## старая
СОГЛАСОВАНО: | [10 empty] | УТВЕРЖДАЮ:
"____" ________________ 2025 года | [13 empty] | "____" ________________ 2025 года
Терминал по перевалке минеральных удобрений в морском торговом порту Усть-Луга. Береговые объекты терминала | [14 empty] | Терминал по перевалке минеральных удобрений в морском торговом порту Усть-Луга. Береговые объекты терминала
(наименование стройки)
ЛОКАЛЬНАЯ СМЕТА № 1632-2021-3.1-КЖ1_07.03.010-В02
(локальная смета)
на Конструкции железобетонные. Ростверк., 07.03.010 Крытый склад № 1 (код SAP 01.01.001) код ГП 3.1 | [15 empty] | на Конструкции железобетонные. Ростверк., 07.03.010 Крытый склад № 1 (код SAP 01.01.001) код ГП 3.1
(наименование работ и затрат, наименование объекта)
| Основание: | 1632-2021-3.1-КЖ1
| Сметная стоимость |  | 30132.624 | тыс.руб.
| строительных работ |  | 48267.673 | тыс.руб.
| Средства на оплату труда |  | 5415.259 | тыс.руб.
| Сметная трудоемкость |  | 12089.79 | чел.час
| Составлен(а) в текущих (прогнозных) ценах по состоянию на |  |  | 1 кв. 2025 г. | [12 empty] | 1 кв. 2025 г.
№ п/п | Шифр и номер позиции норматива | Наименование работ и затрат, единица измерения |  | Кол-во | Стоимость единицы, руб. |  |  | Общая стоимость, руб. |  |  |  |  | Затраты труда рабочих, чел.-ч, не занятых обслуживанием машин
[5 empty] | Всего | эксплуатации машин | материалы | Обору- дование | Всего | оплаты труда | эксплуатации машин | материалы
[5 empty] | оплаты труда | в т.ч. оплаты труда |  |  |  |  | в т.ч. оплаты труда |  | на единицу | всего
1 | 2 | 3 |  | 4 | 5 | 6 | 7 | 8 | 9 | 10 | 11 | 12 | 13 | 14
Раздел 1. Рельсовый путь № 1 | [17 empty] | Раздел 1. Рельсовый путь № 1
1 | ТЕР09-03-005-02 Приказ Администрации ЛО от 20.10.15 №28 | Монтаж подкрановых путей: по металлическим подкрановым балкам для рельсов типа КР //вес 83,09 кг./м (100 м рельса в одну нитку) |  | 6.499 | 21 371,83 10 079,87 | 9 774,83 1 214,85 | 1517.13 |  | 2285792.68 | 1475918.73 | 725 473,82 177 881,12 | 84400.13 | 559.06 | 3633.34 |  |  |  |  | Монтаж подкрановых путей: по металлическим подкрановым балкам для рельсов типа КР //вес 83,09 кг./м (100 м рельса в одну нитку)
Объем=(324,95*2) / 100
| 421/пр_2020_прил.10_т.3_п.3_гр.3 | Производство работ осуществляется на территории действующего предприятия с наличием в зоне производства работ одного или нескольких из следующих факторов: - разветвленная сеть транспортных и инженерных коммуникаций; - стесненные условия для складирования материалов; - действующее технологическое оборудование; - движение технологического транспорта ОЗП=1,15; ЭМ=1,15 к расх.; ЗПМ=1,15; ТЗ=1,15; ТЗМ=1,15 | [17 empty] | Производство работ осуществляется на территории действующего предприятия с наличием в зоне производства работ одного или нескольких из следующих факторов: - разветвленная сеть транспортных и инженерных коммуникаций; - стесненные условия для складирования материалов; - действующее технологическое оборудование; - движение технологического транспорта ОЗП=1,15; ЭМ=1,15 к расх.; ЗПМ=1,15; ТЗ=1,15; ТЗМ=1,15
| 1 | ИНДЕКС К ПОЗИЦИИ: СМР 1 квартал 2025г Минстрой ОЗП=22,53; ЭМ=11,42; ЗПМ=22,53; МАТ=8,56 | [18 empty] | ИНДЕКС К ПОЗИЦИИ: СМР 1 квартал 2025г Минстрой ОЗП=22,53; ЭМ=11,42; ЗПМ=22,53; МАТ=8,56
|  |  | Накладные расходы 93% ФОТ (от 1 653 799,85) | 9: 1538033.86
|  |  | Сметная прибыль 62% ФОТ (от 1 653 799,85) | 9: 1025355.91
|  |  | Итого c накладными и см. прибылью | 9: 4849182.45
2 * | ТССЦ-202-0017 Приказ Администрации ЛО от 20.10.15 №28 | Пути подкрановые, марка стали: С 255, крепления и упоры//Рельсовые комплекты (т) |  | 25.1727 | 28461.8 |  | 28461.8 |  | 6132903.06 |  |  | 6132903.06 | 0 | 0 |  |  |  |  | Пути подкрановые, марка стали: С 255, крепления и упоры//Рельсовые комплекты (т)
Объем=(21641+1816+347,3+237,8+348,7+318,8+171,1+153,01+139)*0,001
| 1 | ИНДЕКС К ПОЗИЦИИ: СМР 1 квартал 2025г Минстрой ОЗП=22,53; ЭМ=11,42; ЗПМ=22,53; МАТ=8,56 | [18 empty] | ИНДЕКС К ПОЗИЦИИ: СМР 1 квартал 2025г Минстрой ОЗП=22,53; ЭМ=11,42; ЗПМ=22,53; МАТ=8,56
3 * | ТССЦ-202-0016 Приказ Администрации ЛО от 20.10.15 №28 | Пути подкрановые, марка стали: С 255, рельсы железнодорожные (т) |  | 27.0001 | 11986.77 |  | 11986.77 |  | 2770392.08 |  |  | 2770392.08 | 0 | 0 |  |  |  |  | Пути подкрановые, марка стали: С 255, рельсы железнодорожные (т)
Объем=83,09*324,95*0,001
| 1 | ИНДЕКС К ПОЗИЦИИ: СМР 1 квартал 2025г Минстрой ОЗП=22,53; ЭМ=11,42; ЗПМ=22,53; МАТ=8,56 | [18 empty] | ИНДЕКС К ПОЗИЦИИ: СМР 1 квартал 2025г Минстрой ОЗП=22,53; ЭМ=11,42; ЗПМ=22,53; МАТ=8,56
Раздел 2. Рельсовый путь № 2 | [17 empty] | Раздел 2. Рельсовый путь № 2
4 | ТЕР09-03-005-02 Приказ Администрации ЛО от 20.10.15 №28 | Монтаж подкрановых путей: по металлическим подкрановым балкам для рельсов типа КР //вес 83,09 кг./м (100 м рельса в одну нитку) |  | 6.8546 | 21 371,83 10 079,87 | 9 774,83 1 214,85 | 1517.13 |  | 2410862.35 | 1556675.26 | 765 168,92 187 614,08 | 89018.17 | 559.06 | 3832.14 |  |  |  |  | Монтаж подкрановых путей: по металлическим подкрановым балкам для рельсов типа КР //вес 83,09 кг./м (100 м рельса в одну нитку)
Объем=(342,73*2) / 100
| 421/пр_2020_прил.10_т.3_п.3_гр.3 | Производство работ осуществляется на территории действующего предприятия с наличием в зоне производства работ одного или нескольких из следующих факторов: - разветвленная сеть транспортных и инженерных коммуникаций; - стесненные условия для складирования материалов; - действующее технологическое оборудование; - движение технологического транспорта ОЗП=1,15; ЭМ=1,15 к расх.; ЗПМ=1,15; ТЗ=1,15; ТЗМ=1,15 | [17 empty] | Производство работ осуществляется на территории действующего предприятия с наличием в зоне производства работ одного или нескольких из следующих факторов: - разветвленная сеть транспортных и инженерных коммуникаций; - стесненные условия для складирования материалов; - действующее технологическое оборудование; - движение технологического транспорта ОЗП=1,15; ЭМ=1,15 к расх.; ЗПМ=1,15; ТЗ=1,15; ТЗМ=1,15
| 1 | ИНДЕКС К ПОЗИЦИИ: СМР 1 квартал 2025г Минстрой ОЗП=22,53; ЭМ=11,42; ЗПМ=22,53; МАТ=8,56 | [18 empty] | ИНДЕКС К ПОЗИЦИИ: СМР 1 квартал 2025г Минстрой ОЗП=22,53; ЭМ=11,42; ЗПМ=22,53; МАТ=8,56
|  |  | Накладные расходы 93% ФОТ (от 1 744 289,34) | 9: 1622189.09
|  |  | Сметная прибыль 62% ФОТ (от 1 744 289,34) | 9: 1081459.39
|  |  | Итого c накладными и см. прибылью | 9: 5114510.83
5 * | ТССЦ-202-0017 Приказ Администрации ЛО от 20.10.15 №28 | Пути подкрановые, марка стали: С 255, крепления и упоры//Рельсовые комплекты (т) |  | 43.1063 | 28461.8 |  | 28461.8 |  | 10502127.28 |  |  | 10502127.28 | 0 | 0 |  |  |  |  | Пути подкрановые, марка стали: С 255, крепления и упоры//Рельсовые комплекты (т)
Объем=(22762+18446+432,2+196,4+111,3+174,2+120,7+117,58+177,3+181,4+108,06+152,3+126,9)*0,001
| 1 | ИНДЕКС К ПОЗИЦИИ: СМР 1 квартал 2025г Минстрой ОЗП=22,53; ЭМ=11,42; ЗПМ=22,53; МАТ=8,56 | [18 empty] | ИНДЕКС К ПОЗИЦИИ: СМР 1 квартал 2025г Минстрой ОЗП=22,53; ЭМ=11,42; ЗПМ=22,53; МАТ=8,56
6 * | ТССЦ-202-0016 Приказ Администрации ЛО от 20.10.15 №28 | Пути подкрановые, марка стали: С 255, рельсы железнодорожные (т) |  | 38.8896 | 11986.77 |  | 11986.77 |  | 3990332.75 |  |  | 3990332.75 | 0 | 0 |  |  |  |  | Пути подкрановые, марка стали: С 255, рельсы железнодорожные (т)
Объем=113,47*342,73*0,001
| 1 | ИНДЕКС К ПОЗИЦИИ: СМР 1 квартал 2025г Минстрой ОЗП=22,53; ЭМ=11,42; ЗПМ=22,53; МАТ=8,56 | [18 empty] | ИНДЕКС К ПОЗИЦИИ: СМР 1 квартал 2025г Минстрой ОЗП=22,53; ЭМ=11,42; ЗПМ=22,53; МАТ=8,56
Раздел 3. Рельсовый путь № 3 | [17 empty] | Раздел 3. Рельсовый путь № 3
7 | ТЕР09-03-005-02 Приказ Администрации ЛО от 20.10.15 №28 | Монтаж подкрановых путей: по металлическим подкрановым балкам для рельсов типа КР //вес 83,09 кг./м (100 м рельса в одну нитку) |  | 6.544 | 21 371,83 10 079,87 | 9 774,83 1 214,85 | 1517.13 |  | 2301619.83 | 1486138.2 | 730 497,10 179 112,79 | 84984.53 | 559.06 | 3658.5 |  |  |  |  | Монтаж подкрановых путей: по металлическим подкрановым балкам для рельсов типа КР //вес 83,09 кг./м (100 м рельса в одну нитку)
Объем=(327,2*2) / 100
| 421/пр_2020_прил.10_т.3_п.3_гр.3 | Производство работ осуществляется на территории действующего предприятия с наличием в зоне производства работ одного или нескольких из следующих факторов: - разветвленная сеть транспортных и инженерных коммуникаций; - стесненные условия для складирования материалов; - действующее технологическое оборудование; - движение технологического транспорта ОЗП=1,15; ЭМ=1,15 к расх.; ЗПМ=1,15; ТЗ=1,15; ТЗМ=1,15 | [17 empty] | Производство работ осуществляется на территории действующего предприятия с наличием в зоне производства работ одного или нескольких из следующих факторов: - разветвленная сеть транспортных и инженерных коммуникаций; - стесненные условия для складирования материалов; - действующее технологическое оборудование; - движение технологического транспорта ОЗП=1,15; ЭМ=1,15 к расх.; ЗПМ=1,15; ТЗ=1,15; ТЗМ=1,15
| 1 | ИНДЕКС К ПОЗИЦИИ: СМР 1 квартал 2025г Минстрой ОЗП=22,53; ЭМ=11,42; ЗПМ=22,53; МАТ=8,56 | [18 empty] | ИНДЕКС К ПОЗИЦИИ: СМР 1 квартал 2025г Минстрой ОЗП=22,53; ЭМ=11,42; ЗПМ=22,53; МАТ=8,56
|  |  | Накладные расходы 93% ФОТ (от 1 665 250,99) | 9: 1548683.42
|  |  | Сметная прибыль 62% ФОТ (от 1 665 250,99) | 9: 1032455.61
|  |  | Итого c накладными и см. прибылью | 9: 4882758.86
8 * | ТССЦ-202-0017 Приказ Администрации ЛО от 20.10.15 №28 | Пути подкрановые, марка стали: С 255, крепления и упоры//Рельсовые комплекты (т) |  | 12.101 | 28461.8 |  | 28461.8 |  | 2948203.03 |  |  | 2948203.03 | 0 | 0 |  |  |  |  | Пути подкрановые, марка стали: С 255, крепления и упоры//Рельсовые комплекты (т)
Объем=(10415,13+352,72+28,45+42,77+76,68+65,38+54,08+997,02+68,77)*0,001
| 1 | ИНДЕКС К ПОЗИЦИИ: СМР 1 квартал 2025г Минстрой ОЗП=22,53; ЭМ=11,42; ЗПМ=22,53; МАТ=8,56 | [18 empty] | ИНДЕКС К ПОЗИЦИИ: СМР 1 квартал 2025г Минстрой ОЗП=22,53; ЭМ=11,42; ЗПМ=22,53; МАТ=8,56
9 * | ТССЦ-202-0016 Приказ Администрации ЛО от 20.10.15 №28 | Пути подкрановые, марка стали: С 255, рельсы железнодорожные (т) |  | 4.1096 | 11986.77 |  | 11986.77 |  | 421675.99 |  |  | 421675.99 | 0 | 0 |  |  |  |  | Пути подкрановые, марка стали: С 255, рельсы железнодорожные (т)
Объем=12,56*327,2*0,001
| 1 | ИНДЕКС К ПОЗИЦИИ: СМР 1 квартал 2025г Минстрой ОЗП=22,53; ЭМ=11,42; ЗПМ=22,53; МАТ=8,56 | [18 empty] | ИНДЕКС К ПОЗИЦИИ: СМР 1 квартал 2025г Минстрой ОЗП=22,53; ЭМ=11,42; ЗПМ=22,53; МАТ=8,56
10 | ТЕР46-08-012-05 Приказ Администрации ЛО от 20.10.15 №28 | Установка анкеров в отверстия глубиной 100 мм с применением смесей серии MASTERFLOW, диаметр анкера: 20 мм и более (100 шт.) |  | 13.06 | 341,59 296,60 | 44.99 |  |  | 93980.83 | 87271.09 | 6709.74 |  | 18.34 | 239.55 |  |  |  |  | Установка анкеров в отверстия глубиной 100 мм с применением смесей серии MASTERFLOW, диаметр анкера: 20 мм и более (100 шт.)
Объем=1306 / 100
| 421/пр_2020_прил.10_т.3_п.3_гр.3 | Производство работ осуществляется на территории действующего предприятия с наличием в зоне производства работ одного или нескольких из следующих факторов: - разветвленная сеть транспортных и инженерных коммуникаций; - стесненные условия для складирования материалов; - действующее технологическое оборудование; - движение технологического транспорта ОЗП=1,15; ЭМ=1,15 к расх.; ЗПМ=1,15; ТЗ=1,15; ТЗМ=1,15 | [17 empty] | Производство работ осуществляется на территории действующего предприятия с наличием в зоне производства работ одного или нескольких из следующих факторов: - разветвленная сеть транспортных и инженерных коммуникаций; - стесненные условия для складирования материалов; - действующее технологическое оборудование; - движение технологического транспорта ОЗП=1,15; ЭМ=1,15 к расх.; ЗПМ=1,15; ТЗ=1,15; ТЗМ=1,15
| 1 | ИНДЕКС К ПОЗИЦИИ: СМР 1 квартал 2025г Минстрой ОЗП=22,53; ЭМ=11,42; ЗПМ=22,53; МАТ=8,56 | [18 empty] | ИНДЕКС К ПОЗИЦИИ: СМР 1 квартал 2025г Минстрой ОЗП=22,53; ЭМ=11,42; ЗПМ=22,53; МАТ=8,56
|  |  | Накладные расходы 103% ФОТ (от 87 271,09) | 9: 89889.22
|  |  | Сметная прибыль 59% ФОТ (от 87 271,09) | 9: 51489.94
|  |  | Итого c накладными и см. прибылью | 9: 235359.99
11 | ТЕР46-08-012-10 Приказ Администрации ЛО от 20.10.15 №28 | На каждые 10 мм изменения глубины отверстия добавлять (уменьшать) к расценке: 46-08-012-05 (100 шт.) |  | 13.06 | 923,57 809,03 | 114.54 |  |  | 255132.06 | 238048.97 | 17083.09 |  | 50.03 | 653.33 |  |  |  |  | На каждые 10 мм изменения глубины отверстия добавлять (уменьшать) к расценке: 46-08-012-05 (100 шт.)
Объем=1306 / 100
|  | глубина 400: 400-100=300/10=30 ПЗ=30 (ОЗП=30; ЭМ=30 к расх.; ЗПМ=30; МАТ=30 к расх.; ТЗ=30; ТЗМ=30) | [17 empty] | глубина 400: 400-100=300/10=30 ПЗ=30 (ОЗП=30; ЭМ=30 к расх.; ЗПМ=30; МАТ=30 к расх.; ТЗ=30; ТЗМ=30)
| 421/пр_2020_прил.10_т.3_п.3_гр.3 | Производство работ осуществляется на территории действующего предприятия с наличием в зоне производства работ одного или нескольких из следующих факторов: - разветвленная сеть транспортных и инженерных коммуникаций; - стесненные условия для складирования материалов; - действующее технологическое оборудование; - движение технологического транспорта ОЗП=1,15; ЭМ=1,15 к расх.; ЗПМ=1,15; ТЗ=1,15; ТЗМ=1,15 | [17 empty] | Производство работ осуществляется на территории действующего предприятия с наличием в зоне производства работ одного или нескольких из следующих факторов: - разветвленная сеть транспортных и инженерных коммуникаций; - стесненные условия для складирования материалов; - действующее технологическое оборудование; - движение технологического транспорта ОЗП=1,15; ЭМ=1,15 к расх.; ЗПМ=1,15; ТЗ=1,15; ТЗМ=1,15
| 1 | ИНДЕКС К ПОЗИЦИИ: СМР 1 квартал 2025г Минстрой ОЗП=22,53; ЭМ=11,42; ЗПМ=22,53; МАТ=8,56 | [18 empty] | ИНДЕКС К ПОЗИЦИИ: СМР 1 квартал 2025г Минстрой ОЗП=22,53; ЭМ=11,42; ЗПМ=22,53; МАТ=8,56
|  |  | Накладные расходы 103% ФОТ (от 238 048,97) | 9: 245190.44
|  |  | Сметная прибыль 59% ФОТ (от 238 048,97) | 9: 140448.89
|  |  | Итого c накладными и см. прибылью | 9: 640771.39
12 * | ТССЦ-509-5787 Приказ Администрации ЛО от 20.10.15 №28 применительно | Анкер химический (капсула с клеевым составом) Hilti HIT-HY 150/330 (шт.) |  | 1306 | 346.8 |  | 346.8 |  | 3877002.05 |  |  | 3877002.05 | 0 | 0 |  |  |  |  | Анкер химический (капсула с клеевым составом) Hilti HIT-HY 150/330 (шт.)
| 1 | ИНДЕКС К ПОЗИЦИИ: СМР 1 квартал 2025г Минстрой ОЗП=22,53; ЭМ=11,42; ЗПМ=22,53; МАТ=8,56 | [18 empty] | ИНДЕКС К ПОЗИЦИИ: СМР 1 квартал 2025г Минстрой ОЗП=22,53; ЭМ=11,42; ЗПМ=22,53; МАТ=8,56
13 * | ТССЦ-509-4617 Приказ Администрации ЛО от 20.10.15 №28 применительно | Шпилька анкерная Hilti: HIT-V-5,8 М24х450 (HAS) для использования с химическими анкерами HIT (шт.) |  | 1306 | 133.4 |  | 133.4 |  | 1491326.62 |  |  | 1491326.62 | 0 | 0 |  |  |  |  | Шпилька анкерная Hilti: HIT-V-5,8 М24х450 (HAS) для использования с химическими анкерами HIT (шт.)
| 1 | ИНДЕКС К ПОЗИЦИИ: СМР 1 квартал 2025г Минстрой ОЗП=22,53; ЭМ=11,42; ЗПМ=22,53; МАТ=8,56 | [18 empty] | ИНДЕКС К ПОЗИЦИИ: СМР 1 квартал 2025г Минстрой ОЗП=22,53; ЭМ=11,42; ЗПМ=22,53; МАТ=8,56
Раздел 4. Крепление опорных деталей. Лист 282.2, 282.3 | [17 empty] | Раздел 4. Крепление опорных деталей. Лист 282.2, 282.3
Крепление стоек к ростверку | [21 empty] | Крепление стоек к ростверку
14 | ТЕР46-08-012-01 Приказ Администрации ЛО от 20.10.15 №28 | Установка анкеров в отверстия глубиной 100 мм с применением смесей серии MASTERFLOW, диаметр анкера: до 8 мм (100 шт.) |  | 2.96 | 140,67 124,03 | 16.64 |  |  | 8833.75 | 8271.25 | 562.5 |  | 7.67 | 22.7 |  |  |  |  | Установка анкеров в отверстия глубиной 100 мм с применением смесей серии MASTERFLOW, диаметр анкера: до 8 мм (100 шт.)
Объем=296 / 100
| 421/пр_2020_прил.10_т.3_п.3_гр.3 | Производство работ осуществляется на территории действующего предприятия с наличием в зоне производства работ одного или нескольких из следующих факторов: - разветвленная сеть транспортных и инженерных коммуникаций; - стесненные условия для складирования материалов; - действующее технологическое оборудование; - движение технологического транспорта ОЗП=1,15; ЭМ=1,15 к расх.; ЗПМ=1,15; ТЗ=1,15; ТЗМ=1,15 | [17 empty] | Производство работ осуществляется на территории действующего предприятия с наличием в зоне производства работ одного или нескольких из следующих факторов: - разветвленная сеть транспортных и инженерных коммуникаций; - стесненные условия для складирования материалов; - действующее технологическое оборудование; - движение технологического транспорта ОЗП=1,15; ЭМ=1,15 к расх.; ЗПМ=1,15; ТЗ=1,15; ТЗМ=1,15
| 1 | ИНДЕКС К ПОЗИЦИИ: СМР 1 квартал 2025г Минстрой ОЗП=22,53; ЭМ=11,42; ЗПМ=22,53; МАТ=8,56 | [18 empty] | ИНДЕКС К ПОЗИЦИИ: СМР 1 квартал 2025г Минстрой ОЗП=22,53; ЭМ=11,42; ЗПМ=22,53; МАТ=8,56
|  |  | Накладные расходы 103% ФОТ (от 8 271,25) | 9: 8519.39
|  |  | Сметная прибыль 59% ФОТ (от 8 271,25) | 9: 4880.04
|  |  | Итого c накладными и см. прибылью | 9: 22233.18
15 | ТЕР46-08-012-06 Приказ Администрации ЛО от 20.10.15 №28 | На каждые 10 мм изменения глубины отверстия добавлять (уменьшать) к расценке: 46-08-012-01 (100 шт.) |  | -2.96 | 48,30 42,41 | 5.89 |  |  | -3027.44 | -2828.41 | -199.03 |  | 2.62 | -7.76 |  |  |  |  | На каждые 10 мм изменения глубины отверстия добавлять (уменьшать) к расценке: 46-08-012-01 (100 шт.)
Объем=-296 / 100
|  | глубина 60: 100-60=40/10=4 ПЗ=4 (ОЗП=4; ЭМ=4 к расх.; ЗПМ=4; МАТ=4 к расх.; ТЗ=4; ТЗМ=4) | [17 empty] | глубина 60: 100-60=40/10=4 ПЗ=4 (ОЗП=4; ЭМ=4 к расх.; ЗПМ=4; МАТ=4 к расх.; ТЗ=4; ТЗМ=4)
| 421/пр_2020_прил.10_т.3_п.3_гр.3 | Производство работ осуществляется на территории действующего предприятия с наличием в зоне производства работ одного или нескольких из следующих факторов: - разветвленная сеть транспортных и инженерных коммуникаций; - стесненные условия для складирования материалов; - действующее технологическое оборудование; - движение технологического транспорта ОЗП=1,15; ЭМ=1,15 к расх.; ЗПМ=1,15; ТЗ=1,15; ТЗМ=1,15 | [17 empty] | Производство работ осуществляется на территории действующего предприятия с наличием в зоне производства работ одного или нескольких из следующих факторов: - разветвленная сеть транспортных и инженерных коммуникаций; - стесненные условия для складирования материалов; - действующее технологическое оборудование; - движение технологического транспорта ОЗП=1,15; ЭМ=1,15 к расх.; ЗПМ=1,15; ТЗ=1,15; ТЗМ=1,15
| 1 | ИНДЕКС К ПОЗИЦИИ: СМР 1 квартал 2025г Минстрой ОЗП=22,53; ЭМ=11,42; ЗПМ=22,53; МАТ=8,56 | [18 empty] | ИНДЕКС К ПОЗИЦИИ: СМР 1 квартал 2025г Минстрой ОЗП=22,53; ЭМ=11,42; ЗПМ=22,53; МАТ=8,56
|  |  | Накладные расходы 103% ФОТ (от -2 828,41) | 9: -2913.26
|  |  | Сметная прибыль 59% ФОТ (от -2 828,41) | 9: -1668.76
|  |  | Итого c накладными и см. прибылью | 9: -7609.46
16 * | ТССЦ-509-2631 Приказ Администрации ЛО от 20.10.15 №28 Применительно | Капсула с клеевым составом Hilti HVU-TZ M20 (шт.) |  | 296 | 35.28 |  | 35.28 |  | 89391.05 |  |  | 89391.05 | 0 | 0 |  |  |  |  | Капсула с клеевым составом Hilti HVU-TZ M20 (шт.)
| 1 | ИНДЕКС К ПОЗИЦИИ: СМР 1 квартал 2025г Минстрой ОЗП=22,53; ЭМ=11,42; ЗПМ=22,53; МАТ=8,56 | [18 empty] | ИНДЕКС К ПОЗИЦИИ: СМР 1 квартал 2025г Минстрой ОЗП=22,53; ЭМ=11,42; ЗПМ=22,53; МАТ=8,56
17 * | ТССЦ-509-4616 Приказ Администрации ЛО от 20.10.15 №28 Применительно | Шпилька анкерная Hilti: HIT-V-5,8 М16х300 (HAS) для использования с химическими анкерами HIT (шт.) |  | 296 | 40.09 |  | 40.09 |  | 101578.44 |  |  | 101578.44 | 0 | 0 |  |  |  |  | Шпилька анкерная Hilti: HIT-V-5,8 М16х300 (HAS) для использования с химическими анкерами HIT (шт.)
| 1 | ИНДЕКС К ПОЗИЦИИ: СМР 1 квартал 2025г Минстрой ОЗП=22,53; ЭМ=11,42; ЗПМ=22,53; МАТ=8,56 | [18 empty] | ИНДЕКС К ПОЗИЦИИ: СМР 1 квартал 2025г Минстрой ОЗП=22,53; ЭМ=11,42; ЗПМ=22,53; МАТ=8,56
Крепление тормозных упоров крацер-крана к ростверку | [21 empty] | Крепление тормозных упоров крацер-крана к ростверку
18 | ТЕР46-08-012-05 Приказ Администрации ЛО от 20.10.15 №28 | Установка анкеров в отверстия глубиной 100 мм с применением смесей серии MASTERFLOW, диаметр анкера: 20 мм и более (100 шт.) |  | 0.24 | 341,59 296,60 | 44.99 |  |  | 1727.06 | 1603.76 | 123.3 |  | 18.34 | 4.4 |  |  |  |  | Установка анкеров в отверстия глубиной 100 мм с применением смесей серии MASTERFLOW, диаметр анкера: 20 мм и более (100 шт.)
Объем=24 / 100
| 421/пр_2020_прил.10_т.3_п.3_гр.3 | Производство работ осуществляется на территории действующего предприятия с наличием в зоне производства работ одного или нескольких из следующих факторов: - разветвленная сеть транспортных и инженерных коммуникаций; - стесненные условия для складирования материалов; - действующее технологическое оборудование; - движение технологического транспорта ОЗП=1,15; ЭМ=1,15 к расх.; ЗПМ=1,15; ТЗ=1,15; ТЗМ=1,15 | [17 empty] | Производство работ осуществляется на территории действующего предприятия с наличием в зоне производства работ одного или нескольких из следующих факторов: - разветвленная сеть транспортных и инженерных коммуникаций; - стесненные условия для складирования материалов; - действующее технологическое оборудование; - движение технологического транспорта ОЗП=1,15; ЭМ=1,15 к расх.; ЗПМ=1,15; ТЗ=1,15; ТЗМ=1,15
| 1 | ИНДЕКС К ПОЗИЦИИ: СМР 1 квартал 2025г Минстрой ОЗП=22,53; ЭМ=11,42; ЗПМ=22,53; МАТ=8,56 | [18 empty] | ИНДЕКС К ПОЗИЦИИ: СМР 1 квартал 2025г Минстрой ОЗП=22,53; ЭМ=11,42; ЗПМ=22,53; МАТ=8,56
|  |  | Накладные расходы 103% ФОТ (от 1 603,76) | 9: 1651.87
|  |  | Сметная прибыль 59% ФОТ (от 1 603,76) | 9: 946.22
|  |  | Итого c накладными и см. прибылью | 9: 4325.15
19 | ТЕР46-08-012-10 Приказ Администрации ЛО от 20.10.15 №28 | На каждые 10 мм изменения глубины отверстия добавлять (уменьшать) к расценке: 46-08-012-05 (100 шт.) |  | 0.24 | 1 231,42 1 078,70 | 152.72 |  |  | 6251.32 | 5832.75 | 418.57 |  | 66.7 | 16.01 |  |  |  |  | На каждые 10 мм изменения глубины отверстия добавлять (уменьшать) к расценке: 46-08-012-05 (100 шт.)
Объем=24 / 100
|  | глубина 500: 500-100=400/10=40 ПЗ=40 (ОЗП=40; ЭМ=40 к расх.; ЗПМ=40; МАТ=40 к расх.; ТЗ=40; ТЗМ=40) | [17 empty] | глубина 500: 500-100=400/10=40 ПЗ=40 (ОЗП=40; ЭМ=40 к расх.; ЗПМ=40; МАТ=40 к расх.; ТЗ=40; ТЗМ=40)
| 421/пр_2020_прил.10_т.3_п.3_гр.3 | Производство работ осуществляется на территории действующего предприятия с наличием в зоне производства работ одного или нескольких из следующих факторов: - разветвленная сеть транспортных и инженерных коммуникаций; - стесненные условия для складирования материалов; - действующее технологическое оборудование; - движение технологического транспорта ОЗП=1,15; ЭМ=1,15 к расх.; ЗПМ=1,15; ТЗ=1,15; ТЗМ=1,15 | [17 empty] | Производство работ осуществляется на территории действующего предприятия с наличием в зоне производства работ одного или нескольких из следующих факторов: - разветвленная сеть транспортных и инженерных коммуникаций; - стесненные условия для складирования материалов; - действующее технологическое оборудование; - движение технологического транспорта ОЗП=1,15; ЭМ=1,15 к расх.; ЗПМ=1,15; ТЗ=1,15; ТЗМ=1,15
| 1 | ИНДЕКС К ПОЗИЦИИ: СМР 1 квартал 2025г Минстрой ОЗП=22,53; ЭМ=11,42; ЗПМ=22,53; МАТ=8,56 | [18 empty] | ИНДЕКС К ПОЗИЦИИ: СМР 1 квартал 2025г Минстрой ОЗП=22,53; ЭМ=11,42; ЗПМ=22,53; МАТ=8,56
|  |  | Накладные расходы 103% ФОТ (от 5 832,75) | 9: 6007.73
|  |  | Сметная прибыль 59% ФОТ (от 5 832,75) | 9: 3441.32
|  |  | Итого c накладными и см. прибылью | 9: 15700.37
20 * | ТССЦ-509-4614 Приказ Администрации ЛО от 20.10.15 №28 применительно | Анкер химический (капсула с клеевым составом) Hilti HVU М24/210 (шт.) |  | 24 | 91.65 |  | 91.65 |  | 18828.58 |  |  | 18828.58 | 0 | 0 |  |  |  |  | Анкер химический (капсула с клеевым составом) Hilti HVU М24/210 (шт.)
| 1 | ИНДЕКС К ПОЗИЦИИ: СМР 1 квартал 2025г Минстрой ОЗП=22,53; ЭМ=11,42; ЗПМ=22,53; МАТ=8,56 | [18 empty] | ИНДЕКС К ПОЗИЦИИ: СМР 1 квартал 2025г Минстрой ОЗП=22,53; ЭМ=11,42; ЗПМ=22,53; МАТ=8,56
21 * | ТССЦ-509-4617 Приказ Администрации ЛО от 20.10.15 №28 Применительно | Шпилька анкерная Hilti: HIT-V-5,8 М24х450 (HAS) для использования с химическими анкерами HIT (шт.) |  | 24 | 133.4 |  | 133.4 |  | 27405.7 |  |  | 27405.7 | 0 | 0 |  |  |  |  | Шпилька анкерная Hilti: HIT-V-5,8 М24х450 (HAS) для использования с химическими анкерами HIT (шт.)
| 1 | ИНДЕКС К ПОЗИЦИИ: СМР 1 квартал 2025г Минстрой ОЗП=22,53; ЭМ=11,42; ЗПМ=22,53; МАТ=8,56 | [18 empty] | ИНДЕКС К ПОЗИЦИИ: СМР 1 квартал 2025г Минстрой ОЗП=22,53; ЭМ=11,42; ЗПМ=22,53; МАТ=8,56
Крепление крацер-крана в сервесном положении | [21 empty] | Крепление крацер-крана в сервесном положении
22 | ТЕР46-08-012-01 Приказ Администрации ЛО от 20.10.15 №28 | Установка анкеров в отверстия глубиной 100 мм с применением смесей серии MASTERFLOW, диаметр анкера: до 8 мм (100 шт.) |  | 0.24 | 140,67 124,03 | 16.64 |  |  | 716.25 | 670.64 | 45.61 |  | 7.67 | 1.84 |  |  |  |  | Установка анкеров в отверстия глубиной 100 мм с применением смесей серии MASTERFLOW, диаметр анкера: до 8 мм (100 шт.)
Объем=24 / 100
| 421/пр_2020_прил.10_т.3_п.3_гр.3 | Производство работ осуществляется на территории действующего предприятия с наличием в зоне производства работ одного или нескольких из следующих факторов: - разветвленная сеть транспортных и инженерных коммуникаций; - стесненные условия для складирования материалов; - действующее технологическое оборудование; - движение технологического транспорта ОЗП=1,15; ЭМ=1,15 к расх.; ЗПМ=1,15; ТЗ=1,15; ТЗМ=1,15 | [17 empty] | Производство работ осуществляется на территории действующего предприятия с наличием в зоне производства работ одного или нескольких из следующих факторов: - разветвленная сеть транспортных и инженерных коммуникаций; - стесненные условия для складирования материалов; - действующее технологическое оборудование; - движение технологического транспорта ОЗП=1,15; ЭМ=1,15 к расх.; ЗПМ=1,15; ТЗ=1,15; ТЗМ=1,15
| 1 | ИНДЕКС К ПОЗИЦИИ: СМР 1 квартал 2025г Минстрой ОЗП=22,53; ЭМ=11,42; ЗПМ=22,53; МАТ=8,56 | [18 empty] | ИНДЕКС К ПОЗИЦИИ: СМР 1 квартал 2025г Минстрой ОЗП=22,53; ЭМ=11,42; ЗПМ=22,53; МАТ=8,56
|  |  | Накладные расходы 103% ФОТ (от 670,64) | 9: 690.76
|  |  | Сметная прибыль 59% ФОТ (от 670,64) | 9: 395.68
|  |  | Итого c накладными и см. прибылью | 9: 1802.69
23 | ТЕР46-08-012-06 Приказ Администрации ЛО от 20.10.15 №28 | На каждые 10 мм изменения глубины отверстия добавлять (уменьшать) к расценке: 46-08-012-01 (100 шт.) |  | 0.24 | 362,25 318,09 | 44.16 |  |  | 1841.01 | 1719.98 | 121.03 |  | 19.67 | 4.72 |  |  |  |  | На каждые 10 мм изменения глубины отверстия добавлять (уменьшать) к расценке: 46-08-012-01 (100 шт.)
Объем=24 / 100
|  | глубина 400: 400-100=300/10=30 ПЗ=30 (ОЗП=30; ЭМ=30 к расх.; ЗПМ=30; МАТ=30 к расх.; ТЗ=30; ТЗМ=30) | [17 empty] | глубина 400: 400-100=300/10=30 ПЗ=30 (ОЗП=30; ЭМ=30 к расх.; ЗПМ=30; МАТ=30 к расх.; ТЗ=30; ТЗМ=30)
| 421/пр_2020_прил.10_т.3_п.3_гр.3 | Производство работ осуществляется на территории действующего предприятия с наличием в зоне производства работ одного или нескольких из следующих факторов: - разветвленная сеть транспортных и инженерных коммуникаций; - стесненные условия для складирования материалов; - действующее технологическое оборудование; - движение технологического транспорта ОЗП=1,15; ЭМ=1,15 к расх.; ЗПМ=1,15; ТЗ=1,15; ТЗМ=1,15 | [17 empty] | Производство работ осуществляется на территории действующего предприятия с наличием в зоне производства работ одного или нескольких из следующих факторов: - разветвленная сеть транспортных и инженерных коммуникаций; - стесненные условия для складирования материалов; - действующее технологическое оборудование; - движение технологического транспорта ОЗП=1,15; ЭМ=1,15 к расх.; ЗПМ=1,15; ТЗ=1,15; ТЗМ=1,15
| 1 | ИНДЕКС К ПОЗИЦИИ: СМР 1 квартал 2025г Минстрой ОЗП=22,53; ЭМ=11,42; ЗПМ=22,53; МАТ=8,56 | [18 empty] | ИНДЕКС К ПОЗИЦИИ: СМР 1 квартал 2025г Минстрой ОЗП=22,53; ЭМ=11,42; ЗПМ=22,53; МАТ=8,56
|  |  | Накладные расходы 103% ФОТ (от 1 719,98) | 9: 1771.58
|  |  | Сметная прибыль 59% ФОТ (от 1 719,98) | 9: 1014.79
|  |  | Итого c накладными и см. прибылью | 9: 4627.38
24 * | ТССЦ-509-2631 Приказ Администрации ЛО от 20.10.15 №28 Применительно | Капсула с клеевым составом Hilti HVU-TZ M20 (шт.) |  | 24 | 35.28 |  | 35.28 |  | 7247.92 |  |  | 7247.92 | 0 | 0 |  |  |  |  | Капсула с клеевым составом Hilti HVU-TZ M20 (шт.)
| 1 | ИНДЕКС К ПОЗИЦИИ: СМР 1 квартал 2025г Минстрой ОЗП=22,53; ЭМ=11,42; ЗПМ=22,53; МАТ=8,56 | [18 empty] | ИНДЕКС К ПОЗИЦИИ: СМР 1 квартал 2025г Минстрой ОЗП=22,53; ЭМ=11,42; ЗПМ=22,53; МАТ=8,56
25 * | ТССЦ-509-4616 Приказ Администрации ЛО от 20.10.15 №28 Применительно | Шпилька анкерная Hilti: HIT-V-5,8 М16х300 (HAS) для использования с химическими анкерами HIT (шт.) |  | 24 | 40.09 |  | 40.09 |  | 8236.09 |  |  | 8236.09 | 0 | 0 |  |  |  |  | Шпилька анкерная Hilti: HIT-V-5,8 М16х300 (HAS) для использования с химическими анкерами HIT (шт.)
| 1 | ИНДЕКС К ПОЗИЦИИ: СМР 1 квартал 2025г Минстрой ОЗП=22,53; ЭМ=11,42; ЗПМ=22,53; МАТ=8,56 | [18 empty] | ИНДЕКС К ПОЗИЦИИ: СМР 1 квартал 2025г Минстрой ОЗП=22,53; ЭМ=11,42; ЗПМ=22,53; МАТ=8,56
Крепление стоек хвостовой станции к ростверку | [21 empty] | Крепление стоек хвостовой станции к ростверку
26 | ТЕР46-08-012-05 Приказ Администрации ЛО от 20.10.15 №28 | Установка анкеров в отверстия глубиной 100 мм с применением смесей серии MASTERFLOW, диаметр анкера: 20 мм и более (100 шт.) |  | 0.16 | 341,59 296,60 | 44.99 |  |  | 1151.37 | 1069.17 | 82.2 |  | 18.34 | 2.93 |  |  |  |  | Установка анкеров в отверстия глубиной 100 мм с применением смесей серии MASTERFLOW, диаметр анкера: 20 мм и более (100 шт.)
Объем=16 / 100
| 421/пр_2020_прил.10_т.3_п.3_гр.3 | Производство работ осуществляется на территории действующего предприятия с наличием в зоне производства работ одного или нескольких из следующих факторов: - разветвленная сеть транспортных и инженерных коммуникаций; - стесненные условия для складирования материалов; - действующее технологическое оборудование; - движение технологического транспорта ОЗП=1,15; ЭМ=1,15 к расх.; ЗПМ=1,15; ТЗ=1,15; ТЗМ=1,15 | [17 empty] | Производство работ осуществляется на территории действующего предприятия с наличием в зоне производства работ одного или нескольких из следующих факторов: - разветвленная сеть транспортных и инженерных коммуникаций; - стесненные условия для складирования материалов; - действующее технологическое оборудование; - движение технологического транспорта ОЗП=1,15; ЭМ=1,15 к расх.; ЗПМ=1,15; ТЗ=1,15; ТЗМ=1,15
| 1 | ИНДЕКС К ПОЗИЦИИ: СМР 1 квартал 2025г Минстрой ОЗП=22,53; ЭМ=11,42; ЗПМ=22,53; МАТ=8,56 | [18 empty] | ИНДЕКС К ПОЗИЦИИ: СМР 1 квартал 2025г Минстрой ОЗП=22,53; ЭМ=11,42; ЗПМ=22,53; МАТ=8,56
|  |  | Накладные расходы 103% ФОТ (от 1 069,17) | 9: 1101.25
|  |  | Сметная прибыль 59% ФОТ (от 1 069,17) | 9: 630.81
|  |  | Итого c накладными и см. прибылью | 9: 2883.43
27 | ТЕР46-08-012-10 Приказ Администрации ЛО от 20.10.15 №28 | На каждые 10 мм изменения глубины отверстия добавлять (уменьшать) к расценке: 46-08-012-05 (100 шт.) |  | 0.16 | 923,57 809,03 | 114.54 |  |  | 3125.66 | 2916.37 | 209.29 |  | 50.03 | 8 |  |  |  |  | На каждые 10 мм изменения глубины отверстия добавлять (уменьшать) к расценке: 46-08-012-05 (100 шт.)
Объем=16 / 100
|  | глубина 400: 400-100=300/10=30 ПЗ=30 (ОЗП=30; ЭМ=30 к расх.; ЗПМ=30; МАТ=30 к расх.; ТЗ=30; ТЗМ=30) | [17 empty] | глубина 400: 400-100=300/10=30 ПЗ=30 (ОЗП=30; ЭМ=30 к расх.; ЗПМ=30; МАТ=30 к расх.; ТЗ=30; ТЗМ=30)
| 421/пр_2020_прил.10_т.3_п.3_гр.3 | Производство работ осуществляется на территории действующего предприятия с наличием в зоне производства работ одного или нескольких из следующих факторов: - разветвленная сеть транспортных и инженерных коммуникаций; - стесненные условия для складирования материалов; - действующее технологическое оборудование; - движение технологического транспорта ОЗП=1,15; ЭМ=1,15 к расх.; ЗПМ=1,15; ТЗ=1,15; ТЗМ=1,15 | [17 empty] | Производство работ осуществляется на территории действующего предприятия с наличием в зоне производства работ одного или нескольких из следующих факторов: - разветвленная сеть транспортных и инженерных коммуникаций; - стесненные условия для складирования материалов; - действующее технологическое оборудование; - движение технологического транспорта ОЗП=1,15; ЭМ=1,15 к расх.; ЗПМ=1,15; ТЗ=1,15; ТЗМ=1,15
| 1 | ИНДЕКС К ПОЗИЦИИ: СМР 1 квартал 2025г Минстрой ОЗП=22,53; ЭМ=11,42; ЗПМ=22,53; МАТ=8,56 | [18 empty] | ИНДЕКС К ПОЗИЦИИ: СМР 1 квартал 2025г Минстрой ОЗП=22,53; ЭМ=11,42; ЗПМ=22,53; МАТ=8,56
|  |  | Накладные расходы 103% ФОТ (от 2 916,37) | 9: 3003.86
|  |  | Сметная прибыль 59% ФОТ (от 2 916,37) | 9: 1720.66
|  |  | Итого c накладными и см. прибылью | 9: 7850.18
28 * | ТССЦ-509-4614 Приказ Администрации ЛО от 20.10.15 №28 применительно | Анкер химический (капсула с клеевым составом) Hilti HVU М24/210 (шт.) |  | 16 | 91.65 |  | 91.65 |  | 12552.38 |  |  | 12552.38 | 0 | 0 |  |  |  |  | Анкер химический (капсула с клеевым составом) Hilti HVU М24/210 (шт.)
| 1 | ИНДЕКС К ПОЗИЦИИ: СМР 1 квартал 2025г Минстрой ОЗП=22,53; ЭМ=11,42; ЗПМ=22,53; МАТ=8,56 | [18 empty] | ИНДЕКС К ПОЗИЦИИ: СМР 1 квартал 2025г Минстрой ОЗП=22,53; ЭМ=11,42; ЗПМ=22,53; МАТ=8,56
29 * | ТССЦ-509-4617 Приказ Администрации ЛО от 20.10.15 №28 Применительно | Шпилька анкерная Hilti: HIT-V-5,8 М24х450 (HAS) для использования с химическими анкерами HIT (шт.) |  | 16 | 133.4 |  | 133.4 |  | 18270.46 |  |  | 18270.46 | 0 | 0 |  |  |  |  | Шпилька анкерная Hilti: HIT-V-5,8 М24х450 (HAS) для использования с химическими анкерами HIT (шт.)
| 1 | ИНДЕКС К ПОЗИЦИИ: СМР 1 квартал 2025г Минстрой ОЗП=22,53; ЭМ=11,42; ЗПМ=22,53; МАТ=8,56 | [18 empty] | ИНДЕКС К ПОЗИЦИИ: СМР 1 квартал 2025г Минстрой ОЗП=22,53; ЭМ=11,42; ЗПМ=22,53; МАТ=8,56
30 | ТЕР46-03-014-01 Приказ Администрации ЛО от 20.10.15 №28 | Сверление вертикальных отверстий в железобетонных конструкциях полов перфоратором глубиной 200 мм диаметром: 20 мм (100 отверстий) |  | 0.08 | 283,68 127,19 | 156.49 |  |  | 372.22 | 229.25 | 142.97 |  | 7.87 | 0.63 |  |  |  |  | Сверление вертикальных отверстий в железобетонных конструкциях полов перфоратором глубиной 200 мм диаметром: 20 мм (100 отверстий)
Объем=8 / 100
| 421/пр_2020_прил.10_т.3_п.3_гр.3 | Производство работ осуществляется на территории действующего предприятия с наличием в зоне производства работ одного или нескольких из следующих факторов: - разветвленная сеть транспортных и инженерных коммуникаций; - стесненные условия для складирования материалов; - действующее технологическое оборудование; - движение технологического транспорта ОЗП=1,15; ЭМ=1,15 к расх.; ЗПМ=1,15; ТЗ=1,15; ТЗМ=1,15 | [17 empty] | Производство работ осуществляется на территории действующего предприятия с наличием в зоне производства работ одного или нескольких из следующих факторов: - разветвленная сеть транспортных и инженерных коммуникаций; - стесненные условия для складирования материалов; - действующее технологическое оборудование; - движение технологического транспорта ОЗП=1,15; ЭМ=1,15 к расх.; ЗПМ=1,15; ТЗ=1,15; ТЗМ=1,15
| 1 | ИНДЕКС К ПОЗИЦИИ: СМР 1 квартал 2025г Минстрой ОЗП=22,53; ЭМ=11,42; ЗПМ=22,53; МАТ=8,56 | [18 empty] | ИНДЕКС К ПОЗИЦИИ: СМР 1 квартал 2025г Минстрой ОЗП=22,53; ЭМ=11,42; ЗПМ=22,53; МАТ=8,56
|  |  | Накладные расходы 103% ФОТ (от 229,25) | 9: 236.13
|  |  | Сметная прибыль 59% ФОТ (от 229,25) | 9: 135.26
|  |  | Итого c накладными и см. прибылью | 9: 743.61
31 | ТЕР46-03-014-14 Приказ Администрации ЛО от 20.10.15 №28 | На каждые 10 мм изменения глубины сверления добавлять или исключать: к расценке 46-03-014-01 (100 отверстий) |  | -0.08 | 125,47 50,26 | 75.21 |  |  | -159.29 | -90.58 | -68.71 |  | 3.11 | -0.25 |  |  |  |  | На каждые 10 мм изменения глубины сверления добавлять или исключать: к расценке 46-03-014-01 (100 отверстий)
Объем=-8 / 100
|  | глубина 100: 200-100=100/10=10 ПЗ=10 (ОЗП=10; ЭМ=10 к расх.; ЗПМ=10; МАТ=10 к расх.; ТЗ=10; ТЗМ=10) | [17 empty] | глубина 100: 200-100=100/10=10 ПЗ=10 (ОЗП=10; ЭМ=10 к расх.; ЗПМ=10; МАТ=10 к расх.; ТЗ=10; ТЗМ=10)
| 421/пр_2020_прил.10_т.3_п.3_гр.3 | Производство работ осуществляется на территории действующего предприятия с наличием в зоне производства работ одного или нескольких из следующих факторов: - разветвленная сеть транспортных и инженерных коммуникаций; - стесненные условия для складирования материалов; - действующее технологическое оборудование; - движение технологического транспорта ОЗП=1,15; ЭМ=1,15 к расх.; ЗПМ=1,15; ТЗ=1,15; ТЗМ=1,15 | [17 empty] | Производство работ осуществляется на территории действующего предприятия с наличием в зоне производства работ одного или нескольких из следующих факторов: - разветвленная сеть транспортных и инженерных коммуникаций; - стесненные условия для складирования материалов; - действующее технологическое оборудование; - движение технологического транспорта ОЗП=1,15; ЭМ=1,15 к расх.; ЗПМ=1,15; ТЗ=1,15; ТЗМ=1,15
| 1 | ИНДЕКС К ПОЗИЦИИ: СМР 1 квартал 2025г Минстрой ОЗП=22,53; ЭМ=11,42; ЗПМ=22,53; МАТ=8,56 | [18 empty] | ИНДЕКС К ПОЗИЦИИ: СМР 1 квартал 2025г Минстрой ОЗП=22,53; ЭМ=11,42; ЗПМ=22,53; МАТ=8,56
|  |  | Накладные расходы 103% ФОТ (от -90,58) | 9: -93.3
|  |  | Сметная прибыль 59% ФОТ (от -90,58) | 9: -53.44
|  |  | Итого c накладными и см. прибылью | 9: -306.03
32 | ТЕР06-01-015-03 Приказ Администрации ЛО от 20.10.15 №28 | Установка анкерных болтов: при бетонировании со связями из арматуры (1 т) |  | 0.002317 | 12 378,70 2 544,10 | 90,06 6,21 | 9744.54 |  | 328.46 | 132.81 | 2,38 0,32 | 193.27 | 147.91 | 0.34 |  |  |  |  | Установка анкерных болтов: при бетонировании со связями из арматуры (1 т)
Объем=(1,664+0,515+0,138)*0,001
| 421/пр_2020_прил.10_т.3_п.3_гр.3 | Производство работ осуществляется на территории действующего предприятия с наличием в зоне производства работ одного или нескольких из следующих факторов: - разветвленная сеть транспортных и инженерных коммуникаций; - стесненные условия для складирования материалов; - действующее технологическое оборудование; - движение технологического транспорта ОЗП=1,15; ЭМ=1,15 к расх.; ЗПМ=1,15; ТЗ=1,15; ТЗМ=1,15 | [17 empty] | Производство работ осуществляется на территории действующего предприятия с наличием в зоне производства работ одного или нескольких из следующих факторов: - разветвленная сеть транспортных и инженерных коммуникаций; - стесненные условия для складирования материалов; - действующее технологическое оборудование; - движение технологического транспорта ОЗП=1,15; ЭМ=1,15 к расх.; ЗПМ=1,15; ТЗ=1,15; ТЗМ=1,15
| 1 | ИНДЕКС К ПОЗИЦИИ: СМР 1 квартал 2025г Минстрой ОЗП=22,53; ЭМ=11,42; ЗПМ=22,53; МАТ=8,56 | [18 empty] | ИНДЕКС К ПОЗИЦИИ: СМР 1 квартал 2025г Минстрой ОЗП=22,53; ЭМ=11,42; ЗПМ=22,53; МАТ=8,56
|  |  | Накладные расходы 102% ФОТ (от 133,13) | 9: 135.79
|  |  | Сметная прибыль 58% ФОТ (от 133,13) | 9: 77.22
|  |  | Итого c накладными и см. прибылью | 9: 541.47
Крепление тормазных упоров мобильного бункера | [21 empty] | Крепление тормазных упоров мобильного бункера
33 | ТЕР46-08-012-05 Приказ Администрации ЛО от 20.10.15 №28 | Установка анкеров в отверстия глубиной 100 мм с применением смесей серии MASTERFLOW, диаметр анкера: 20 мм и более (100 шт.) |  | 0.18 | 341,59 296,60 | 44.99 |  |  | 1295.3 | 1202.82 | 92.48 |  | 18.34 | 3.3 |  |  |  |  | Установка анкеров в отверстия глубиной 100 мм с применением смесей серии MASTERFLOW, диаметр анкера: 20 мм и более (100 шт.)
Объем=18 / 100
| 421/пр_2020_прил.10_т.3_п.3_гр.3 | Производство работ осуществляется на территории действующего предприятия с наличием в зоне производства работ одного или нескольких из следующих факторов: - разветвленная сеть транспортных и инженерных коммуникаций; - стесненные условия для складирования материалов; - действующее технологическое оборудование; - движение технологического транспорта ОЗП=1,15; ЭМ=1,15 к расх.; ЗПМ=1,15; ТЗ=1,15; ТЗМ=1,15 | [17 empty] | Производство работ осуществляется на территории действующего предприятия с наличием в зоне производства работ одного или нескольких из следующих факторов: - разветвленная сеть транспортных и инженерных коммуникаций; - стесненные условия для складирования материалов; - действующее технологическое оборудование; - движение технологического транспорта ОЗП=1,15; ЭМ=1,15 к расх.; ЗПМ=1,15; ТЗ=1,15; ТЗМ=1,15
| 1 | ИНДЕКС К ПОЗИЦИИ: СМР 1 квартал 2025г Минстрой ОЗП=22,53; ЭМ=11,42; ЗПМ=22,53; МАТ=8,56 | [18 empty] | ИНДЕКС К ПОЗИЦИИ: СМР 1 квартал 2025г Минстрой ОЗП=22,53; ЭМ=11,42; ЗПМ=22,53; МАТ=8,56
|  |  | Накладные расходы 103% ФОТ (от 1 202,82) | 9: 1238.9
|  |  | Сметная прибыль 59% ФОТ (от 1 202,82) | 9: 709.66
|  |  | Итого c накладными и см. прибылью | 9: 3243.86
34 | ТЕР46-08-012-10 Приказ Администрации ЛО от 20.10.15 №28 | На каждые 10 мм изменения глубины отверстия добавлять (уменьшать) к расценке: 46-08-012-05 (100 шт.) |  | 0.18 | 923,57 809,03 | 114.54 |  |  | 3516.37 | 3280.92 | 235.45 |  | 50.03 | 9 |  |  |  |  | На каждые 10 мм изменения глубины отверстия добавлять (уменьшать) к расценке: 46-08-012-05 (100 шт.)
Объем=18 / 100
|  | глубина 400: 400-100=300/10=30 ПЗ=30 (ОЗП=30; ЭМ=30 к расх.; ЗПМ=30; МАТ=30 к расх.; ТЗ=30; ТЗМ=30) | [17 empty] | глубина 400: 400-100=300/10=30 ПЗ=30 (ОЗП=30; ЭМ=30 к расх.; ЗПМ=30; МАТ=30 к расх.; ТЗ=30; ТЗМ=30)
| 421/пр_2020_прил.10_т.3_п.3_гр.3 | Производство работ осуществляется на территории действующего предприятия с наличием в зоне производства работ одного или нескольких из следующих факторов: - разветвленная сеть транспортных и инженерных коммуникаций; - стесненные условия для складирования материалов; - действующее технологическое оборудование; - движение технологического транспорта ОЗП=1,15; ЭМ=1,15 к расх.; ЗПМ=1,15; ТЗ=1,15; ТЗМ=1,15 | [17 empty] | Производство работ осуществляется на территории действующего предприятия с наличием в зоне производства работ одного или нескольких из следующих факторов: - разветвленная сеть транспортных и инженерных коммуникаций; - стесненные условия для складирования материалов; - действующее технологическое оборудование; - движение технологического транспорта ОЗП=1,15; ЭМ=1,15 к расх.; ЗПМ=1,15; ТЗ=1,15; ТЗМ=1,15
| 1 | ИНДЕКС К ПОЗИЦИИ: СМР 1 квартал 2025г Минстрой ОЗП=22,53; ЭМ=11,42; ЗПМ=22,53; МАТ=8,56 | [18 empty] | ИНДЕКС К ПОЗИЦИИ: СМР 1 квартал 2025г Минстрой ОЗП=22,53; ЭМ=11,42; ЗПМ=22,53; МАТ=8,56
|  |  | Накладные расходы 103% ФОТ (от 3 280,92) | 9: 3379.35
|  |  | Сметная прибыль 59% ФОТ (от 3 280,92) | 9: 1935.74
|  |  | Итого c накладными и см. прибылью | 9: 8831.46
35 * | ТССЦ-509-4614 Приказ Администрации ЛО от 20.10.15 №28 применительно | Анкер химический (капсула с клеевым составом) Hilti HVU М24/210 (шт.) |  | 18 | 91.65 |  | 91.65 |  | 14121.43 |  |  | 14121.43 | 0 | 0 |  |  |  |  | Анкер химический (капсула с клеевым составом) Hilti HVU М24/210 (шт.)
| 1 | ИНДЕКС К ПОЗИЦИИ: СМР 1 квартал 2025г Минстрой ОЗП=22,53; ЭМ=11,42; ЗПМ=22,53; МАТ=8,56 | [18 empty] | ИНДЕКС К ПОЗИЦИИ: СМР 1 квартал 2025г Минстрой ОЗП=22,53; ЭМ=11,42; ЗПМ=22,53; МАТ=8,56
36 * | ТССЦ-509-4617 Приказ Администрации ЛО от 20.10.15 №28 Применительно | Шпилька анкерная Hilti: HIT-V-5,8 М24х450 (HAS) для использования с химическими анкерами HIT (шт.) |  | 18 | 133.4 |  | 133.4 |  | 20554.27 |  |  | 20554.27 | 0 | 0 |  |  |  |  | Шпилька анкерная Hilti: HIT-V-5,8 М24х450 (HAS) для использования с химическими анкерами HIT (шт.)
| 1 | ИНДЕКС К ПОЗИЦИИ: СМР 1 квартал 2025г Минстрой ОЗП=22,53; ЭМ=11,42; ЗПМ=22,53; МАТ=8,56 | [18 empty] | ИНДЕКС К ПОЗИЦИИ: СМР 1 квартал 2025г Минстрой ОЗП=22,53; ЭМ=11,42; ЗПМ=22,53; МАТ=8,56
37 | ТЕР46-03-014-01 Приказ Администрации ЛО от 20.10.15 №28 | Сверление вертикальных отверстий в железобетонных конструкциях полов перфоратором глубиной 200 мм диаметром: 20 мм (100 отверстий) |  | 0.18 | 283,68 127,19 | 156.49 |  |  | 837.49 | 515.81 | 321.68 |  | 7.87 | 1.42 |  |  |  |  | Сверление вертикальных отверстий в железобетонных конструкциях полов перфоратором глубиной 200 мм диаметром: 20 мм (100 отверстий)
Объем=18 / 100
| 421/пр_2020_прил.10_т.3_п.3_гр.3 | Производство работ осуществляется на территории действующего предприятия с наличием в зоне производства работ одного или нескольких из следующих факторов: - разветвленная сеть транспортных и инженерных коммуникаций; - стесненные условия для складирования материалов; - действующее технологическое оборудование; - движение технологического транспорта ОЗП=1,15; ЭМ=1,15 к расх.; ЗПМ=1,15; ТЗ=1,15; ТЗМ=1,15 | [17 empty] | Производство работ осуществляется на территории действующего предприятия с наличием в зоне производства работ одного или нескольких из следующих факторов: - разветвленная сеть транспортных и инженерных коммуникаций; - стесненные условия для складирования материалов; - действующее технологическое оборудование; - движение технологического транспорта ОЗП=1,15; ЭМ=1,15 к расх.; ЗПМ=1,15; ТЗ=1,15; ТЗМ=1,15
| 1 | ИНДЕКС К ПОЗИЦИИ: СМР 1 квартал 2025г Минстрой ОЗП=22,53; ЭМ=11,42; ЗПМ=22,53; МАТ=8,56 | [18 empty] | ИНДЕКС К ПОЗИЦИИ: СМР 1 квартал 2025г Минстрой ОЗП=22,53; ЭМ=11,42; ЗПМ=22,53; МАТ=8,56
|  |  | Накладные расходы 103% ФОТ (от 515,81) | 9: 531.28
|  |  | Сметная прибыль 59% ФОТ (от 515,81) | 9: 304.33
|  |  | Итого c накладными и см. прибылью | 9: 1673.1
38 | ТЕР46-03-014-14 Приказ Администрации ЛО от 20.10.15 №28 | На каждые 10 мм изменения глубины сверления добавлять или исключать: к расценке 46-03-014-01 (100 отверстий) |  | -0.18 | 125,47 50,26 | 75.21 |  |  | -358.4 | -203.8 | -154.6 |  | 3.11 | -0.56 |  |  |  |  | На каждые 10 мм изменения глубины сверления добавлять или исключать: к расценке 46-03-014-01 (100 отверстий)
Объем=-18 / 100
|  | глубина 100: 200-100=100/10=10 ПЗ=10 (ОЗП=10; ЭМ=10 к расх.; ЗПМ=10; МАТ=10 к расх.; ТЗ=10; ТЗМ=10) | [17 empty] | глубина 100: 200-100=100/10=10 ПЗ=10 (ОЗП=10; ЭМ=10 к расх.; ЗПМ=10; МАТ=10 к расх.; ТЗ=10; ТЗМ=10)
| 421/пр_2020_прил.10_т.3_п.3_гр.3 | Производство работ осуществляется на территории действующего предприятия с наличием в зоне производства работ одного или нескольких из следующих факторов: - разветвленная сеть транспортных и инженерных коммуникаций; - стесненные условия для складирования материалов; - действующее технологическое оборудование; - движение технологического транспорта ОЗП=1,15; ЭМ=1,15 к расх.; ЗПМ=1,15; ТЗ=1,15; ТЗМ=1,15 | [17 empty] | Производство работ осуществляется на территории действующего предприятия с наличием в зоне производства работ одного или нескольких из следующих факторов: - разветвленная сеть транспортных и инженерных коммуникаций; - стесненные условия для складирования материалов; - действующее технологическое оборудование; - движение технологического транспорта ОЗП=1,15; ЭМ=1,15 к расх.; ЗПМ=1,15; ТЗ=1,15; ТЗМ=1,15
| 1 | ИНДЕКС К ПОЗИЦИИ: СМР 1 квартал 2025г Минстрой ОЗП=22,53; ЭМ=11,42; ЗПМ=22,53; МАТ=8,56 | [18 empty] | ИНДЕКС К ПОЗИЦИИ: СМР 1 квартал 2025г Минстрой ОЗП=22,53; ЭМ=11,42; ЗПМ=22,53; МАТ=8,56
|  |  | Накладные расходы 103% ФОТ (от -203,80) | 9: -209.91
|  |  | Сметная прибыль 59% ФОТ (от -203,80) | 9: -120.24
|  |  | Итого c накладными и см. прибылью | 9: -688.55
39 | ТЕР06-01-015-03 Приказ Администрации ЛО от 20.10.15 №28 | Установка анкерных болтов: при бетонировании со связями из арматуры (1 т) |  | 0.004086 | 12 378,70 2 544,10 | 90,06 6,21 | 9744.54 |  | 579.23 | 234.2 | 4,20 0,57 | 340.83 | 147.91 | 0.6 |  |  |  |  | Установка анкерных болтов: при бетонировании со связями из арматуры (1 т)
Объем=(2,628+1,152+0,306)*0,001
| 421/пр_2020_прил.10_т.3_п.3_гр.3 | Производство работ осуществляется на территории действующего предприятия с наличием в зоне производства работ одного или нескольких из следующих факторов: - разветвленная сеть транспортных и инженерных коммуникаций; - стесненные условия для складирования материалов; - действующее технологическое оборудование; - движение технологического транспорта ОЗП=1,15; ЭМ=1,15 к расх.; ЗПМ=1,15; ТЗ=1,15; ТЗМ=1,15 | [17 empty] | Производство работ осуществляется на территории действующего предприятия с наличием в зоне производства работ одного или нескольких из следующих факторов: - разветвленная сеть транспортных и инженерных коммуникаций; - стесненные условия для складирования материалов; - действующее технологическое оборудование; - движение технологического транспорта ОЗП=1,15; ЭМ=1,15 к расх.; ЗПМ=1,15; ТЗ=1,15; ТЗМ=1,15
| 1 | ИНДЕКС К ПОЗИЦИИ: СМР 1 квартал 2025г Минстрой ОЗП=22,53; ЭМ=11,42; ЗПМ=22,53; МАТ=8,56 | [18 empty] | ИНДЕКС К ПОЗИЦИИ: СМР 1 квартал 2025г Минстрой ОЗП=22,53; ЭМ=11,42; ЗПМ=22,53; МАТ=8,56
|  |  | Накладные расходы 102% ФОТ (от 234,77) | 9: 239.47
|  |  | Сметная прибыль 58% ФОТ (от 234,77) | 9: 136.17
|  |  | Итого c накладными и см. прибылью | 9: 954.87
Крепление стоек вертикального гравитационного натяжного устройства к ростверку | [21 empty] | Крепление стоек вертикального гравитационного натяжного устройства к ростверку
40 | ТЕР46-08-012-01 Приказ Администрации ЛО от 20.10.15 №28 | Установка анкеров в отверстия глубиной 100 мм с применением смесей серии MASTERFLOW, диаметр анкера: до 8 мм (100 шт.) |  | 0.04 | 140,67 124,03 | 16.64 |  |  | 119.37 | 111.77 | 7.6 |  | 7.67 | 0.31 |  |  |  |  | Установка анкеров в отверстия глубиной 100 мм с применением смесей серии MASTERFLOW, диаметр анкера: до 8 мм (100 шт.)
Объем=4 / 100
| 421/пр_2020_прил.10_т.3_п.3_гр.3 | Производство работ осуществляется на территории действующего предприятия с наличием в зоне производства работ одного или нескольких из следующих факторов: - разветвленная сеть транспортных и инженерных коммуникаций; - стесненные условия для складирования материалов; - действующее технологическое оборудование; - движение технологического транспорта ОЗП=1,15; ЭМ=1,15 к расх.; ЗПМ=1,15; ТЗ=1,15; ТЗМ=1,15 | [17 empty] | Производство работ осуществляется на территории действующего предприятия с наличием в зоне производства работ одного или нескольких из следующих факторов: - разветвленная сеть транспортных и инженерных коммуникаций; - стесненные условия для складирования материалов; - действующее технологическое оборудование; - движение технологического транспорта ОЗП=1,15; ЭМ=1,15 к расх.; ЗПМ=1,15; ТЗ=1,15; ТЗМ=1,15
| 1 | ИНДЕКС К ПОЗИЦИИ: СМР 1 квартал 2025г Минстрой ОЗП=22,53; ЭМ=11,42; ЗПМ=22,53; МАТ=8,56 | [18 empty] | ИНДЕКС К ПОЗИЦИИ: СМР 1 квартал 2025г Минстрой ОЗП=22,53; ЭМ=11,42; ЗПМ=22,53; МАТ=8,56
|  |  | Накладные расходы 103% ФОТ (от 111,77) | 9: 115.12
|  |  | Сметная прибыль 59% ФОТ (от 111,77) | 9: 65.94
|  |  | Итого c накладными и см. прибылью | 9: 300.43
41 | ТЕР46-08-012-06 Приказ Администрации ЛО от 20.10.15 №28 | На каждые 10 мм изменения глубины отверстия добавлять (уменьшать) к расценке: 46-08-012-01 (100 шт.) |  | 0.04 | 362,25 318,09 | 44.16 |  |  | 306.83 | 286.66 | 20.17 |  | 19.67 | 0.79 |  |  |  |  | На каждые 10 мм изменения глубины отверстия добавлять (уменьшать) к расценке: 46-08-012-01 (100 шт.)
Объем=4 / 100
|  | глубина 400: 400-100=300/10=30 ПЗ=30 (ОЗП=30; ЭМ=30 к расх.; ЗПМ=30; МАТ=30 к расх.; ТЗ=30; ТЗМ=30) | [17 empty] | глубина 400: 400-100=300/10=30 ПЗ=30 (ОЗП=30; ЭМ=30 к расх.; ЗПМ=30; МАТ=30 к расх.; ТЗ=30; ТЗМ=30)
| 421/пр_2020_прил.10_т.3_п.3_гр.3 | Производство работ осуществляется на территории действующего предприятия с наличием в зоне производства работ одного или нескольких из следующих факторов: - разветвленная сеть транспортных и инженерных коммуникаций; - стесненные условия для складирования материалов; - действующее технологическое оборудование; - движение технологического транспорта ОЗП=1,15; ЭМ=1,15 к расх.; ЗПМ=1,15; ТЗ=1,15; ТЗМ=1,15 | [17 empty] | Производство работ осуществляется на территории действующего предприятия с наличием в зоне производства работ одного или нескольких из следующих факторов: - разветвленная сеть транспортных и инженерных коммуникаций; - стесненные условия для складирования материалов; - действующее технологическое оборудование; - движение технологического транспорта ОЗП=1,15; ЭМ=1,15 к расх.; ЗПМ=1,15; ТЗ=1,15; ТЗМ=1,15
| 1 | ИНДЕКС К ПОЗИЦИИ: СМР 1 квартал 2025г Минстрой ОЗП=22,53; ЭМ=11,42; ЗПМ=22,53; МАТ=8,56 | [18 empty] | ИНДЕКС К ПОЗИЦИИ: СМР 1 квартал 2025г Минстрой ОЗП=22,53; ЭМ=11,42; ЗПМ=22,53; МАТ=8,56
|  |  | Накладные расходы 103% ФОТ (от 286,66) | 9: 295.26
|  |  | Сметная прибыль 59% ФОТ (от 286,66) | 9: 169.13
|  |  | Итого c накладными и см. прибылью | 9: 771.22
42 * | ТССЦ-509-2631 Приказ Администрации ЛО от 20.10.15 №28 Применительно | Капсула с клеевым составом Hilti HVU-TZ M20 (шт.) |  | 4 | 35.28 |  | 35.28 |  | 1207.99 |  |  | 1207.99 | 0 | 0 |  |  |  |  | Капсула с клеевым составом Hilti HVU-TZ M20 (шт.)
| 1 | ИНДЕКС К ПОЗИЦИИ: СМР 1 квартал 2025г Минстрой ОЗП=22,53; ЭМ=11,42; ЗПМ=22,53; МАТ=8,56 | [18 empty] | ИНДЕКС К ПОЗИЦИИ: СМР 1 квартал 2025г Минстрой ОЗП=22,53; ЭМ=11,42; ЗПМ=22,53; МАТ=8,56
43 * | ТССЦ-509-4616 Приказ Администрации ЛО от 20.10.15 №28 Применительно | Шпилька анкерная Hilti: HIT-V-5,8 М16х300 (HAS) для использования с химическими анкерами HIT (шт.) |  | 4 | 40.09 |  | 40.09 |  | 1372.68 |  |  | 1372.68 | 0 | 0 |  |  |  |  | Шпилька анкерная Hilti: HIT-V-5,8 М16х300 (HAS) для использования с химическими анкерами HIT (шт.)
| 1 | ИНДЕКС К ПОЗИЦИИ: СМР 1 квартал 2025г Минстрой ОЗП=22,53; ЭМ=11,42; ЗПМ=22,53; МАТ=8,56 | [18 empty] | ИНДЕКС К ПОЗИЦИИ: СМР 1 квартал 2025г Минстрой ОЗП=22,53; ЭМ=11,42; ЗПМ=22,53; МАТ=8,56
Крепление стоек ограждения к ростверку | [21 empty] | Крепление стоек ограждения к ростверку
44 | ТЕР46-08-012-01 Приказ Администрации ЛО от 20.10.15 №28 | Установка анкеров в отверстия глубиной 100 мм с применением смесей серии MASTERFLOW, диаметр анкера: до 8 мм (100 шт.) |  | 0.24 | 140,67 124,03 | 16.64 |  |  | 716.25 | 670.64 | 45.61 |  | 7.67 | 1.84 |  |  |  |  | Установка анкеров в отверстия глубиной 100 мм с применением смесей серии MASTERFLOW, диаметр анкера: до 8 мм (100 шт.)
Объем=24 / 100
| 421/пр_2020_прил.10_т.3_п.3_гр.3 | Производство работ осуществляется на территории действующего предприятия с наличием в зоне производства работ одного или нескольких из следующих факторов: - разветвленная сеть транспортных и инженерных коммуникаций; - стесненные условия для складирования материалов; - действующее технологическое оборудование; - движение технологического транспорта ОЗП=1,15; ЭМ=1,15 к расх.; ЗПМ=1,15; ТЗ=1,15; ТЗМ=1,15 | [17 empty] | Производство работ осуществляется на территории действующего предприятия с наличием в зоне производства работ одного или нескольких из следующих факторов: - разветвленная сеть транспортных и инженерных коммуникаций; - стесненные условия для складирования материалов; - действующее технологическое оборудование; - движение технологического транспорта ОЗП=1,15; ЭМ=1,15 к расх.; ЗПМ=1,15; ТЗ=1,15; ТЗМ=1,15
| 1 | ИНДЕКС К ПОЗИЦИИ: СМР 1 квартал 2025г Минстрой ОЗП=22,53; ЭМ=11,42; ЗПМ=22,53; МАТ=8,56 | [18 empty] | ИНДЕКС К ПОЗИЦИИ: СМР 1 квартал 2025г Минстрой ОЗП=22,53; ЭМ=11,42; ЗПМ=22,53; МАТ=8,56
|  |  | Накладные расходы 103% ФОТ (от 670,64) | 9: 690.76
|  |  | Сметная прибыль 59% ФОТ (от 670,64) | 9: 395.68
|  |  | Итого c накладными и см. прибылью | 9: 1802.69
45 | ТЕР46-08-012-06 Приказ Администрации ЛО от 20.10.15 №28 | На каждые 10 мм изменения глубины отверстия добавлять (уменьшать) к расценке: 46-08-012-01 (100 шт.) |  | 0.24 | 120,75 106,03 | 14.72 |  |  | 613.67 | 573.33 | 40.34 |  | 6.56 | 1.57 |  |  |  |  | На каждые 10 мм изменения глубины отверстия добавлять (уменьшать) к расценке: 46-08-012-01 (100 шт.)
Объем=24 / 100
|  | глубина 200: 200-100=100/10=10 ПЗ=10 (ОЗП=10; ЭМ=10 к расх.; ЗПМ=10; МАТ=10 к расх.; ТЗ=10; ТЗМ=10) | [17 empty] | глубина 200: 200-100=100/10=10 ПЗ=10 (ОЗП=10; ЭМ=10 к расх.; ЗПМ=10; МАТ=10 к расх.; ТЗ=10; ТЗМ=10)
| 421/пр_2020_прил.10_т.3_п.3_гр.3 | Производство работ осуществляется на территории действующего предприятия с наличием в зоне производства работ одного или нескольких из следующих факторов: - разветвленная сеть транспортных и инженерных коммуникаций; - стесненные условия для складирования материалов; - действующее технологическое оборудование; - движение технологического транспорта ОЗП=1,15; ЭМ=1,15 к расх.; ЗПМ=1,15; ТЗ=1,15; ТЗМ=1,15 | [17 empty] | Производство работ осуществляется на территории действующего предприятия с наличием в зоне производства работ одного или нескольких из следующих факторов: - разветвленная сеть транспортных и инженерных коммуникаций; - стесненные условия для складирования материалов; - действующее технологическое оборудование; - движение технологического транспорта ОЗП=1,15; ЭМ=1,15 к расх.; ЗПМ=1,15; ТЗ=1,15; ТЗМ=1,15
| 1 | ИНДЕКС К ПОЗИЦИИ: СМР 1 квартал 2025г Минстрой ОЗП=22,53; ЭМ=11,42; ЗПМ=22,53; МАТ=8,56 | [18 empty] | ИНДЕКС К ПОЗИЦИИ: СМР 1 квартал 2025г Минстрой ОЗП=22,53; ЭМ=11,42; ЗПМ=22,53; МАТ=8,56
|  |  | Накладные расходы 103% ФОТ (от 573,33) | 9: 590.53
|  |  | Сметная прибыль 59% ФОТ (от 573,33) | 9: 338.26
|  |  | Итого c накладными и см. прибылью | 9: 1542.46
46 * | ТССЦ-509-2631 Приказ Администрации ЛО от 20.10.15 №28 Применительно | Капсула с клеевым составом Hilti HVU-TZ M20 (шт.) |  | 24 | 35.28 |  | 35.28 |  | 7247.92 |  |  | 7247.92 | 0 | 0 |  |  |  |  | Капсула с клеевым составом Hilti HVU-TZ M20 (шт.)
| 1 | ИНДЕКС К ПОЗИЦИИ: СМР 1 квартал 2025г Минстрой ОЗП=22,53; ЭМ=11,42; ЗПМ=22,53; МАТ=8,56 | [18 empty] | ИНДЕКС К ПОЗИЦИИ: СМР 1 квартал 2025г Минстрой ОЗП=22,53; ЭМ=11,42; ЗПМ=22,53; МАТ=8,56
47 * | ТССЦ-509-4616 Приказ Администрации ЛО от 20.10.15 №28 Применительно | Шпилька анкерная Hilti: HIT-V-5,8 М16х300 (HAS) для использования с химическими анкерами HIT (шт.) |  | 24 | 40.09 |  | 40.09 |  | 8236.09 |  |  | 8236.09 | 0 | 0 |  |  |  |  | Шпилька анкерная Hilti: HIT-V-5,8 М16х300 (HAS) для использования с химическими анкерами HIT (шт.)
| 1 | ИНДЕКС К ПОЗИЦИИ: СМР 1 квартал 2025г Минстрой ОЗП=22,53; ЭМ=11,42; ЗПМ=22,53; МАТ=8,56 | [18 empty] | ИНДЕКС К ПОЗИЦИИ: СМР 1 квартал 2025г Минстрой ОЗП=22,53; ЭМ=11,42; ЗПМ=22,53; МАТ=8,56
Крепление лебедки обслуживания к ростверку | [21 empty] | Крепление лебедки обслуживания к ростверку
48 | ТЕР46-08-012-01 Приказ Администрации ЛО от 20.10.15 №28 | Установка анкеров в отверстия глубиной 100 мм с применением смесей серии MASTERFLOW, диаметр анкера: до 8 мм (100 шт.) |  | 0.04 | 140,67 124,03 | 16.64 |  |  | 119.37 | 111.77 | 7.6 |  | 7.67 | 0.31 |  |  |  |  | Установка анкеров в отверстия глубиной 100 мм с применением смесей серии MASTERFLOW, диаметр анкера: до 8 мм (100 шт.)
Объем=4 / 100
| 421/пр_2020_прил.10_т.3_п.3_гр.3 | Производство работ осуществляется на территории действующего предприятия с наличием в зоне производства работ одного или нескольких из следующих факторов: - разветвленная сеть транспортных и инженерных коммуникаций; - стесненные условия для складирования материалов; - действующее технологическое оборудование; - движение технологического транспорта ОЗП=1,15; ЭМ=1,15 к расх.; ЗПМ=1,15; ТЗ=1,15; ТЗМ=1,15 | [17 empty] | Производство работ осуществляется на территории действующего предприятия с наличием в зоне производства работ одного или нескольких из следующих факторов: - разветвленная сеть транспортных и инженерных коммуникаций; - стесненные условия для складирования материалов; - действующее технологическое оборудование; - движение технологического транспорта ОЗП=1,15; ЭМ=1,15 к расх.; ЗПМ=1,15; ТЗ=1,15; ТЗМ=1,15
| 1 | ИНДЕКС К ПОЗИЦИИ: СМР 1 квартал 2025г Минстрой ОЗП=22,53; ЭМ=11,42; ЗПМ=22,53; МАТ=8,56 | [18 empty] | ИНДЕКС К ПОЗИЦИИ: СМР 1 квартал 2025г Минстрой ОЗП=22,53; ЭМ=11,42; ЗПМ=22,53; МАТ=8,56
|  |  | Накладные расходы 103% ФОТ (от 111,77) | 9: 115.12
|  |  | Сметная прибыль 59% ФОТ (от 111,77) | 9: 65.94
|  |  | Итого c накладными и см. прибылью | 9: 300.43
49 | ТЕР46-08-012-06 Приказ Администрации ЛО от 20.10.15 №28 | На каждые 10 мм изменения глубины отверстия добавлять (уменьшать) к расценке: 46-08-012-01 (100 шт.) |  | 0.04 | 362,25 318,09 | 44.16 |  |  | 306.83 | 286.66 | 20.17 |  | 19.67 | 0.79 |  |  |  |  | На каждые 10 мм изменения глубины отверстия добавлять (уменьшать) к расценке: 46-08-012-01 (100 шт.)
Объем=4 / 100
|  | глубина 400: 400-100=300/10=30 ПЗ=30 (ОЗП=30; ЭМ=30 к расх.; ЗПМ=30; МАТ=30 к расх.; ТЗ=30; ТЗМ=30) | [17 empty] | глубина 400: 400-100=300/10=30 ПЗ=30 (ОЗП=30; ЭМ=30 к расх.; ЗПМ=30; МАТ=30 к расх.; ТЗ=30; ТЗМ=30)
| 421/пр_2020_прил.10_т.3_п.3_гр.3 | Производство работ осуществляется на территории действующего предприятия с наличием в зоне производства работ одного или нескольких из следующих факторов: - разветвленная сеть транспортных и инженерных коммуникаций; - стесненные условия для складирования материалов; - действующее технологическое оборудование; - движение технологического транспорта ОЗП=1,15; ЭМ=1,15 к расх.; ЗПМ=1,15; ТЗ=1,15; ТЗМ=1,15 | [17 empty] | Производство работ осуществляется на территории действующего предприятия с наличием в зоне производства работ одного или нескольких из следующих факторов: - разветвленная сеть транспортных и инженерных коммуникаций; - стесненные условия для складирования материалов; - действующее технологическое оборудование; - движение технологического транспорта ОЗП=1,15; ЭМ=1,15 к расх.; ЗПМ=1,15; ТЗ=1,15; ТЗМ=1,15
| 1 | ИНДЕКС К ПОЗИЦИИ: СМР 1 квартал 2025г Минстрой ОЗП=22,53; ЭМ=11,42; ЗПМ=22,53; МАТ=8,56 | [18 empty] | ИНДЕКС К ПОЗИЦИИ: СМР 1 квартал 2025г Минстрой ОЗП=22,53; ЭМ=11,42; ЗПМ=22,53; МАТ=8,56
|  |  | Накладные расходы 103% ФОТ (от 286,66) | 9: 295.26
|  |  | Сметная прибыль 59% ФОТ (от 286,66) | 9: 169.13
|  |  | Итого c накладными и см. прибылью | 9: 771.22
50 * | ТССЦ-509-2631 Приказ Администрации ЛО от 20.10.15 №28 Применительно | Капсула с клеевым составом Hilti HVU-TZ M20 (шт.) |  | 4 | 35.28 |  | 35.28 |  | 1207.99 |  |  | 1207.99 | 0 | 0 |  |  |  |  | Капсула с клеевым составом Hilti HVU-TZ M20 (шт.)
| 1 | ИНДЕКС К ПОЗИЦИИ: СМР 1 квартал 2025г Минстрой ОЗП=22,53; ЭМ=11,42; ЗПМ=22,53; МАТ=8,56 | [18 empty] | ИНДЕКС К ПОЗИЦИИ: СМР 1 квартал 2025г Минстрой ОЗП=22,53; ЭМ=11,42; ЗПМ=22,53; МАТ=8,56
51 * | ТССЦ-509-4616 Приказ Администрации ЛО от 20.10.15 №28 Применительно | Шпилька анкерная Hilti: HIT-V-5,8 М16х300 (HAS) для использования с химическими анкерами HIT (шт.) |  | 4 | 40.09 |  | 40.09 |  | 1372.68 |  |  | 1372.68 | 0 | 0 |  |  |  |  | Шпилька анкерная Hilti: HIT-V-5,8 М16х300 (HAS) для использования с химическими анкерами HIT (шт.)
| 1 | ИНДЕКС К ПОЗИЦИИ: СМР 1 квартал 2025г Минстрой ОЗП=22,53; ЭМ=11,42; ЗПМ=22,53; МАТ=8,56 | [18 empty] | ИНДЕКС К ПОЗИЦИИ: СМР 1 квартал 2025г Минстрой ОЗП=22,53; ЭМ=11,42; ЗПМ=22,53; МАТ=8,56
Итого прямые затраты по смете в текущих ценах |  |  |  | 9: 39849394.96; 10: 4870650.02; 11: 2 247 013,48 544 608,88; 12: 32731731.46; 14: 12089.79 | [8 empty] | Итого прямые затраты по смете в текущих ценах
Накладные расходы |  |  |  | 9: 5071378.97 | [8 empty] | Накладные расходы
Сметная прибыль |  |  |  | 9: 3346899.27 | [8 empty] | Сметная прибыль
Итоги по смете: | [22 empty] | Итоги по смете:
Строительные металлические конструкции |  |  |  | 9: 41612086.33; 14: 11123.98 | [9 empty] | Строительные металлические конструкции
Работы по реконструкции зданий и сооружений: усиление и замена существующих конструкций, возведение отдельных конструктивных элементов |  |  |  | 9: 6654090.54; 14: 964.87 | [9 empty] | Работы по реконструкции зданий и сооружений: усиление и замена существующих конструкций, возведение отдельных конструктивных элементов
Бетонные и железобетонные монолитные конструкции и работы в строительстве |  |  |  | 9: 1496.33; 14: 0.94 | [9 empty] | Бетонные и железобетонные монолитные конструкции и работы в строительстве
Итого |  |  |  | 9: 48267673.2; 14: 12089.79 | [9 empty] | Итого
В том числе: | [23 empty] | В том числе:
Основная заработная плата |  |  |  | 9: 4870650.02 | [9 empty] | Основная заработная плата
Материалы |  |  |  | 9: 32731731.46 | [9 empty] | Материалы
Машины и механизмы |  |  |  | 9: 2247013.48 | [9 empty] | Машины и механизмы
в том числе заработная плата машинистов |  |  |  | 9: 544608.88 | [9 empty] | в том числе заработная плата машинистов
Накладные расходы |  |  |  | 9: 5071378.97 | [9 empty] | Накладные расходы
Сметная прибыль |  |  |  | 9: 3346899.27 | [9 empty] | Сметная прибыль
ВЗиС 5,2% от 48 267 673,2 |  |  |  | 9: 2509919.01 | [9 empty] | ВЗиС 5,2% от 48267673,2
Итого |  |  |  | 9: 50777592.21 | [10 empty] | Итого
Зимнее удорожание 2,1% от 50777592,21 |  |  |  | 9: 1066329.44 | [9 empty] | Зимнее удорожание 2,1% от 50777592,21
Вахтовый метод работ 3,5% от 50777592,21 |  |  |  | 9: 1777215.73 | [9 empty] | Вахтовый метод работ 3,5% от 50777592,21
Перевозка работников свыше 3-х километров 2,5% от 50777592,21 |  |  |  | 9: 1269439.81 | [9 empty] | Перевозка работников свыше 3-х километров 2,5% от 50777592,21
Перебазировка машин и механизмов 2% от 50777592,21 |  |  |  | 9: 1015551.84 | [9 empty] | Перебазировка машин и механизмов 2% от 50777592,21
Итого |  |  |  | 9: 55906129.03 | [10 empty] | Итого
Непредвиденные затраты 3% от 55906129,03 |  |  |  | 9: 1677183.87 | [9 empty] | Непредвиденные затраты 3% от 55906129,03
Исключение материалов заказчика -32472792,51 |  |  |  | 9: -32472792.51 | [9 empty] | Исключение материалов заказчика -32472792,51
Итого с непредвиденными |  |  |  | 9: 25110520.39 | [10 empty] | Итого с непредвиденными
НДС 20% от 25110520,39 |  |  |  | 9: 5022104.08 | [9 empty] | НДС 20% от 25110520,39
ВСЕГО по смете |  |  |  | 9: 30132624.47; 14: 12089.79 | [11 empty] | ВСЕГО по смете
Материалы заказчика |  |  |  | 9: 32472792.51 | [8 empty] | Материалы заказчика
Составил: ____________________________ Пахомкина И.В.
[должность, подпись (инициалы, фамилия)]
Проверил: ____________________________ Смирнова И.А.
[должность, подпись (инициалы, фамилия)]

## новая
Терминал по перевалке минеральных удобрений в морском торговом порту Усть-Луга. Береговые объекты терминала | [16 empty] | Терминал по перевалке минеральных удобрений в морском торговом порту Усть-Луга. Береговые объекты терминала
(наименование стройки)
ЛОКАЛЬНАЯ СМЕТА № 1632-2021-3.1-КЖ1_07.03.010-В02
(локальная смета)
на Конструкции железобетонные. Ростверк., 07.03.010 Крытый склад № 1 (код SAP 01.01.001) код ГП 3.1 | [17 empty] | на Конструкции железобетонные. Ростверк., 07.03.010 Крытый склад № 1 (код SAP 01.01.001) код ГП 3.1
(наименование работ и затрат, наименование объекта)
| Основание: | 1632-2021-3.1-КЖ1 | [16 empty] | 1632-2021-3.1-КЖ1
| Сметная стоимость |  | 33907.646 | тыс.руб.
| строительных работ |  | 45659.054 | тыс.руб.
| монтажных работ |  | 2819.034 | тыс.руб.
| Средства на оплату труда |  | 6779.751 | тыс.руб.
| Сметная трудоемкость |  | 11520.33 | чел.час
| Трудозатраты механизаторов |  | 696.32 | чел.час
| Составлен(а) в текущих (прогнозных) ценах по состоянию на |  |  | 3 кв. 2025 г. | [15 empty] | 1 кв. 2025 г.
№ п/п | Обоснование | Наименование работ и затрат |  | Единица измерения | Кол-во | Стоимость единицы, руб. |  |  |  | Общая стоимость, руб. |  |  |  |  | Т/з осн. раб.на ед. | Т/з осн. раб. Всего
[6 empty] | Всего | В том числе |  |  | Обору- дование | Всего | В том числе
[7 empty] | Осн.З/п | Эк.Маш | З/пМех |  |  | Осн.З/п | Эк.Маш | З/пМех
1 | 2 | 3 |  | 4 | 5 | 6 | 7 | 8 | 9 | 10 | 11 | 12 | 13 | 14 | 15 | 16
Раздел 1. Рельсовый путь № 1 | [20 empty] | Раздел 1. Рельсовый путь № 1
1 | ТЕР09-03-005-02 Приказ Администрации ЛО от 20.10.15 №28 | Монтаж подкрановых путей: по металлическим подкрановым балкам для рельсов типа КР //вес 83,09 кг./м |  | 100 м рельса в одну нитку | 3.347 | 21371.83 | 10079.87 | 9774.83 | 1214.85 |  | 1448984.57 | 1020211.63 | 384088.2 | 122958.25 | 559.06 | 1871.17 | [5 empty] | Монтаж подкрановых путей: по металлическим подкрановым балкам для рельсов типа КР //вес 83,09 кг./м
|  | Объем=(324,95*1,03) / 100 | [20 empty] | Объем=(324,95*1,03) / 100
| 421/пр_2020_прил.10_т.3_п.3_гр.3 | Производство работ осуществляется на территории действующего предприятия с наличием в зоне производства работ одного или нескольких из следующих факторов: - разветвленная сеть транспортных и инженерных коммуникаций; - стесненные условия для складирования материалов; - действующее технологическое оборудование; - движение технологического транспорта ОЗП=1,15; ЭМ=1,15 к расх.; ЗПМ=1,15; ТЗ=1,15; ТЗМ=1,15 | [21 empty] | Производство работ осуществляется на территории действующего предприятия с наличием в зоне производства работ одного или нескольких из следующих факторов: - разветвленная сеть транспортных и инженерных коммуникаций; - стесненные условия для складирования материалов; - действующее технологическое оборудование; - движение технологического транспорта ОЗП=1,15; ЭМ=1,15 к расх.; ЗПМ=1,15; ТЗ=1,15; ТЗМ=1,15
| 1 | ИНДЕКС К ПОЗИЦИИ: СМР 3 квартал 2025г Минстрой ОЗП=30,24; ЭМ=11,74; ЗПМ=30,24; МАТ=8,8 | [22 empty] | ИНДЕКС К ПОЗИЦИИ: СМР 3 квартал 2025г Минстрой ОЗП=30,24; ЭМ=11,74; ЗПМ=30,24; МАТ=8,8
|  |  | Накладные расходы 93% ФОТ (от 1 143 169,88) | 11: 1063147.99
|  |  | Сметная прибыль 62% ФОТ (от 1 143 169,88) | 11: 708765.33
|  |  | Итого c накладными и см. прибылью | 11: 3220897.89
2 * | ТССЦ-202-0017 Приказ Администрации ЛО от 20.10.15 №28 | Пути подкрановые, марка стали: С 255, крепления и упоры//Рельсовые комплекты |  | 4: т; 5: 25.9279; 6: 28461.8; 11: 6493999.22; 15: 0; 16: 0 | [5 empty] | Пути подкрановые, марка стали: С 255, крепления и упоры//Рельсовые комплекты
|  | Объем=(21641+1816+347,3+237,8+348,7+318,8+171,1+153,01+139)*т*1,03 | [20 empty] | Объем=(21641+1816+347,3+237,8+348,7+318,8+171,1+153,01+139)*т*1,03
| 1 | ИНДЕКС К ПОЗИЦИИ: СМР 3 квартал 2025г Минстрой ОЗП=30,24; ЭМ=11,74; ЗПМ=30,24; МАТ=8,8 | [22 empty] | ИНДЕКС К ПОЗИЦИИ: СМР 3 квартал 2025г Минстрой ОЗП=30,24; ЭМ=11,74; ЗПМ=30,24; МАТ=8,8
3 * | ТССЦ-202-0016 Приказ Администрации ЛО от 20.10.15 №28 | Пути подкрановые, марка стали: С 255, рельсы железнодорожные |  | 4: т; 5: 27.8101; 6: 11986.77; 11: 2933508.63; 15: 0; 16: 0 | [5 empty] | Пути подкрановые, марка стали: С 255, рельсы железнодорожные
|  | Объем=83,09*324,95*т*1,03 | [20 empty] | Объем=83,09*324,95*т*1,03
| 1 | ИНДЕКС К ПОЗИЦИИ: СМР 3 квартал 2025г Минстрой ОЗП=30,24; ЭМ=11,74; ЗПМ=30,24; МАТ=8,8 | [22 empty] | ИНДЕКС К ПОЗИЦИИ: СМР 3 квартал 2025г Минстрой ОЗП=30,24; ЭМ=11,74; ЗПМ=30,24; МАТ=8,8
4 | ТЕРм38-01-002-01 Приказ Администрации ЛО от 20.10.15 №28 | Монорельсы, балки и другие аналогичные конструкции промышленных зданий, сборка с помощью: крана на автомобильном ходу |  | 1 т конструкций | 27.0001 | 875.69 | 488.74 | 334.64 | 28.21 |  | 517549.62 | 399046.63 | 106074.09 | 23032.57 | 26.8 | 723.47 | [5 empty] | Монорельсы, балки и другие аналогичные конструкции промышленных зданий, сборка с помощью: крана на автомобильном ходу
|  | Объем=83,09*324,95*т | [20 empty] | Объем=83,09*324,95*т
|  | 768,29 = 5 177,26 - 1,02 x 4 322,52 | [23 empty] | 768,29 = 5 177,26 - 1,02 x 4 322,52
| 421/пр_2020_прил.10_т.3_п.3_гр.3 | Производство работ осуществляется на территории действующего предприятия с наличием в зоне производства работ одного или нескольких из следующих факторов: - разветвленная сеть транспортных и инженерных коммуникаций; - стесненные условия для складирования материалов; - действующее технологическое оборудование; - движение технологического транспорта ОЗП=1,15; ЭМ=1,15 к расх.; ЗПМ=1,15; ТЗ=1,15; ТЗМ=1,15 | [21 empty] | Производство работ осуществляется на территории действующего предприятия с наличием в зоне производства работ одного или нескольких из следующих факторов: - разветвленная сеть транспортных и инженерных коммуникаций; - стесненные условия для складирования материалов; - действующее технологическое оборудование; - движение технологического транспорта ОЗП=1,15; ЭМ=1,15 к расх.; ЗПМ=1,15; ТЗ=1,15; ТЗМ=1,15
| 1 | ИНДЕКС К ПОЗИЦИИ: СМР 3 квартал 2025г Минстрой ОЗП=30,24; ЭМ=11,74; ЗПМ=30,24; МАТ=8,8 | [22 empty] | ИНДЕКС К ПОЗИЦИИ: СМР 3 квартал 2025г Минстрой ОЗП=30,24; ЭМ=11,74; ЗПМ=30,24; МАТ=8,8
|  |  | Накладные расходы 90% ФОТ (от 422 079,20) | 11: 379871.28
|  |  | Сметная прибыль 45% ФОТ (от 422 079,20) | 11: 189935.64
|  |  | Итого c накладными и см. прибылью | 11: 1087356.54
Итого прямые затраты по разделу в текущих ценах |  |  |  | 11: 11394042.04; 12: 1419258.26; 13: 490162.29; 14: 145990.82; 16: 2594.64 | [10 empty] | Итого прямые затраты по разделу в текущих ценах
Накладные расходы |  |  |  | 11: 1443019.27 | [10 empty] | Накладные расходы
Сметная прибыль |  |  |  | 11: 898700.97 | [10 empty] | Сметная прибыль
Итого по разделу 1 Рельсовый путь № 1 |  |  |  | 11: 13735762.28; 16: 2594.64 | [10 empty] | Итого по разделу 1 Рельсовый путь № 1
Материалы заказчика |  |  |  | 11: 9427507.96 | [10 empty] | Материалы заказчика
Раздел 2. Рельсовый путь № 2 | [20 empty] | Раздел 2. Рельсовый путь № 2
5 | ТЕР09-03-005-02 Приказ Администрации ЛО от 20.10.15 №28 | Монтаж подкрановых путей: по металлическим подкрановым балкам для рельсов типа КР //вес 83,09 кг./м |  | 100 м рельса в одну нитку | 3.5301 | 21371.83 | 10079.87 | 9774.83 | 1214.85 |  | 1528267.37 | 1076033.64 | 405104.01 | 129686.05 | 559.06 | 1973.55 | [5 empty] | Монтаж подкрановых путей: по металлическим подкрановым балкам для рельсов типа КР //вес 83,09 кг./м
|  | Объем=(342,73*1,03) / 100 | [20 empty] | Объем=(342,73*1,03) / 100
| 421/пр_2020_прил.10_т.3_п.3_гр.3 | Производство работ осуществляется на территории действующего предприятия с наличием в зоне производства работ одного или нескольких из следующих факторов: - разветвленная сеть транспортных и инженерных коммуникаций; - стесненные условия для складирования материалов; - действующее технологическое оборудование; - движение технологического транспорта ОЗП=1,15; ЭМ=1,15 к расх.; ЗПМ=1,15; ТЗ=1,15; ТЗМ=1,15 | [21 empty] | Производство работ осуществляется на территории действующего предприятия с наличием в зоне производства работ одного или нескольких из следующих факторов: - разветвленная сеть транспортных и инженерных коммуникаций; - стесненные условия для складирования материалов; - действующее технологическое оборудование; - движение технологического транспорта ОЗП=1,15; ЭМ=1,15 к расх.; ЗПМ=1,15; ТЗ=1,15; ТЗМ=1,15
| 1 | ИНДЕКС К ПОЗИЦИИ: СМР 3 квартал 2025г Минстрой ОЗП=30,24; ЭМ=11,74; ЗПМ=30,24; МАТ=8,8 | [22 empty] | ИНДЕКС К ПОЗИЦИИ: СМР 3 квартал 2025г Минстрой ОЗП=30,24; ЭМ=11,74; ЗПМ=30,24; МАТ=8,8
|  |  | Накладные расходы 93% ФОТ (от 1 205 719,69) | 11: 1121319.31
|  |  | Сметная прибыль 62% ФОТ (от 1 205 719,69) | 11: 747546.21
|  |  | Итого c накладными и см. прибылью | 11: 3397132.89
6 * | ТССЦ-202-0017 Приказ Администрации ЛО от 20.10.15 №28 | Пути подкрановые, марка стали: С 255, крепления и упоры//Рельсовые комплекты |  | 4: т; 5: 27.3015; 6: 28461.8; 11: 6838046.09; 15: 0; 16: 0 | [5 empty] | Пути подкрановые, марка стали: С 255, крепления и упоры//Рельсовые комплекты
|  | Объем=(22762+1846+432,2+196,4+111,3+174,2+120,7+117,58+177,3+181,4+108,06+152,3+126,9)*т*1,03 | [20 empty] | Объем=(22762+1846+432,2+196,4+111,3+174,2+120,7+117,58+177,3+181,4+108,06+152,3+126,9)*т*1,03
| 1 | ИНДЕКС К ПОЗИЦИИ: СМР 3 квартал 2025г Минстрой ОЗП=30,24; ЭМ=11,74; ЗПМ=30,24; МАТ=8,8 | [22 empty] | ИНДЕКС К ПОЗИЦИИ: СМР 3 квартал 2025г Минстрой ОЗП=30,24; ЭМ=11,74; ЗПМ=30,24; МАТ=8,8
7 * | ТССЦ-202-0016 Приказ Администрации ЛО от 20.10.15 №28 | Пути подкрановые, марка стали: С 255, рельсы железнодорожные |  | 4: т; 5: 40.0563; 6: 11986.77; 11: 4225277.58; 15: 0; 16: 0 | [5 empty] | Пути подкрановые, марка стали: С 255, рельсы железнодорожные
|  | Объем=113,47*342,73*т*1,03 | [20 empty] | Объем=113,47*342,73*т*1,03
| 1 | ИНДЕКС К ПОЗИЦИИ: СМР 3 квартал 2025г Минстрой ОЗП=30,24; ЭМ=11,74; ЗПМ=30,24; МАТ=8,8 | [22 empty] | ИНДЕКС К ПОЗИЦИИ: СМР 3 квартал 2025г Минстрой ОЗП=30,24; ЭМ=11,74; ЗПМ=30,24; МАТ=8,8
8 | ТЕРм38-01-002-01 Приказ Администрации ЛО от 20.10.15 №28 | Монорельсы, балки и другие аналогичные конструкции промышленных зданий, сборка с помощью: крана на автомобильном ходу |  | 1 т конструкций | 38.8896 | 875.69 | 488.74 | 334.64 | 28.21 |  | 745452.3 | 574766.59 | 152783.75 | 33174.96 | 26.8 | 1042.05 | [5 empty] | Монорельсы, балки и другие аналогичные конструкции промышленных зданий, сборка с помощью: крана на автомобильном ходу
|  | Объем=113,47*342,73*т | [20 empty] | Объем=113,47*342,73*т
|  | 768,29 = 5 177,26 - 1,02 x 4 322,52 | [23 empty] | 768,29 = 5 177,26 - 1,02 x 4 322,52
| 421/пр_2020_прил.10_т.3_п.3_гр.3 | Производство работ осуществляется на территории действующего предприятия с наличием в зоне производства работ одного или нескольких из следующих факторов: - разветвленная сеть транспортных и инженерных коммуникаций; - стесненные условия для складирования материалов; - действующее технологическое оборудование; - движение технологического транспорта ОЗП=1,15; ЭМ=1,15 к расх.; ЗПМ=1,15; ТЗ=1,15; ТЗМ=1,15 | [21 empty] | Производство работ осуществляется на территории действующего предприятия с наличием в зоне производства работ одного или нескольких из следующих факторов: - разветвленная сеть транспортных и инженерных коммуникаций; - стесненные условия для складирования материалов; - действующее технологическое оборудование; - движение технологического транспорта ОЗП=1,15; ЭМ=1,15 к расх.; ЗПМ=1,15; ТЗ=1,15; ТЗМ=1,15
| 1 | ИНДЕКС К ПОЗИЦИИ: СМР 3 квартал 2025г Минстрой ОЗП=30,24; ЭМ=11,74; ЗПМ=30,24; МАТ=8,8 | [22 empty] | ИНДЕКС К ПОЗИЦИИ: СМР 3 квартал 2025г Минстрой ОЗП=30,24; ЭМ=11,74; ЗПМ=30,24; МАТ=8,8
|  |  | Накладные расходы 90% ФОТ (от 607 941,55) | 11: 547147.4
|  |  | Сметная прибыль 45% ФОТ (от 607 941,55) | 11: 273573.7
|  |  | Итого c накладными и см. прибылью | 11: 1566173.4
Итого прямые затраты по разделу в текущих ценах |  |  |  | 11: 13337043.34; 12: 1650800.23; 13: 557887.76; 14: 162861.01; 16: 3015.6 | [10 empty] | Итого прямые затраты по разделу в текущих ценах
Накладные расходы |  |  |  | 11: 1668466.71 | [10 empty] | Накладные расходы
Сметная прибыль |  |  |  | 11: 1021119.91 | [10 empty] | Сметная прибыль
Итого по разделу 2 Рельсовый путь № 2 |  |  |  | 11: 16026629.96; 16: 3015.6 | [10 empty] | Итого по разделу 2 Рельсовый путь № 2
Материалы заказчика |  |  |  | 11: 11063323.83 | [10 empty] | Материалы заказчика
Раздел 3. Рельсовый путь № 3 | [20 empty] | Раздел 3. Рельсовый путь № 3
9 | ТЕР09-03-005-02 Приказ Администрации ЛО от 20.10.15 №28 | Монтаж подкрановых путей: по металлическим подкрановым балкам для рельсов типа КР //вес 83,09 кг./м |  | 100 м рельса в одну нитку | 3.3702 | 21371.83 | 10079.87 | 9774.83 | 1214.85 |  | 1459017.54 | 1027275.72 | 386747.68 | 123809.63 | 559.06 | 1884.13 | [5 empty] | Монтаж подкрановых путей: по металлическим подкрановым балкам для рельсов типа КР //вес 83,09 кг./м
|  | Объем=(327,2*1,03) / 100 | [20 empty] | Объем=(327,2*1,03) / 100
| 421/пр_2020_прил.10_т.3_п.3_гр.3 | Производство работ осуществляется на территории действующего предприятия с наличием в зоне производства работ одного или нескольких из следующих факторов: - разветвленная сеть транспортных и инженерных коммуникаций; - стесненные условия для складирования материалов; - действующее технологическое оборудование; - движение технологического транспорта ОЗП=1,15; ЭМ=1,15 к расх.; ЗПМ=1,15; ТЗ=1,15; ТЗМ=1,15 | [21 empty] | Производство работ осуществляется на территории действующего предприятия с наличием в зоне производства работ одного или нескольких из следующих факторов: - разветвленная сеть транспортных и инженерных коммуникаций; - стесненные условия для складирования материалов; - действующее технологическое оборудование; - движение технологического транспорта ОЗП=1,15; ЭМ=1,15 к расх.; ЗПМ=1,15; ТЗ=1,15; ТЗМ=1,15
| 1 | ИНДЕКС К ПОЗИЦИИ: СМР 3 квартал 2025г Минстрой ОЗП=30,24; ЭМ=11,74; ЗПМ=30,24; МАТ=8,8 | [22 empty] | ИНДЕКС К ПОЗИЦИИ: СМР 3 квартал 2025г Минстрой ОЗП=30,24; ЭМ=11,74; ЗПМ=30,24; МАТ=8,8
|  |  | Накладные расходы 93% ФОТ (от 1 151 085,35) | 11: 1070509.38
|  |  | Сметная прибыль 62% ФОТ (от 1 151 085,35) | 11: 713672.92
|  |  | Итого c накладными и см. прибылью | 11: 3243199.84
10 * | ТССЦ-202-0017 Приказ Администрации ЛО от 20.10.15 №28 | Пути подкрановые, марка стали: С 255, крепления и упоры//Рельсовые комплекты |  | 4: т; 5: 12.464; 6: 28461.8; 11: 3121788.82; 15: 0; 16: 0 | [5 empty] | Пути подкрановые, марка стали: С 255, крепления и упоры//Рельсовые комплекты
|  | Объем=(10415,13+352,72+28,45+42,77+76,68+65,38+54,08+997,02+68,77)*т*1,03 | [20 empty] | Объем=(10415,13+352,72+28,45+42,77+76,68+65,38+54,08+997,02+68,77)*т*1,03
| 1 | ИНДЕКС К ПОЗИЦИИ: СМР 3 квартал 2025г Минстрой ОЗП=30,24; ЭМ=11,74; ЗПМ=30,24; МАТ=8,8 | [22 empty] | ИНДЕКС К ПОЗИЦИИ: СМР 3 квартал 2025г Минстрой ОЗП=30,24; ЭМ=11,74; ЗПМ=30,24; МАТ=8,8
11 * | ТССЦ-202-0016 Приказ Администрации ЛО от 20.10.15 №28 | Пути подкрановые, марка стали: С 255, рельсы железнодорожные |  | 4: т; 5: 4.2329; 6: 11986.77; 11: 446503.64; 15: 0; 16: 0 | [5 empty] | Пути подкрановые, марка стали: С 255, рельсы железнодорожные
|  | Объем=12,56*327,2*т*1,03 | [20 empty] | Объем=12,56*327,2*т*1,03
| 1 | ИНДЕКС К ПОЗИЦИИ: СМР 3 квартал 2025г Минстрой ОЗП=30,24; ЭМ=11,74; ЗПМ=30,24; МАТ=8,8 | [22 empty] | ИНДЕКС К ПОЗИЦИИ: СМР 3 квартал 2025г Минстрой ОЗП=30,24; ЭМ=11,74; ЗПМ=30,24; МАТ=8,8
12 | ТЕРм38-01-002-01 Приказ Администрации ЛО от 20.10.15 №28 | Монорельсы, балки и другие аналогичные конструкции промышленных зданий, сборка с помощью: крана на автомобильном ходу |  | 1 т конструкций | 4.1096 | 875.69 | 488.74 | 334.64 | 28.21 |  | 78775.22 | 60738.11 | 16145.33 | 3505.74 | 26.8 | 110.12 | [5 empty] | Монорельсы, балки и другие аналогичные конструкции промышленных зданий, сборка с помощью: крана на автомобильном ходу
|  | Объем=12,56*327,2*т | [20 empty] | Объем=12,56*327,2*т
|  | 768,29 = 5 177,26 - 1,02 x 4 322,52 | [23 empty] | 768,29 = 5 177,26 - 1,02 x 4 322,52
| 421/пр_2020_прил.10_т.3_п.3_гр.3 | Производство работ осуществляется на территории действующего предприятия с наличием в зоне производства работ одного или нескольких из следующих факторов: - разветвленная сеть транспортных и инженерных коммуникаций; - стесненные условия для складирования материалов; - действующее технологическое оборудование; - движение технологического транспорта ОЗП=1,15; ЭМ=1,15 к расх.; ЗПМ=1,15; ТЗ=1,15; ТЗМ=1,15 | [21 empty] | Производство работ осуществляется на территории действующего предприятия с наличием в зоне производства работ одного или нескольких из следующих факторов: - разветвленная сеть транспортных и инженерных коммуникаций; - стесненные условия для складирования материалов; - действующее технологическое оборудование; - движение технологического транспорта ОЗП=1,15; ЭМ=1,15 к расх.; ЗПМ=1,15; ТЗ=1,15; ТЗМ=1,15
| 1 | ИНДЕКС К ПОЗИЦИИ: СМР 3 квартал 2025г Минстрой ОЗП=30,24; ЭМ=11,74; ЗПМ=30,24; МАТ=8,8 | [22 empty] | ИНДЕКС К ПОЗИЦИИ: СМР 3 квартал 2025г Минстрой ОЗП=30,24; ЭМ=11,74; ЗПМ=30,24; МАТ=8,8
|  |  | Накладные расходы 90% ФОТ (от 64 243,85) | 11: 57819.47
|  |  | Сметная прибыль 45% ФОТ (от 64 243,85) | 11: 28909.73
|  |  | Итого c накладными и см. прибылью | 11: 165504.42
13 | ТЕР46-08-012-05 Приказ Администрации ЛО от 20.10.15 №28 | Установка анкеров в отверстия глубиной 100 мм с применением смесей серии MASTERFLOW, диаметр анкера: 20 мм и более |  | 100 шт. | 13.06 | 341.59 | 296.6 | 44.99 |  |  | 124033.92 | 117136.16 | 6897.76 |  | 18.34 | 239.55 | [5 empty] | Установка анкеров в отверстия глубиной 100 мм с применением смесей серии MASTERFLOW, диаметр анкера: 20 мм и более
|  | Объем=1306 / 100 | [20 empty] | Объем=1306 / 100
| 421/пр_2020_прил.10_т.3_п.3_гр.3 | Производство работ осуществляется на территории действующего предприятия с наличием в зоне производства работ одного или нескольких из следующих факторов: - разветвленная сеть транспортных и инженерных коммуникаций; - стесненные условия для складирования материалов; - действующее технологическое оборудование; - движение технологического транспорта ОЗП=1,15; ЭМ=1,15 к расх.; ЗПМ=1,15; ТЗ=1,15; ТЗМ=1,15 | [21 empty] | Производство работ осуществляется на территории действующего предприятия с наличием в зоне производства работ одного или нескольких из следующих факторов: - разветвленная сеть транспортных и инженерных коммуникаций; - стесненные условия для складирования материалов; - действующее технологическое оборудование; - движение технологического транспорта ОЗП=1,15; ЭМ=1,15 к расх.; ЗПМ=1,15; ТЗ=1,15; ТЗМ=1,15
| 1 | ИНДЕКС К ПОЗИЦИИ: СМР 3 квартал 2025г Минстрой ОЗП=30,24; ЭМ=11,74; ЗПМ=30,24; МАТ=8,8 | [22 empty] | ИНДЕКС К ПОЗИЦИИ: СМР 3 квартал 2025г Минстрой ОЗП=30,24; ЭМ=11,74; ЗПМ=30,24; МАТ=8,8
|  |  | Накладные расходы 103% ФОТ (от 117 136,16) | 11: 120650.24
|  |  | Сметная прибыль 59% ФОТ (от 117 136,16) | 11: 69110.33
|  |  | Итого c накладными и см. прибылью | 11: 313794.49
14 | ТЕР46-08-012-10 Приказ Администрации ЛО от 20.10.15 №28 | На каждые 10 мм изменения глубины отверстия добавлять (уменьшать) к расценке: 46-08-012-05 |  | 100 шт. | 13.06 | 923.57 | 809.03 | 114.54 |  |  | 337073.58 | 319511.8 | 17561.78 |  | 50.03 | 653.33 | [5 empty] | На каждые 10 мм изменения глубины отверстия добавлять (уменьшать) к расценке: 46-08-012-05
|  | Объем=1306 / 100 | [20 empty] | Объем=1306 / 100
|  | глубина 400: 400-100=300/10=30 ПЗ=30 (ОЗП=30; ЭМ=30 к расх.; ЗПМ=30; МАТ=30 к расх.; ТЗ=30; ТЗМ=30) | [21 empty] | глубина 400: 400-100=300/10=30 ПЗ=30 (ОЗП=30; ЭМ=30 к расх.; ЗПМ=30; МАТ=30 к расх.; ТЗ=30; ТЗМ=30)
| 421/пр_2020_прил.10_т.3_п.3_гр.3 | Производство работ осуществляется на территории действующего предприятия с наличием в зоне производства работ одного или нескольких из следующих факторов: - разветвленная сеть транспортных и инженерных коммуникаций; - стесненные условия для складирования материалов; - действующее технологическое оборудование; - движение технологического транспорта ОЗП=1,15; ЭМ=1,15 к расх.; ЗПМ=1,15; ТЗ=1,15; ТЗМ=1,15 | [21 empty] | Производство работ осуществляется на территории действующего предприятия с наличием в зоне производства работ одного или нескольких из следующих факторов: - разветвленная сеть транспортных и инженерных коммуникаций; - стесненные условия для складирования материалов; - действующее технологическое оборудование; - движение технологического транспорта ОЗП=1,15; ЭМ=1,15 к расх.; ЗПМ=1,15; ТЗ=1,15; ТЗМ=1,15
| 1 | ИНДЕКС К ПОЗИЦИИ: СМР 3 квартал 2025г Минстрой ОЗП=30,24; ЭМ=11,74; ЗПМ=30,24; МАТ=8,8 | [22 empty] | ИНДЕКС К ПОЗИЦИИ: СМР 3 квартал 2025г Минстрой ОЗП=30,24; ЭМ=11,74; ЗПМ=30,24; МАТ=8,8
|  |  | Накладные расходы 103% ФОТ (от 319 511,80) | 11: 329097.15
|  |  | Сметная прибыль 59% ФОТ (от 319 511,80) | 11: 188511.96
|  |  | Итого c накладными и см. прибылью | 11: 854682.69
15 * | ТССЦ-509-5787 Приказ Администрации ЛО от 20.10.15 №28 применительно | Анкер химический (капсула с клеевым составом) Hilti HIT-HY 150/330 |  | 4: шт.; 5: 1306; 6: 346.8; 11: 3985703.04; 15: 0; 16: 0 | [5 empty] | Анкер химический (капсула с клеевым составом) Hilti HIT-HY 150/330
| 1 | ИНДЕКС К ПОЗИЦИИ: СМР 3 квартал 2025г Минстрой ОЗП=30,24; ЭМ=11,74; ЗПМ=30,24; МАТ=8,8 | [22 empty] | ИНДЕКС К ПОЗИЦИИ: СМР 3 квартал 2025г Минстрой ОЗП=30,24; ЭМ=11,74; ЗПМ=30,24; МАТ=8,8
16 * | ТССЦ-509-4617 Приказ Администрации ЛО от 20.10.15 №28 применительно | Шпилька анкерная Hilti: HIT-V-5,8 М24х450 (HAS) для использования с химическими анкерами HIT |  | 4: шт.; 5: 1306; 6: 133.4; 11: 1533139.52; 15: 0; 16: 0 | [5 empty] | Шпилька анкерная Hilti: HIT-V-5,8 М24х450 (HAS) для использования с химическими анкерами HIT
| 1 | ИНДЕКС К ПОЗИЦИИ: СМР 3 квартал 2025г Минстрой ОЗП=30,24; ЭМ=11,74; ЗПМ=30,24; МАТ=8,8 | [22 empty] | ИНДЕКС К ПОЗИЦИИ: СМР 3 квартал 2025г Минстрой ОЗП=30,24; ЭМ=11,74; ЗПМ=30,24; МАТ=8,8
Итого прямые затраты по разделу в текущих ценах |  |  |  | 11: 11086035.28; 12: 1524661.79; 13: 427352.55; 14: 127315.37; 16: 2887.13 | [10 empty] | Итого прямые затраты по разделу в текущих ценах
Накладные расходы |  |  |  | 11: 1578076.25 | [10 empty] | Накладные расходы
Сметная прибыль |  |  |  | 11: 1000204.95 | [10 empty] | Сметная прибыль
Итого по разделу 3 Рельсовый путь № 3 |  |  |  | 11: 13664316.48; 16: 2887.13 | [10 empty] | Итого по разделу 3 Рельсовый путь № 3
Материалы заказчика |  |  |  | 11: 9087135.04 | [10 empty] | Материалы заказчика
Раздел 4. Монтаж пластин | [20 empty] | Раздел 4. Монтаж пластин
Рельсовый путь № 1, №2 | [27 empty] | Рельсовый путь № 1, №2
17 | ТЕР06-01-015-06 Приказ Администрации ЛО от 20.10.15 №28 | Установка стальных конструкций, остающихся в теле бетона |  | 1 т | 41.769 | 1758.17 | 971.82 | 700.11 | 49.37 |  | 1602507.98 | 1227498.41 | 343310.6 | 62358.3 | 53.28 | 2225.43 | [5 empty] | Установка стальных конструкций, остающихся в теле бетона
|  | Объем=41768,97/1000 | [20 empty] | Объем=41768,97/1000
|  | 1 540,09 = 14 622,46 - 1 x 13 082,37 | [23 empty] | 1 540,09 = 14 622,46 - 1 x 13 082,37
| 421/пр_2020_прил.10_т.3_п.3_гр.3 | Производство работ осуществляется на территории действующего предприятия с наличием в зоне производства работ одного или нескольких из следующих факторов: - разветвленная сеть транспортных и инженерных коммуникаций; - стесненные условия для складирования материалов; - действующее технологическое оборудование; - движение технологического транспорта ОЗП=1,15; ЭМ=1,15 к расх.; ЗПМ=1,15; ТЗ=1,15; ТЗМ=1,15 | [21 empty] | Производство работ осуществляется на территории действующего предприятия с наличием в зоне производства работ одного или нескольких из следующих факторов: - разветвленная сеть транспортных и инженерных коммуникаций; - стесненные условия для складирования материалов; - действующее технологическое оборудование; - движение технологического транспорта ОЗП=1,15; ЭМ=1,15 к расх.; ЗПМ=1,15; ТЗ=1,15; ТЗМ=1,15
| 1 | ИНДЕКС К ПОЗИЦИИ: СМР 3 квартал 2025г Минстрой ОЗП=30,24; ЭМ=11,74; ЗПМ=30,24; МАТ=8,8 | [22 empty] | ИНДЕКС К ПОЗИЦИИ: СМР 3 квартал 2025г Минстрой ОЗП=30,24; ЭМ=11,74; ЗПМ=30,24; МАТ=8,8
|  |  | Накладные расходы 102% ФОТ (от 1 289 856,71) | 11: 1315653.84
|  |  | Сметная прибыль 58% ФОТ (от 1 289 856,71) | 11: 748116.89
|  |  | Итого c накладными и см. прибылью | 11: 3666278.71
Рельсовый путь № 3 | [27 empty] | Рельсовый путь № 3
18 | ТЕР06-01-015-06 Приказ Администрации ЛО от 20.10.15 №28 | Установка стальных конструкций, остающихся в теле бетона |  | 1 т | 12.101 | 1758.17 | 971.82 | 700.11 | 49.37 |  | 464266.87 | 355621.85 | 99461.43 | 18065.99 | 53.28 | 644.74 | [5 empty] | Установка стальных конструкций, остающихся в теле бетона
|  | Объем=12101/1000 | [20 empty] | Объем=12101/1000
|  | 1 540,09 = 14 622,46 - 1 x 13 082,37 | [23 empty] | 1 540,09 = 14 622,46 - 1 x 13 082,37
| 421/пр_2020_прил.10_т.3_п.3_гр.3 | Производство работ осуществляется на территории действующего предприятия с наличием в зоне производства работ одного или нескольких из следующих факторов: - разветвленная сеть транспортных и инженерных коммуникаций; - стесненные условия для складирования материалов; - действующее технологическое оборудование; - движение технологического транспорта ОЗП=1,15; ЭМ=1,15 к расх.; ЗПМ=1,15; ТЗ=1,15; ТЗМ=1,15 | [21 empty] | Производство работ осуществляется на территории действующего предприятия с наличием в зоне производства работ одного или нескольких из следующих факторов: - разветвленная сеть транспортных и инженерных коммуникаций; - стесненные условия для складирования материалов; - действующее технологическое оборудование; - движение технологического транспорта ОЗП=1,15; ЭМ=1,15 к расх.; ЗПМ=1,15; ТЗ=1,15; ТЗМ=1,15
| 1 | ИНДЕКС К ПОЗИЦИИ: СМР 3 квартал 2025г Минстрой ОЗП=30,24; ЭМ=11,74; ЗПМ=30,24; МАТ=8,8 | [22 empty] | ИНДЕКС К ПОЗИЦИИ: СМР 3 квартал 2025г Минстрой ОЗП=30,24; ЭМ=11,74; ЗПМ=30,24; МАТ=8,8
|  |  | Накладные расходы 102% ФОТ (от 373 687,84) | 11: 381161.6
|  |  | Сметная прибыль 58% ФОТ (от 373 687,84) | 11: 216738.95
|  |  | Итого c накладными и см. прибылью | 11: 1062167.42
Итого прямые затраты по разделу в текущих ценах |  |  |  | 11: 2066774.85; 12: 1583120.26; 13: 442772.03; 14: 80424.29; 16: 2870.17 | [10 empty] | Итого прямые затраты по разделу в текущих ценах
Накладные расходы |  |  |  | 11: 1696815.44 | [10 empty] | Накладные расходы
Сметная прибыль |  |  |  | 11: 964855.84 | [10 empty] | Сметная прибыль
Итого по разделу 4 Монтаж пластин |  |  |  | 11: 4728446.13; 16: 2870.17 | [10 empty] | Итого по разделу 4 Монтаж пластин
Раздел 5. АКЗ | [20 empty] | Раздел 5. АКЗ
М-1 145 шт (лист 20.5) | [27 empty] | М-1 145 шт (лист 20.5)
19 | ТЕР13-03-002-04 Приказ Администрации ЛО от 20.10.15 №28 | Огрунтовка металлических поверхностей за один раз: грунтовкой ГФ-021 |  | 100 м2 окрашиваемой поверхности | 3.4432 | 389.42 | 123.29 | 11.41 | 0.21 |  | 21016.48 | 12837.33 | 461.14 | 21.55 | 6.11 | 21.03 | [5 empty] | Огрунтовка металлических поверхностей за один раз: грунтовкой ГФ-021
|  | Объем=(18122*т*19) / 100 | [20 empty] | Объем=(18122*т*19) / 100
| 421/пр_2020_прил.10_т.3_п.3_гр.3 | Производство работ осуществляется на территории действующего предприятия с наличием в зоне производства работ одного или нескольких из следующих факторов: - разветвленная сеть транспортных и инженерных коммуникаций; - стесненные условия для складирования материалов; - действующее технологическое оборудование; - движение технологического транспорта ОЗП=1,15; ЭМ=1,15 к расх.; ЗПМ=1,15; ТЗ=1,15; ТЗМ=1,15 | [21 empty] | Производство работ осуществляется на территории действующего предприятия с наличием в зоне производства работ одного или нескольких из следующих факторов: - разветвленная сеть транспортных и инженерных коммуникаций; - стесненные условия для складирования материалов; - действующее технологическое оборудование; - движение технологического транспорта ОЗП=1,15; ЭМ=1,15 к расх.; ЗПМ=1,15; ТЗ=1,15; ТЗМ=1,15
| 1 | ИНДЕКС К ПОЗИЦИИ: СМР 3 квартал 2025г Минстрой ОЗП=30,24; ЭМ=11,74; ЗПМ=30,24; МАТ=8,8 | [22 empty] | ИНДЕКС К ПОЗИЦИИ: СМР 3 квартал 2025г Минстрой ОЗП=30,24; ЭМ=11,74; ЗПМ=30,24; МАТ=8,8
|  |  | Накладные расходы 94% ФОТ (от 12 858,88) | 11: 12087.35
|  |  | Сметная прибыль 51% ФОТ (от 12 858,88) | 11: 6558.03
|  |  | Итого c накладными и см. прибылью | 11: 39661.86
20 | ТЕР13-03-004-26 Приказ Администрации ЛО от 20.10.15 №28 | Окраска металлических огрунтованных поверхностей: эмалью ПФ-115 (за 2 раза) К=2 |  | 100 м2 окрашиваемой поверхности | 3.4432 | 1142.15 | 151.52 | 15.41 | 0.41 |  | 45949.02 | 15776.95 | 622.92 | 43.11 | 8.81 | 30.33 | [5 empty] | Окраска металлических огрунтованных поверхностей: эмалью ПФ-115 (за 2 раза) К=2
|  | Объем=(18122*т*19) / 100 | [20 empty] | Объем=(18122*т*19) / 100
|  | За два раза ПЗ=2 (ОЗП=2; ЭМ=2 к расх.; ЗПМ=2; МАТ=2 к расх.; ТЗ=2; ТЗМ=2) | [21 empty] | За два раза ПЗ=2 (ОЗП=2; ЭМ=2 к расх.; ЗПМ=2; МАТ=2 к расх.; ТЗ=2; ТЗМ=2)
| 421/пр_2020_прил.10_т.3_п.3_гр.3 | Производство работ осуществляется на территории действующего предприятия с наличием в зоне производства работ одного или нескольких из следующих факторов: - разветвленная сеть транспортных и инженерных коммуникаций; - стесненные условия для складирования материалов; - действующее технологическое оборудование; - движение технологического транспорта ОЗП=1,15; ЭМ=1,15 к расх.; ЗПМ=1,15; ТЗ=1,15; ТЗМ=1,15 | [21 empty] | Производство работ осуществляется на территории действующего предприятия с наличием в зоне производства работ одного или нескольких из следующих факторов: - разветвленная сеть транспортных и инженерных коммуникаций; - стесненные условия для складирования материалов; - действующее технологическое оборудование; - движение технологического транспорта ОЗП=1,15; ЭМ=1,15 к расх.; ЗПМ=1,15; ТЗ=1,15; ТЗМ=1,15
| 1 | ИНДЕКС К ПОЗИЦИИ: СМР 3 квартал 2025г Минстрой ОЗП=30,24; ЭМ=11,74; ЗПМ=30,24; МАТ=8,8 | [22 empty] | ИНДЕКС К ПОЗИЦИИ: СМР 3 квартал 2025г Минстрой ОЗП=30,24; ЭМ=11,74; ЗПМ=30,24; МАТ=8,8
|  |  | Накладные расходы 94% ФОТ (от 15 820,06) | 11: 14870.86
|  |  | Сметная прибыль 51% ФОТ (от 15 820,06) | 11: 8068.23
|  |  | Итого c накладными и см. прибылью | 11: 68888.11
М-2 12 шт (лист 20.5) | [27 empty] | М-2 12 шт (лист 20.5)
21 | ТЕР13-03-002-04 Приказ Администрации ЛО от 20.10.15 №28 | Огрунтовка металлических поверхностей за один раз: грунтовкой ГФ-021 |  | 100 м2 окрашиваемой поверхности | 0.2778 | 389.42 | 123.29 | 11.41 | 0.21 |  | 1695.64 | 1035.73 | 37.21 | 1.74 | 6.11 | 1.7 | [5 empty] | Огрунтовка металлических поверхностей за один раз: грунтовкой ГФ-021
|  | Объем=(1462,1*т*19) / 100 | [20 empty] | Объем=(1462,1*т*19) / 100
| 421/пр_2020_прил.10_т.3_п.3_гр.3 | Производство работ осуществляется на территории действующего предприятия с наличием в зоне производства работ одного или нескольких из следующих факторов: - разветвленная сеть транспортных и инженерных коммуникаций; - стесненные условия для складирования материалов; - действующее технологическое оборудование; - движение технологического транспорта ОЗП=1,15; ЭМ=1,15 к расх.; ЗПМ=1,15; ТЗ=1,15; ТЗМ=1,15 | [21 empty] | Производство работ осуществляется на территории действующего предприятия с наличием в зоне производства работ одного или нескольких из следующих факторов: - разветвленная сеть транспортных и инженерных коммуникаций; - стесненные условия для складирования материалов; - действующее технологическое оборудование; - движение технологического транспорта ОЗП=1,15; ЭМ=1,15 к расх.; ЗПМ=1,15; ТЗ=1,15; ТЗМ=1,15
| 1 | ИНДЕКС К ПОЗИЦИИ: СМР 3 квартал 2025г Минстрой ОЗП=30,24; ЭМ=11,74; ЗПМ=30,24; МАТ=8,8 | [22 empty] | ИНДЕКС К ПОЗИЦИИ: СМР 3 квартал 2025г Минстрой ОЗП=30,24; ЭМ=11,74; ЗПМ=30,24; МАТ=8,8
|  |  | Накладные расходы 94% ФОТ (от 1 037,47) | 11: 975.22
|  |  | Сметная прибыль 51% ФОТ (от 1 037,47) | 11: 529.11
|  |  | Итого c накладными и см. прибылью | 11: 3199.97
22 | ТЕР13-03-004-26 Приказ Администрации ЛО от 20.10.15 №28 | Окраска металлических огрунтованных поверхностей: эмалью ПФ-115 (за 2 раза) К=2 |  | 100 м2 окрашиваемой поверхности | 0.2778 | 1142.15 | 151.52 | 15.41 | 0.41 |  | 3707.21 | 1272.9 | 50.26 | 3.48 | 8.81 | 2.45 | [5 empty] | Окраска металлических огрунтованных поверхностей: эмалью ПФ-115 (за 2 раза) К=2
|  | Объем=(1462,1*т*19) / 100 | [20 empty] | Объем=(1462,1*т*19) / 100
|  | За два раза ПЗ=2 (ОЗП=2; ЭМ=2 к расх.; ЗПМ=2; МАТ=2 к расх.; ТЗ=2; ТЗМ=2) | [21 empty] | За два раза ПЗ=2 (ОЗП=2; ЭМ=2 к расх.; ЗПМ=2; МАТ=2 к расх.; ТЗ=2; ТЗМ=2)
| 421/пр_2020_прил.10_т.3_п.3_гр.3 | Производство работ осуществляется на территории действующего предприятия с наличием в зоне производства работ одного или нескольких из следующих факторов: - разветвленная сеть транспортных и инженерных коммуникаций; - стесненные условия для складирования материалов; - действующее технологическое оборудование; - движение технологического транспорта ОЗП=1,15; ЭМ=1,15 к расх.; ЗПМ=1,15; ТЗ=1,15; ТЗМ=1,15 | [21 empty] | Производство работ осуществляется на территории действующего предприятия с наличием в зоне производства работ одного или нескольких из следующих факторов: - разветвленная сеть транспортных и инженерных коммуникаций; - стесненные условия для складирования материалов; - действующее технологическое оборудование; - движение технологического транспорта ОЗП=1,15; ЭМ=1,15 к расх.; ЗПМ=1,15; ТЗ=1,15; ТЗМ=1,15
| 1 | ИНДЕКС К ПОЗИЦИИ: СМР 3 квартал 2025г Минстрой ОЗП=30,24; ЭМ=11,74; ЗПМ=30,24; МАТ=8,8 | [22 empty] | ИНДЕКС К ПОЗИЦИИ: СМР 3 квартал 2025г Минстрой ОЗП=30,24; ЭМ=11,74; ЗПМ=30,24; МАТ=8,8
|  |  | Накладные расходы 94% ФОТ (от 1 276,38) | 11: 1199.8
|  |  | Сметная прибыль 51% ФОТ (от 1 276,38) | 11: 650.95
|  |  | Итого c накладными и см. прибылью | 11: 5557.96
М-3 4 шт (лист 20.5) | [27 empty] | М-3 4 шт (лист 20.5)
23 | ТЕР13-03-002-04 Приказ Администрации ЛО от 20.10.15 №28 | Огрунтовка металлических поверхностей за один раз: грунтовкой ГФ-021 |  | 100 м2 окрашиваемой поверхности | 0.063962 | 389.42 | 123.29 | 11.41 | 0.21 |  | 390.41 | 238.47 | 8.57 | 0.4 | 6.11 | 0.39 | [5 empty] | Огрунтовка металлических поверхностей за один раз: грунтовкой ГФ-021
|  | Объем=(336,64*т*19) / 100 | [20 empty] | Объем=(336,64*т*19) / 100
| 421/пр_2020_прил.10_т.3_п.3_гр.3 | Производство работ осуществляется на территории действующего предприятия с наличием в зоне производства работ одного или нескольких из следующих факторов: - разветвленная сеть транспортных и инженерных коммуникаций; - стесненные условия для складирования материалов; - действующее технологическое оборудование; - движение технологического транспорта ОЗП=1,15; ЭМ=1,15 к расх.; ЗПМ=1,15; ТЗ=1,15; ТЗМ=1,15 | [21 empty] | Производство работ осуществляется на территории действующего предприятия с наличием в зоне производства работ одного или нескольких из следующих факторов: - разветвленная сеть транспортных и инженерных коммуникаций; - стесненные условия для складирования материалов; - действующее технологическое оборудование; - движение технологического транспорта ОЗП=1,15; ЭМ=1,15 к расх.; ЗПМ=1,15; ТЗ=1,15; ТЗМ=1,15
| 1 | ИНДЕКС К ПОЗИЦИИ: СМР 3 квартал 2025г Минстрой ОЗП=30,24; ЭМ=11,74; ЗПМ=30,24; МАТ=8,8 | [22 empty] | ИНДЕКС К ПОЗИЦИИ: СМР 3 квартал 2025г Минстрой ОЗП=30,24; ЭМ=11,74; ЗПМ=30,24; МАТ=8,8
|  |  | Накладные расходы 94% ФОТ (от 238,87) | 11: 224.54
|  |  | Сметная прибыль 51% ФОТ (от 238,87) | 11: 121.82
|  |  | Итого c накладными и см. прибылью | 11: 736.77
24 | ТЕР13-03-004-26 Приказ Администрации ЛО от 20.10.15 №28 | Окраска металлических огрунтованных поверхностей: эмалью ПФ-115 (за 2 раза) К=2 |  | 100 м2 окрашиваемой поверхности | 0.063962 | 1142.15 | 151.52 | 15.41 | 0.41 |  | 853.57 | 293.08 | 11.57 | 0.8 | 8.81 | 0.56 | [5 empty] | Окраска металлических огрунтованных поверхностей: эмалью ПФ-115 (за 2 раза) К=2
|  | Объем=(336,64*т*19) / 100 | [20 empty] | Объем=(336,64*т*19) / 100
|  | За два раза ПЗ=2 (ОЗП=2; ЭМ=2 к расх.; ЗПМ=2; МАТ=2 к расх.; ТЗ=2; ТЗМ=2) | [21 empty] | За два раза ПЗ=2 (ОЗП=2; ЭМ=2 к расх.; ЗПМ=2; МАТ=2 к расх.; ТЗ=2; ТЗМ=2)
| 421/пр_2020_прил.10_т.3_п.3_гр.3 | Производство работ осуществляется на территории действующего предприятия с наличием в зоне производства работ одного или нескольких из следующих факторов: - разветвленная сеть транспортных и инженерных коммуникаций; - стесненные условия для складирования материалов; - действующее технологическое оборудование; - движение технологического транспорта ОЗП=1,15; ЭМ=1,15 к расх.; ЗПМ=1,15; ТЗ=1,15; ТЗМ=1,15 | [21 empty] | Производство работ осуществляется на территории действующего предприятия с наличием в зоне производства работ одного или нескольких из следующих факторов: - разветвленная сеть транспортных и инженерных коммуникаций; - стесненные условия для складирования материалов; - действующее технологическое оборудование; - движение технологического транспорта ОЗП=1,15; ЭМ=1,15 к расх.; ЗПМ=1,15; ТЗ=1,15; ТЗМ=1,15
| 1 | ИНДЕКС К ПОЗИЦИИ: СМР 3 квартал 2025г Минстрой ОЗП=30,24; ЭМ=11,74; ЗПМ=30,24; МАТ=8,8 | [22 empty] | ИНДЕКС К ПОЗИЦИИ: СМР 3 квартал 2025г Минстрой ОЗП=30,24; ЭМ=11,74; ЗПМ=30,24; МАТ=8,8
|  |  | Накладные расходы 94% ФОТ (от 293,88) | 11: 276.25
|  |  | Сметная прибыль 51% ФОТ (от 293,88) | 11: 149.88
|  |  | Итого c накладными и см. прибылью | 11: 1279.7
М-4 1 шт (лист 20.5) | [27 empty] | М-4 1 шт (лист 20.5)
25 | ТЕР13-03-002-04 Приказ Администрации ЛО от 20.10.15 №28 | Огрунтовка металлических поверхностей за один раз: грунтовкой ГФ-021 |  | 100 м2 окрашиваемой поверхности | 0.029712 | 389.42 | 123.29 | 11.41 | 0.21 |  | 181.36 | 110.78 | 3.98 | 0.19 | 6.11 | 0.18 | [5 empty] | Огрунтовка металлических поверхностей за один раз: грунтовкой ГФ-021
| 421/пр_2020_прил.10_т.3_п.3_гр.3 | Производство работ осуществляется на территории действующего предприятия с наличием в зоне производства работ одного или нескольких из следующих факторов: - разветвленная сеть транспортных и инженерных коммуникаций; - стесненные условия для складирования материалов; - действующее технологическое оборудование; - движение технологического транспорта ОЗП=1,15; ЭМ=1,15 к расх.; ЗПМ=1,15; ТЗ=1,15; ТЗМ=1,15 | [21 empty] | Производство работ осуществляется на территории действующего предприятия с наличием в зоне производства работ одного или нескольких из следующих факторов: - разветвленная сеть транспортных и инженерных коммуникаций; - стесненные условия для складирования материалов; - действующее технологическое оборудование; - движение технологического транспорта ОЗП=1,15; ЭМ=1,15 к расх.; ЗПМ=1,15; ТЗ=1,15; ТЗМ=1,15
| 1 | ИНДЕКС К ПОЗИЦИИ: СМР 3 квартал 2025г Минстрой ОЗП=30,24; ЭМ=11,74; ЗПМ=30,24; МАТ=8,8 | [22 empty] | ИНДЕКС К ПОЗИЦИИ: СМР 3 квартал 2025г Минстрой ОЗП=30,24; ЭМ=11,74; ЗПМ=30,24; МАТ=8,8
|  |  | Накладные расходы 94% ФОТ (от 110,97) | 11: 104.31
|  |  | Сметная прибыль 51% ФОТ (от 110,97) | 11: 56.59
|  |  | Итого c накладными и см. прибылью | 11: 342.26
26 | ТЕР13-03-004-26 Приказ Администрации ЛО от 20.10.15 №28 | Окраска металлических огрунтованных поверхностей: эмалью ПФ-115 (за 2 раза) К=2 |  | 100 м2 окрашиваемой поверхности | 0.029712 | 1142.15 | 151.52 | 15.41 | 0.41 |  | 396.51 | 136.14 | 5.38 | 0.37 | 8.81 | 0.26 | [5 empty] | Окраска металлических огрунтованных поверхностей: эмалью ПФ-115 (за 2 раза) К=2
|  | Объем=(156,38*т*19) / 100 | [20 empty] | Объем=(156,38*т*19) / 100
|  | За два раза ПЗ=2 (ОЗП=2; ЭМ=2 к расх.; ЗПМ=2; МАТ=2 к расх.; ТЗ=2; ТЗМ=2) | [21 empty] | За два раза ПЗ=2 (ОЗП=2; ЭМ=2 к расх.; ЗПМ=2; МАТ=2 к расх.; ТЗ=2; ТЗМ=2)
| 421/пр_2020_прил.10_т.3_п.3_гр.3 | Производство работ осуществляется на территории действующего предприятия с наличием в зоне производства работ одного или нескольких из следующих факторов: - разветвленная сеть транспортных и инженерных коммуникаций; - стесненные условия для складирования материалов; - действующее технологическое оборудование; - движение технологического транспорта ОЗП=1,15; ЭМ=1,15 к расх.; ЗПМ=1,15; ТЗ=1,15; ТЗМ=1,15 | [21 empty] | Производство работ осуществляется на территории действующего предприятия с наличием в зоне производства работ одного или нескольких из следующих факторов: - разветвленная сеть транспортных и инженерных коммуникаций; - стесненные условия для складирования материалов; - действующее технологическое оборудование; - движение технологического транспорта ОЗП=1,15; ЭМ=1,15 к расх.; ЗПМ=1,15; ТЗ=1,15; ТЗМ=1,15
| 1 | ИНДЕКС К ПОЗИЦИИ: СМР 3 квартал 2025г Минстрой ОЗП=30,24; ЭМ=11,74; ЗПМ=30,24; МАТ=8,8 | [22 empty] | ИНДЕКС К ПОЗИЦИИ: СМР 3 квартал 2025г Минстрой ОЗП=30,24; ЭМ=11,74; ЗПМ=30,24; МАТ=8,8
|  |  | Накладные расходы 94% ФОТ (от 136,51) | 11: 128.32
|  |  | Сметная прибыль 51% ФОТ (от 136,51) | 11: 69.62
|  |  | Итого c накладными и см. прибылью | 11: 594.45
М-5 1 шт (лист 20.5) | [27 empty] | М-5 1 шт (лист 20.5)
27 | ТЕР13-03-002-04 Приказ Администрации ЛО от 20.10.15 №28 | Огрунтовка металлических поверхностей за один раз: грунтовкой ГФ-021 |  | 100 м2 окрашиваемой поверхности | 0.016587 | 389.42 | 123.29 | 11.41 | 0.21 |  | 101.24 | 61.84 | 2.22 | 0.1 | 6.11 | 0.1 | [5 empty] | Огрунтовка металлических поверхностей за один раз: грунтовкой ГФ-021
| 421/пр_2020_прил.10_т.3_п.3_гр.3 | Производство работ осуществляется на территории действующего предприятия с наличием в зоне производства работ одного или нескольких из следующих факторов: - разветвленная сеть транспортных и инженерных коммуникаций; - стесненные условия для складирования материалов; - действующее технологическое оборудование; - движение технологического транспорта ОЗП=1,15; ЭМ=1,15 к расх.; ЗПМ=1,15; ТЗ=1,15; ТЗМ=1,15 | [21 empty] | Производство работ осуществляется на территории действующего предприятия с наличием в зоне производства работ одного или нескольких из следующих факторов: - разветвленная сеть транспортных и инженерных коммуникаций; - стесненные условия для складирования материалов; - действующее технологическое оборудование; - движение технологического транспорта ОЗП=1,15; ЭМ=1,15 к расх.; ЗПМ=1,15; ТЗ=1,15; ТЗМ=1,15
| 1 | ИНДЕКС К ПОЗИЦИИ: СМР 3 квартал 2025г Минстрой ОЗП=30,24; ЭМ=11,74; ЗПМ=30,24; МАТ=8,8 | [22 empty] | ИНДЕКС К ПОЗИЦИИ: СМР 3 квартал 2025г Минстрой ОЗП=30,24; ЭМ=11,74; ЗПМ=30,24; МАТ=8,8
|  |  | Накладные расходы 94% ФОТ (от 61,94) | 11: 58.22
|  |  | Сметная прибыль 51% ФОТ (от 61,94) | 11: 31.59
|  |  | Итого c накладными и см. прибылью | 11: 191.05
28 | ТЕР13-03-004-26 Приказ Администрации ЛО от 20.10.15 №28 | Окраска металлических огрунтованных поверхностей: эмалью ПФ-115 (за 2 раза) К=2 |  | 100 м2 окрашиваемой поверхности | 0.016587 | 1142.15 | 151.52 | 15.41 | 0.41 |  | 221.35 | 76 | 3 | 0.21 | 8.81 | 0.15 | [5 empty] | Окраска металлических огрунтованных поверхностей: эмалью ПФ-115 (за 2 раза) К=2
|  | Объем=(87,3*т*19) / 100 | [20 empty] | Объем=(87,3*т*19) / 100
|  | За два раза ПЗ=2 (ОЗП=2; ЭМ=2 к расх.; ЗПМ=2; МАТ=2 к расх.; ТЗ=2; ТЗМ=2) | [21 empty] | За два раза ПЗ=2 (ОЗП=2; ЭМ=2 к расх.; ЗПМ=2; МАТ=2 к расх.; ТЗ=2; ТЗМ=2)
| 421/пр_2020_прил.10_т.3_п.3_гр.3 | Производство работ осуществляется на территории действующего предприятия с наличием в зоне производства работ одного или нескольких из следующих факторов: - разветвленная сеть транспортных и инженерных коммуникаций; - стесненные условия для складирования материалов; - действующее технологическое оборудование; - движение технологического транспорта ОЗП=1,15; ЭМ=1,15 к расх.; ЗПМ=1,15; ТЗ=1,15; ТЗМ=1,15 | [21 empty] | Производство работ осуществляется на территории действующего предприятия с наличием в зоне производства работ одного или нескольких из следующих факторов: - разветвленная сеть транспортных и инженерных коммуникаций; - стесненные условия для складирования материалов; - действующее технологическое оборудование; - движение технологического транспорта ОЗП=1,15; ЭМ=1,15 к расх.; ЗПМ=1,15; ТЗ=1,15; ТЗМ=1,15
| 1 | ИНДЕКС К ПОЗИЦИИ: СМР 3 квартал 2025г Минстрой ОЗП=30,24; ЭМ=11,74; ЗПМ=30,24; МАТ=8,8 | [22 empty] | ИНДЕКС К ПОЗИЦИИ: СМР 3 квартал 2025г Минстрой ОЗП=30,24; ЭМ=11,74; ЗПМ=30,24; МАТ=8,8
|  |  | Накладные расходы 94% ФОТ (от 76,21) | 11: 71.64
|  |  | Сметная прибыль 51% ФОТ (от 76,21) | 11: 38.87
|  |  | Итого c накладными и см. прибылью | 11: 331.86
М-6 1 шт (лист 20.5) | [27 empty] | М-6 1 шт (лист 20.5)
29 | ТЕР13-03-002-04 Приказ Администрации ЛО от 20.10.15 №28 | Огрунтовка металлических поверхностей за один раз: грунтовкой ГФ-021 |  | 100 м2 окрашиваемой поверхности | 0.025536 | 389.42 | 123.29 | 11.41 | 0.21 |  | 155.87 | 95.21 | 3.42 | 0.16 | 6.11 | 0.16 | [5 empty] | Огрунтовка металлических поверхностей за один раз: грунтовкой ГФ-021
|  | Объем=(134,4*т*19) / 100 | [20 empty] | Объем=(134,4*т*19) / 100
| 421/пр_2020_прил.10_т.3_п.3_гр.3 | Производство работ осуществляется на территории действующего предприятия с наличием в зоне производства работ одного или нескольких из следующих факторов: - разветвленная сеть транспортных и инженерных коммуникаций; - стесненные условия для складирования материалов; - действующее технологическое оборудование; - движение технологического транспорта ОЗП=1,15; ЭМ=1,15 к расх.; ЗПМ=1,15; ТЗ=1,15; ТЗМ=1,15 | [21 empty] | Производство работ осуществляется на территории действующего предприятия с наличием в зоне производства работ одного или нескольких из следующих факторов: - разветвленная сеть транспортных и инженерных коммуникаций; - стесненные условия для складирования материалов; - действующее технологическое оборудование; - движение технологического транспорта ОЗП=1,15; ЭМ=1,15 к расх.; ЗПМ=1,15; ТЗ=1,15; ТЗМ=1,15
| 1 | ИНДЕКС К ПОЗИЦИИ: СМР 3 квартал 2025г Минстрой ОЗП=30,24; ЭМ=11,74; ЗПМ=30,24; МАТ=8,8 | [22 empty] | ИНДЕКС К ПОЗИЦИИ: СМР 3 квартал 2025г Минстрой ОЗП=30,24; ЭМ=11,74; ЗПМ=30,24; МАТ=8,8
|  |  | Накладные расходы 94% ФОТ (от 95,37) | 11: 89.65
|  |  | Сметная прибыль 51% ФОТ (от 95,37) | 11: 48.64
|  |  | Итого c накладными и см. прибылью | 11: 294.16
30 | ТЕР13-03-004-26 Приказ Администрации ЛО от 20.10.15 №28 | Окраска металлических огрунтованных поверхностей: эмалью ПФ-115 (за 2 раза) К=2 |  | 100 м2 окрашиваемой поверхности | 0.025536 | 1142.15 | 151.52 | 15.41 | 0.41 |  | 340.78 | 117.01 | 4.62 | 0.32 | 8.81 | 0.22 | [5 empty] | Окраска металлических огрунтованных поверхностей: эмалью ПФ-115 (за 2 раза) К=2
|  | Объем=(134,4*т*19) / 100 | [20 empty] | Объем=(134,4*т*19) / 100
|  | За два раза ПЗ=2 (ОЗП=2; ЭМ=2 к расх.; ЗПМ=2; МАТ=2 к расх.; ТЗ=2; ТЗМ=2) | [21 empty] | За два раза ПЗ=2 (ОЗП=2; ЭМ=2 к расх.; ЗПМ=2; МАТ=2 к расх.; ТЗ=2; ТЗМ=2)
| 421/пр_2020_прил.10_т.3_п.3_гр.3 | Производство работ осуществляется на территории действующего предприятия с наличием в зоне производства работ одного или нескольких из следующих факторов: - разветвленная сеть транспортных и инженерных коммуникаций; - стесненные условия для складирования материалов; - действующее технологическое оборудование; - движение технологического транспорта ОЗП=1,15; ЭМ=1,15 к расх.; ЗПМ=1,15; ТЗ=1,15; ТЗМ=1,15 | [21 empty] | Производство работ осуществляется на территории действующего предприятия с наличием в зоне производства работ одного или нескольких из следующих факторов: - разветвленная сеть транспортных и инженерных коммуникаций; - стесненные условия для складирования материалов; - действующее технологическое оборудование; - движение технологического транспорта ОЗП=1,15; ЭМ=1,15 к расх.; ЗПМ=1,15; ТЗ=1,15; ТЗМ=1,15
| 1 | ИНДЕКС К ПОЗИЦИИ: СМР 3 квартал 2025г Минстрой ОЗП=30,24; ЭМ=11,74; ЗПМ=30,24; МАТ=8,8 | [22 empty] | ИНДЕКС К ПОЗИЦИИ: СМР 3 квартал 2025г Минстрой ОЗП=30,24; ЭМ=11,74; ЗПМ=30,24; МАТ=8,8
|  |  | Накладные расходы 94% ФОТ (от 117,33) | 11: 110.29
|  |  | Сметная прибыль 51% ФОТ (от 117,33) | 11: 59.84
|  |  | Итого c накладными и см. прибылью | 11: 510.91
М-7 1 шт (лист 20.5) | [27 empty] | М-7 1 шт (лист 20.5)
31 | ТЕР13-03-002-04 Приказ Администрации ЛО от 20.10.15 №28 | Огрунтовка металлических поверхностей за один раз: грунтовкой ГФ-021 |  | 100 м2 окрашиваемой поверхности | 0.018377 | 389.42 | 123.29 | 11.41 | 0.21 |  | 112.17 | 68.52 | 2.46 | 0.12 | 6.11 | 0.11 | [5 empty] | Огрунтовка металлических поверхностей за один раз: грунтовкой ГФ-021
|  | Объем=(96,72*т*19) / 100 | [20 empty] | Объем=(96,72*т*19) / 100
| 421/пр_2020_прил.10_т.3_п.3_гр.3 | Производство работ осуществляется на территории действующего предприятия с наличием в зоне производства работ одного или нескольких из следующих факторов: - разветвленная сеть транспортных и инженерных коммуникаций; - стесненные условия для складирования материалов; - действующее технологическое оборудование; - движение технологического транспорта ОЗП=1,15; ЭМ=1,15 к расх.; ЗПМ=1,15; ТЗ=1,15; ТЗМ=1,15 | [21 empty] | Производство работ осуществляется на территории действующего предприятия с наличием в зоне производства работ одного или нескольких из следующих факторов: - разветвленная сеть транспортных и инженерных коммуникаций; - стесненные условия для складирования материалов; - действующее технологическое оборудование; - движение технологического транспорта ОЗП=1,15; ЭМ=1,15 к расх.; ЗПМ=1,15; ТЗ=1,15; ТЗМ=1,15
| 1 | ИНДЕКС К ПОЗИЦИИ: СМР 3 квартал 2025г Минстрой ОЗП=30,24; ЭМ=11,74; ЗПМ=30,24; МАТ=8,8 | [22 empty] | ИНДЕКС К ПОЗИЦИИ: СМР 3 квартал 2025г Минстрой ОЗП=30,24; ЭМ=11,74; ЗПМ=30,24; МАТ=8,8
|  |  | Накладные расходы 94% ФОТ (от 68,64) | 11: 64.52
|  |  | Сметная прибыль 51% ФОТ (от 68,64) | 11: 35.01
|  |  | Итого c накладными и см. прибылью | 11: 211.7
32 | ТЕР13-03-004-26 Приказ Администрации ЛО от 20.10.15 №28 | Окраска металлических огрунтованных поверхностей: эмалью ПФ-115 (за 2 раза) К=2 |  | 100 м2 окрашиваемой поверхности | 0.018377 | 1142.15 | 151.52 | 15.41 | 0.41 |  | 245.23 | 84.2 | 3.32 | 0.23 | 8.81 | 0.16 | [5 empty] | Окраска металлических огрунтованных поверхностей: эмалью ПФ-115 (за 2 раза) К=2
|  | Объем=(96,72*т*19) / 100 | [20 empty] | Объем=(96,72*т*19) / 100
|  | За два раза ПЗ=2 (ОЗП=2; ЭМ=2 к расх.; ЗПМ=2; МАТ=2 к расх.; ТЗ=2; ТЗМ=2) | [21 empty] | За два раза ПЗ=2 (ОЗП=2; ЭМ=2 к расх.; ЗПМ=2; МАТ=2 к расх.; ТЗ=2; ТЗМ=2)
| 421/пр_2020_прил.10_т.3_п.3_гр.3 | Производство работ осуществляется на территории действующего предприятия с наличием в зоне производства работ одного или нескольких из следующих факторов: - разветвленная сеть транспортных и инженерных коммуникаций; - стесненные условия для складирования материалов; - действующее технологическое оборудование; - движение технологического транспорта ОЗП=1,15; ЭМ=1,15 к расх.; ЗПМ=1,15; ТЗ=1,15; ТЗМ=1,15 | [21 empty] | Производство работ осуществляется на территории действующего предприятия с наличием в зоне производства работ одного или нескольких из следующих факторов: - разветвленная сеть транспортных и инженерных коммуникаций; - стесненные условия для складирования материалов; - действующее технологическое оборудование; - движение технологического транспорта ОЗП=1,15; ЭМ=1,15 к расх.; ЗПМ=1,15; ТЗ=1,15; ТЗМ=1,15
| 1 | ИНДЕКС К ПОЗИЦИИ: СМР 3 квартал 2025г Минстрой ОЗП=30,24; ЭМ=11,74; ЗПМ=30,24; МАТ=8,8 | [22 empty] | ИНДЕКС К ПОЗИЦИИ: СМР 3 квартал 2025г Минстрой ОЗП=30,24; ЭМ=11,74; ЗПМ=30,24; МАТ=8,8
|  |  | Накладные расходы 94% ФОТ (от 84,43) | 11: 79.36
|  |  | Сметная прибыль 51% ФОТ (от 84,43) | 11: 43.06
|  |  | Итого c накладными и см. прибылью | 11: 367.65
М-8 1 шт (лист 20.6) | [27 empty] | М-8 1 шт (лист 20.6)
33 | ТЕР13-03-002-04 Приказ Администрации ЛО от 20.10.15 №28 | Огрунтовка металлических поверхностей за один раз: грунтовкой ГФ-021 |  | 100 м2 окрашиваемой поверхности | 0.03556 | 389.42 | 123.29 | 11.41 | 0.21 |  | 217.05 | 132.58 | 4.76 | 0.22 | 6.11 | 0.22 | [5 empty] | Огрунтовка металлических поверхностей за один раз: грунтовкой ГФ-021
|  | Объем=(187,16*т*19) / 100 | [20 empty] | Объем=(187,16*т*19) / 100
| 421/пр_2020_прил.10_т.3_п.3_гр.3 | Производство работ осуществляется на территории действующего предприятия с наличием в зоне производства работ одного или нескольких из следующих факторов: - разветвленная сеть транспортных и инженерных коммуникаций; - стесненные условия для складирования материалов; - действующее технологическое оборудование; - движение технологического транспорта ОЗП=1,15; ЭМ=1,15 к расх.; ЗПМ=1,15; ТЗ=1,15; ТЗМ=1,15 | [21 empty] | Производство работ осуществляется на территории действующего предприятия с наличием в зоне производства работ одного или нескольких из следующих факторов: - разветвленная сеть транспортных и инженерных коммуникаций; - стесненные условия для складирования материалов; - действующее технологическое оборудование; - движение технологического транспорта ОЗП=1,15; ЭМ=1,15 к расх.; ЗПМ=1,15; ТЗ=1,15; ТЗМ=1,15
| 1 | ИНДЕКС К ПОЗИЦИИ: СМР 3 квартал 2025г Минстрой ОЗП=30,24; ЭМ=11,74; ЗПМ=30,24; МАТ=8,8 | [22 empty] | ИНДЕКС К ПОЗИЦИИ: СМР 3 квартал 2025г Минстрой ОЗП=30,24; ЭМ=11,74; ЗПМ=30,24; МАТ=8,8
|  |  | Накладные расходы 94% ФОТ (от 132,80) | 11: 124.83
|  |  | Сметная прибыль 51% ФОТ (от 132,80) | 11: 67.73
|  |  | Итого c накладными и см. прибылью | 11: 409.61
34 | ТЕР13-03-004-26 Приказ Администрации ЛО от 20.10.15 №28 | Окраска металлических огрунтованных поверхностей: эмалью ПФ-115 (за 2 раза) К=2 |  | 100 м2 окрашиваемой поверхности | 0.03556 | 1142.15 | 151.52 | 15.41 | 0.41 |  | 474.54 | 162.94 | 6.43 | 0.45 | 8.81 | 0.31 | [5 empty] | Окраска металлических огрунтованных поверхностей: эмалью ПФ-115 (за 2 раза) К=2
|  | Объем=(187,16*т*19) / 100 | [20 empty] | Объем=(187,16*т*19) / 100
|  | За два раза ПЗ=2 (ОЗП=2; ЭМ=2 к расх.; ЗПМ=2; МАТ=2 к расх.; ТЗ=2; ТЗМ=2) | [21 empty] | За два раза ПЗ=2 (ОЗП=2; ЭМ=2 к расх.; ЗПМ=2; МАТ=2 к расх.; ТЗ=2; ТЗМ=2)
| 421/пр_2020_прил.10_т.3_п.3_гр.3 | Производство работ осуществляется на территории действующего предприятия с наличием в зоне производства работ одного или нескольких из следующих факторов: - разветвленная сеть транспортных и инженерных коммуникаций; - стесненные условия для складирования материалов; - действующее технологическое оборудование; - движение технологического транспорта ОЗП=1,15; ЭМ=1,15 к расх.; ЗПМ=1,15; ТЗ=1,15; ТЗМ=1,15 | [21 empty] | Производство работ осуществляется на территории действующего предприятия с наличием в зоне производства работ одного или нескольких из следующих факторов: - разветвленная сеть транспортных и инженерных коммуникаций; - стесненные условия для складирования материалов; - действующее технологическое оборудование; - движение технологического транспорта ОЗП=1,15; ЭМ=1,15 к расх.; ЗПМ=1,15; ТЗ=1,15; ТЗМ=1,15
| 1 | ИНДЕКС К ПОЗИЦИИ: СМР 3 квартал 2025г Минстрой ОЗП=30,24; ЭМ=11,74; ЗПМ=30,24; МАТ=8,8 | [22 empty] | ИНДЕКС К ПОЗИЦИИ: СМР 3 квартал 2025г Минстрой ОЗП=30,24; ЭМ=11,74; ЗПМ=30,24; МАТ=8,8
|  |  | Накладные расходы 94% ФОТ (от 163,39) | 11: 153.59
|  |  | Сметная прибыль 51% ФОТ (от 163,39) | 11: 83.33
|  |  | Итого c накладными и см. прибылью | 11: 711.46
М-9 1 шт (лист 20.6) | [27 empty] | М-9 1 шт (лист 20.6)
35 | ТЕР13-03-002-04 Приказ Администрации ЛО от 20.10.15 №28 | Огрунтовка металлических поверхностей за один раз: грунтовкой ГФ-021 |  | 100 м2 окрашиваемой поверхности | 0.026133 | 389.42 | 123.29 | 11.41 | 0.21 |  | 159.51 | 97.43 | 3.5 | 0.16 | 6.11 | 0.16 | [5 empty] | Огрунтовка металлических поверхностей за один раз: грунтовкой ГФ-021
|  | Объем=(137,54*т*19) / 100 | [20 empty] | Объем=(137,54*т*19) / 100
| 421/пр_2020_прил.10_т.3_п.3_гр.3 | Производство работ осуществляется на территории действующего предприятия с наличием в зоне производства работ одного или нескольких из следующих факторов: - разветвленная сеть транспортных и инженерных коммуникаций; - стесненные условия для складирования материалов; - действующее технологическое оборудование; - движение технологического транспорта ОЗП=1,15; ЭМ=1,15 к расх.; ЗПМ=1,15; ТЗ=1,15; ТЗМ=1,15 | [21 empty] | Производство работ осуществляется на территории действующего предприятия с наличием в зоне производства работ одного или нескольких из следующих факторов: - разветвленная сеть транспортных и инженерных коммуникаций; - стесненные условия для складирования материалов; - действующее технологическое оборудование; - движение технологического транспорта ОЗП=1,15; ЭМ=1,15 к расх.; ЗПМ=1,15; ТЗ=1,15; ТЗМ=1,15
| 1 | ИНДЕКС К ПОЗИЦИИ: СМР 3 квартал 2025г Минстрой ОЗП=30,24; ЭМ=11,74; ЗПМ=30,24; МАТ=8,8 | [22 empty] | ИНДЕКС К ПОЗИЦИИ: СМР 3 квартал 2025г Минстрой ОЗП=30,24; ЭМ=11,74; ЗПМ=30,24; МАТ=8,8
|  |  | Накладные расходы 94% ФОТ (от 97,59) | 11: 91.73
|  |  | Сметная прибыль 51% ФОТ (от 97,59) | 11: 49.77
|  |  | Итого c накладными и см. прибылью | 11: 301.01
36 | ТЕР13-03-004-26 Приказ Администрации ЛО от 20.10.15 №28 | Окраска металлических огрунтованных поверхностей: эмалью ПФ-115 (за 2 раза) К=2 |  | 100 м2 окрашиваемой поверхности | 0.026133 | 1142.15 | 151.52 | 15.41 | 0.41 |  | 348.74 | 119.74 | 4.73 | 0.33 | 8.81 | 0.23 | [5 empty] | Окраска металлических огрунтованных поверхностей: эмалью ПФ-115 (за 2 раза) К=2
|  | Объем=(137,54*т*19) / 100 | [20 empty] | Объем=(137,54*т*19) / 100
|  | За два раза ПЗ=2 (ОЗП=2; ЭМ=2 к расх.; ЗПМ=2; МАТ=2 к расх.; ТЗ=2; ТЗМ=2) | [21 empty] | За два раза ПЗ=2 (ОЗП=2; ЭМ=2 к расх.; ЗПМ=2; МАТ=2 к расх.; ТЗ=2; ТЗМ=2)
| 421/пр_2020_прил.10_т.3_п.3_гр.3 | Производство работ осуществляется на территории действующего предприятия с наличием в зоне производства работ одного или нескольких из следующих факторов: - разветвленная сеть транспортных и инженерных коммуникаций; - стесненные условия для складирования материалов; - действующее технологическое оборудование; - движение технологического транспорта ОЗП=1,15; ЭМ=1,15 к расх.; ЗПМ=1,15; ТЗ=1,15; ТЗМ=1,15 | [21 empty] | Производство работ осуществляется на территории действующего предприятия с наличием в зоне производства работ одного или нескольких из следующих факторов: - разветвленная сеть транспортных и инженерных коммуникаций; - стесненные условия для складирования материалов; - действующее технологическое оборудование; - движение технологического транспорта ОЗП=1,15; ЭМ=1,15 к расх.; ЗПМ=1,15; ТЗ=1,15; ТЗМ=1,15
| 1 | ИНДЕКС К ПОЗИЦИИ: СМР 3 квартал 2025г Минстрой ОЗП=30,24; ЭМ=11,74; ЗПМ=30,24; МАТ=8,8 | [22 empty] | ИНДЕКС К ПОЗИЦИИ: СМР 3 квартал 2025г Минстрой ОЗП=30,24; ЭМ=11,74; ЗПМ=30,24; МАТ=8,8
|  |  | Накладные расходы 94% ФОТ (от 120,07) | 11: 112.87
|  |  | Сметная прибыль 51% ФОТ (от 120,07) | 11: 61.24
|  |  | Итого c накладными и см. прибылью | 11: 522.85
М-10 1 шт (лист 20.6) | [27 empty] | М-10 1 шт (лист 20.6)
37 | ТЕР13-03-002-04 Приказ Администрации ЛО от 20.10.15 №28 | Огрунтовка металлических поверхностей за один раз: грунтовкой ГФ-021 |  | 100 м2 окрашиваемой поверхности | 0.026908 | 389.42 | 123.29 | 11.41 | 0.21 |  | 164.24 | 100.32 | 3.6 | 0.17 | 6.11 | 0.16 | [5 empty] | Огрунтовка металлических поверхностей за один раз: грунтовкой ГФ-021
|  | Объем=(141,62*т*19) / 100 | [20 empty] | Объем=(141,62*т*19) / 100
| 421/пр_2020_прил.10_т.3_п.3_гр.3 | Производство работ осуществляется на территории действующего предприятия с наличием в зоне производства работ одного или нескольких из следующих факторов: - разветвленная сеть транспортных и инженерных коммуникаций; - стесненные условия для складирования материалов; - действующее технологическое оборудование; - движение технологического транспорта ОЗП=1,15; ЭМ=1,15 к расх.; ЗПМ=1,15; ТЗ=1,15; ТЗМ=1,15 | [21 empty] | Производство работ осуществляется на территории действующего предприятия с наличием в зоне производства работ одного или нескольких из следующих факторов: - разветвленная сеть транспортных и инженерных коммуникаций; - стесненные условия для складирования материалов; - действующее технологическое оборудование; - движение технологического транспорта ОЗП=1,15; ЭМ=1,15 к расх.; ЗПМ=1,15; ТЗ=1,15; ТЗМ=1,15
| 1 | ИНДЕКС К ПОЗИЦИИ: СМР 3 квартал 2025г Минстрой ОЗП=30,24; ЭМ=11,74; ЗПМ=30,24; МАТ=8,8 | [22 empty] | ИНДЕКС К ПОЗИЦИИ: СМР 3 квартал 2025г Минстрой ОЗП=30,24; ЭМ=11,74; ЗПМ=30,24; МАТ=8,8
|  |  | Накладные расходы 94% ФОТ (от 100,49) | 11: 94.46
|  |  | Сметная прибыль 51% ФОТ (от 100,49) | 11: 51.25
|  |  | Итого c накладными и см. прибылью | 11: 309.95
38 | ТЕР13-03-004-26 Приказ Администрации ЛО от 20.10.15 №28 | Окраска металлических огрунтованных поверхностей: эмалью ПФ-115 (за 2 раза) К=2 |  | 100 м2 окрашиваемой поверхности | 0.026908 | 1142.15 | 151.52 | 15.41 | 0.41 |  | 359.08 | 123.29 | 4.87 | 0.34 | 8.81 | 0.24 | [5 empty] | Окраска металлических огрунтованных поверхностей: эмалью ПФ-115 (за 2 раза) К=2
|  | Объем=(141,62*т*19) / 100 | [20 empty] | Объем=(141,62*т*19) / 100
|  | За два раза ПЗ=2 (ОЗП=2; ЭМ=2 к расх.; ЗПМ=2; МАТ=2 к расх.; ТЗ=2; ТЗМ=2) | [21 empty] | За два раза ПЗ=2 (ОЗП=2; ЭМ=2 к расх.; ЗПМ=2; МАТ=2 к расх.; ТЗ=2; ТЗМ=2)
| 421/пр_2020_прил.10_т.3_п.3_гр.3 | Производство работ осуществляется на территории действующего предприятия с наличием в зоне производства работ одного или нескольких из следующих факторов: - разветвленная сеть транспортных и инженерных коммуникаций; - стесненные условия для складирования материалов; - действующее технологическое оборудование; - движение технологического транспорта ОЗП=1,15; ЭМ=1,15 к расх.; ЗПМ=1,15; ТЗ=1,15; ТЗМ=1,15 | [21 empty] | Производство работ осуществляется на территории действующего предприятия с наличием в зоне производства работ одного или нескольких из следующих факторов: - разветвленная сеть транспортных и инженерных коммуникаций; - стесненные условия для складирования материалов; - действующее технологическое оборудование; - движение технологического транспорта ОЗП=1,15; ЭМ=1,15 к расх.; ЗПМ=1,15; ТЗ=1,15; ТЗМ=1,15
| 1 | ИНДЕКС К ПОЗИЦИИ: СМР 3 квартал 2025г Минстрой ОЗП=30,24; ЭМ=11,74; ЗПМ=30,24; МАТ=8,8 | [22 empty] | ИНДЕКС К ПОЗИЦИИ: СМР 3 квартал 2025г Минстрой ОЗП=30,24; ЭМ=11,74; ЗПМ=30,24; МАТ=8,8
|  |  | Накладные расходы 94% ФОТ (от 123,63) | 11: 116.21
|  |  | Сметная прибыль 51% ФОТ (от 123,63) | 11: 63.05
|  |  | Итого c накладными и см. прибылью | 11: 538.34
М-11 1 шт (лист 20.6) | [27 empty] | М-11 1 шт (лист 20.6)
39 | ТЕР13-03-002-04 Приказ Администрации ЛО от 20.10.15 №28 | Огрунтовка металлических поверхностей за один раз: грунтовкой ГФ-021 |  | 100 м2 окрашиваемой поверхности | 0.017362 | 389.42 | 123.29 | 11.41 | 0.21 |  | 105.98 | 64.73 | 2.33 | 0.11 | 6.11 | 0.11 | [5 empty] | Огрунтовка металлических поверхностей за один раз: грунтовкой ГФ-021
|  | Объем=(91,38*т*19) / 100 | [20 empty] | Объем=(91,38*т*19) / 100
| 421/пр_2020_прил.10_т.3_п.3_гр.3 | Производство работ осуществляется на территории действующего предприятия с наличием в зоне производства работ одного или нескольких из следующих факторов: - разветвленная сеть транспортных и инженерных коммуникаций; - стесненные условия для складирования материалов; - действующее технологическое оборудование; - движение технологического транспорта ОЗП=1,15; ЭМ=1,15 к расх.; ЗПМ=1,15; ТЗ=1,15; ТЗМ=1,15 | [21 empty] | Производство работ осуществляется на территории действующего предприятия с наличием в зоне производства работ одного или нескольких из следующих факторов: - разветвленная сеть транспортных и инженерных коммуникаций; - стесненные условия для складирования материалов; - действующее технологическое оборудование; - движение технологического транспорта ОЗП=1,15; ЭМ=1,15 к расх.; ЗПМ=1,15; ТЗ=1,15; ТЗМ=1,15
| 1 | ИНДЕКС К ПОЗИЦИИ: СМР 3 квартал 2025г Минстрой ОЗП=30,24; ЭМ=11,74; ЗПМ=30,24; МАТ=8,8 | [22 empty] | ИНДЕКС К ПОЗИЦИИ: СМР 3 квартал 2025г Минстрой ОЗП=30,24; ЭМ=11,74; ЗПМ=30,24; МАТ=8,8
|  |  | Накладные расходы 94% ФОТ (от 64,84) | 11: 60.95
|  |  | Сметная прибыль 51% ФОТ (от 64,84) | 11: 33.07
|  |  | Итого c накладными и см. прибылью | 11: 200
40 | ТЕР13-03-004-26 Приказ Администрации ЛО от 20.10.15 №28 | Окраска металлических огрунтованных поверхностей: эмалью ПФ-115 (за 2 раза) К=2 |  | 100 м2 окрашиваемой поверхности | 0.017362 | 1142.15 | 151.52 | 15.41 | 0.41 |  | 231.69 | 79.55 | 3.14 | 0.22 | 8.81 | 0.15 | [5 empty] | Окраска металлических огрунтованных поверхностей: эмалью ПФ-115 (за 2 раза) К=2
|  | Объем=(91,38*т*19) / 100 | [20 empty] | Объем=(91,38*т*19) / 100
|  | За два раза ПЗ=2 (ОЗП=2; ЭМ=2 к расх.; ЗПМ=2; МАТ=2 к расх.; ТЗ=2; ТЗМ=2) | [21 empty] | За два раза ПЗ=2 (ОЗП=2; ЭМ=2 к расх.; ЗПМ=2; МАТ=2 к расх.; ТЗ=2; ТЗМ=2)
| 421/пр_2020_прил.10_т.3_п.3_гр.3 | Производство работ осуществляется на территории действующего предприятия с наличием в зоне производства работ одного или нескольких из следующих факторов: - разветвленная сеть транспортных и инженерных коммуникаций; - стесненные условия для складирования материалов; - действующее технологическое оборудование; - движение технологического транспорта ОЗП=1,15; ЭМ=1,15 к расх.; ЗПМ=1,15; ТЗ=1,15; ТЗМ=1,15 | [21 empty] | Производство работ осуществляется на территории действующего предприятия с наличием в зоне производства работ одного или нескольких из следующих факторов: - разветвленная сеть транспортных и инженерных коммуникаций; - стесненные условия для складирования материалов; - действующее технологическое оборудование; - движение технологического транспорта ОЗП=1,15; ЭМ=1,15 к расх.; ЗПМ=1,15; ТЗ=1,15; ТЗМ=1,15
| 1 | ИНДЕКС К ПОЗИЦИИ: СМР 3 квартал 2025г Минстрой ОЗП=30,24; ЭМ=11,74; ЗПМ=30,24; МАТ=8,8 | [22 empty] | ИНДЕКС К ПОЗИЦИИ: СМР 3 квартал 2025г Минстрой ОЗП=30,24; ЭМ=11,74; ЗПМ=30,24; МАТ=8,8
|  |  | Накладные расходы 94% ФОТ (от 79,77) | 11: 74.98
|  |  | Сметная прибыль 51% ФОТ (от 79,77) | 11: 40.68
|  |  | Итого c накладными и см. прибылью | 11: 347.35
М-12 1 шт (лист 20.6) | [27 empty] | М-12 1 шт (лист 20.6)
41 | ТЕР13-03-002-04 Приказ Администрации ЛО от 20.10.15 №28 | Огрунтовка металлических поверхностей за один раз: грунтовкой ГФ-021 |  | 100 м2 окрашиваемой поверхности | 0.022851 | 389.42 | 123.29 | 11.41 | 0.21 |  | 139.48 | 85.2 | 3.06 | 0.14 | 6.11 | 0.14 | [5 empty] | Огрунтовка металлических поверхностей за один раз: грунтовкой ГФ-021
|  | Объем=(120,27*т*19) / 100 | [20 empty] | Объем=(120,27*т*19) / 100
| 421/пр_2020_прил.10_т.3_п.3_гр.3 | Производство работ осуществляется на территории действующего предприятия с наличием в зоне производства работ одного или нескольких из следующих факторов: - разветвленная сеть транспортных и инженерных коммуникаций; - стесненные условия для складирования материалов; - действующее технологическое оборудование; - движение технологического транспорта ОЗП=1,15; ЭМ=1,15 к расх.; ЗПМ=1,15; ТЗ=1,15; ТЗМ=1,15 | [21 empty] | Производство работ осуществляется на территории действующего предприятия с наличием в зоне производства работ одного или нескольких из следующих факторов: - разветвленная сеть транспортных и инженерных коммуникаций; - стесненные условия для складирования материалов; - действующее технологическое оборудование; - движение технологического транспорта ОЗП=1,15; ЭМ=1,15 к расх.; ЗПМ=1,15; ТЗ=1,15; ТЗМ=1,15
| 1 | ИНДЕКС К ПОЗИЦИИ: СМР 3 квартал 2025г Минстрой ОЗП=30,24; ЭМ=11,74; ЗПМ=30,24; МАТ=8,8 | [22 empty] | ИНДЕКС К ПОЗИЦИИ: СМР 3 квартал 2025г Минстрой ОЗП=30,24; ЭМ=11,74; ЗПМ=30,24; МАТ=8,8
|  |  | Накладные расходы 94% ФОТ (от 85,34) | 11: 80.22
|  |  | Сметная прибыль 51% ФОТ (от 85,34) | 11: 43.52
|  |  | Итого c накладными и см. прибылью | 11: 263.22
42 | ТЕР13-03-004-26 Приказ Администрации ЛО от 20.10.15 №28 | Окраска металлических огрунтованных поверхностей: эмалью ПФ-115 (за 2 раза) К=2 |  | 100 м2 окрашиваемой поверхности | 0.022851 | 1142.15 | 151.52 | 15.41 | 0.41 |  | 304.95 | 104.71 | 4.13 | 0.29 | 8.81 | 0.2 | [5 empty] | Окраска металлических огрунтованных поверхностей: эмалью ПФ-115 (за 2 раза) К=2
|  | Объем=(120,27*т*19) / 100 | [20 empty] | Объем=(120,27*т*19) / 100
|  | За два раза ПЗ=2 (ОЗП=2; ЭМ=2 к расх.; ЗПМ=2; МАТ=2 к расх.; ТЗ=2; ТЗМ=2) | [21 empty] | За два раза ПЗ=2 (ОЗП=2; ЭМ=2 к расх.; ЗПМ=2; МАТ=2 к расх.; ТЗ=2; ТЗМ=2)
| 421/пр_2020_прил.10_т.3_п.3_гр.3 | Производство работ осуществляется на территории действующего предприятия с наличием в зоне производства работ одного или нескольких из следующих факторов: - разветвленная сеть транспортных и инженерных коммуникаций; - стесненные условия для складирования материалов; - действующее технологическое оборудование; - движение технологического транспорта ОЗП=1,15; ЭМ=1,15 к расх.; ЗПМ=1,15; ТЗ=1,15; ТЗМ=1,15 | [21 empty] | Производство работ осуществляется на территории действующего предприятия с наличием в зоне производства работ одного или нескольких из следующих факторов: - разветвленная сеть транспортных и инженерных коммуникаций; - стесненные условия для складирования материалов; - действующее технологическое оборудование; - движение технологического транспорта ОЗП=1,15; ЭМ=1,15 к расх.; ЗПМ=1,15; ТЗ=1,15; ТЗМ=1,15
| 1 | ИНДЕКС К ПОЗИЦИИ: СМР 3 квартал 2025г Минстрой ОЗП=30,24; ЭМ=11,74; ЗПМ=30,24; МАТ=8,8 | [22 empty] | ИНДЕКС К ПОЗИЦИИ: СМР 3 квартал 2025г Минстрой ОЗП=30,24; ЭМ=11,74; ЗПМ=30,24; МАТ=8,8
|  |  | Накладные расходы 94% ФОТ (от 105,00) | 11: 98.7
|  |  | Сметная прибыль 51% ФОТ (от 105,00) | 11: 53.55
|  |  | Итого c накладными и см. прибылью | 11: 457.2
М-13 1 шт (лист 20.6) | [27 empty] | М-13 1 шт (лист 20.6)
43 | ТЕР13-03-002-04 Приказ Администрации ЛО от 20.10.15 №28 | Огрунтовка металлических поверхностей за один раз: грунтовкой ГФ-021 |  | 100 м2 окрашиваемой поверхности | 0.018079 | 389.42 | 123.29 | 11.41 | 0.21 |  | 110.34 | 67.4 | 2.42 | 0.11 | 6.11 | 0.11 | [5 empty] | Огрунтовка металлических поверхностей за один раз: грунтовкой ГФ-021
|  | Объем=(95,15*т*19) / 100 | [20 empty] | Объем=(95,15*т*19) / 100
| 421/пр_2020_прил.10_т.3_п.3_гр.3 | Производство работ осуществляется на территории действующего предприятия с наличием в зоне производства работ одного или нескольких из следующих факторов: - разветвленная сеть транспортных и инженерных коммуникаций; - стесненные условия для складирования материалов; - действующее технологическое оборудование; - движение технологического транспорта ОЗП=1,15; ЭМ=1,15 к расх.; ЗПМ=1,15; ТЗ=1,15; ТЗМ=1,15 | [21 empty] | Производство работ осуществляется на территории действующего предприятия с наличием в зоне производства работ одного или нескольких из следующих факторов: - разветвленная сеть транспортных и инженерных коммуникаций; - стесненные условия для складирования материалов; - действующее технологическое оборудование; - движение технологического транспорта ОЗП=1,15; ЭМ=1,15 к расх.; ЗПМ=1,15; ТЗ=1,15; ТЗМ=1,15
| 1 | ИНДЕКС К ПОЗИЦИИ: СМР 3 квартал 2025г Минстрой ОЗП=30,24; ЭМ=11,74; ЗПМ=30,24; МАТ=8,8 | [22 empty] | ИНДЕКС К ПОЗИЦИИ: СМР 3 квартал 2025г Минстрой ОЗП=30,24; ЭМ=11,74; ЗПМ=30,24; МАТ=8,8
|  |  | Накладные расходы 94% ФОТ (от 67,51) | 11: 63.46
|  |  | Сметная прибыль 51% ФОТ (от 67,51) | 11: 34.43
|  |  | Итого c накладными и см. прибылью | 11: 208.23
44 | ТЕР13-03-004-26 Приказ Администрации ЛО от 20.10.15 №28 | Окраска металлических огрунтованных поверхностей: эмалью ПФ-115 (за 2 раза) К=2 |  | 100 м2 окрашиваемой поверхности | 0.018079 | 1142.15 | 151.52 | 15.41 | 0.41 |  | 241.26 | 82.84 | 3.27 | 0.23 | 8.81 | 0.16 | [5 empty] | Окраска металлических огрунтованных поверхностей: эмалью ПФ-115 (за 2 раза) К=2
|  | Объем=(95,15*т*19) / 100 | [20 empty] | Объем=(95,15*т*19) / 100
|  | За два раза ПЗ=2 (ОЗП=2; ЭМ=2 к расх.; ЗПМ=2; МАТ=2 к расх.; ТЗ=2; ТЗМ=2) | [21 empty] | За два раза ПЗ=2 (ОЗП=2; ЭМ=2 к расх.; ЗПМ=2; МАТ=2 к расх.; ТЗ=2; ТЗМ=2)
| 421/пр_2020_прил.10_т.3_п.3_гр.3 | Производство работ осуществляется на территории действующего предприятия с наличием в зоне производства работ одного или нескольких из следующих факторов: - разветвленная сеть транспортных и инженерных коммуникаций; - стесненные условия для складирования материалов; - действующее технологическое оборудование; - движение технологического транспорта ОЗП=1,15; ЭМ=1,15 к расх.; ЗПМ=1,15; ТЗ=1,15; ТЗМ=1,15 | [21 empty] | Производство работ осуществляется на территории действующего предприятия с наличием в зоне производства работ одного или нескольких из следующих факторов: - разветвленная сеть транспортных и инженерных коммуникаций; - стесненные условия для складирования материалов; - действующее технологическое оборудование; - движение технологического транспорта ОЗП=1,15; ЭМ=1,15 к расх.; ЗПМ=1,15; ТЗ=1,15; ТЗМ=1,15
| 1 | ИНДЕКС К ПОЗИЦИИ: СМР 3 квартал 2025г Минстрой ОЗП=30,24; ЭМ=11,74; ЗПМ=30,24; МАТ=8,8 | [22 empty] | ИНДЕКС К ПОЗИЦИИ: СМР 3 квартал 2025г Минстрой ОЗП=30,24; ЭМ=11,74; ЗПМ=30,24; МАТ=8,8
|  |  | Накладные расходы 94% ФОТ (от 83,07) | 11: 78.09
|  |  | Сметная прибыль 51% ФОТ (от 83,07) | 11: 42.37
|  |  | Итого c накладными и см. прибылью | 11: 361.72
М-14 140 шт (лист 20.6) | [27 empty] | М-14 140 шт (лист 20.6)
45 | ТЕР13-03-002-04 Приказ Администрации ЛО от 20.10.15 №28 | Огрунтовка металлических поверхностей за один раз: грунтовкой ГФ-021 |  | 100 м2 окрашиваемой поверхности | 3.3244 | 389.42 | 123.29 | 11.41 | 0.21 |  | 20291.66 | 12394.59 | 445.24 | 20.81 | 6.11 | 20.3 | [5 empty] | Огрунтовка металлических поверхностей за один раз: грунтовкой ГФ-021
|  | Объем=(17497*т*19) / 100 | [20 empty] | Объем=(17497*т*19) / 100
| 421/пр_2020_прил.10_т.3_п.3_гр.3 | Производство работ осуществляется на территории действующего предприятия с наличием в зоне производства работ одного или нескольких из следующих факторов: - разветвленная сеть транспортных и инженерных коммуникаций; - стесненные условия для складирования материалов; - действующее технологическое оборудование; - движение технологического транспорта ОЗП=1,15; ЭМ=1,15 к расх.; ЗПМ=1,15; ТЗ=1,15; ТЗМ=1,15 | [21 empty] | Производство работ осуществляется на территории действующего предприятия с наличием в зоне производства работ одного или нескольких из следующих факторов: - разветвленная сеть транспортных и инженерных коммуникаций; - стесненные условия для складирования материалов; - действующее технологическое оборудование; - движение технологического транспорта ОЗП=1,15; ЭМ=1,15 к расх.; ЗПМ=1,15; ТЗ=1,15; ТЗМ=1,15
| 1 | ИНДЕКС К ПОЗИЦИИ: СМР 3 квартал 2025г Минстрой ОЗП=30,24; ЭМ=11,74; ЗПМ=30,24; МАТ=8,8 | [22 empty] | ИНДЕКС К ПОЗИЦИИ: СМР 3 квартал 2025г Минстрой ОЗП=30,24; ЭМ=11,74; ЗПМ=30,24; МАТ=8,8
|  |  | Накладные расходы 94% ФОТ (от 12 415,40) | 11: 11670.48
|  |  | Сметная прибыль 51% ФОТ (от 12 415,40) | 11: 6331.85
|  |  | Итого c накладными и см. прибылью | 11: 38293.99
46 | ТЕР13-03-004-26 Приказ Администрации ЛО от 20.10.15 №28 | Окраска металлических огрунтованных поверхностей: эмалью ПФ-115 (за 2 раза) К=2 |  | 100 м2 окрашиваемой поверхности | 3.3244 | 1142.15 | 151.52 | 15.41 | 0.41 |  | 44364.3 | 15232.82 | 601.43 | 41.62 | 8.81 | 29.28 | [5 empty] | Окраска металлических огрунтованных поверхностей: эмалью ПФ-115 (за 2 раза) К=2
|  | Объем=(17497*т*19) / 100 | [20 empty] | Объем=(17497*т*19) / 100
|  | За два раза ПЗ=2 (ОЗП=2; ЭМ=2 к расх.; ЗПМ=2; МАТ=2 к расх.; ТЗ=2; ТЗМ=2) | [21 empty] | За два раза ПЗ=2 (ОЗП=2; ЭМ=2 к расх.; ЗПМ=2; МАТ=2 к расх.; ТЗ=2; ТЗМ=2)
| 421/пр_2020_прил.10_т.3_п.3_гр.3 | Производство работ осуществляется на территории действующего предприятия с наличием в зоне производства работ одного или нескольких из следующих факторов: - разветвленная сеть транспортных и инженерных коммуникаций; - стесненные условия для складирования материалов; - действующее технологическое оборудование; - движение технологического транспорта ОЗП=1,15; ЭМ=1,15 к расх.; ЗПМ=1,15; ТЗ=1,15; ТЗМ=1,15 | [21 empty] | Производство работ осуществляется на территории действующего предприятия с наличием в зоне производства работ одного или нескольких из следующих факторов: - разветвленная сеть транспортных и инженерных коммуникаций; - стесненные условия для складирования материалов; - действующее технологическое оборудование; - движение технологического транспорта ОЗП=1,15; ЭМ=1,15 к расх.; ЗПМ=1,15; ТЗ=1,15; ТЗМ=1,15
| 1 | ИНДЕКС К ПОЗИЦИИ: СМР 3 квартал 2025г Минстрой ОЗП=30,24; ЭМ=11,74; ЗПМ=30,24; МАТ=8,8 | [22 empty] | ИНДЕКС К ПОЗИЦИИ: СМР 3 квартал 2025г Минстрой ОЗП=30,24; ЭМ=11,74; ЗПМ=30,24; МАТ=8,8
|  |  | Накладные расходы 94% ФОТ (от 15 274,44) | 11: 14357.97
|  |  | Сметная прибыль 51% ФОТ (от 15 274,44) | 11: 7789.96
|  |  | Итого c накладными и см. прибылью | 11: 66512.23
М-15 12 шт (лист 20.7) | [27 empty] | М-15 12 шт (лист 20.7)
47 | ТЕР13-03-002-04 Приказ Администрации ЛО от 20.10.15 №28 | Огрунтовка металлических поверхностей за один раз: грунтовкой ГФ-021 |  | 100 м2 окрашиваемой поверхности | 0.2778 | 389.42 | 123.29 | 11.41 | 0.21 |  | 1695.61 | 1035.71 | 37.21 | 1.74 | 6.11 | 1.7 | [5 empty] | Огрунтовка металлических поверхностей за один раз: грунтовкой ГФ-021
|  | Объем=(1462,08*т*19) / 100 | [20 empty] | Объем=(1462,08*т*19) / 100
| 421/пр_2020_прил.10_т.3_п.3_гр.3 | Производство работ осуществляется на территории действующего предприятия с наличием в зоне производства работ одного или нескольких из следующих факторов: - разветвленная сеть транспортных и инженерных коммуникаций; - стесненные условия для складирования материалов; - действующее технологическое оборудование; - движение технологического транспорта ОЗП=1,15; ЭМ=1,15 к расх.; ЗПМ=1,15; ТЗ=1,15; ТЗМ=1,15 | [21 empty] | Производство работ осуществляется на территории действующего предприятия с наличием в зоне производства работ одного или нескольких из следующих факторов: - разветвленная сеть транспортных и инженерных коммуникаций; - стесненные условия для складирования материалов; - действующее технологическое оборудование; - движение технологического транспорта ОЗП=1,15; ЭМ=1,15 к расх.; ЗПМ=1,15; ТЗ=1,15; ТЗМ=1,15
| 1 | ИНДЕКС К ПОЗИЦИИ: СМР 3 квартал 2025г Минстрой ОЗП=30,24; ЭМ=11,74; ЗПМ=30,24; МАТ=8,8 | [22 empty] | ИНДЕКС К ПОЗИЦИИ: СМР 3 квартал 2025г Минстрой ОЗП=30,24; ЭМ=11,74; ЗПМ=30,24; МАТ=8,8
|  |  | Накладные расходы 94% ФОТ (от 1 037,45) | 11: 975.2
|  |  | Сметная прибыль 51% ФОТ (от 1 037,45) | 11: 529.1
|  |  | Итого c накладными и см. прибылью | 11: 3199.91
48 | ТЕР13-03-004-26 Приказ Администрации ЛО от 20.10.15 №28 | Окраска металлических огрунтованных поверхностей: эмалью ПФ-115 (за 2 раза) К=2 |  | 100 м2 окрашиваемой поверхности | 0.2778 | 1142.15 | 151.52 | 15.41 | 0.41 |  | 3707.16 | 1272.88 | 50.26 | 3.48 | 8.81 | 2.45 | [5 empty] | Окраска металлических огрунтованных поверхностей: эмалью ПФ-115 (за 2 раза) К=2
|  | Объем=(1462,08*т*19) / 100 | [20 empty] | Объем=(1462,08*т*19) / 100
|  | За два раза ПЗ=2 (ОЗП=2; ЭМ=2 к расх.; ЗПМ=2; МАТ=2 к расх.; ТЗ=2; ТЗМ=2) | [21 empty] | За два раза ПЗ=2 (ОЗП=2; ЭМ=2 к расх.; ЗПМ=2; МАТ=2 к расх.; ТЗ=2; ТЗМ=2)
| 421/пр_2020_прил.10_т.3_п.3_гр.3 | Производство работ осуществляется на территории действующего предприятия с наличием в зоне производства работ одного или нескольких из следующих факторов: - разветвленная сеть транспортных и инженерных коммуникаций; - стесненные условия для складирования материалов; - действующее технологическое оборудование; - движение технологического транспорта ОЗП=1,15; ЭМ=1,15 к расх.; ЗПМ=1,15; ТЗ=1,15; ТЗМ=1,15 | [21 empty] | Производство работ осуществляется на территории действующего предприятия с наличием в зоне производства работ одного или нескольких из следующих факторов: - разветвленная сеть транспортных и инженерных коммуникаций; - стесненные условия для складирования материалов; - действующее технологическое оборудование; - движение технологического транспорта ОЗП=1,15; ЭМ=1,15 к расх.; ЗПМ=1,15; ТЗ=1,15; ТЗМ=1,15
| 1 | ИНДЕКС К ПОЗИЦИИ: СМР 3 квартал 2025г Минстрой ОЗП=30,24; ЭМ=11,74; ЗПМ=30,24; МАТ=8,8 | [22 empty] | ИНДЕКС К ПОЗИЦИИ: СМР 3 квартал 2025г Минстрой ОЗП=30,24; ЭМ=11,74; ЗПМ=30,24; МАТ=8,8
|  |  | Накладные расходы 94% ФОТ (от 1 276,36) | 11: 1199.78
|  |  | Сметная прибыль 51% ФОТ (от 1 276,36) | 11: 650.94
|  |  | Итого c накладными и см. прибылью | 11: 5557.88
М-16 3шт (лист 20.7) | [27 empty] | М-16 3шт (лист 20.7)
49 | ТЕР13-03-002-04 Приказ Администрации ЛО от 20.10.15 №28 | Огрунтовка металлических поверхностей за один раз: грунтовкой ГФ-021 |  | 100 м2 окрашиваемой поверхности | 0.053341 | 389.42 | 123.29 | 11.41 | 0.21 |  | 325.58 | 198.87 | 7.14 | 0.33 | 6.11 | 0.33 | [5 empty] | Огрунтовка металлических поверхностей за один раз: грунтовкой ГФ-021
|  | Объем=(280,74*т*19) / 100 | [20 empty] | Объем=(280,74*т*19) / 100
| 421/пр_2020_прил.10_т.3_п.3_гр.3 | Производство работ осуществляется на территории действующего предприятия с наличием в зоне производства работ одного или нескольких из следующих факторов: - разветвленная сеть транспортных и инженерных коммуникаций; - стесненные условия для складирования материалов; - действующее технологическое оборудование; - движение технологического транспорта ОЗП=1,15; ЭМ=1,15 к расх.; ЗПМ=1,15; ТЗ=1,15; ТЗМ=1,15 | [21 empty] | Производство работ осуществляется на территории действующего предприятия с наличием в зоне производства работ одного или нескольких из следующих факторов: - разветвленная сеть транспортных и инженерных коммуникаций; - стесненные условия для складирования материалов; - действующее технологическое оборудование; - движение технологического транспорта ОЗП=1,15; ЭМ=1,15 к расх.; ЗПМ=1,15; ТЗ=1,15; ТЗМ=1,15
| 1 | ИНДЕКС К ПОЗИЦИИ: СМР 3 квартал 2025г Минстрой ОЗП=30,24; ЭМ=11,74; ЗПМ=30,24; МАТ=8,8 | [22 empty] | ИНДЕКС К ПОЗИЦИИ: СМР 3 квартал 2025г Минстрой ОЗП=30,24; ЭМ=11,74; ЗПМ=30,24; МАТ=8,8
|  |  | Накладные расходы 94% ФОТ (от 199,20) | 11: 187.25
|  |  | Сметная прибыль 51% ФОТ (от 199,20) | 11: 101.59
|  |  | Итого c накладными и см. прибылью | 11: 614.42
50 | ТЕР13-03-004-26 Приказ Администрации ЛО от 20.10.15 №28 | Окраска металлических огрунтованных поверхностей: эмалью ПФ-115 (за 2 раза) К=2 |  | 100 м2 окрашиваемой поверхности | 0.053341 | 1142.15 | 151.52 | 15.41 | 0.41 |  | 711.83 | 244.41 | 9.65 | 0.67 | 8.81 | 0.47 | [5 empty] | Окраска металлических огрунтованных поверхностей: эмалью ПФ-115 (за 2 раза) К=2
|  | Объем=(280,74*т*19) / 100 | [20 empty] | Объем=(280,74*т*19) / 100
|  | За два раза ПЗ=2 (ОЗП=2; ЭМ=2 к расх.; ЗПМ=2; МАТ=2 к расх.; ТЗ=2; ТЗМ=2) | [21 empty] | За два раза ПЗ=2 (ОЗП=2; ЭМ=2 к расх.; ЗПМ=2; МАТ=2 к расх.; ТЗ=2; ТЗМ=2)
| 421/пр_2020_прил.10_т.3_п.3_гр.3 | Производство работ осуществляется на территории действующего предприятия с наличием в зоне производства работ одного или нескольких из следующих факторов: - разветвленная сеть транспортных и инженерных коммуникаций; - стесненные условия для складирования материалов; - действующее технологическое оборудование; - движение технологического транспорта ОЗП=1,15; ЭМ=1,15 к расх.; ЗПМ=1,15; ТЗ=1,15; ТЗМ=1,15 | [21 empty] | Производство работ осуществляется на территории действующего предприятия с наличием в зоне производства работ одного или нескольких из следующих факторов: - разветвленная сеть транспортных и инженерных коммуникаций; - стесненные условия для складирования материалов; - действующее технологическое оборудование; - движение технологического транспорта ОЗП=1,15; ЭМ=1,15 к расх.; ЗПМ=1,15; ТЗ=1,15; ТЗМ=1,15
| 1 | ИНДЕКС К ПОЗИЦИИ: СМР 3 квартал 2025г Минстрой ОЗП=30,24; ЭМ=11,74; ЗПМ=30,24; МАТ=8,8 | [22 empty] | ИНДЕКС К ПОЗИЦИИ: СМР 3 квартал 2025г Минстрой ОЗП=30,24; ЭМ=11,74; ЗПМ=30,24; МАТ=8,8
|  |  | Накладные расходы 94% ФОТ (от 245,08) | 11: 230.38
|  |  | Сметная прибыль 51% ФОТ (от 245,08) | 11: 124.99
|  |  | Итого c накладными и см. прибылью | 11: 1067.2
М-17 2шт (лист 20.7) | [27 empty] | М-17 2шт (лист 20.7)
51 | ТЕР13-03-002-04 Приказ Администрации ЛО от 20.10.15 №28 | Огрунтовка металлических поверхностей за один раз: грунтовкой ГФ-021 |  | 100 м2 окрашиваемой поверхности | 0.036754 | 389.42 | 123.29 | 11.41 | 0.21 |  | 224.34 | 137.03 | 4.92 | 0.23 | 6.11 | 0.22 | [5 empty] | Огрунтовка металлических поверхностей за один раз: грунтовкой ГФ-021
|  | Объем=(193,44*т*19) / 100 | [20 empty] | Объем=(193,44*т*19) / 100
| 421/пр_2020_прил.10_т.3_п.3_гр.3 | Производство работ осуществляется на территории действующего предприятия с наличием в зоне производства работ одного или нескольких из следующих факторов: - разветвленная сеть транспортных и инженерных коммуникаций; - стесненные условия для складирования материалов; - действующее технологическое оборудование; - движение технологического транспорта ОЗП=1,15; ЭМ=1,15 к расх.; ЗПМ=1,15; ТЗ=1,15; ТЗМ=1,15 | [21 empty] | Производство работ осуществляется на территории действующего предприятия с наличием в зоне производства работ одного или нескольких из следующих факторов: - разветвленная сеть транспортных и инженерных коммуникаций; - стесненные условия для складирования материалов; - действующее технологическое оборудование; - движение технологического транспорта ОЗП=1,15; ЭМ=1,15 к расх.; ЗПМ=1,15; ТЗ=1,15; ТЗМ=1,15
| 1 | ИНДЕКС К ПОЗИЦИИ: СМР 3 квартал 2025г Минстрой ОЗП=30,24; ЭМ=11,74; ЗПМ=30,24; МАТ=8,8 | [22 empty] | ИНДЕКС К ПОЗИЦИИ: СМР 3 квартал 2025г Минстрой ОЗП=30,24; ЭМ=11,74; ЗПМ=30,24; МАТ=8,8
|  |  | Накладные расходы 94% ФОТ (от 137,26) | 11: 129.02
|  |  | Сметная прибыль 51% ФОТ (от 137,26) | 11: 70
|  |  | Итого c накладными и см. прибылью | 11: 423.36
52 | ТЕР13-03-004-26 Приказ Администрации ЛО от 20.10.15 №28 | Окраска металлических огрунтованных поверхностей: эмалью ПФ-115 (за 2 раза) К=2 |  | 100 м2 окрашиваемой поверхности | 0.036754 | 1142.15 | 151.52 | 15.41 | 0.41 |  | 490.48 | 168.41 | 6.65 | 0.46 | 8.81 | 0.32 | [5 empty] | Окраска металлических огрунтованных поверхностей: эмалью ПФ-115 (за 2 раза) К=2
|  | Объем=(193,44*т*19) / 100 | [20 empty] | Объем=(193,44*т*19) / 100
|  | За два раза ПЗ=2 (ОЗП=2; ЭМ=2 к расх.; ЗПМ=2; МАТ=2 к расх.; ТЗ=2; ТЗМ=2) | [21 empty] | За два раза ПЗ=2 (ОЗП=2; ЭМ=2 к расх.; ЗПМ=2; МАТ=2 к расх.; ТЗ=2; ТЗМ=2)
| 421/пр_2020_прил.10_т.3_п.3_гр.3 | Производство работ осуществляется на территории действующего предприятия с наличием в зоне производства работ одного или нескольких из следующих факторов: - разветвленная сеть транспортных и инженерных коммуникаций; - стесненные условия для складирования материалов; - действующее технологическое оборудование; - движение технологического транспорта ОЗП=1,15; ЭМ=1,15 к расх.; ЗПМ=1,15; ТЗ=1,15; ТЗМ=1,15 | [21 empty] | Производство работ осуществляется на территории действующего предприятия с наличием в зоне производства работ одного или нескольких из следующих факторов: - разветвленная сеть транспортных и инженерных коммуникаций; - стесненные условия для складирования материалов; - действующее технологическое оборудование; - движение технологического транспорта ОЗП=1,15; ЭМ=1,15 к расх.; ЗПМ=1,15; ТЗ=1,15; ТЗМ=1,15
| 1 | ИНДЕКС К ПОЗИЦИИ: СМР 3 квартал 2025г Минстрой ОЗП=30,24; ЭМ=11,74; ЗПМ=30,24; МАТ=8,8 | [22 empty] | ИНДЕКС К ПОЗИЦИИ: СМР 3 квартал 2025г Минстрой ОЗП=30,24; ЭМ=11,74; ЗПМ=30,24; МАТ=8,8
|  |  | Накладные расходы 94% ФОТ (от 168,87) | 11: 158.74
|  |  | Сметная прибыль 51% ФОТ (от 168,87) | 11: 86.12
|  |  | Итого c накладными и см. прибылью | 11: 735.34
М-18 2шт (лист 20.7) | [27 empty] | М-18 2шт (лист 20.7)
53 | ТЕР13-03-002-04 Приказ Администрации ЛО от 20.10.15 №28 | Огрунтовка металлических поверхностей за один раз: грунтовкой ГФ-021 |  | 100 м2 окрашиваемой поверхности | 0.052265 | 389.42 | 123.29 | 11.41 | 0.21 |  | 319.01 | 194.86 | 7 | 0.33 | 6.11 | 0.32 | [5 empty] | Огрунтовка металлических поверхностей за один раз: грунтовкой ГФ-021
|  | Объем=(275,08*т*19) / 100 | [20 empty] | Объем=(275,08*т*19) / 100
| 421/пр_2020_прил.10_т.3_п.3_гр.3 | Производство работ осуществляется на территории действующего предприятия с наличием в зоне производства работ одного или нескольких из следующих факторов: - разветвленная сеть транспортных и инженерных коммуникаций; - стесненные условия для складирования материалов; - действующее технологическое оборудование; - движение технологического транспорта ОЗП=1,15; ЭМ=1,15 к расх.; ЗПМ=1,15; ТЗ=1,15; ТЗМ=1,15 | [21 empty] | Производство работ осуществляется на территории действующего предприятия с наличием в зоне производства работ одного или нескольких из следующих факторов: - разветвленная сеть транспортных и инженерных коммуникаций; - стесненные условия для складирования материалов; - действующее технологическое оборудование; - движение технологического транспорта ОЗП=1,15; ЭМ=1,15 к расх.; ЗПМ=1,15; ТЗ=1,15; ТЗМ=1,15
| 1 | ИНДЕКС К ПОЗИЦИИ: СМР 3 квартал 2025г Минстрой ОЗП=30,24; ЭМ=11,74; ЗПМ=30,24; МАТ=8,8 | [22 empty] | ИНДЕКС К ПОЗИЦИИ: СМР 3 квартал 2025г Минстрой ОЗП=30,24; ЭМ=11,74; ЗПМ=30,24; МАТ=8,8
|  |  | Накладные расходы 94% ФОТ (от 195,19) | 11: 183.48
|  |  | Сметная прибыль 51% ФОТ (от 195,19) | 11: 99.55
|  |  | Итого c накладными и см. прибылью | 11: 602.04
54 | ТЕР13-03-004-26 Приказ Администрации ЛО от 20.10.15 №28 | Окраска металлических огрунтованных поверхностей: эмалью ПФ-115 (за 2 раза) К=2 |  | 100 м2 окрашиваемой поверхности | 0.052265 | 1142.15 | 151.52 | 15.41 | 0.41 |  | 697.47 | 239.48 | 9.46 | 0.65 | 8.81 | 0.46 | [5 empty] | Окраска металлических огрунтованных поверхностей: эмалью ПФ-115 (за 2 раза) К=2
|  | Объем=(275,08*т*19) / 100 | [20 empty] | Объем=(275,08*т*19) / 100
|  | За два раза ПЗ=2 (ОЗП=2; ЭМ=2 к расх.; ЗПМ=2; МАТ=2 к расх.; ТЗ=2; ТЗМ=2) | [21 empty] | За два раза ПЗ=2 (ОЗП=2; ЭМ=2 к расх.; ЗПМ=2; МАТ=2 к расх.; ТЗ=2; ТЗМ=2)
| 421/пр_2020_прил.10_т.3_п.3_гр.3 | Производство работ осуществляется на территории действующего предприятия с наличием в зоне производства работ одного или нескольких из следующих факторов: - разветвленная сеть транспортных и инженерных коммуникаций; - стесненные условия для складирования материалов; - действующее технологическое оборудование; - движение технологического транспорта ОЗП=1,15; ЭМ=1,15 к расх.; ЗПМ=1,15; ТЗ=1,15; ТЗМ=1,15 | [21 empty] | Производство работ осуществляется на территории действующего предприятия с наличием в зоне производства работ одного или нескольких из следующих факторов: - разветвленная сеть транспортных и инженерных коммуникаций; - стесненные условия для складирования материалов; - действующее технологическое оборудование; - движение технологического транспорта ОЗП=1,15; ЭМ=1,15 к расх.; ЗПМ=1,15; ТЗ=1,15; ТЗМ=1,15
| 1 | ИНДЕКС К ПОЗИЦИИ: СМР 3 квартал 2025г Минстрой ОЗП=30,24; ЭМ=11,74; ЗПМ=30,24; МАТ=8,8 | [22 empty] | ИНДЕКС К ПОЗИЦИИ: СМР 3 квартал 2025г Минстрой ОЗП=30,24; ЭМ=11,74; ЗПМ=30,24; МАТ=8,8
|  |  | Накладные расходы 94% ФОТ (от 240,13) | 11: 225.72
|  |  | Сметная прибыль 51% ФОТ (от 240,13) | 11: 122.47
|  |  | Итого c накладными и см. прибылью | 11: 1045.66
М-19 3шт (лист 20.7) | [27 empty] | М-19 3шт (лист 20.7)
55 | ТЕР13-03-002-04 Приказ Администрации ЛО от 20.10.15 №28 | Огрунтовка металлических поверхностей за один раз: грунтовкой ГФ-021 |  | 100 м2 окрашиваемой поверхности | 0.047971 | 389.42 | 123.29 | 11.41 | 0.21 |  | 292.8 | 178.85 | 6.42 | 0.3 | 6.11 | 0.29 | [5 empty] | Огрунтовка металлических поверхностей за один раз: грунтовкой ГФ-021
|  | Объем=(252,48*т*19) / 100 | [20 empty] | Объем=(252,48*т*19) / 100
| 421/пр_2020_прил.10_т.3_п.3_гр.3 | Производство работ осуществляется на территории действующего предприятия с наличием в зоне производства работ одного или нескольких из следующих факторов: - разветвленная сеть транспортных и инженерных коммуникаций; - стесненные условия для складирования материалов; - действующее технологическое оборудование; - движение технологического транспорта ОЗП=1,15; ЭМ=1,15 к расх.; ЗПМ=1,15; ТЗ=1,15; ТЗМ=1,15 | [21 empty] | Производство работ осуществляется на территории действующего предприятия с наличием в зоне производства работ одного или нескольких из следующих факторов: - разветвленная сеть транспортных и инженерных коммуникаций; - стесненные условия для складирования материалов; - действующее технологическое оборудование; - движение технологического транспорта ОЗП=1,15; ЭМ=1,15 к расх.; ЗПМ=1,15; ТЗ=1,15; ТЗМ=1,15
| 1 | ИНДЕКС К ПОЗИЦИИ: СМР 3 квартал 2025г Минстрой ОЗП=30,24; ЭМ=11,74; ЗПМ=30,24; МАТ=8,8 | [22 empty] | ИНДЕКС К ПОЗИЦИИ: СМР 3 квартал 2025г Минстрой ОЗП=30,24; ЭМ=11,74; ЗПМ=30,24; МАТ=8,8
|  |  | Накладные расходы 94% ФОТ (от 179,15) | 11: 168.4
|  |  | Сметная прибыль 51% ФОТ (от 179,15) | 11: 91.37
|  |  | Итого c накладными и см. прибылью | 11: 552.57
56 | ТЕР13-03-004-26 Приказ Администрации ЛО от 20.10.15 №28 | Окраска металлических огрунтованных поверхностей: эмалью ПФ-115 (за 2 раза) К=2 |  | 100 м2 окрашиваемой поверхности | 0.047971 | 1142.15 | 151.52 | 15.41 | 0.41 |  | 640.17 | 219.81 | 8.68 | 0.6 | 8.81 | 0.42 | [5 empty] | Окраска металлических огрунтованных поверхностей: эмалью ПФ-115 (за 2 раза) К=2
|  | Объем=(252,48*т*19) / 100 | [20 empty] | Объем=(252,48*т*19) / 100
|  | За два раза ПЗ=2 (ОЗП=2; ЭМ=2 к расх.; ЗПМ=2; МАТ=2 к расх.; ТЗ=2; ТЗМ=2) | [21 empty] | За два раза ПЗ=2 (ОЗП=2; ЭМ=2 к расх.; ЗПМ=2; МАТ=2 к расх.; ТЗ=2; ТЗМ=2)
| 421/пр_2020_прил.10_т.3_п.3_гр.3 | Производство работ осуществляется на территории действующего предприятия с наличием в зоне производства работ одного или нескольких из следующих факторов: - разветвленная сеть транспортных и инженерных коммуникаций; - стесненные условия для складирования материалов; - действующее технологическое оборудование; - движение технологического транспорта ОЗП=1,15; ЭМ=1,15 к расх.; ЗПМ=1,15; ТЗ=1,15; ТЗМ=1,15 | [21 empty] | Производство работ осуществляется на территории действующего предприятия с наличием в зоне производства работ одного или нескольких из следующих факторов: - разветвленная сеть транспортных и инженерных коммуникаций; - стесненные условия для складирования материалов; - действующее технологическое оборудование; - движение технологического транспорта ОЗП=1,15; ЭМ=1,15 к расх.; ЗПМ=1,15; ТЗ=1,15; ТЗМ=1,15
| 1 | ИНДЕКС К ПОЗИЦИИ: СМР 3 квартал 2025г Минстрой ОЗП=30,24; ЭМ=11,74; ЗПМ=30,24; МАТ=8,8 | [22 empty] | ИНДЕКС К ПОЗИЦИИ: СМР 3 квартал 2025г Минстрой ОЗП=30,24; ЭМ=11,74; ЗПМ=30,24; МАТ=8,8
|  |  | Накладные расходы 94% ФОТ (от 220,41) | 11: 207.19
|  |  | Сметная прибыль 51% ФОТ (от 220,41) | 11: 112.41
|  |  | Итого c накладными и см. прибылью | 11: 959.77
М-20 1шт (лист 20.7) | [27 empty] | М-20 1шт (лист 20.7)
57 | ТЕР13-03-002-04 Приказ Администрации ЛО от 20.10.15 №28 | Огрунтовка металлических поверхностей за один раз: грунтовкой ГФ-021 |  | 100 м2 окрашиваемой поверхности | 0.025536 | 389.42 | 123.29 | 11.41 | 0.21 |  | 155.87 | 95.21 | 3.42 | 0.16 | 6.11 | 0.16 | [5 empty] | Огрунтовка металлических поверхностей за один раз: грунтовкой ГФ-021
|  | Объем=(134,40*т*19) / 100 | [20 empty] | Объем=(134,40*т*19) / 100
| 421/пр_2020_прил.10_т.3_п.3_гр.3 | Производство работ осуществляется на территории действующего предприятия с наличием в зоне производства работ одного или нескольких из следующих факторов: - разветвленная сеть транспортных и инженерных коммуникаций; - стесненные условия для складирования материалов; - действующее технологическое оборудование; - движение технологического транспорта ОЗП=1,15; ЭМ=1,15 к расх.; ЗПМ=1,15; ТЗ=1,15; ТЗМ=1,15 | [21 empty] | Производство работ осуществляется на территории действующего предприятия с наличием в зоне производства работ одного или нескольких из следующих факторов: - разветвленная сеть транспортных и инженерных коммуникаций; - стесненные условия для складирования материалов; - действующее технологическое оборудование; - движение технологического транспорта ОЗП=1,15; ЭМ=1,15 к расх.; ЗПМ=1,15; ТЗ=1,15; ТЗМ=1,15
| 1 | ИНДЕКС К ПОЗИЦИИ: СМР 3 квартал 2025г Минстрой ОЗП=30,24; ЭМ=11,74; ЗПМ=30,24; МАТ=8,8 | [22 empty] | ИНДЕКС К ПОЗИЦИИ: СМР 3 квартал 2025г Минстрой ОЗП=30,24; ЭМ=11,74; ЗПМ=30,24; МАТ=8,8
|  |  | Накладные расходы 94% ФОТ (от 95,37) | 11: 89.65
|  |  | Сметная прибыль 51% ФОТ (от 95,37) | 11: 48.64
|  |  | Итого c накладными и см. прибылью | 11: 294.16
58 | ТЕР13-03-004-26 Приказ Администрации ЛО от 20.10.15 №28 | Окраска металлических огрунтованных поверхностей: эмалью ПФ-115 (за 2 раза) К=2 |  | 100 м2 окрашиваемой поверхности | 0.025536 | 1142.15 | 151.52 | 15.41 | 0.41 |  | 340.78 | 117.01 | 4.62 | 0.32 | 8.81 | 0.22 | [5 empty] | Окраска металлических огрунтованных поверхностей: эмалью ПФ-115 (за 2 раза) К=2
|  | Объем=(134,40*т*19) / 100 | [20 empty] | Объем=(134,40*т*19) / 100
|  | За два раза ПЗ=2 (ОЗП=2; ЭМ=2 к расх.; ЗПМ=2; МАТ=2 к расх.; ТЗ=2; ТЗМ=2) | [21 empty] | За два раза ПЗ=2 (ОЗП=2; ЭМ=2 к расх.; ЗПМ=2; МАТ=2 к расх.; ТЗ=2; ТЗМ=2)
| 421/пр_2020_прил.10_т.3_п.3_гр.3 | Производство работ осуществляется на территории действующего предприятия с наличием в зоне производства работ одного или нескольких из следующих факторов: - разветвленная сеть транспортных и инженерных коммуникаций; - стесненные условия для складирования материалов; - действующее технологическое оборудование; - движение технологического транспорта ОЗП=1,15; ЭМ=1,15 к расх.; ЗПМ=1,15; ТЗ=1,15; ТЗМ=1,15 | [21 empty] | Производство работ осуществляется на территории действующего предприятия с наличием в зоне производства работ одного или нескольких из следующих факторов: - разветвленная сеть транспортных и инженерных коммуникаций; - стесненные условия для складирования материалов; - действующее технологическое оборудование; - движение технологического транспорта ОЗП=1,15; ЭМ=1,15 к расх.; ЗПМ=1,15; ТЗ=1,15; ТЗМ=1,15
| 1 | ИНДЕКС К ПОЗИЦИИ: СМР 3 квартал 2025г Минстрой ОЗП=30,24; ЭМ=11,74; ЗПМ=30,24; МАТ=8,8 | [22 empty] | ИНДЕКС К ПОЗИЦИИ: СМР 3 квартал 2025г Минстрой ОЗП=30,24; ЭМ=11,74; ЗПМ=30,24; МАТ=8,8
|  |  | Накладные расходы 94% ФОТ (от 117,33) | 11: 110.29
|  |  | Сметная прибыль 51% ФОТ (от 117,33) | 11: 59.84
|  |  | Итого c накладными и см. прибылью | 11: 510.91
М-21 1шт (лист 20.7) | [27 empty] | М-21 1шт (лист 20.7)
59 | ТЕР13-03-002-04 Приказ Администрации ЛО от 20.10.15 №28 | Огрунтовка металлических поверхностей за один раз: грунтовкой ГФ-021 |  | 100 м2 окрашиваемой поверхности | 0.023448 | 389.42 | 123.29 | 11.41 | 0.21 |  | 143.12 | 87.42 | 3.14 | 0.15 | 6.11 | 0.14 | [5 empty] | Огрунтовка металлических поверхностей за один раз: грунтовкой ГФ-021
|  | Объем=(123,41*т*19) / 100 | [20 empty] | Объем=(123,41*т*19) / 100
| 421/пр_2020_прил.10_т.3_п.3_гр.3 | Производство работ осуществляется на территории действующего предприятия с наличием в зоне производства работ одного или нескольких из следующих факторов: - разветвленная сеть транспортных и инженерных коммуникаций; - стесненные условия для складирования материалов; - действующее технологическое оборудование; - движение технологического транспорта ОЗП=1,15; ЭМ=1,15 к расх.; ЗПМ=1,15; ТЗ=1,15; ТЗМ=1,15 | [21 empty] | Производство работ осуществляется на территории действующего предприятия с наличием в зоне производства работ одного или нескольких из следующих факторов: - разветвленная сеть транспортных и инженерных коммуникаций; - стесненные условия для складирования материалов; - действующее технологическое оборудование; - движение технологического транспорта ОЗП=1,15; ЭМ=1,15 к расх.; ЗПМ=1,15; ТЗ=1,15; ТЗМ=1,15
| 1 | ИНДЕКС К ПОЗИЦИИ: СМР 3 квартал 2025г Минстрой ОЗП=30,24; ЭМ=11,74; ЗПМ=30,24; МАТ=8,8 | [22 empty] | ИНДЕКС К ПОЗИЦИИ: СМР 3 квартал 2025г Минстрой ОЗП=30,24; ЭМ=11,74; ЗПМ=30,24; МАТ=8,8
|  |  | Накладные расходы 94% ФОТ (от 87,57) | 11: 82.32
|  |  | Сметная прибыль 51% ФОТ (от 87,57) | 11: 44.66
|  |  | Итого c накладными и см. прибылью | 11: 270.1
60 | ТЕР13-03-004-26 Приказ Администрации ЛО от 20.10.15 №28 | Окраска металлических огрунтованных поверхностей: эмалью ПФ-115 (за 2 раза) К=2 |  | 100 м2 окрашиваемой поверхности | 0.023448 | 1142.15 | 151.52 | 15.41 | 0.41 |  | 312.91 | 107.44 | 4.24 | 0.29 | 8.81 | 0.21 | [5 empty] | Окраска металлических огрунтованных поверхностей: эмалью ПФ-115 (за 2 раза) К=2
|  | Объем=(123,41*т*19) / 100 | [20 empty] | Объем=(123,41*т*19) / 100
|  | За два раза ПЗ=2 (ОЗП=2; ЭМ=2 к расх.; ЗПМ=2; МАТ=2 к расх.; ТЗ=2; ТЗМ=2) | [21 empty] | За два раза ПЗ=2 (ОЗП=2; ЭМ=2 к расх.; ЗПМ=2; МАТ=2 к расх.; ТЗ=2; ТЗМ=2)
| 421/пр_2020_прил.10_т.3_п.3_гр.3 | Производство работ осуществляется на территории действующего предприятия с наличием в зоне производства работ одного или нескольких из следующих факторов: - разветвленная сеть транспортных и инженерных коммуникаций; - стесненные условия для складирования материалов; - действующее технологическое оборудование; - движение технологического транспорта ОЗП=1,15; ЭМ=1,15 к расх.; ЗПМ=1,15; ТЗ=1,15; ТЗМ=1,15 | [21 empty] | Производство работ осуществляется на территории действующего предприятия с наличием в зоне производства работ одного или нескольких из следующих факторов: - разветвленная сеть транспортных и инженерных коммуникаций; - стесненные условия для складирования материалов; - действующее технологическое оборудование; - движение технологического транспорта ОЗП=1,15; ЭМ=1,15 к расх.; ЗПМ=1,15; ТЗ=1,15; ТЗМ=1,15
| 1 | ИНДЕКС К ПОЗИЦИИ: СМР 3 квартал 2025г Минстрой ОЗП=30,24; ЭМ=11,74; ЗПМ=30,24; МАТ=8,8 | [22 empty] | ИНДЕКС К ПОЗИЦИИ: СМР 3 квартал 2025г Минстрой ОЗП=30,24; ЭМ=11,74; ЗПМ=30,24; МАТ=8,8
|  |  | Накладные расходы 94% ФОТ (от 107,73) | 11: 101.27
|  |  | Сметная прибыль 51% ФОТ (от 107,73) | 11: 54.94
|  |  | Итого c накладными и см. прибылью | 11: 469.12
М-22 1шт (лист 20.7) | [27 empty] | М-22 1шт (лист 20.7)
61 | ТЕР13-03-002-04 Приказ Администрации ЛО от 20.10.15 №28 | Огрунтовка металлических поверхностей за один раз: грунтовкой ГФ-021 |  | 100 м2 окрашиваемой поверхности | 0.020822 | 389.42 | 123.29 | 11.41 | 0.21 |  | 127.09 | 77.63 | 2.79 | 0.13 | 6.11 | 0.13 | [5 empty] | Огрунтовка металлических поверхностей за один раз: грунтовкой ГФ-021
|  | Объем=(109,591*т*19) / 100 | [20 empty] | Объем=(109,591*т*19) / 100
| 421/пр_2020_прил.10_т.3_п.3_гр.3 | Производство работ осуществляется на территории действующего предприятия с наличием в зоне производства работ одного или нескольких из следующих факторов: - разветвленная сеть транспортных и инженерных коммуникаций; - стесненные условия для складирования материалов; - действующее технологическое оборудование; - движение технологического транспорта ОЗП=1,15; ЭМ=1,15 к расх.; ЗПМ=1,15; ТЗ=1,15; ТЗМ=1,15 | [21 empty] | Производство работ осуществляется на территории действующего предприятия с наличием в зоне производства работ одного или нескольких из следующих факторов: - разветвленная сеть транспортных и инженерных коммуникаций; - стесненные условия для складирования материалов; - действующее технологическое оборудование; - движение технологического транспорта ОЗП=1,15; ЭМ=1,15 к расх.; ЗПМ=1,15; ТЗ=1,15; ТЗМ=1,15
| 1 | ИНДЕКС К ПОЗИЦИИ: СМР 3 квартал 2025г Минстрой ОЗП=30,24; ЭМ=11,74; ЗПМ=30,24; МАТ=8,8 | [22 empty] | ИНДЕКС К ПОЗИЦИИ: СМР 3 квартал 2025г Минстрой ОЗП=30,24; ЭМ=11,74; ЗПМ=30,24; МАТ=8,8
|  |  | Накладные расходы 94% ФОТ (от 77,76) | 11: 73.09
|  |  | Сметная прибыль 51% ФОТ (от 77,76) | 11: 39.66
|  |  | Итого c накладными и см. прибылью | 11: 239.84
62 | ТЕР13-03-004-26 Приказ Администрации ЛО от 20.10.15 №28 | Окраска металлических огрунтованных поверхностей: эмалью ПФ-115 (за 2 раза) К=2 |  | 100 м2 окрашиваемой поверхности | 0.020822 | 1142.15 | 151.52 | 15.41 | 0.41 |  | 277.87 | 95.41 | 3.77 | 0.26 | 8.81 | 0.18 | [5 empty] | Окраска металлических огрунтованных поверхностей: эмалью ПФ-115 (за 2 раза) К=2
|  | Объем=(109,591*т*19) / 100 | [20 empty] | Объем=(109,591*т*19) / 100
|  | За два раза ПЗ=2 (ОЗП=2; ЭМ=2 к расх.; ЗПМ=2; МАТ=2 к расх.; ТЗ=2; ТЗМ=2) | [21 empty] | За два раза ПЗ=2 (ОЗП=2; ЭМ=2 к расх.; ЗПМ=2; МАТ=2 к расх.; ТЗ=2; ТЗМ=2)
| 421/пр_2020_прил.10_т.3_п.3_гр.3 | Производство работ осуществляется на территории действующего предприятия с наличием в зоне производства работ одного или нескольких из следующих факторов: - разветвленная сеть транспортных и инженерных коммуникаций; - стесненные условия для складирования материалов; - действующее технологическое оборудование; - движение технологического транспорта ОЗП=1,15; ЭМ=1,15 к расх.; ЗПМ=1,15; ТЗ=1,15; ТЗМ=1,15 | [21 empty] | Производство работ осуществляется на территории действующего предприятия с наличием в зоне производства работ одного или нескольких из следующих факторов: - разветвленная сеть транспортных и инженерных коммуникаций; - стесненные условия для складирования материалов; - действующее технологическое оборудование; - движение технологического транспорта ОЗП=1,15; ЭМ=1,15 к расх.; ЗПМ=1,15; ТЗ=1,15; ТЗМ=1,15
| 1 | ИНДЕКС К ПОЗИЦИИ: СМР 3 квартал 2025г Минстрой ОЗП=30,24; ЭМ=11,74; ЗПМ=30,24; МАТ=8,8 | [22 empty] | ИНДЕКС К ПОЗИЦИИ: СМР 3 квартал 2025г Минстрой ОЗП=30,24; ЭМ=11,74; ЗПМ=30,24; МАТ=8,8
|  |  | Накладные расходы 94% ФОТ (от 95,67) | 11: 89.93
|  |  | Сметная прибыль 51% ФОТ (от 95,67) | 11: 48.79
|  |  | Итого c накладными и см. прибылью | 11: 416.59
М-23 1шт (лист 20.7) | [27 empty] | М-23 1шт (лист 20.7)
63 | ТЕР13-03-002-04 Приказ Администрации ЛО от 20.10.15 №28 | Огрунтовка металлических поверхностей за один раз: грунтовкой ГФ-021 |  | 100 м2 окрашиваемой поверхности | 0.022373 | 389.42 | 123.29 | 11.41 | 0.21 |  | 136.56 | 83.41 | 3 | 0.14 | 6.11 | 0.14 | [5 empty] | Огрунтовка металлических поверхностей за один раз: грунтовкой ГФ-021
|  | Объем=(117,75*т*19) / 100 | [20 empty] | Объем=(117,75*т*19) / 100
| 421/пр_2020_прил.10_т.3_п.3_гр.3 | Производство работ осуществляется на территории действующего предприятия с наличием в зоне производства работ одного или нескольких из следующих факторов: - разветвленная сеть транспортных и инженерных коммуникаций; - стесненные условия для складирования материалов; - действующее технологическое оборудование; - движение технологического транспорта ОЗП=1,15; ЭМ=1,15 к расх.; ЗПМ=1,15; ТЗ=1,15; ТЗМ=1,15 | [21 empty] | Производство работ осуществляется на территории действующего предприятия с наличием в зоне производства работ одного или нескольких из следующих факторов: - разветвленная сеть транспортных и инженерных коммуникаций; - стесненные условия для складирования материалов; - действующее технологическое оборудование; - движение технологического транспорта ОЗП=1,15; ЭМ=1,15 к расх.; ЗПМ=1,15; ТЗ=1,15; ТЗМ=1,15
| 1 | ИНДЕКС К ПОЗИЦИИ: СМР 3 квартал 2025г Минстрой ОЗП=30,24; ЭМ=11,74; ЗПМ=30,24; МАТ=8,8 | [22 empty] | ИНДЕКС К ПОЗИЦИИ: СМР 3 квартал 2025г Минстрой ОЗП=30,24; ЭМ=11,74; ЗПМ=30,24; МАТ=8,8
|  |  | Накладные расходы 94% ФОТ (от 83,55) | 11: 78.54
|  |  | Сметная прибыль 51% ФОТ (от 83,55) | 11: 42.61
|  |  | Итого c накладными и см. прибылью | 11: 257.71
64 | ТЕР13-03-004-26 Приказ Администрации ЛО от 20.10.15 №28 | Окраска металлических огрунтованных поверхностей: эмалью ПФ-115 (за 2 раза) К=2 |  | 100 м2 окрашиваемой поверхности | 0.022373 | 1142.15 | 151.52 | 15.41 | 0.41 |  | 298.57 | 102.52 | 4.05 | 0.28 | 8.81 | 0.2 | [5 empty] | Окраска металлических огрунтованных поверхностей: эмалью ПФ-115 (за 2 раза) К=2
|  | Объем=(117,75*т*19) / 100 | [20 empty] | Объем=(117,75*т*19) / 100
|  | За два раза ПЗ=2 (ОЗП=2; ЭМ=2 к расх.; ЗПМ=2; МАТ=2 к расх.; ТЗ=2; ТЗМ=2) | [21 empty] | За два раза ПЗ=2 (ОЗП=2; ЭМ=2 к расх.; ЗПМ=2; МАТ=2 к расх.; ТЗ=2; ТЗМ=2)
| 421/пр_2020_прил.10_т.3_п.3_гр.3 | Производство работ осуществляется на территории действующего предприятия с наличием в зоне производства работ одного или нескольких из следующих факторов: - разветвленная сеть транспортных и инженерных коммуникаций; - стесненные условия для складирования материалов; - действующее технологическое оборудование; - движение технологического транспорта ОЗП=1,15; ЭМ=1,15 к расх.; ЗПМ=1,15; ТЗ=1,15; ТЗМ=1,15 | [21 empty] | Производство работ осуществляется на территории действующего предприятия с наличием в зоне производства работ одного или нескольких из следующих факторов: - разветвленная сеть транспортных и инженерных коммуникаций; - стесненные условия для складирования материалов; - действующее технологическое оборудование; - движение технологического транспорта ОЗП=1,15; ЭМ=1,15 к расх.; ЗПМ=1,15; ТЗ=1,15; ТЗМ=1,15
| 1 | ИНДЕКС К ПОЗИЦИИ: СМР 3 квартал 2025г Минстрой ОЗП=30,24; ЭМ=11,74; ЗПМ=30,24; МАТ=8,8 | [22 empty] | ИНДЕКС К ПОЗИЦИИ: СМР 3 квартал 2025г Минстрой ОЗП=30,24; ЭМ=11,74; ЗПМ=30,24; МАТ=8,8
|  |  | Накладные расходы 94% ФОТ (от 102,80) | 11: 96.63
|  |  | Сметная прибыль 51% ФОТ (от 102,80) | 11: 52.43
|  |  | Итого c накладными и см. прибылью | 11: 447.63
М-24 1шт (лист 20.7) | [27 empty] | М-24 1шт (лист 20.7)
65 | ТЕР13-03-002-04 Приказ Администрации ЛО от 20.10.15 №28 | Огрунтовка металлических поверхностей за один раз: грунтовкой ГФ-021 |  | 100 м2 окрашиваемой поверхности | 0.029294 | 389.42 | 123.29 | 11.41 | 0.21 |  | 178.8 | 109.22 | 3.92 | 0.18 | 6.11 | 0.18 | [5 empty] | Огрунтовка металлических поверхностей за один раз: грунтовкой ГФ-021
|  | Объем=(154,18*т*19) / 100 | [20 empty] | Объем=(154,18*т*19) / 100
| 421/пр_2020_прил.10_т.3_п.3_гр.3 | Производство работ осуществляется на территории действующего предприятия с наличием в зоне производства работ одного или нескольких из следующих факторов: - разветвленная сеть транспортных и инженерных коммуникаций; - стесненные условия для складирования материалов; - действующее технологическое оборудование; - движение технологического транспорта ОЗП=1,15; ЭМ=1,15 к расх.; ЗПМ=1,15; ТЗ=1,15; ТЗМ=1,15 | [21 empty] | Производство работ осуществляется на территории действующего предприятия с наличием в зоне производства работ одного или нескольких из следующих факторов: - разветвленная сеть транспортных и инженерных коммуникаций; - стесненные условия для складирования материалов; - действующее технологическое оборудование; - движение технологического транспорта ОЗП=1,15; ЭМ=1,15 к расх.; ЗПМ=1,15; ТЗ=1,15; ТЗМ=1,15
| 1 | ИНДЕКС К ПОЗИЦИИ: СМР 3 квартал 2025г Минстрой ОЗП=30,24; ЭМ=11,74; ЗПМ=30,24; МАТ=8,8 | [22 empty] | ИНДЕКС К ПОЗИЦИИ: СМР 3 квартал 2025г Минстрой ОЗП=30,24; ЭМ=11,74; ЗПМ=30,24; МАТ=8,8
|  |  | Накладные расходы 94% ФОТ (от 109,40) | 11: 102.84
|  |  | Сметная прибыль 51% ФОТ (от 109,40) | 11: 55.79
|  |  | Итого c накладными и см. прибылью | 11: 337.43
66 | ТЕР13-03-004-26 Приказ Администрации ЛО от 20.10.15 №28 | Окраска металлических огрунтованных поверхностей: эмалью ПФ-115 (за 2 раза) К=2 |  | 100 м2 окрашиваемой поверхности | 0.029294 | 1142.15 | 151.52 | 15.41 | 0.41 |  | 390.93 | 134.23 | 5.3 | 0.37 | 8.81 | 0.26 | [5 empty] | Окраска металлических огрунтованных поверхностей: эмалью ПФ-115 (за 2 раза) К=2
|  | Объем=(154,18*т*19) / 100 | [20 empty] | Объем=(154,18*т*19) / 100
|  | За два раза ПЗ=2 (ОЗП=2; ЭМ=2 к расх.; ЗПМ=2; МАТ=2 к расх.; ТЗ=2; ТЗМ=2) | [21 empty] | За два раза ПЗ=2 (ОЗП=2; ЭМ=2 к расх.; ЗПМ=2; МАТ=2 к расх.; ТЗ=2; ТЗМ=2)
| 421/пр_2020_прил.10_т.3_п.3_гр.3 | Производство работ осуществляется на территории действующего предприятия с наличием в зоне производства работ одного или нескольких из следующих факторов: - разветвленная сеть транспортных и инженерных коммуникаций; - стесненные условия для складирования материалов; - действующее технологическое оборудование; - движение технологического транспорта ОЗП=1,15; ЭМ=1,15 к расх.; ЗПМ=1,15; ТЗ=1,15; ТЗМ=1,15 | [21 empty] | Производство работ осуществляется на территории действующего предприятия с наличием в зоне производства работ одного или нескольких из следующих факторов: - разветвленная сеть транспортных и инженерных коммуникаций; - стесненные условия для складирования материалов; - действующее технологическое оборудование; - движение технологического транспорта ОЗП=1,15; ЭМ=1,15 к расх.; ЗПМ=1,15; ТЗ=1,15; ТЗМ=1,15
| 1 | ИНДЕКС К ПОЗИЦИИ: СМР 3 квартал 2025г Минстрой ОЗП=30,24; ЭМ=11,74; ЗПМ=30,24; МАТ=8,8 | [22 empty] | ИНДЕКС К ПОЗИЦИИ: СМР 3 квартал 2025г Минстрой ОЗП=30,24; ЭМ=11,74; ЗПМ=30,24; МАТ=8,8
|  |  | Накладные расходы 94% ФОТ (от 134,60) | 11: 126.52
|  |  | Сметная прибыль 51% ФОТ (от 134,60) | 11: 68.65
|  |  | Итого c накладными и см. прибылью | 11: 586.1
М-25 111шт (лист 20.8) | [27 empty] | М-25 111шт (лист 20.8)
67 | ТЕР13-03-002-04 Приказ Администрации ЛО от 20.10.15 №28 | Огрунтовка металлических поверхностей за один раз: грунтовкой ГФ-021 |  | 100 м2 окрашиваемой поверхности | 1.9789 | 389.42 | 123.29 | 11.41 | 0.21 |  | 12078.66 | 7377.91 | 265.03 | 12.39 | 6.11 | 12.08 | [5 empty] | Огрунтовка металлических поверхностей за один раз: грунтовкой ГФ-021
|  | Объем=(10415,13*т*19) / 100 | [20 empty] | Объем=(10415,13*т*19) / 100
| 421/пр_2020_прил.10_т.3_п.3_гр.3 | Производство работ осуществляется на территории действующего предприятия с наличием в зоне производства работ одного или нескольких из следующих факторов: - разветвленная сеть транспортных и инженерных коммуникаций; - стесненные условия для складирования материалов; - действующее технологическое оборудование; - движение технологического транспорта ОЗП=1,15; ЭМ=1,15 к расх.; ЗПМ=1,15; ТЗ=1,15; ТЗМ=1,15 | [21 empty] | Производство работ осуществляется на территории действующего предприятия с наличием в зоне производства работ одного или нескольких из следующих факторов: - разветвленная сеть транспортных и инженерных коммуникаций; - стесненные условия для складирования материалов; - действующее технологическое оборудование; - движение технологического транспорта ОЗП=1,15; ЭМ=1,15 к расх.; ЗПМ=1,15; ТЗ=1,15; ТЗМ=1,15
| 1 | ИНДЕКС К ПОЗИЦИИ: СМР 3 квартал 2025г Минстрой ОЗП=30,24; ЭМ=11,74; ЗПМ=30,24; МАТ=8,8 | [22 empty] | ИНДЕКС К ПОЗИЦИИ: СМР 3 квартал 2025г Минстрой ОЗП=30,24; ЭМ=11,74; ЗПМ=30,24; МАТ=8,8
|  |  | Накладные расходы 94% ФОТ (от 7 390,30) | 11: 6946.88
|  |  | Сметная прибыль 51% ФОТ (от 7 390,30) | 11: 3769.05
|  |  | Итого c накладными и см. прибылью | 11: 22794.59
68 | ТЕР13-03-004-26 Приказ Администрации ЛО от 20.10.15 №28 | Окраска металлических огрунтованных поверхностей: эмалью ПФ-115 (за 2 раза) К=2 |  | 100 м2 окрашиваемой поверхности | 1.9789 | 1142.15 | 151.52 | 15.41 | 0.41 |  | 26407.96 | 9067.37 | 358.01 | 24.77 | 8.81 | 17.43 | [5 empty] | Окраска металлических огрунтованных поверхностей: эмалью ПФ-115 (за 2 раза) К=2
|  | Объем=(10415,13*т*19) / 100 | [20 empty] | Объем=(10415,13*т*19) / 100
|  | За два раза ПЗ=2 (ОЗП=2; ЭМ=2 к расх.; ЗПМ=2; МАТ=2 к расх.; ТЗ=2; ТЗМ=2) | [21 empty] | За два раза ПЗ=2 (ОЗП=2; ЭМ=2 к расх.; ЗПМ=2; МАТ=2 к расх.; ТЗ=2; ТЗМ=2)
| 421/пр_2020_прил.10_т.3_п.3_гр.3 | Производство работ осуществляется на территории действующего предприятия с наличием в зоне производства работ одного или нескольких из следующих факторов: - разветвленная сеть транспортных и инженерных коммуникаций; - стесненные условия для складирования материалов; - действующее технологическое оборудование; - движение технологического транспорта ОЗП=1,15; ЭМ=1,15 к расх.; ЗПМ=1,15; ТЗ=1,15; ТЗМ=1,15 | [21 empty] | Производство работ осуществляется на территории действующего предприятия с наличием в зоне производства работ одного или нескольких из следующих факторов: - разветвленная сеть транспортных и инженерных коммуникаций; - стесненные условия для складирования материалов; - действующее технологическое оборудование; - движение технологического транспорта ОЗП=1,15; ЭМ=1,15 к расх.; ЗПМ=1,15; ТЗ=1,15; ТЗМ=1,15
| 1 | ИНДЕКС К ПОЗИЦИИ: СМР 3 квартал 2025г Минстрой ОЗП=30,24; ЭМ=11,74; ЗПМ=30,24; МАТ=8,8 | [22 empty] | ИНДЕКС К ПОЗИЦИИ: СМР 3 квартал 2025г Минстрой ОЗП=30,24; ЭМ=11,74; ЗПМ=30,24; МАТ=8,8
|  |  | Накладные расходы 94% ФОТ (от 9 092,14) | 11: 8546.61
|  |  | Сметная прибыль 51% ФОТ (от 9 092,14) | 11: 4636.99
|  |  | Итого c накладными и см. прибылью | 11: 39591.56
М-26 4шт (лист 20.8) | [27 empty] | М-26 4шт (лист 20.8)
69 | ТЕР13-03-002-04 Приказ Администрации ЛО от 20.10.15 №28 | Огрунтовка металлических поверхностей за один раз: грунтовкой ГФ-021 |  | 100 м2 окрашиваемой поверхности | 0.067017 | 389.42 | 123.29 | 11.41 | 0.21 |  | 409.06 | 249.86 | 8.98 | 0.42 | 6.11 | 0.41 | [5 empty] | Огрунтовка металлических поверхностей за один раз: грунтовкой ГФ-021
|  | Объем=(352,72*т*19) / 100 | [20 empty] | Объем=(352,72*т*19) / 100
| 421/пр_2020_прил.10_т.3_п.3_гр.3 | Производство работ осуществляется на территории действующего предприятия с наличием в зоне производства работ одного или нескольких из следующих факторов: - разветвленная сеть транспортных и инженерных коммуникаций; - стесненные условия для складирования материалов; - действующее технологическое оборудование; - движение технологического транспорта ОЗП=1,15; ЭМ=1,15 к расх.; ЗПМ=1,15; ТЗ=1,15; ТЗМ=1,15 | [21 empty] | Производство работ осуществляется на территории действующего предприятия с наличием в зоне производства работ одного или нескольких из следующих факторов: - разветвленная сеть транспортных и инженерных коммуникаций; - стесненные условия для складирования материалов; - действующее технологическое оборудование; - движение технологического транспорта ОЗП=1,15; ЭМ=1,15 к расх.; ЗПМ=1,15; ТЗ=1,15; ТЗМ=1,15
| 1 | ИНДЕКС К ПОЗИЦИИ: СМР 3 квартал 2025г Минстрой ОЗП=30,24; ЭМ=11,74; ЗПМ=30,24; МАТ=8,8 | [22 empty] | ИНДЕКС К ПОЗИЦИИ: СМР 3 квартал 2025г Минстрой ОЗП=30,24; ЭМ=11,74; ЗПМ=30,24; МАТ=8,8
|  |  | Накладные расходы 94% ФОТ (от 250,28) | 11: 235.26
|  |  | Сметная прибыль 51% ФОТ (от 250,28) | 11: 127.64
|  |  | Итого c накладными и см. прибылью | 11: 771.96
70 | ТЕР13-03-004-26 Приказ Администрации ЛО от 20.10.15 №28 | Окраска металлических огрунтованных поверхностей: эмалью ПФ-115 (за 2 раза) К=2 |  | 100 м2 окрашиваемой поверхности | 0.067017 | 1142.15 | 151.52 | 15.41 | 0.41 |  | 894.34 | 307.08 | 12.12 | 0.84 | 8.81 | 0.59 | [5 empty] | Окраска металлических огрунтованных поверхностей: эмалью ПФ-115 (за 2 раза) К=2
|  | Объем=(352,72*т*19) / 100 | [20 empty] | Объем=(352,72*т*19) / 100
|  | За два раза ПЗ=2 (ОЗП=2; ЭМ=2 к расх.; ЗПМ=2; МАТ=2 к расх.; ТЗ=2; ТЗМ=2) | [21 empty] | За два раза ПЗ=2 (ОЗП=2; ЭМ=2 к расх.; ЗПМ=2; МАТ=2 к расх.; ТЗ=2; ТЗМ=2)
| 421/пр_2020_прил.10_т.3_п.3_гр.3 | Производство работ осуществляется на территории действующего предприятия с наличием в зоне производства работ одного или нескольких из следующих факторов: - разветвленная сеть транспортных и инженерных коммуникаций; - стесненные условия для складирования материалов; - действующее технологическое оборудование; - движение технологического транспорта ОЗП=1,15; ЭМ=1,15 к расх.; ЗПМ=1,15; ТЗ=1,15; ТЗМ=1,15 | [21 empty] | Производство работ осуществляется на территории действующего предприятия с наличием в зоне производства работ одного или нескольких из следующих факторов: - разветвленная сеть транспортных и инженерных коммуникаций; - стесненные условия для складирования материалов; - действующее технологическое оборудование; - движение технологического транспорта ОЗП=1,15; ЭМ=1,15 к расх.; ЗПМ=1,15; ТЗ=1,15; ТЗМ=1,15
| 1 | ИНДЕКС К ПОЗИЦИИ: СМР 3 квартал 2025г Минстрой ОЗП=30,24; ЭМ=11,74; ЗПМ=30,24; МАТ=8,8 | [22 empty] | ИНДЕКС К ПОЗИЦИИ: СМР 3 квартал 2025г Минстрой ОЗП=30,24; ЭМ=11,74; ЗПМ=30,24; МАТ=8,8
|  |  | Накладные расходы 94% ФОТ (от 307,92) | 11: 289.44
|  |  | Сметная прибыль 51% ФОТ (от 307,92) | 11: 157.04
|  |  | Итого c накладными и см. прибылью | 11: 1340.82
М-27 1шт (лист 20.8) | [27 empty] | М-27 1шт (лист 20.8)
71 | ТЕР13-03-002-04 Приказ Администрации ЛО от 20.10.15 №28 | Огрунтовка металлических поверхностей за один раз: грунтовкой ГФ-021 |  | 100 м2 окрашиваемой поверхности | 0.005406 | 389.42 | 123.29 | 11.41 | 0.21 |  | 33 | 20.16 | 0.72 | 0.03 | 6.11 | 0.03 | [5 empty] | Огрунтовка металлических поверхностей за один раз: грунтовкой ГФ-021
|  | Объем=(28,45*т*19) / 100 | [20 empty] | Объем=(28,45*т*19) / 100
| 421/пр_2020_прил.10_т.3_п.3_гр.3 | Производство работ осуществляется на территории действующего предприятия с наличием в зоне производства работ одного или нескольких из следующих факторов: - разветвленная сеть транспортных и инженерных коммуникаций; - стесненные условия для складирования материалов; - действующее технологическое оборудование; - движение технологического транспорта ОЗП=1,15; ЭМ=1,15 к расх.; ЗПМ=1,15; ТЗ=1,15; ТЗМ=1,15 | [21 empty] | Производство работ осуществляется на территории действующего предприятия с наличием в зоне производства работ одного или нескольких из следующих факторов: - разветвленная сеть транспортных и инженерных коммуникаций; - стесненные условия для складирования материалов; - действующее технологическое оборудование; - движение технологического транспорта ОЗП=1,15; ЭМ=1,15 к расх.; ЗПМ=1,15; ТЗ=1,15; ТЗМ=1,15
| 1 | ИНДЕКС К ПОЗИЦИИ: СМР 3 квартал 2025г Минстрой ОЗП=30,24; ЭМ=11,74; ЗПМ=30,24; МАТ=8,8 | [22 empty] | ИНДЕКС К ПОЗИЦИИ: СМР 3 квартал 2025г Минстрой ОЗП=30,24; ЭМ=11,74; ЗПМ=30,24; МАТ=8,8
|  |  | Накладные расходы 94% ФОТ (от 20,19) | 11: 18.98
|  |  | Сметная прибыль 51% ФОТ (от 20,19) | 11: 10.3
|  |  | Итого c накладными и см. прибылью | 11: 62.28
72 | ТЕР13-03-004-26 Приказ Администрации ЛО от 20.10.15 №28 | Окраска металлических огрунтованных поверхностей: эмалью ПФ-115 (за 2 раза) К=2 |  | 100 м2 окрашиваемой поверхности | 0.005406 | 1142.15 | 151.52 | 15.41 | 0.41 |  | 72.14 | 24.77 | 0.98 | 0.07 | 8.81 | 0.05 | [5 empty] | Окраска металлических огрунтованных поверхностей: эмалью ПФ-115 (за 2 раза) К=2
|  | Объем=(28,45*т*19) / 100 | [20 empty] | Объем=(28,45*т*19) / 100
|  | За два раза ПЗ=2 (ОЗП=2; ЭМ=2 к расх.; ЗПМ=2; МАТ=2 к расх.; ТЗ=2; ТЗМ=2) | [21 empty] | За два раза ПЗ=2 (ОЗП=2; ЭМ=2 к расх.; ЗПМ=2; МАТ=2 к расх.; ТЗ=2; ТЗМ=2)
| 421/пр_2020_прил.10_т.3_п.3_гр.3 | Производство работ осуществляется на территории действующего предприятия с наличием в зоне производства работ одного или нескольких из следующих факторов: - разветвленная сеть транспортных и инженерных коммуникаций; - стесненные условия для складирования материалов; - действующее технологическое оборудование; - движение технологического транспорта ОЗП=1,15; ЭМ=1,15 к расх.; ЗПМ=1,15; ТЗ=1,15; ТЗМ=1,15 | [21 empty] | Производство работ осуществляется на территории действующего предприятия с наличием в зоне производства работ одного или нескольких из следующих факторов: - разветвленная сеть транспортных и инженерных коммуникаций; - стесненные условия для складирования материалов; - действующее технологическое оборудование; - движение технологического транспорта ОЗП=1,15; ЭМ=1,15 к расх.; ЗПМ=1,15; ТЗ=1,15; ТЗМ=1,15
| 1 | ИНДЕКС К ПОЗИЦИИ: СМР 3 квартал 2025г Минстрой ОЗП=30,24; ЭМ=11,74; ЗПМ=30,24; МАТ=8,8 | [22 empty] | ИНДЕКС К ПОЗИЦИИ: СМР 3 квартал 2025г Минстрой ОЗП=30,24; ЭМ=11,74; ЗПМ=30,24; МАТ=8,8
|  |  | Накладные расходы 94% ФОТ (от 24,84) | 11: 23.35
|  |  | Сметная прибыль 51% ФОТ (от 24,84) | 11: 12.67
|  |  | Итого c накладными и см. прибылью | 11: 108.16
М-28 2шт (лист 20.8) | [27 empty] | М-28 2шт (лист 20.8)
73 | ТЕР13-03-002-04 Приказ Администрации ЛО от 20.10.15 №28 | Огрунтовка металлических поверхностей за один раз: грунтовкой ГФ-021 |  | 100 м2 окрашиваемой поверхности | 0.016253 | 389.42 | 123.29 | 11.41 | 0.21 |  | 99.21 | 60.6 | 2.18 | 0.1 | 6.11 | 0.1 | [5 empty] | Огрунтовка металлических поверхностей за один раз: грунтовкой ГФ-021
|  | Объем=(85,54*т*19) / 100 | [20 empty] | Объем=(85,54*т*19) / 100
| 421/пр_2020_прил.10_т.3_п.3_гр.3 | Производство работ осуществляется на территории действующего предприятия с наличием в зоне производства работ одного или нескольких из следующих факторов: - разветвленная сеть транспортных и инженерных коммуникаций; - стесненные условия для складирования материалов; - действующее технологическое оборудование; - движение технологического транспорта ОЗП=1,15; ЭМ=1,15 к расх.; ЗПМ=1,15; ТЗ=1,15; ТЗМ=1,15 | [21 empty] | Производство работ осуществляется на территории действующего предприятия с наличием в зоне производства работ одного или нескольких из следующих факторов: - разветвленная сеть транспортных и инженерных коммуникаций; - стесненные условия для складирования материалов; - действующее технологическое оборудование; - движение технологического транспорта ОЗП=1,15; ЭМ=1,15 к расх.; ЗПМ=1,15; ТЗ=1,15; ТЗМ=1,15
| 1 | ИНДЕКС К ПОЗИЦИИ: СМР 3 квартал 2025г Минстрой ОЗП=30,24; ЭМ=11,74; ЗПМ=30,24; МАТ=8,8 | [22 empty] | ИНДЕКС К ПОЗИЦИИ: СМР 3 квартал 2025г Минстрой ОЗП=30,24; ЭМ=11,74; ЗПМ=30,24; МАТ=8,8
|  |  | Накладные расходы 94% ФОТ (от 60,70) | 11: 57.06
|  |  | Сметная прибыль 51% ФОТ (от 60,70) | 11: 30.96
|  |  | Итого c накладными и см. прибылью | 11: 187.23
74 | ТЕР13-03-004-26 Приказ Администрации ЛО от 20.10.15 №28 | Окраска металлических огрунтованных поверхностей: эмалью ПФ-115 (за 2 раза) К=2 |  | 100 м2 окрашиваемой поверхности | 0.016253 | 1142.15 | 151.52 | 15.41 | 0.41 |  | 216.89 | 74.47 | 2.94 | 0.2 | 8.81 | 0.14 | [5 empty] | Окраска металлических огрунтованных поверхностей: эмалью ПФ-115 (за 2 раза) К=2
|  | Объем=(85,54*т*19) / 100 | [20 empty] | Объем=(85,54*т*19) / 100
|  | За два раза ПЗ=2 (ОЗП=2; ЭМ=2 к расх.; ЗПМ=2; МАТ=2 к расх.; ТЗ=2; ТЗМ=2) | [21 empty] | За два раза ПЗ=2 (ОЗП=2; ЭМ=2 к расх.; ЗПМ=2; МАТ=2 к расх.; ТЗ=2; ТЗМ=2)
| 421/пр_2020_прил.10_т.3_п.3_гр.3 | Производство работ осуществляется на территории действующего предприятия с наличием в зоне производства работ одного или нескольких из следующих факторов: - разветвленная сеть транспортных и инженерных коммуникаций; - стесненные условия для складирования материалов; - действующее технологическое оборудование; - движение технологического транспорта ОЗП=1,15; ЭМ=1,15 к расх.; ЗПМ=1,15; ТЗ=1,15; ТЗМ=1,15 | [21 empty] | Производство работ осуществляется на территории действующего предприятия с наличием в зоне производства работ одного или нескольких из следующих факторов: - разветвленная сеть транспортных и инженерных коммуникаций; - стесненные условия для складирования материалов; - действующее технологическое оборудование; - движение технологического транспорта ОЗП=1,15; ЭМ=1,15 к расх.; ЗПМ=1,15; ТЗ=1,15; ТЗМ=1,15
| 1 | ИНДЕКС К ПОЗИЦИИ: СМР 3 квартал 2025г Минстрой ОЗП=30,24; ЭМ=11,74; ЗПМ=30,24; МАТ=8,8 | [22 empty] | ИНДЕКС К ПОЗИЦИИ: СМР 3 квартал 2025г Минстрой ОЗП=30,24; ЭМ=11,74; ЗПМ=30,24; МАТ=8,8
|  |  | Накладные расходы 94% ФОТ (от 74,67) | 11: 70.19
|  |  | Сметная прибыль 51% ФОТ (от 74,67) | 11: 38.08
|  |  | Итого c накладными и см. прибылью | 11: 325.16
М-29 1шт (лист 20.8) | [27 empty] | М-29 1шт (лист 20.8)
75 | ТЕР13-03-002-04 Приказ Администрации ЛО от 20.10.15 №28 | Огрунтовка металлических поверхностей за один раз: грунтовкой ГФ-021 |  | 100 м2 окрашиваемой поверхности | 0.014569 | 389.42 | 123.29 | 11.41 | 0.21 |  | 88.93 | 54.32 | 1.95 | 0.09 | 6.11 | 0.09 | [5 empty] | Огрунтовка металлических поверхностей за один раз: грунтовкой ГФ-021
|  | Объем=(76,68*т*19) / 100 | [20 empty] | Объем=(76,68*т*19) / 100
| 421/пр_2020_прил.10_т.3_п.3_гр.3 | Производство работ осуществляется на территории действующего предприятия с наличием в зоне производства работ одного или нескольких из следующих факторов: - разветвленная сеть транспортных и инженерных коммуникаций; - стесненные условия для складирования материалов; - действующее технологическое оборудование; - движение технологического транспорта ОЗП=1,15; ЭМ=1,15 к расх.; ЗПМ=1,15; ТЗ=1,15; ТЗМ=1,15 | [21 empty] | Производство работ осуществляется на территории действующего предприятия с наличием в зоне производства работ одного или нескольких из следующих факторов: - разветвленная сеть транспортных и инженерных коммуникаций; - стесненные условия для складирования материалов; - действующее технологическое оборудование; - движение технологического транспорта ОЗП=1,15; ЭМ=1,15 к расх.; ЗПМ=1,15; ТЗ=1,15; ТЗМ=1,15
| 1 | ИНДЕКС К ПОЗИЦИИ: СМР 3 квартал 2025г Минстрой ОЗП=30,24; ЭМ=11,74; ЗПМ=30,24; МАТ=8,8 | [22 empty] | ИНДЕКС К ПОЗИЦИИ: СМР 3 квартал 2025г Минстрой ОЗП=30,24; ЭМ=11,74; ЗПМ=30,24; МАТ=8,8
|  |  | Накладные расходы 94% ФОТ (от 54,41) | 11: 51.15
|  |  | Сметная прибыль 51% ФОТ (от 54,41) | 11: 27.75
|  |  | Итого c накладными и см. прибылью | 11: 167.83
76 | ТЕР13-03-004-26 Приказ Администрации ЛО от 20.10.15 №28 | Окраска металлических огрунтованных поверхностей: эмалью ПФ-115 (за 2 раза) К=2 |  | 100 м2 окрашиваемой поверхности | 0.014569 | 1142.15 | 151.52 | 15.41 | 0.41 |  | 194.43 | 66.76 | 2.64 | 0.18 | 8.81 | 0.13 | [5 empty] | Окраска металлических огрунтованных поверхностей: эмалью ПФ-115 (за 2 раза) К=2
|  | Объем=(76,68*т*19) / 100 | [20 empty] | Объем=(76,68*т*19) / 100
|  | За два раза ПЗ=2 (ОЗП=2; ЭМ=2 к расх.; ЗПМ=2; МАТ=2 к расх.; ТЗ=2; ТЗМ=2) | [21 empty] | За два раза ПЗ=2 (ОЗП=2; ЭМ=2 к расх.; ЗПМ=2; МАТ=2 к расх.; ТЗ=2; ТЗМ=2)
| 421/пр_2020_прил.10_т.3_п.3_гр.3 | Производство работ осуществляется на территории действующего предприятия с наличием в зоне производства работ одного или нескольких из следующих факторов: - разветвленная сеть транспортных и инженерных коммуникаций; - стесненные условия для складирования материалов; - действующее технологическое оборудование; - движение технологического транспорта ОЗП=1,15; ЭМ=1,15 к расх.; ЗПМ=1,15; ТЗ=1,15; ТЗМ=1,15 | [21 empty] | Производство работ осуществляется на территории действующего предприятия с наличием в зоне производства работ одного или нескольких из следующих факторов: - разветвленная сеть транспортных и инженерных коммуникаций; - стесненные условия для складирования материалов; - действующее технологическое оборудование; - движение технологического транспорта ОЗП=1,15; ЭМ=1,15 к расх.; ЗПМ=1,15; ТЗ=1,15; ТЗМ=1,15
| 1 | ИНДЕКС К ПОЗИЦИИ: СМР 3 квартал 2025г Минстрой ОЗП=30,24; ЭМ=11,74; ЗПМ=30,24; МАТ=8,8 | [22 empty] | ИНДЕКС К ПОЗИЦИИ: СМР 3 квартал 2025г Минстрой ОЗП=30,24; ЭМ=11,74; ЗПМ=30,24; МАТ=8,8
|  |  | Накладные расходы 94% ФОТ (от 66,94) | 11: 62.92
|  |  | Сметная прибыль 51% ФОТ (от 66,94) | 11: 34.14
|  |  | Итого c накладными и см. прибылью | 11: 291.49
М-30 1шт (лист 20.8) | [27 empty] | М-30 1шт (лист 20.8)
77 | ТЕР13-03-002-04 Приказ Администрации ЛО от 20.10.15 №28 | Огрунтовка металлических поверхностей за один раз: грунтовкой ГФ-021 |  | 100 м2 окрашиваемой поверхности | 0.012422 | 389.42 | 123.29 | 11.41 | 0.21 |  | 75.81 | 46.31 | 1.66 | 0.08 | 6.11 | 0.08 | [5 empty] | Огрунтовка металлических поверхностей за один раз: грунтовкой ГФ-021
|  | Объем=(65,38*т*19) / 100 | [20 empty] | Объем=(65,38*т*19) / 100
| 421/пр_2020_прил.10_т.3_п.3_гр.3 | Производство работ осуществляется на территории действующего предприятия с наличием в зоне производства работ одного или нескольких из следующих факторов: - разветвленная сеть транспортных и инженерных коммуникаций; - стесненные условия для складирования материалов; - действующее технологическое оборудование; - движение технологического транспорта ОЗП=1,15; ЭМ=1,15 к расх.; ЗПМ=1,15; ТЗ=1,15; ТЗМ=1,15 | [21 empty] | Производство работ осуществляется на территории действующего предприятия с наличием в зоне производства работ одного или нескольких из следующих факторов: - разветвленная сеть транспортных и инженерных коммуникаций; - стесненные условия для складирования материалов; - действующее технологическое оборудование; - движение технологического транспорта ОЗП=1,15; ЭМ=1,15 к расх.; ЗПМ=1,15; ТЗ=1,15; ТЗМ=1,15
| 1 | ИНДЕКС К ПОЗИЦИИ: СМР 3 квартал 2025г Минстрой ОЗП=30,24; ЭМ=11,74; ЗПМ=30,24; МАТ=8,8 | [22 empty] | ИНДЕКС К ПОЗИЦИИ: СМР 3 квартал 2025г Минстрой ОЗП=30,24; ЭМ=11,74; ЗПМ=30,24; МАТ=8,8
|  |  | Накладные расходы 94% ФОТ (от 46,39) | 11: 43.61
|  |  | Сметная прибыль 51% ФОТ (от 46,39) | 11: 23.66
|  |  | Итого c накладными и см. прибылью | 11: 143.08
78 | ТЕР13-03-004-26 Приказ Администрации ЛО от 20.10.15 №28 | Окраска металлических огрунтованных поверхностей: эмалью ПФ-115 (за 2 раза) К=2 |  | 100 м2 окрашиваемой поверхности | 0.012422 | 1142.15 | 151.52 | 15.41 | 0.41 |  | 165.77 | 56.92 | 2.25 | 0.16 | 8.81 | 0.11 | [5 empty] | Окраска металлических огрунтованных поверхностей: эмалью ПФ-115 (за 2 раза) К=2
|  | Объем=(65,38*т*19) / 100 | [20 empty] | Объем=(65,38*т*19) / 100
|  | За два раза ПЗ=2 (ОЗП=2; ЭМ=2 к расх.; ЗПМ=2; МАТ=2 к расх.; ТЗ=2; ТЗМ=2) | [21 empty] | За два раза ПЗ=2 (ОЗП=2; ЭМ=2 к расх.; ЗПМ=2; МАТ=2 к расх.; ТЗ=2; ТЗМ=2)
| 421/пр_2020_прил.10_т.3_п.3_гр.3 | Производство работ осуществляется на территории действующего предприятия с наличием в зоне производства работ одного или нескольких из следующих факторов: - разветвленная сеть транспортных и инженерных коммуникаций; - стесненные условия для складирования материалов; - действующее технологическое оборудование; - движение технологического транспорта ОЗП=1,15; ЭМ=1,15 к расх.; ЗПМ=1,15; ТЗ=1,15; ТЗМ=1,15 | [21 empty] | Производство работ осуществляется на территории действующего предприятия с наличием в зоне производства работ одного или нескольких из следующих факторов: - разветвленная сеть транспортных и инженерных коммуникаций; - стесненные условия для складирования материалов; - действующее технологическое оборудование; - движение технологического транспорта ОЗП=1,15; ЭМ=1,15 к расх.; ЗПМ=1,15; ТЗ=1,15; ТЗМ=1,15
| 1 | ИНДЕКС К ПОЗИЦИИ: СМР 3 квартал 2025г Минстрой ОЗП=30,24; ЭМ=11,74; ЗПМ=30,24; МАТ=8,8 | [22 empty] | ИНДЕКС К ПОЗИЦИИ: СМР 3 квартал 2025г Минстрой ОЗП=30,24; ЭМ=11,74; ЗПМ=30,24; МАТ=8,8
|  |  | Накладные расходы 94% ФОТ (от 57,08) | 11: 53.66
|  |  | Сметная прибыль 51% ФОТ (от 57,08) | 11: 29.11
|  |  | Итого c накладными и см. прибылью | 11: 248.54
М-31 1шт (лист 20.8) | [27 empty] | М-31 1шт (лист 20.8)
79 | ТЕР13-03-002-04 Приказ Администрации ЛО от 20.10.15 №28 | Огрунтовка металлических поверхностей за один раз: грунтовкой ГФ-021 |  | 100 м2 окрашиваемой поверхности | 0.010275 | 389.42 | 123.29 | 11.41 | 0.21 |  | 62.72 | 38.31 | 1.38 | 0.06 | 6.11 | 0.06 | [5 empty] | Огрунтовка металлических поверхностей за один раз: грунтовкой ГФ-021
|  | Объем=(54,08*т*19) / 100 | [20 empty] | Объем=(54,08*т*19) / 100
| 421/пр_2020_прил.10_т.3_п.3_гр.3 | Производство работ осуществляется на территории действующего предприятия с наличием в зоне производства работ одного или нескольких из следующих факторов: - разветвленная сеть транспортных и инженерных коммуникаций; - стесненные условия для складирования материалов; - действующее технологическое оборудование; - движение технологического транспорта ОЗП=1,15; ЭМ=1,15 к расх.; ЗПМ=1,15; ТЗ=1,15; ТЗМ=1,15 | [21 empty] | Производство работ осуществляется на территории действующего предприятия с наличием в зоне производства работ одного или нескольких из следующих факторов: - разветвленная сеть транспортных и инженерных коммуникаций; - стесненные условия для складирования материалов; - действующее технологическое оборудование; - движение технологического транспорта ОЗП=1,15; ЭМ=1,15 к расх.; ЗПМ=1,15; ТЗ=1,15; ТЗМ=1,15
| 1 | ИНДЕКС К ПОЗИЦИИ: СМР 3 квартал 2025г Минстрой ОЗП=30,24; ЭМ=11,74; ЗПМ=30,24; МАТ=8,8 | [22 empty] | ИНДЕКС К ПОЗИЦИИ: СМР 3 квартал 2025г Минстрой ОЗП=30,24; ЭМ=11,74; ЗПМ=30,24; МАТ=8,8
|  |  | Накладные расходы 94% ФОТ (от 38,37) | 11: 36.07
|  |  | Сметная прибыль 51% ФОТ (от 38,37) | 11: 19.57
|  |  | Итого c накладными и см. прибылью | 11: 118.36
80 | ТЕР13-03-004-26 Приказ Администрации ЛО от 20.10.15 №28 | Окраска металлических огрунтованных поверхностей: эмалью ПФ-115 (за 2 раза) К=2 |  | 100 м2 окрашиваемой поверхности | 0.010275 | 1142.15 | 151.52 | 15.41 | 0.41 |  | 137.12 | 47.08 | 1.86 | 0.13 | 8.81 | 0.09 | [5 empty] | Окраска металлических огрунтованных поверхностей: эмалью ПФ-115 (за 2 раза) К=2
|  | Объем=(54,08*т*19) / 100 | [20 empty] | Объем=(54,08*т*19) / 100
|  | За два раза ПЗ=2 (ОЗП=2; ЭМ=2 к расх.; ЗПМ=2; МАТ=2 к расх.; ТЗ=2; ТЗМ=2) | [21 empty] | За два раза ПЗ=2 (ОЗП=2; ЭМ=2 к расх.; ЗПМ=2; МАТ=2 к расх.; ТЗ=2; ТЗМ=2)
| 421/пр_2020_прил.10_т.3_п.3_гр.3 | Производство работ осуществляется на территории действующего предприятия с наличием в зоне производства работ одного или нескольких из следующих факторов: - разветвленная сеть транспортных и инженерных коммуникаций; - стесненные условия для складирования материалов; - действующее технологическое оборудование; - движение технологического транспорта ОЗП=1,15; ЭМ=1,15 к расх.; ЗПМ=1,15; ТЗ=1,15; ТЗМ=1,15 | [21 empty] | Производство работ осуществляется на территории действующего предприятия с наличием в зоне производства работ одного или нескольких из следующих факторов: - разветвленная сеть транспортных и инженерных коммуникаций; - стесненные условия для складирования материалов; - действующее технологическое оборудование; - движение технологического транспорта ОЗП=1,15; ЭМ=1,15 к расх.; ЗПМ=1,15; ТЗ=1,15; ТЗМ=1,15
| 1 | ИНДЕКС К ПОЗИЦИИ: СМР 3 квартал 2025г Минстрой ОЗП=30,24; ЭМ=11,74; ЗПМ=30,24; МАТ=8,8 | [22 empty] | ИНДЕКС К ПОЗИЦИИ: СМР 3 квартал 2025г Минстрой ОЗП=30,24; ЭМ=11,74; ЗПМ=30,24; МАТ=8,8
|  |  | Накладные расходы 94% ФОТ (от 47,21) | 11: 44.38
|  |  | Сметная прибыль 51% ФОТ (от 47,21) | 11: 24.08
|  |  | Итого c накладными и см. прибылью | 11: 205.58
М-32 9шт (лист 20.8) | [27 empty] | М-32 9шт (лист 20.8)
81 | ТЕР13-03-002-04 Приказ Администрации ЛО от 20.10.15 №28 | Огрунтовка металлических поверхностей за один раз: грунтовкой ГФ-021 |  | 100 м2 окрашиваемой поверхности | 0.18943 | 389.42 | 123.29 | 11.41 | 0.21 |  | 1156.26 | 706.27 | 25.37 | 1.19 | 6.11 | 1.16 | [5 empty] | Огрунтовка металлических поверхностей за один раз: грунтовкой ГФ-021
|  | Объем=(997,02*т*19) / 100 | [20 empty] | Объем=(997,02*т*19) / 100
| 421/пр_2020_прил.10_т.3_п.3_гр.3 | Производство работ осуществляется на территории действующего предприятия с наличием в зоне производства работ одного или нескольких из следующих факторов: - разветвленная сеть транспортных и инженерных коммуникаций; - стесненные условия для складирования материалов; - действующее технологическое оборудование; - движение технологического транспорта ОЗП=1,15; ЭМ=1,15 к расх.; ЗПМ=1,15; ТЗ=1,15; ТЗМ=1,15 | [21 empty] | Производство работ осуществляется на территории действующего предприятия с наличием в зоне производства работ одного или нескольких из следующих факторов: - разветвленная сеть транспортных и инженерных коммуникаций; - стесненные условия для складирования материалов; - действующее технологическое оборудование; - движение технологического транспорта ОЗП=1,15; ЭМ=1,15 к расх.; ЗПМ=1,15; ТЗ=1,15; ТЗМ=1,15
| 1 | ИНДЕКС К ПОЗИЦИИ: СМР 3 квартал 2025г Минстрой ОЗП=30,24; ЭМ=11,74; ЗПМ=30,24; МАТ=8,8 | [22 empty] | ИНДЕКС К ПОЗИЦИИ: СМР 3 квартал 2025г Минстрой ОЗП=30,24; ЭМ=11,74; ЗПМ=30,24; МАТ=8,8
|  |  | Накладные расходы 94% ФОТ (от 707,46) | 11: 665.01
|  |  | Сметная прибыль 51% ФОТ (от 707,46) | 11: 360.8
|  |  | Итого c накладными и см. прибылью | 11: 2182.07
82 | ТЕР13-03-004-26 Приказ Администрации ЛО от 20.10.15 №28 | Окраска металлических огрунтованных поверхностей: эмалью ПФ-115 (за 2 раза) К=2 |  | 100 м2 окрашиваемой поверхности | 0.18943 | 1142.15 | 151.52 | 15.41 | 0.41 |  | 2527.98 | 868 | 34.27 | 2.37 | 8.81 | 1.67 | [5 empty] | Окраска металлических огрунтованных поверхностей: эмалью ПФ-115 (за 2 раза) К=2
|  | Объем=(997,02*т*19) / 100 | [20 empty] | Объем=(997,02*т*19) / 100
|  | За два раза ПЗ=2 (ОЗП=2; ЭМ=2 к расх.; ЗПМ=2; МАТ=2 к расх.; ТЗ=2; ТЗМ=2) | [21 empty] | За два раза ПЗ=2 (ОЗП=2; ЭМ=2 к расх.; ЗПМ=2; МАТ=2 к расх.; ТЗ=2; ТЗМ=2)
| 421/пр_2020_прил.10_т.3_п.3_гр.3 | Производство работ осуществляется на территории действующего предприятия с наличием в зоне производства работ одного или нескольких из следующих факторов: - разветвленная сеть транспортных и инженерных коммуникаций; - стесненные условия для складирования материалов; - действующее технологическое оборудование; - движение технологического транспорта ОЗП=1,15; ЭМ=1,15 к расх.; ЗПМ=1,15; ТЗ=1,15; ТЗМ=1,15 | [21 empty] | Производство работ осуществляется на территории действующего предприятия с наличием в зоне производства работ одного или нескольких из следующих факторов: - разветвленная сеть транспортных и инженерных коммуникаций; - стесненные условия для складирования материалов; - действующее технологическое оборудование; - движение технологического транспорта ОЗП=1,15; ЭМ=1,15 к расх.; ЗПМ=1,15; ТЗ=1,15; ТЗМ=1,15
| 1 | ИНДЕКС К ПОЗИЦИИ: СМР 3 квартал 2025г Минстрой ОЗП=30,24; ЭМ=11,74; ЗПМ=30,24; МАТ=8,8 | [22 empty] | ИНДЕКС К ПОЗИЦИИ: СМР 3 квартал 2025г Минстрой ОЗП=30,24; ЭМ=11,74; ЗПМ=30,24; МАТ=8,8
|  |  | Накладные расходы 94% ФОТ (от 870,37) | 11: 818.15
|  |  | Сметная прибыль 51% ФОТ (от 870,37) | 11: 443.89
|  |  | Итого c накладными и см. прибылью | 11: 3790.02
М-33 1шт (лист 20.8) | [27 empty] | М-33 1шт (лист 20.8)
83 | ТЕР13-03-002-04 Приказ Администрации ЛО от 20.10.15 №28 | Огрунтовка металлических поверхностей за один раз: грунтовкой ГФ-021 |  | 100 м2 окрашиваемой поверхности | 0.013066 | 389.42 | 123.29 | 11.41 | 0.21 |  | 79.75 | 48.71 | 1.75 | 0.08 | 6.11 | 0.08 | [5 empty] | Огрунтовка металлических поверхностей за один раз: грунтовкой ГФ-021
|  | Объем=(68,77*т*19) / 100 | [20 empty] | Объем=(68,77*т*19) / 100
| 421/пр_2020_прил.10_т.3_п.3_гр.3 | Производство работ осуществляется на территории действующего предприятия с наличием в зоне производства работ одного или нескольких из следующих факторов: - разветвленная сеть транспортных и инженерных коммуникаций; - стесненные условия для складирования материалов; - действующее технологическое оборудование; - движение технологического транспорта ОЗП=1,15; ЭМ=1,15 к расх.; ЗПМ=1,15; ТЗ=1,15; ТЗМ=1,15 | [21 empty] | Производство работ осуществляется на территории действующего предприятия с наличием в зоне производства работ одного или нескольких из следующих факторов: - разветвленная сеть транспортных и инженерных коммуникаций; - стесненные условия для складирования материалов; - действующее технологическое оборудование; - движение технологического транспорта ОЗП=1,15; ЭМ=1,15 к расх.; ЗПМ=1,15; ТЗ=1,15; ТЗМ=1,15
| 1 | ИНДЕКС К ПОЗИЦИИ: СМР 3 квартал 2025г Минстрой ОЗП=30,24; ЭМ=11,74; ЗПМ=30,24; МАТ=8,8 | [22 empty] | ИНДЕКС К ПОЗИЦИИ: СМР 3 квартал 2025г Минстрой ОЗП=30,24; ЭМ=11,74; ЗПМ=30,24; МАТ=8,8
|  |  | Накладные расходы 94% ФОТ (от 48,79) | 11: 45.86
|  |  | Сметная прибыль 51% ФОТ (от 48,79) | 11: 24.88
|  |  | Итого c накладными и см. прибылью | 11: 150.49
84 | ТЕР13-03-004-26 Приказ Администрации ЛО от 20.10.15 №28 | Окраска металлических огрунтованных поверхностей: эмалью ПФ-115 (за 2 раза) К=2 |  | 100 м2 окрашиваемой поверхности | 0.013066 | 1142.15 | 151.52 | 15.41 | 0.41 |  | 174.36 | 59.87 | 2.36 | 0.16 | 8.81 | 0.12 | [5 empty] | Окраска металлических огрунтованных поверхностей: эмалью ПФ-115 (за 2 раза) К=2
|  | Объем=(68,77*т*19) / 100 | [20 empty] | Объем=(68,77*т*19) / 100
|  | За два раза ПЗ=2 (ОЗП=2; ЭМ=2 к расх.; ЗПМ=2; МАТ=2 к расх.; ТЗ=2; ТЗМ=2) | [21 empty] | За два раза ПЗ=2 (ОЗП=2; ЭМ=2 к расх.; ЗПМ=2; МАТ=2 к расх.; ТЗ=2; ТЗМ=2)
| 421/пр_2020_прил.10_т.3_п.3_гр.3 | Производство работ осуществляется на территории действующего предприятия с наличием в зоне производства работ одного или нескольких из следующих факторов: - разветвленная сеть транспортных и инженерных коммуникаций; - стесненные условия для складирования материалов; - действующее технологическое оборудование; - движение технологического транспорта ОЗП=1,15; ЭМ=1,15 к расх.; ЗПМ=1,15; ТЗ=1,15; ТЗМ=1,15 | [21 empty] | Производство работ осуществляется на территории действующего предприятия с наличием в зоне производства работ одного или нескольких из следующих факторов: - разветвленная сеть транспортных и инженерных коммуникаций; - стесненные условия для складирования материалов; - действующее технологическое оборудование; - движение технологического транспорта ОЗП=1,15; ЭМ=1,15 к расх.; ЗПМ=1,15; ТЗ=1,15; ТЗМ=1,15
| 1 | ИНДЕКС К ПОЗИЦИИ: СМР 3 квартал 2025г Минстрой ОЗП=30,24; ЭМ=11,74; ЗПМ=30,24; МАТ=8,8 | [22 empty] | ИНДЕКС К ПОЗИЦИИ: СМР 3 квартал 2025г Минстрой ОЗП=30,24; ЭМ=11,74; ЗПМ=30,24; МАТ=8,8
|  |  | Накладные расходы 94% ФОТ (от 60,03) | 11: 56.43
|  |  | Сметная прибыль 51% ФОТ (от 60,03) | 11: 30.62
|  |  | Итого c накладными и см. прибылью | 11: 261.41
Итого прямые затраты по разделу в текущих ценах |  |  |  | 11: 199221; 12: 85126.88; 13: 3225.07; 14: 192.37; 16: 152.79 | [10 empty] | Итого прямые затраты по разделу в текущих ценах
Накладные расходы |  |  |  | 11: 80200.1 | [10 empty] | Накладные расходы
Сметная прибыль |  |  |  | 11: 43512.82 | [10 empty] | Сметная прибыль
Итого по разделу 5 АКЗ |  |  |  | 11: 322933.92; 16: 152.79 | [10 empty] | Итого по разделу 5 АКЗ
Итого прямые затраты по смете в текущих ценах |  |  |  | 11: 38083116.51; 12: 6262967.42; 13: 1921399.7; 14: 516783.86; 16: 11520.33 | [12 empty] | Итого прямые затраты по смете в текущих ценах
Накладные расходы |  |  |  | 11: 6466577.76 | [12 empty] | Накладные расходы
В том числе, справочно: | [29 empty] | В том числе, справочно:
90% ФОТ (от 1094264,6) (Поз. 4, 8, 12) |  |  |  | 11: 984838.14 | [13 empty] | 90% ФОТ (от 1094264,6) (Поз. 4, 8, 12)
93% ФОТ (от 3499974,92) (Поз. 1-3, 5-7, 9-11) |  |  |  | 11: 3254976.68 | [13 empty] | 93% ФОТ (от 3499974,92) (Поз. 1-3, 5-7, 9-11)
94% ФОТ (от 85319,25) (Поз. 19-84) |  |  |  | 11: 80200.1 | [13 empty] | 94% ФОТ (от 85319,25) (Поз. 19-84)
102% ФОТ (от 1663544,55) (Поз. 17-18) |  |  |  | 11: 1696815.44 | [13 empty] | 102% ФОТ (от 1663544,55) (Поз. 17-18)
103% ФОТ (от 436647,96) (Поз. 13-16) |  |  |  | 11: 449747.4 | [13 empty] | 103% ФОТ (от 436647,96) (Поз. 13-16)
Сметная прибыль |  |  |  | 11: 3928394.48 | [12 empty] | Сметная прибыль
В том числе, справочно: | [29 empty] | В том числе, справочно:
45% ФОТ (от 1094264,6) (Поз. 4, 8, 12) |  |  |  | 11: 492419.07 | [13 empty] | 45% ФОТ (от 1094264,6) (Поз. 4, 8, 12)
51% ФОТ (от 85319,25) (Поз. 19-84) |  |  |  | 11: 43512.82 | [13 empty] | 51% ФОТ (от 85319,25) (Поз. 19-84)
58% ФОТ (от 1663544,55) (Поз. 17-18) |  |  |  | 11: 964855.84 | [13 empty] | 58% ФОТ (от 1663544,55) (Поз. 17-18)
59% ФОТ (от 436647,96) (Поз. 13-16) |  |  |  | 11: 257622.3 | [13 empty] | 59% ФОТ (от 436647,96) (Поз. 13-16)
62% ФОТ (от 3499974,92) (Поз. 1-3, 5-7, 9-11) |  |  |  | 11: 2169984.45 | [13 empty] | 62% ФОТ (от 3499974,92) (Поз. 1-3, 5-7, 9-11)
Итоги по смете: | [28 empty] | Итоги по смете:
Итоги по Строительным работам | [29 empty] | Итоги по Строительным работам
Строительные металлические конструкции: | [29 empty] | Строительные металлические конструкции:
Итого Поз. 1-3, 5-7, 9-11 |  |  |  | 11: 28495393.46; 12: 3123520.99; 13: 1175939.89; 14: 376453.93; 16: 5728.85 | [13 empty] | Итого Поз. 1-3, 5-7, 9-11
Накладные расходы 93% ФОТ (от 3 499 974,92) |  |  |  | 11: 3254976.68 | [13 empty] | Накладные расходы 93% ФОТ (от 3 499 974,92)
Сметная прибыль 62% ФОТ (от 3 499 974,92) |  |  |  | 11: 2169984.45 | [13 empty] | Сметная прибыль 62% ФОТ (от 3 499 974,92)
Итого c накладными и см. прибылью |  |  |  | 11: 33920354.59; 16: 5728.85 | [13 empty] | Итого c накладными и см. прибылью
Работы по реконструкции зданий и сооружений: усиление и замена существующих конструкций, возведение отдельных конструктивных элементов: | [29 empty] | Работы по реконструкции зданий и сооружений: усиление и замена существующих конструкций, возведение отдельных конструктивных элементов:
Итого Поз. 13-16 |  |  |  | 11: 5979950.06; 12: 436647.96; 13: 24459.54; 16: 892.88 | [13 empty] | Итого Поз. 13-16
Накладные расходы 103% ФОТ (от 436 647,96) |  |  |  | 11: 449747.4 | [13 empty] | Накладные расходы 103% ФОТ (от 436 647,96)
Сметная прибыль 59% ФОТ (от 436 647,96) |  |  |  | 11: 257622.3 | [13 empty] | Сметная прибыль 59% ФОТ (от 436 647,96)
Итого c накладными и см. прибылью |  |  |  | 11: 6687319.76; 16: 892.88 | [13 empty] | Итого c накладными и см. прибылью
Бетонные и железобетонные монолитные конструкции и работы в строительстве: | [29 empty] | Бетонные и железобетонные монолитные конструкции и работы в строительстве:
Итого Поз. 17-18 |  |  |  | 11: 2066774.85; 12: 1583120.26; 13: 442772.03; 14: 80424.29; 16: 2870.17 | [13 empty] | Итого Поз. 17-18
Накладные расходы 102% ФОТ (от 1 663 544,55) |  |  |  | 11: 1696815.44 | [13 empty] | Накладные расходы 102% ФОТ (от 1 663 544,55)
Сметная прибыль 58% ФОТ (от 1 663 544,55) |  |  |  | 11: 964855.84 | [13 empty] | Сметная прибыль 58% ФОТ (от 1 663 544,55)
Итого c накладными и см. прибылью |  |  |  | 11: 4728446.13; 16: 2870.17 | [13 empty] | Итого c накладными и см. прибылью
Защита строительных конструкций и оборудования от коррозии: | [29 empty] | Защита строительных конструкций и оборудования от коррозии:
Итого Поз. 19-84 |  |  |  | 11: 199221; 12: 85126.88; 13: 3225.07; 14: 192.37; 16: 152.79 | [13 empty] | Итого Поз. 19-84
Накладные расходы 94% ФОТ (от 85 319,25) |  |  |  | 11: 80200.1 | [13 empty] | Накладные расходы 94% ФОТ (от 85 319,25)
Сметная прибыль 51% ФОТ (от 85 319,25) |  |  |  | 11: 43512.82 | [13 empty] | Сметная прибыль 51% ФОТ (от 85 319,25)
Итого c накладными и см. прибылью |  |  |  | 11: 322933.92; 16: 152.79 | [13 empty] | Итого c накладными и см. прибылью
Итого |  |  |  | 11: 45659054.4; 16: 9644.69 | [13 empty] | Итого
Итоги по Монтажным работам | [29 empty] | Итоги по Монтажным работам
Изготовление технологических металлических конструкций в условиях производственных баз: | [29 empty] | Изготовление технологических металлических конструкций в условиях производственных баз:
Итого Поз. 4, 8, 12 |  |  |  | 11: 1341777.14; 12: 1034551.33; 13: 275003.17; 14: 59713.27; 16: 1875.64 | [13 empty] | Итого Поз. 4, 8, 12
Накладные расходы 90% ФОТ (от 1 094 264,60) |  |  |  | 11: 984838.14 | [13 empty] | Накладные расходы 90% ФОТ (от 1 094 264,60)
Сметная прибыль 45% ФОТ (от 1 094 264,60) |  |  |  | 11: 492419.07 | [13 empty] | Сметная прибыль 45% ФОТ (от 1 094 264,60)
Итого c накладными и см. прибылью |  |  |  | 11: 2819034.35; 16: 1875.64 | [13 empty] | Итого c накладными и см. прибылью
Итого |  |  |  | 11: 2819034.35; 16: 1875.64 | [13 empty] | Итого
Итого |  |  |  | 11: 48478088.75; 16: 11520.33 | [13 empty] | Итого
В том числе: | [29 empty] | В том числе:
Основная заработная плата |  |  |  | 11: 6262967.42 | [13 empty] | Основная заработная плата
Материалы |  |  |  | 11: 29898749.39 | [13 empty] | Материалы
Машины и механизмы |  |  |  | 11: 1921399.7 | [13 empty] | Машины и механизмы
в том числе заработная плата машинистов |  |  |  | 11: 516783.86 | [13 empty] | в том числе заработная плата машинистов
Накладные расходы |  |  |  | 11: 6466577.76 | [13 empty] | Накладные расходы
Сметная прибыль |  |  |  | 11: 3928394.48 | [13 empty] | Сметная прибыль
ВЗиС 5,2% |  |  |  | 11: 2520860.62 | [13 empty] | ВЗиС 5,2%
Итого |  |  |  | 11: 50998949.37 | [14 empty] | Итого
Зимнее удорожание 2,1% |  |  |  | 11: 1070977.94 | [13 empty] | Зимнее удорожание 2,1%
Вахтовый метод работ 3,5% |  |  |  | 11: 1784963.23 | [13 empty] | Вахтовый метод работ 3,5%
Перевозка работников свыше 3-х километров 2,5% |  |  |  | 11: 1274973.73 | [13 empty] | Перевозка работников свыше 3-х километров 2,5%
Перебазировка машин и механизмов 2% |  |  |  | 11: 1019978.99 | [13 empty] | Перебазировка машин и механизмов 2%
Итого |  |  |  | 11: 56149843.26 | [14 empty] | Итого
Непредвиденные затраты 3% |  |  |  | 11: 1684495.3 | [13 empty] | Непредвиденные затраты 3%
Исключение материалов заказчика -МАТЗАК |  |  |  | 11: -29577966.83 | [13 empty] | Исключение материалов заказчика -МАТЗАК
Итого с непредвиденными |  |  |  | 11: 28256371.73 | [14 empty] | Итого с непредвиденными
НДС 20% |  |  |  | 11: 5651274.35 | [13 empty] | НДС 20%
ВСЕГО по смете |  |  |  | 11: 33907646.08; 16: 11520.33 | [15 empty] | ВСЕГО по смете
Материалы заказчика | [28 empty] | Материалы заказчика
ТССЦ-202-0016 Пути подкрановые, марка стали: С 255, рельсы железнодорожные, "т" Кол-во: 4,232921{п.11} | [29 empty] | ТССЦ-202-0016 Пути подкрановые, марка стали: С 255, рельсы железнодорожные, "т" Кол-во: 4,232921{п.11}
Стоимость единицы |  |  |  | 11: 11986.77 | [13 empty] | Стоимость единицы
Итого на единицу с учетом "СМР 3 квартал 2025г Минстрой ОЗП=30,24; ЭМ=11,74; ЗПМ=30,24; МАТ=8,8" |  |  |  | 11: 105483.58 | [13 empty] | Итого на единицу с учетом "СМР 3 квартал 2025г Минстрой ОЗП=30,24; ЭМ=11,74; ЗПМ=30,24; МАТ=8,8"
Всего на физобъем (4,232921{п.11}) |  |  |  | 11: 446503.66 | [13 empty] | Всего на физобъем (4,232921{п.11})
ТССЦ-202-0016 Пути подкрановые, марка стали: С 255, рельсы железнодорожные, "т" Кол-во: 40,0562603{п.7} | [29 empty] | ТССЦ-202-0016 Пути подкрановые, марка стали: С 255, рельсы железнодорожные, "т" Кол-во: 40,0562603{п.7}
Стоимость единицы |  |  |  | 11: 11986.77 | [13 empty] | Стоимость единицы
Итого на единицу с учетом "СМР 3 квартал 2025г Минстрой ОЗП=30,24; ЭМ=11,74; ЗПМ=30,24; МАТ=8,8" |  |  |  | 11: 105483.58 | [13 empty] | Итого на единицу с учетом "СМР 3 квартал 2025г Минстрой ОЗП=30,24; ЭМ=11,74; ЗПМ=30,24; МАТ=8,8"
Всего на физобъем (40,0562603{п.7}) |  |  |  | 11: 4225277.74 | [13 empty] | Всего на физобъем (40,0562603{п.7})
ТССЦ-202-0016 Пути подкрановые, марка стали: С 255, рельсы железнодорожные, "т" Кол-во: 27,8100984{п.3} | [29 empty] | ТССЦ-202-0016 Пути подкрановые, марка стали: С 255, рельсы железнодорожные, "т" Кол-во: 27,8100984{п.3}
Стоимость единицы |  |  |  | 11: 11986.77 | [13 empty] | Стоимость единицы
Итого на единицу с учетом "СМР 3 квартал 2025г Минстрой ОЗП=30,24; ЭМ=11,74; ЗПМ=30,24; МАТ=8,8" |  |  |  | 11: 105483.58 | [13 empty] | Итого на единицу с учетом "СМР 3 квартал 2025г Минстрой ОЗП=30,24; ЭМ=11,74; ЗПМ=30,24; МАТ=8,8"
Всего на физобъем (27,8100984{п.3}) |  |  |  | 11: 2933508.74 | [13 empty] | Всего на физобъем (27,8100984{п.3})
ТССЦ-202-0017 Пути подкрановые, марка стали: С 255, крепления и упоры//Рельсовые комплекты, "т" Кол-во: 25,9278913{п.2} | [29 empty] | ТССЦ-202-0017 Пути подкрановые, марка стали: С 255, крепления и упоры//Рельсовые комплекты, "т" Кол-во: 25,9278913{п.2}
Стоимость единицы |  |  |  | 11: 28461.8 | [13 empty] | Стоимость единицы
Итого на единицу с учетом "СМР 3 квартал 2025г Минстрой ОЗП=30,24; ЭМ=11,74; ЗПМ=30,24; МАТ=8,8" |  |  |  | 11: 250463.84 | [13 empty] | Итого на единицу с учетом "СМР 3 квартал 2025г Минстрой ОЗП=30,24; ЭМ=11,74; ЗПМ=30,24; МАТ=8,8"
Всего на физобъем (25,9278913{п.2}) |  |  |  | 11: 6493999.22 | [13 empty] | Всего на физобъем (25,9278913{п.2})
ТССЦ-202-0017 Пути подкрановые, марка стали: С 255, крепления и упоры//Рельсовые комплекты, "т" Кол-во: 12,46403{п.10} | [29 empty] | ТССЦ-202-0017 Пути подкрановые, марка стали: С 255, крепления и упоры//Рельсовые комплекты, "т" Кол-во: 12,46403{п.10}
Стоимость единицы |  |  |  | 11: 28461.8 | [13 empty] | Стоимость единицы
Итого на единицу с учетом "СМР 3 квартал 2025г Минстрой ОЗП=30,24; ЭМ=11,74; ЗПМ=30,24; МАТ=8,8" |  |  |  | 11: 250463.84 | [13 empty] | Итого на единицу с учетом "СМР 3 квартал 2025г Минстрой ОЗП=30,24; ЭМ=11,74; ЗПМ=30,24; МАТ=8,8"
Всего на физобъем (12,46403{п.10}) |  |  |  | 11: 3121788.82 | [13 empty] | Всего на физобъем (12,46403{п.10})
ТССЦ-202-0017 Пути подкрановые, марка стали: С 255, крепления и упоры//Рельсовые комплекты, "т" Кол-во: 27,3015302{п.6} | [29 empty] | ТССЦ-202-0017 Пути подкрановые, марка стали: С 255, крепления и упоры//Рельсовые комплекты, "т" Кол-во: 27,3015302{п.6}
Стоимость единицы |  |  |  | 11: 28461.8 | [13 empty] | Стоимость единицы
Итого на единицу с учетом "СМР 3 квартал 2025г Минстрой ОЗП=30,24; ЭМ=11,74; ЗПМ=30,24; МАТ=8,8" |  |  |  | 11: 250463.84 | [13 empty] | Итого на единицу с учетом "СМР 3 квартал 2025г Минстрой ОЗП=30,24; ЭМ=11,74; ЗПМ=30,24; МАТ=8,8"
Всего на физобъем (27,3015302{п.6}) |  |  |  | 11: 6838046.09 | [13 empty] | Всего на физобъем (27,3015302{п.6})
ТССЦ-509-4617 Шпилька анкерная Hilti: HIT-V-5,8 М24х450 (HAS) для использования с химическими анкерами HIT, "шт." Кол-во: 1306{п.16} | [29 empty] | ТССЦ-509-4617 Шпилька анкерная Hilti: HIT-V-5,8 М24х450 (HAS) для использования с химическими анкерами HIT, "шт." Кол-во: 1306{п.16}
Стоимость единицы |  |  |  | 11: 133.4 | [13 empty] | Стоимость единицы
Итого на единицу с учетом "СМР 3 квартал 2025г Минстрой ОЗП=30,24; ЭМ=11,74; ЗПМ=30,24; МАТ=8,8" |  |  |  | 11: 1173.92 | [13 empty] | Итого на единицу с учетом "СМР 3 квартал 2025г Минстрой ОЗП=30,24; ЭМ=11,74; ЗПМ=30,24; МАТ=8,8"
Всего на физобъем (1306{п.16}) |  |  |  | 11: 1533139.52 | [13 empty] | Всего на физобъем (1306{п.16})
ТССЦ-509-5787 Анкер химический (капсула с клеевым составом) Hilti HIT-HY 150/330, "шт." Кол-во: 1306{п.15} | [29 empty] | ТССЦ-509-5787 Анкер химический (капсула с клеевым составом) Hilti HIT-HY 150/330, "шт." Кол-во: 1306{п.15}
Стоимость единицы |  |  |  | 11: 346.8 | [13 empty] | Стоимость единицы
Итого на единицу с учетом "СМР 3 квартал 2025г Минстрой ОЗП=30,24; ЭМ=11,74; ЗПМ=30,24; МАТ=8,8" |  |  |  | 11: 3051.84 | [13 empty] | Итого на единицу с учетом "СМР 3 квартал 2025г Минстрой ОЗП=30,24; ЭМ=11,74; ЗПМ=30,24; МАТ=8,8"
Всего на физобъем (1306{п.15}) |  |  |  | 11: 3985703.04 | [13 empty] | Всего на физобъем (1306{п.15})
Итого |  |  |  | 11: 29577966.83 | [13 empty] | Итого

## разница
№ п/п | Шифр и номер позиции норматива | Наименование работ и затрат, единица измерения | Кол-во | № п/п | Обоснование | Наименование работ и затрат | Единица измерения | Кол-во
Раздел 1. Рельсовый путь № 1 |  |  |  | Раздел 1. Рельсовый путь № 1
1 | ТЕР09-03-005-02 Приказ Администрации ЛО от 20.10.15 №28 | Монтаж подкрановых путей: по металлическим подкрановым балкам для рельсов типа КР //вес 83,09 кг./м (100 м рельса в одну нитку) | 6.499 | 1 | ТЕР09-03-005-02 Приказ Администрации ЛО от 20.10.15 №28 | Монтаж подкрановых путей: по металлическим подкрановым балкам для рельсов типа КР //вес 83,09 кг./м | 100 м рельса в одну нитку | 3.347
2 * | ТССЦ-202-0017 Приказ Администрации ЛО от 20.10.15 №28 | Пути подкрановые, марка стали: С 255, крепления и упоры//Рельсовые комплекты (т) | 25.1727 | 2 * | ТССЦ-202-0017 Приказ Администрации ЛО от 20.10.15 №28 | Пути подкрановые, марка стали: С 255, крепления и упоры//Рельсовые комплекты | т | 25.9279
3 * | ТССЦ-202-0016 Приказ Администрации ЛО от 20.10.15 №28 | Пути подкрановые, марка стали: С 255, рельсы железнодорожные (т) | 27.0001 | 3 * | ТССЦ-202-0016 Приказ Администрации ЛО от 20.10.15 №28 | Пути подкрановые, марка стали: С 255, рельсы железнодорожные | т | 27.8101
|  |  |  | 4 | ТЕРм38-01-002-01 Приказ Администрации ЛО от 20.10.15 №28 | Монорельсы, балки и другие аналогичные конструкции промышленных зданий, сборка с помощью: крана на автомобильном ходу | 1 т конструкций | 27.0001
Раздел 2. Рельсовый путь № 2 |  |  |  | Раздел 2. Рельсовый путь № 2
4 | ТЕР09-03-005-02 Приказ Администрации ЛО от 20.10.15 №28 | Монтаж подкрановых путей: по металлическим подкрановым балкам для рельсов типа КР //вес 83,09 кг./м (100 м рельса в одну нитку) | 6.8546 | 5 | ТЕР09-03-005-02 Приказ Администрации ЛО от 20.10.15 №28 | Монтаж подкрановых путей: по металлическим подкрановым балкам для рельсов типа КР //вес 83,09 кг./м | 100 м рельса в одну нитку | 3.5301
5 * | ТССЦ-202-0017 Приказ Администрации ЛО от 20.10.15 №28 | Пути подкрановые, марка стали: С 255, крепления и упоры//Рельсовые комплекты (т) | 43.1063 | 6 * | ТССЦ-202-0017 Приказ Администрации ЛО от 20.10.15 №28 | Пути подкрановые, марка стали: С 255, крепления и упоры//Рельсовые комплекты | т | 27.3015
6 * | ТССЦ-202-0016 Приказ Администрации ЛО от 20.10.15 №28 | Пути подкрановые, марка стали: С 255, рельсы железнодорожные (т) | 38.8896 | 7 * | ТССЦ-202-0016 Приказ Администрации ЛО от 20.10.15 №28 | Пути подкрановые, марка стали: С 255, рельсы железнодорожные | т | 40.0563
|  |  |  | 8 | ТЕРм38-01-002-01 Приказ Администрации ЛО от 20.10.15 №28 | Монорельсы, балки и другие аналогичные конструкции промышленных зданий, сборка с помощью: крана на автомобильном ходу | 1 т конструкций | 38.8896
Раздел 3. Рельсовый путь № 3 |  |  |  | Раздел 3. Рельсовый путь № 3
7 | ТЕР09-03-005-02 Приказ Администрации ЛО от 20.10.15 №28 | Монтаж подкрановых путей: по металлическим подкрановым балкам для рельсов типа КР //вес 83,09 кг./м (100 м рельса в одну нитку) | 6.544 | 9 | ТЕР09-03-005-02 Приказ Администрации ЛО от 20.10.15 №28 | Монтаж подкрановых путей: по металлическим подкрановым балкам для рельсов типа КР //вес 83,09 кг./м | 100 м рельса в одну нитку | 3.3702
8 * | ТССЦ-202-0017 Приказ Администрации ЛО от 20.10.15 №28 | Пути подкрановые, марка стали: С 255, крепления и упоры//Рельсовые комплекты (т) | 12.101 | 10 * | ТССЦ-202-0017 Приказ Администрации ЛО от 20.10.15 №28 | Пути подкрановые, марка стали: С 255, крепления и упоры//Рельсовые комплекты | т | 12.464
9 * | ТССЦ-202-0016 Приказ Администрации ЛО от 20.10.15 №28 | Пути подкрановые, марка стали: С 255, рельсы железнодорожные (т) | 4.1096 | 11 * | ТССЦ-202-0016 Приказ Администрации ЛО от 20.10.15 №28 | Пути подкрановые, марка стали: С 255, рельсы железнодорожные | т | 4.2329
10 | ТЕР46-08-012-05 Приказ Администрации ЛО от 20.10.15 №28 | Установка анкеров в отверстия глубиной 100 мм с применением смесей серии MASTERFLOW, диаметр анкера: 20 мм и более (100 шт.) | 13.06 | 12 | ТЕРм38-01-002-01 Приказ Администрации ЛО от 20.10.15 №28 | Монорельсы, балки и другие аналогичные конструкции промышленных зданий, сборка с помощью: крана на автомобильном ходу | 1 т конструкций | 4.1096
11 | ТЕР46-08-012-10 Приказ Администрации ЛО от 20.10.15 №28 | На каждые 10 мм изменения глубины отверстия добавлять (уменьшать) к расценке: 46-08-012-05 (100 шт.) | 13.06 | 13 | ТЕР46-08-012-05 Приказ Администрации ЛО от 20.10.15 №28 | Установка анкеров в отверстия глубиной 100 мм с применением смесей серии MASTERFLOW, диаметр анкера: 20 мм и более | 100 шт. | 13.06
12 * | ТССЦ-509-5787 Приказ Администрации ЛО от 20.10.15 №28 применительно | Анкер химический (капсула с клеевым составом) Hilti HIT-HY 150/330 (шт.) | 1306 | 14 | ТЕР46-08-012-10 Приказ Администрации ЛО от 20.10.15 №28 | На каждые 10 мм изменения глубины отверстия добавлять (уменьшать) к расценке: 46-08-012-05 | 100 шт. | 13.06
13 * | ТССЦ-509-4617 Приказ Администрации ЛО от 20.10.15 №28 применительно | Шпилька анкерная Hilti: HIT-V-5,8 М24х450 (HAS) для использования с химическими анкерами HIT (шт.) | 1306 | 15 * | ТССЦ-509-5787 Приказ Администрации ЛО от 20.10.15 №28 применительно | Анкер химический (капсула с клеевым составом) Hilti HIT-HY 150/330 | шт. | 1306
|  |  |  | 16 * | ТССЦ-509-4617 Приказ Администрации ЛО от 20.10.15 №28 применительно | Шпилька анкерная Hilti: HIT-V-5,8 М24х450 (HAS) для использования с химическими анкерами HIT | шт. | 1306
Раздел 4. Крепление опорных деталей. Лист 282.2, 282.3 |  |  |  | Раздел 4. Монтаж пластин
Крепление стоек к ростверку |  |  |  | Рельсовый путь № 1, №2
14 | ТЕР46-08-012-01 Приказ Администрации ЛО от 20.10.15 №28 | Установка анкеров в отверстия глубиной 100 мм с применением смесей серии MASTERFLOW, диаметр анкера: до 8 мм (100 шт.) | 2.96 | 17 | ТЕР06-01-015-06 Приказ Администрации ЛО от 20.10.15 №28 | Установка стальных конструкций, остающихся в теле бетона | 1 т | 41.769
15 | ТЕР46-08-012-06 Приказ Администрации ЛО от 20.10.15 №28 | На каждые 10 мм изменения глубины отверстия добавлять (уменьшать) к расценке: 46-08-012-01 (100 шт.) | -2.96 | Рельсовый путь № 3
16 * | ТССЦ-509-2631 Приказ Администрации ЛО от 20.10.15 №28 Применительно | Капсула с клеевым составом Hilti HVU-TZ M20 (шт.) | 296 | 18 | ТЕР06-01-015-06 Приказ Администрации ЛО от 20.10.15 №28 | Установка стальных конструкций, остающихся в теле бетона | 1 т | 12.101
17 * | ТССЦ-509-4616 Приказ Администрации ЛО от 20.10.15 №28 Применительно | Шпилька анкерная Hilti: HIT-V-5,8 М16х300 (HAS) для использования с химическими анкерами HIT (шт.) | 296 | Раздел 5. АКЗ
Крепление тормозных упоров крацер-крана к ростверку |  |  |  | М-1 145 шт (лист 20.5)
18 | ТЕР46-08-012-05 Приказ Администрации ЛО от 20.10.15 №28 | Установка анкеров в отверстия глубиной 100 мм с применением смесей серии MASTERFLOW, диаметр анкера: 20 мм и более (100 шт.) | 0.24 | 19 | ТЕР13-03-002-04 Приказ Администрации ЛО от 20.10.15 №28 | Огрунтовка металлических поверхностей за один раз: грунтовкой ГФ-021 | 100 м2 окрашиваемой поверхности | 3.4432
19 | ТЕР46-08-012-10 Приказ Администрации ЛО от 20.10.15 №28 | На каждые 10 мм изменения глубины отверстия добавлять (уменьшать) к расценке: 46-08-012-05 (100 шт.) | 0.24 | 20 | ТЕР13-03-004-26 Приказ Администрации ЛО от 20.10.15 №28 | Окраска металлических огрунтованных поверхностей: эмалью ПФ-115 (за 2 раза) К=2 | 100 м2 окрашиваемой поверхности | 3.4432
20 * | ТССЦ-509-4614 Приказ Администрации ЛО от 20.10.15 №28 применительно | Анкер химический (капсула с клеевым составом) Hilti HVU М24/210 (шт.) | 24 | М-2 12 шт (лист 20.5)
21 * | ТССЦ-509-4617 Приказ Администрации ЛО от 20.10.15 №28 Применительно | Шпилька анкерная Hilti: HIT-V-5,8 М24х450 (HAS) для использования с химическими анкерами HIT (шт.) | 24 | 21 | ТЕР13-03-002-04 Приказ Администрации ЛО от 20.10.15 №28 | Огрунтовка металлических поверхностей за один раз: грунтовкой ГФ-021 | 100 м2 окрашиваемой поверхности | 0.2778
Крепление крацер-крана в сервесном положении |  |  |  | 22 | ТЕР13-03-004-26 Приказ Администрации ЛО от 20.10.15 №28 | Окраска металлических огрунтованных поверхностей: эмалью ПФ-115 (за 2 раза) К=2 | 100 м2 окрашиваемой поверхности | 0.2778
22 | ТЕР46-08-012-01 Приказ Администрации ЛО от 20.10.15 №28 | Установка анкеров в отверстия глубиной 100 мм с применением смесей серии MASTERFLOW, диаметр анкера: до 8 мм (100 шт.) | 0.24 | М-3 4 шт (лист 20.5)
23 | ТЕР46-08-012-06 Приказ Администрации ЛО от 20.10.15 №28 | На каждые 10 мм изменения глубины отверстия добавлять (уменьшать) к расценке: 46-08-012-01 (100 шт.) | 0.24 | 23 | ТЕР13-03-002-04 Приказ Администрации ЛО от 20.10.15 №28 | Огрунтовка металлических поверхностей за один раз: грунтовкой ГФ-021 | 100 м2 окрашиваемой поверхности | 0.063962
24 * | ТССЦ-509-2631 Приказ Администрации ЛО от 20.10.15 №28 Применительно | Капсула с клеевым составом Hilti HVU-TZ M20 (шт.) | 24 | 24 | ТЕР13-03-004-26 Приказ Администрации ЛО от 20.10.15 №28 | Окраска металлических огрунтованных поверхностей: эмалью ПФ-115 (за 2 раза) К=2 | 100 м2 окрашиваемой поверхности | 0.063962
25 * | ТССЦ-509-4616 Приказ Администрации ЛО от 20.10.15 №28 Применительно | Шпилька анкерная Hilti: HIT-V-5,8 М16х300 (HAS) для использования с химическими анкерами HIT (шт.) | 24 | М-4 1 шт (лист 20.5)
Крепление стоек хвостовой станции к ростверку |  |  |  | 25 | ТЕР13-03-002-04 Приказ Администрации ЛО от 20.10.15 №28 | Огрунтовка металлических поверхностей за один раз: грунтовкой ГФ-021 | 100 м2 окрашиваемой поверхности | 0.029712
26 | ТЕР46-08-012-05 Приказ Администрации ЛО от 20.10.15 №28 | Установка анкеров в отверстия глубиной 100 мм с применением смесей серии MASTERFLOW, диаметр анкера: 20 мм и более (100 шт.) | 0.16 | 26 | ТЕР13-03-004-26 Приказ Администрации ЛО от 20.10.15 №28 | Окраска металлических огрунтованных поверхностей: эмалью ПФ-115 (за 2 раза) К=2 | 100 м2 окрашиваемой поверхности | 0.029712
27 | ТЕР46-08-012-10 Приказ Администрации ЛО от 20.10.15 №28 | На каждые 10 мм изменения глубины отверстия добавлять (уменьшать) к расценке: 46-08-012-05 (100 шт.) | 0.16 | М-5 1 шт (лист 20.5)
28 * | ТССЦ-509-4614 Приказ Администрации ЛО от 20.10.15 №28 применительно | Анкер химический (капсула с клеевым составом) Hilti HVU М24/210 (шт.) | 16 | 27 | ТЕР13-03-002-04 Приказ Администрации ЛО от 20.10.15 №28 | Огрунтовка металлических поверхностей за один раз: грунтовкой ГФ-021 | 100 м2 окрашиваемой поверхности | 0.016587
29 * | ТССЦ-509-4617 Приказ Администрации ЛО от 20.10.15 №28 Применительно | Шпилька анкерная Hilti: HIT-V-5,8 М24х450 (HAS) для использования с химическими анкерами HIT (шт.) | 16 | 28 | ТЕР13-03-004-26 Приказ Администрации ЛО от 20.10.15 №28 | Окраска металлических огрунтованных поверхностей: эмалью ПФ-115 (за 2 раза) К=2 | 100 м2 окрашиваемой поверхности | 0.016587
30 | ТЕР46-03-014-01 Приказ Администрации ЛО от 20.10.15 №28 | Сверление вертикальных отверстий в железобетонных конструкциях полов перфоратором глубиной 200 мм диаметром: 20 мм (100 отверстий) | 0.08 | М-6 1 шт (лист 20.5)
31 | ТЕР46-03-014-14 Приказ Администрации ЛО от 20.10.15 №28 | На каждые 10 мм изменения глубины сверления добавлять или исключать: к расценке 46-03-014-01 (100 отверстий) | -0.08 | 29 | ТЕР13-03-002-04 Приказ Администрации ЛО от 20.10.15 №28 | Огрунтовка металлических поверхностей за один раз: грунтовкой ГФ-021 | 100 м2 окрашиваемой поверхности | 0.025536
32 | ТЕР06-01-015-03 Приказ Администрации ЛО от 20.10.15 №28 | Установка анкерных болтов: при бетонировании со связями из арматуры (1 т) | 0.002317 | 30 | ТЕР13-03-004-26 Приказ Администрации ЛО от 20.10.15 №28 | Окраска металлических огрунтованных поверхностей: эмалью ПФ-115 (за 2 раза) К=2 | 100 м2 окрашиваемой поверхности | 0.025536
Крепление тормазных упоров мобильного бункера |  |  |  | М-7 1 шт (лист 20.5)
33 | ТЕР46-08-012-05 Приказ Администрации ЛО от 20.10.15 №28 | Установка анкеров в отверстия глубиной 100 мм с применением смесей серии MASTERFLOW, диаметр анкера: 20 мм и более (100 шт.) | 0.18 | 31 | ТЕР13-03-002-04 Приказ Администрации ЛО от 20.10.15 №28 | Огрунтовка металлических поверхностей за один раз: грунтовкой ГФ-021 | 100 м2 окрашиваемой поверхности | 0.018377
34 | ТЕР46-08-012-10 Приказ Администрации ЛО от 20.10.15 №28 | На каждые 10 мм изменения глубины отверстия добавлять (уменьшать) к расценке: 46-08-012-05 (100 шт.) | 0.18 | 32 | ТЕР13-03-004-26 Приказ Администрации ЛО от 20.10.15 №28 | Окраска металлических огрунтованных поверхностей: эмалью ПФ-115 (за 2 раза) К=2 | 100 м2 окрашиваемой поверхности | 0.018377
35 * | ТССЦ-509-4614 Приказ Администрации ЛО от 20.10.15 №28 применительно | Анкер химический (капсула с клеевым составом) Hilti HVU М24/210 (шт.) | 18 | М-8 1 шт (лист 20.6)
36 * | ТССЦ-509-4617 Приказ Администрации ЛО от 20.10.15 №28 Применительно | Шпилька анкерная Hilti: HIT-V-5,8 М24х450 (HAS) для использования с химическими анкерами HIT (шт.) | 18 | 33 | ТЕР13-03-002-04 Приказ Администрации ЛО от 20.10.15 №28 | Огрунтовка металлических поверхностей за один раз: грунтовкой ГФ-021 | 100 м2 окрашиваемой поверхности | 0.03556
37 | ТЕР46-03-014-01 Приказ Администрации ЛО от 20.10.15 №28 | Сверление вертикальных отверстий в железобетонных конструкциях полов перфоратором глубиной 200 мм диаметром: 20 мм (100 отверстий) | 0.18 | 34 | ТЕР13-03-004-26 Приказ Администрации ЛО от 20.10.15 №28 | Окраска металлических огрунтованных поверхностей: эмалью ПФ-115 (за 2 раза) К=2 | 100 м2 окрашиваемой поверхности | 0.03556
38 | ТЕР46-03-014-14 Приказ Администрации ЛО от 20.10.15 №28 | На каждые 10 мм изменения глубины сверления добавлять или исключать: к расценке 46-03-014-01 (100 отверстий) | -0.18 | М-9 1 шт (лист 20.6)
39 | ТЕР06-01-015-03 Приказ Администрации ЛО от 20.10.15 №28 | Установка анкерных болтов: при бетонировании со связями из арматуры (1 т) | 0.004086 | 35 | ТЕР13-03-002-04 Приказ Администрации ЛО от 20.10.15 №28 | Огрунтовка металлических поверхностей за один раз: грунтовкой ГФ-021 | 100 м2 окрашиваемой поверхности | 0.026133
Крепление стоек вертикального гравитационного натяжного устройства к ростверку |  |  |  | 36 | ТЕР13-03-004-26 Приказ Администрации ЛО от 20.10.15 №28 | Окраска металлических огрунтованных поверхностей: эмалью ПФ-115 (за 2 раза) К=2 | 100 м2 окрашиваемой поверхности | 0.026133
40 | ТЕР46-08-012-01 Приказ Администрации ЛО от 20.10.15 №28 | Установка анкеров в отверстия глубиной 100 мм с применением смесей серии MASTERFLOW, диаметр анкера: до 8 мм (100 шт.) | 0.04 | М-10 1 шт (лист 20.6)
41 | ТЕР46-08-012-06 Приказ Администрации ЛО от 20.10.15 №28 | На каждые 10 мм изменения глубины отверстия добавлять (уменьшать) к расценке: 46-08-012-01 (100 шт.) | 0.04 | 37 | ТЕР13-03-002-04 Приказ Администрации ЛО от 20.10.15 №28 | Огрунтовка металлических поверхностей за один раз: грунтовкой ГФ-021 | 100 м2 окрашиваемой поверхности | 0.026908
42 * | ТССЦ-509-2631 Приказ Администрации ЛО от 20.10.15 №28 Применительно | Капсула с клеевым составом Hilti HVU-TZ M20 (шт.) | 4 | 38 | ТЕР13-03-004-26 Приказ Администрации ЛО от 20.10.15 №28 | Окраска металлических огрунтованных поверхностей: эмалью ПФ-115 (за 2 раза) К=2 | 100 м2 окрашиваемой поверхности | 0.026908
43 * | ТССЦ-509-4616 Приказ Администрации ЛО от 20.10.15 №28 Применительно | Шпилька анкерная Hilti: HIT-V-5,8 М16х300 (HAS) для использования с химическими анкерами HIT (шт.) | 4 | М-11 1 шт (лист 20.6)
Крепление стоек ограждения к ростверку |  |  |  | 39 | ТЕР13-03-002-04 Приказ Администрации ЛО от 20.10.15 №28 | Огрунтовка металлических поверхностей за один раз: грунтовкой ГФ-021 | 100 м2 окрашиваемой поверхности | 0.017362
44 | ТЕР46-08-012-01 Приказ Администрации ЛО от 20.10.15 №28 | Установка анкеров в отверстия глубиной 100 мм с применением смесей серии MASTERFLOW, диаметр анкера: до 8 мм (100 шт.) | 0.24 | 40 | ТЕР13-03-004-26 Приказ Администрации ЛО от 20.10.15 №28 | Окраска металлических огрунтованных поверхностей: эмалью ПФ-115 (за 2 раза) К=2 | 100 м2 окрашиваемой поверхности | 0.017362
45 | ТЕР46-08-012-06 Приказ Администрации ЛО от 20.10.15 №28 | На каждые 10 мм изменения глубины отверстия добавлять (уменьшать) к расценке: 46-08-012-01 (100 шт.) | 0.24 | М-12 1 шт (лист 20.6)
46 * | ТССЦ-509-2631 Приказ Администрации ЛО от 20.10.15 №28 Применительно | Капсула с клеевым составом Hilti HVU-TZ M20 (шт.) | 24 | 41 | ТЕР13-03-002-04 Приказ Администрации ЛО от 20.10.15 №28 | Огрунтовка металлических поверхностей за один раз: грунтовкой ГФ-021 | 100 м2 окрашиваемой поверхности | 0.022851
47 * | ТССЦ-509-4616 Приказ Администрации ЛО от 20.10.15 №28 Применительно | Шпилька анкерная Hilti: HIT-V-5,8 М16х300 (HAS) для использования с химическими анкерами HIT (шт.) | 24 | 42 | ТЕР13-03-004-26 Приказ Администрации ЛО от 20.10.15 №28 | Окраска металлических огрунтованных поверхностей: эмалью ПФ-115 (за 2 раза) К=2 | 100 м2 окрашиваемой поверхности | 0.022851
Крепление лебедки обслуживания к ростверку |  |  |  | М-13 1 шт (лист 20.6)
48 | ТЕР46-08-012-01 Приказ Администрации ЛО от 20.10.15 №28 | Установка анкеров в отверстия глубиной 100 мм с применением смесей серии MASTERFLOW, диаметр анкера: до 8 мм (100 шт.) | 0.04 | 43 | ТЕР13-03-002-04 Приказ Администрации ЛО от 20.10.15 №28 | Огрунтовка металлических поверхностей за один раз: грунтовкой ГФ-021 | 100 м2 окрашиваемой поверхности | 0.018079
49 | ТЕР46-08-012-06 Приказ Администрации ЛО от 20.10.15 №28 | На каждые 10 мм изменения глубины отверстия добавлять (уменьшать) к расценке: 46-08-012-01 (100 шт.) | 0.04 | 44 | ТЕР13-03-004-26 Приказ Администрации ЛО от 20.10.15 №28 | Окраска металлических огрунтованных поверхностей: эмалью ПФ-115 (за 2 раза) К=2 | 100 м2 окрашиваемой поверхности | 0.018079
50 * | ТССЦ-509-2631 Приказ Администрации ЛО от 20.10.15 №28 Применительно | Капсула с клеевым составом Hilti HVU-TZ M20 (шт.) | 4 | М-14 140 шт (лист 20.6)
51 * | ТССЦ-509-4616 Приказ Администрации ЛО от 20.10.15 №28 Применительно | Шпилька анкерная Hilti: HIT-V-5,8 М16х300 (HAS) для использования с химическими анкерами HIT (шт.) | 4 | 45 | ТЕР13-03-002-04 Приказ Администрации ЛО от 20.10.15 №28 | Огрунтовка металлических поверхностей за один раз: грунтовкой ГФ-021 | 100 м2 окрашиваемой поверхности | 3.3244
|  |  |  | 46 | ТЕР13-03-004-26 Приказ Администрации ЛО от 20.10.15 №28 | Окраска металлических огрунтованных поверхностей: эмалью ПФ-115 (за 2 раза) К=2 | 100 м2 окрашиваемой поверхности | 3.3244
| Сумма сметы | 30132624.47 |  | М-15 12 шт (лист 20.7)
|  |  |  | 47 | ТЕР13-03-002-04 Приказ Администрации ЛО от 20.10.15 №28 | Огрунтовка металлических поверхностей за один раз: грунтовкой ГФ-021 | 100 м2 окрашиваемой поверхности | 0.2778
|  |  |  | 48 | ТЕР13-03-004-26 Приказ Администрации ЛО от 20.10.15 №28 | Окраска металлических огрунтованных поверхностей: эмалью ПФ-115 (за 2 раза) К=2 | 100 м2 окрашиваемой поверхности | 0.2778
М-16 3шт (лист 20.7)
|  |  |  | 49 | ТЕР13-03-002-04 Приказ Администрации ЛО от 20.10.15 №28 | Огрунтовка металлических поверхностей за один раз: грунтовкой ГФ-021 | 100 м2 окрашиваемой поверхности | 0.053341
|  |  |  | 50 | ТЕР13-03-004-26 Приказ Администрации ЛО от 20.10.15 №28 | Окраска металлических огрунтованных поверхностей: эмалью ПФ-115 (за 2 раза) К=2 | 100 м2 окрашиваемой поверхности | 0.053341
М-17 2шт (лист 20.7)
|  |  |  | 51 | ТЕР13-03-002-04 Приказ Администрации ЛО от 20.10.15 №28 | Огрунтовка металлических поверхностей за один раз: грунтовкой ГФ-021 | 100 м2 окрашиваемой поверхности | 0.036754
|  |  |  | 52 | ТЕР13-03-004-26 Приказ Администрации ЛО от 20.10.15 №28 | Окраска металлических огрунтованных поверхностей: эмалью ПФ-115 (за 2 раза) К=2 | 100 м2 окрашиваемой поверхности | 0.036754
М-18 2шт (лист 20.7)
|  |  |  | 53 | ТЕР13-03-002-04 Приказ Администрации ЛО от 20.10.15 №28 | Огрунтовка металлических поверхностей за один раз: грунтовкой ГФ-021 | 100 м2 окрашиваемой поверхности | 0.052265
|  |  |  | 54 | ТЕР13-03-004-26 Приказ Администрации ЛО от 20.10.15 №28 | Окраска металлических огрунтованных поверхностей: эмалью ПФ-115 (за 2 раза) К=2 | 100 м2 окрашиваемой поверхности | 0.052265
М-19 3шт (лист 20.7)
|  |  |  | 55 | ТЕР13-03-002-04 Приказ Администрации ЛО от 20.10.15 №28 | Огрунтовка металлических поверхностей за один раз: грунтовкой ГФ-021 | 100 м2 окрашиваемой поверхности | 0.047971
|  |  |  | 56 | ТЕР13-03-004-26 Приказ Администрации ЛО от 20.10.15 №28 | Окраска металлических огрунтованных поверхностей: эмалью ПФ-115 (за 2 раза) К=2 | 100 м2 окрашиваемой поверхности | 0.047971
М-20 1шт (лист 20.7)
|  |  |  | 57 | ТЕР13-03-002-04 Приказ Администрации ЛО от 20.10.15 №28 | Огрунтовка металлических поверхностей за один раз: грунтовкой ГФ-021 | 100 м2 окрашиваемой поверхности | 0.025536
|  |  |  | 58 | ТЕР13-03-004-26 Приказ Администрации ЛО от 20.10.15 №28 | Окраска металлических огрунтованных поверхностей: эмалью ПФ-115 (за 2 раза) К=2 | 100 м2 окрашиваемой поверхности | 0.025536
М-21 1шт (лист 20.7)
|  |  |  | 59 | ТЕР13-03-002-04 Приказ Администрации ЛО от 20.10.15 №28 | Огрунтовка металлических поверхностей за один раз: грунтовкой ГФ-021 | 100 м2 окрашиваемой поверхности | 0.023448
|  |  |  | 60 | ТЕР13-03-004-26 Приказ Администрации ЛО от 20.10.15 №28 | Окраска металлических огрунтованных поверхностей: эмалью ПФ-115 (за 2 раза) К=2 | 100 м2 окрашиваемой поверхности | 0.023448
М-22 1шт (лист 20.7)
|  |  |  | 61 | ТЕР13-03-002-04 Приказ Администрации ЛО от 20.10.15 №28 | Огрунтовка металлических поверхностей за один раз: грунтовкой ГФ-021 | 100 м2 окрашиваемой поверхности | 0.020822
|  |  |  | 62 | ТЕР13-03-004-26 Приказ Администрации ЛО от 20.10.15 №28 | Окраска металлических огрунтованных поверхностей: эмалью ПФ-115 (за 2 раза) К=2 | 100 м2 окрашиваемой поверхности | 0.020822
М-23 1шт (лист 20.7)
|  |  |  | 63 | ТЕР13-03-002-04 Приказ Администрации ЛО от 20.10.15 №28 | Огрунтовка металлических поверхностей за один раз: грунтовкой ГФ-021 | 100 м2 окрашиваемой поверхности | 0.022373
|  |  |  | 64 | ТЕР13-03-004-26 Приказ Администрации ЛО от 20.10.15 №28 | Окраска металлических огрунтованных поверхностей: эмалью ПФ-115 (за 2 раза) К=2 | 100 м2 окрашиваемой поверхности | 0.022373
М-24 1шт (лист 20.7)
|  |  |  | 65 | ТЕР13-03-002-04 Приказ Администрации ЛО от 20.10.15 №28 | Огрунтовка металлических поверхностей за один раз: грунтовкой ГФ-021 | 100 м2 окрашиваемой поверхности | 0.029294
|  |  |  | 66 | ТЕР13-03-004-26 Приказ Администрации ЛО от 20.10.15 №28 | Окраска металлических огрунтованных поверхностей: эмалью ПФ-115 (за 2 раза) К=2 | 100 м2 окрашиваемой поверхности | 0.029294
М-25 111шт (лист 20.8)
|  |  |  | 67 | ТЕР13-03-002-04 Приказ Администрации ЛО от 20.10.15 №28 | Огрунтовка металлических поверхностей за один раз: грунтовкой ГФ-021 | 100 м2 окрашиваемой поверхности | 1.9789
|  |  |  | 68 | ТЕР13-03-004-26 Приказ Администрации ЛО от 20.10.15 №28 | Окраска металлических огрунтованных поверхностей: эмалью ПФ-115 (за 2 раза) К=2 | 100 м2 окрашиваемой поверхности | 1.9789
М-26 4шт (лист 20.8)
|  |  |  | 69 | ТЕР13-03-002-04 Приказ Администрации ЛО от 20.10.15 №28 | Огрунтовка металлических поверхностей за один раз: грунтовкой ГФ-021 | 100 м2 окрашиваемой поверхности | 0.067017
|  |  |  | 70 | ТЕР13-03-004-26 Приказ Администрации ЛО от 20.10.15 №28 | Окраска металлических огрунтованных поверхностей: эмалью ПФ-115 (за 2 раза) К=2 | 100 м2 окрашиваемой поверхности | 0.067017
М-27 1шт (лист 20.8)
|  |  |  | 71 | ТЕР13-03-002-04 Приказ Администрации ЛО от 20.10.15 №28 | Огрунтовка металлических поверхностей за один раз: грунтовкой ГФ-021 | 100 м2 окрашиваемой поверхности | 0.005406
|  |  |  | 72 | ТЕР13-03-004-26 Приказ Администрации ЛО от 20.10.15 №28 | Окраска металлических огрунтованных поверхностей: эмалью ПФ-115 (за 2 раза) К=2 | 100 м2 окрашиваемой поверхности | 0.005406
М-28 2шт (лист 20.8)
|  |  |  | 73 | ТЕР13-03-002-04 Приказ Администрации ЛО от 20.10.15 №28 | Огрунтовка металлических поверхностей за один раз: грунтовкой ГФ-021 | 100 м2 окрашиваемой поверхности | 0.016253
|  |  |  | 74 | ТЕР13-03-004-26 Приказ Администрации ЛО от 20.10.15 №28 | Окраска металлических огрунтованных поверхностей: эмалью ПФ-115 (за 2 раза) К=2 | 100 м2 окрашиваемой поверхности | 0.016253
М-29 1шт (лист 20.8)
|  |  |  | 75 | ТЕР13-03-002-04 Приказ Администрации ЛО от 20.10.15 №28 | Огрунтовка металлических поверхностей за один раз: грунтовкой ГФ-021 | 100 м2 окрашиваемой поверхности | 0.014569
|  |  |  | 76 | ТЕР13-03-004-26 Приказ Администрации ЛО от 20.10.15 №28 | Окраска металлических огрунтованных поверхностей: эмалью ПФ-115 (за 2 раза) К=2 | 100 м2 окрашиваемой поверхности | 0.014569
М-30 1шт (лист 20.8)
|  |  |  | 77 | ТЕР13-03-002-04 Приказ Администрации ЛО от 20.10.15 №28 | Огрунтовка металлических поверхностей за один раз: грунтовкой ГФ-021 | 100 м2 окрашиваемой поверхности | 0.012422
|  |  |  | 78 | ТЕР13-03-004-26 Приказ Администрации ЛО от 20.10.15 №28 | Окраска металлических огрунтованных поверхностей: эмалью ПФ-115 (за 2 раза) К=2 | 100 м2 окрашиваемой поверхности | 0.012422
М-31 1шт (лист 20.8)
|  |  |  | 79 | ТЕР13-03-002-04 Приказ Администрации ЛО от 20.10.15 №28 | Огрунтовка металлических поверхностей за один раз: грунтовкой ГФ-021 | 100 м2 окрашиваемой поверхности | 0.010275
|  |  |  | 80 | ТЕР13-03-004-26 Приказ Администрации ЛО от 20.10.15 №28 | Окраска металлических огрунтованных поверхностей: эмалью ПФ-115 (за 2 раза) К=2 | 100 м2 окрашиваемой поверхности | 0.010275
М-32 9шт (лист 20.8)
|  |  |  | 81 | ТЕР13-03-002-04 Приказ Администрации ЛО от 20.10.15 №28 | Огрунтовка металлических поверхностей за один раз: грунтовкой ГФ-021 | 100 м2 окрашиваемой поверхности | 0.18943
|  |  |  | 82 | ТЕР13-03-004-26 Приказ Администрации ЛО от 20.10.15 №28 | Окраска металлических огрунтованных поверхностей: эмалью ПФ-115 (за 2 раза) К=2 | 100 м2 окрашиваемой поверхности | 0.18943
М-33 1шт (лист 20.8)
|  |  |  | 83 | ТЕР13-03-002-04 Приказ Администрации ЛО от 20.10.15 №28 | Огрунтовка металлических поверхностей за один раз: грунтовкой ГФ-021 | 100 м2 окрашиваемой поверхности | 0.013066
|  |  |  | 84 | ТЕР13-03-004-26 Приказ Администрации ЛО от 20.10.15 №28 | Окраска металлических огрунтованных поверхностей: эмалью ПФ-115 (за 2 раза) К=2 | 100 м2 окрашиваемой поверхности | 0.013066
[5 empty] | Сумма сметы | 33907646.08