## ВОР
Приложение №1 к Техническому заданию
Ведомость объёмов работ по монтажу рельсов Крытого склада №1
№ п/п | № в ЛСР | Наименование работ | Ед. изм. | Кол-во | Ссылки на чертежи | Формула расчёта, расчёт объёмов работ и расхода материалов
1 | 2 | 3 | 4 | 5 | 6 | 7
Раздел 1. Рельсовый путь № 1 | [8 empty] | Раздел 1. Рельсовый путь № 1
1 | 1 | Монтаж подкрановых путей: по металлическим подкрановым балкам для рельсов типа КР //вес 83,09 кг./м | 100 м рельса в одну нитку | 3.2495 |  |  | (324,95) / 100 | 1
2 | 2 | Пути подкрановые, марка стали: С 255, крепления и упоры//Рельсовые комплекты | т | 25.1727 |  |  | (21641+1816+347,3+237,8+348,7+318,8+171,1+153,01+139)*0,001 | 1
3 | 3 | Пути подкрановые, марка стали: С 255, рельсы железнодорожные | т | 27.0001 |  |  | 83,09*324,95*0,001 | 1
Раздел 2. Рельсовый путь № 2 | [8 empty] | Раздел 2. Рельсовый путь № 2
4 | 4 | Монтаж подкрановых путей: по металлическим подкрановым балкам для рельсов типа КР //вес 83,09 кг./м | 100 м рельса в одну нитку | 3.4273 |  |  | (342,73) / 100 | 1
5 | 5 | Пути подкрановые, марка стали: С 255, крепления и упоры//Рельсовые комплекты | т | 43.1063 |  |  | (22762+18446+432,2+196,4+111,3+174,2+120,7+117,58+177,3+181,4+108,06+152,3+126,9)*0,001 | 1
6 | 6 | Пути подкрановые, марка стали: С 255, рельсы железнодорожные | т | 38.8896 |  |  | 113,47*342,73*0,001 | 1
Раздел 3. Рельсовый путь № 3 | [8 empty] | Раздел 3. Рельсовый путь № 3
7 | 7 | Монтаж подкрановых путей: по металлическим подкрановым балкам для рельсов типа КР //вес 83,09 кг./м | 100 м рельса в одну нитку | 3.272 |  |  | (327,2) / 100 | 1
8 | 8 | Пути подкрановые, марка стали: С 255, крепления и упоры//Рельсовые комплекты | т | 12.101 |  |  | (10415,13+352,72+28,45+42,77+76,68+65,38+54,08+997,02+68,77)*0,001 | 1
9 | 9 | Пути подкрановые, марка стали: С 255, рельсы железнодорожные | т | 4.1096 |  |  | 12,56*327,2*0,001 | 1
10 | 10 | Установка анкеров в отверстия глубиной 100 мм с применением смесей серии MASTERFLOW, диаметр анкера: 20 мм и более | 100 шт. | 13.06 |  |  | 1306 / 100 | 1
11 | 12 | Анкер химический (капсула с клеевым составом) Hilti HIT-HY 150/330 применительно | шт. | 1306 |  |  |  | 1
12 | 13 | Шпилька анкерная Hilti: HIT-V-5,8 М24х450 (HAS) для использования с химическими анкерами HIT применительно | шт. | 1306 |  |  |  | 1
Раздел 5. Крепление опорных деталей. Лист 282.2, 282.3 | [8 empty] | Раздел 5. Крепление опорных деталей. Лист 282.2, 282.3
Крепление стоек к ростверку | [9 empty] | Крепление стоек к ростверку
13 | 14 | Установка анкеров в отверстия глубиной 100 мм с применением смесей серии MASTERFLOW, диаметр анкера: до 8 мм | 100 шт. | 2.96 |  |  | 296 / 100 | 1
14 | 16 | Капсула с клеевым составом Hilti HVU-TZ M20 Применительно | шт. | 296 |  |  |  | 1
15 | 17 | Шпилька анкерная Hilti: HIT-V-5,8 М16х300 (HAS) для использования с химическими анкерами HIT Применительно | шт. | 296 |  |  |  | 1
Крепление тормозных упоров крацер-крана к роствергу | [9 empty] | Крепление тормозных упоров крацер-крана к роствергу
16 | 18 | Установка анкеров в отверстия глубиной 100 мм с применением смесей серии MASTERFLOW, диаметр анкера: 20 мм и более | 100 шт. | 0.24 |  |  | 24 / 100 | 1
17 | 20 | Анкер химический (капсула с клеевым составом) Hilti HVU М24/210 применительно | шт. | 24 |  |  |  | 1
18 | 21 | Шпилька анкерная Hilti: HIT-V-5,8 М24х450 (HAS) для использования с химическими анкерами HIT Применительно | шт. | 24 |  |  |  | 1
Крепление крацер-крана в сервесном положении | [9 empty] | Крепление крацер-крана в сервесном положении
19 | 22 | Установка анкеров в отверстия глубиной 100 мм с применением смесей серии MASTERFLOW, диаметр анкера: до 8 мм | 100 шт. | 0.24 |  |  | 24 / 100 | 1
20 | 24 | Капсула с клеевым составом Hilti HVU-TZ M20 Применительно | шт. | 24 |  |  |  | 1
21 | 25 | Шпилька анкерная Hilti: HIT-V-5,8 М16х300 (HAS) для использования с химическими анкерами HIT Применительно | шт. | 24 |  |  |  | 1
Крепление стоек хвостовой станции к ростверку | [9 empty] | Крепление стоек хвостовой станции к ростверку
22 | 26 | Установка анкеров в отверстия глубиной 100 мм с применением смесей серии MASTERFLOW, диаметр анкера: 20 мм и более | 100 шт. | 0.16 |  |  | 16 / 100 | 1
23 | 28 | Анкер химический (капсула с клеевым составом) Hilti HVU М24/210 применительно | шт. | 16 |  |  |  | 1
24 | 29 | Шпилька анкерная Hilti: HIT-V-5,8 М24х450 (HAS) для использования с химическими анкерами HIT Применительно | шт. | 16 |  |  |  | 1
25 | 30 | Сверление вертикальных отверстий в железобетонных конструкциях полов перфоратором глубиной 200 мм диаметром: 20 мм | 100 отверстий | 0.08 |  |  | 8 / 100 | 1
26 | 32 | Установка анкерных болтов: при бетонировании со связями из арматуры | 1 т | 0.002317 |  |  | (1,664+0,515+0,138)*0,001 | 1
Крепление тормазных упоров мобильного бункера | [9 empty] | Крепление тормазных упоров мобильного бункера
27 | 33 | Установка анкеров в отверстия глубиной 100 мм с применением смесей серии MASTERFLOW, диаметр анкера: 20 мм и более | 100 шт. | 0.18 |  |  | 18 / 100 | 1
28 | 35 | Анкер химический (капсула с клеевым составом) Hilti HVU М24/210 применительно | шт. | 18 |  |  |  | 1
29 | 36 | Шпилька анкерная Hilti: HIT-V-5,8 М24х450 (HAS) для использования с химическими анкерами HIT Применительно | шт. | 18 |  |  |  | 1
30 | 37 | Сверление вертикальных отверстий в железобетонных конструкциях полов перфоратором глубиной 200 мм диаметром: 20 мм | 100 отверстий | 0.18 |  |  | 18 / 100 | 1
31 | 39 | Установка анкерных болтов: при бетонировании со связями из арматуры | 1 т | 0.004086 |  |  | (2,628+1,152+0,306)*0,001 | 1
Крепление стоек вертикального гравитационного натяжного устройтсва к ростверку | [9 empty] | Крепление стоек вертикального гравитационного натяжного устройтсва к ростверку
32 | 40 | Установка анкеров в отверстия глубиной 100 мм с применением смесей серии MASTERFLOW, диаметр анкера: до 8 мм | 100 шт. | 0.04 |  |  | 4 / 100 | 1
33 | 42 | Капсула с клеевым составом Hilti HVU-TZ M20 Применительно | шт. | 4 |  |  |  | 1
34 | 43 | Шпилька анкерная Hilti: HIT-V-5,8 М16х300 (HAS) для использования с химическими анкерами HIT Применительно | шт. | 4 |  |  |  | 1
Крепление стоек орграждения к роствергу | [9 empty] | Крепление стоек орграждения к роствергу
35 | 44 | Установка анкеров в отверстия глубиной 100 мм с применением смесей серии MASTERFLOW, диаметр анкера: до 8 мм | 100 шт. | 24 |  |  |  | 1
36 | 46 | Капсула с клеевым составом Hilti HVU-TZ M20 Применительно | шт. | 24 |  |  |  | 1
37 | 47 | Шпилька анкерная Hilti: HIT-V-5,8 М16х300 (HAS) для использования с химическими анкерами HIT Применительно | шт. | 24 |  |  |  | 1
Крепление лебедки обслуживания к росвергу | [9 empty] | Крепление лебедки обслуживания к росвергу
38 | 48 | Установка анкеров в отверстия глубиной 100 мм с применением смесей серии MASTERFLOW, диаметр анкера: до 8 мм | 100 шт. | 0.04 |  |  | 4 / 100 | 1
39 | 50 | Капсула с клеевым составом Hilti HVU-TZ M20 Применительно | шт. | 4 |  |  |  | 1
40 | 51 | Шпилька анкерная Hilti: HIT-V-5,8 М16х300 (HAS) для использования с химическими анкерами HIT Применительно | шт. | 4 |  |  |  | 1