## 1632-2021-3.2-КЖ1_07.03.010-Сме
Приложение №3 к Техническому заданию
Ведомость объёмов работ по монтажу рельсовых путей Крытого склада №2
№ п/п | № в ЛСР | Наименование работ | Ед. изм. | Кол-во | Формула расчёта, расчёт объёмов работ и расхода материалов
1 | 2 | 3 | 4 | 5 | 7
Раздел 1. Рельсовый путь № 1 | [7 empty] | Раздел 1. Рельсовый путь № 1
1 | 1 | Монтаж подкрановых путей: по металлическим подкрановым балкам для рельсов типа КР //вес 83,09 кг./м | 100 м рельса в одну нитку | 3.8474 |  | (384,745) / 100 | 1
2 | 2 | Пути подкрановые, марка стали: С 255, крепления и упоры//Рельсовые комплекты | т | 29.7836 |  | (26124+3178+231,6+107,83+114,21+27,98)*0,001 | 1
3 | 3 | Пути подкрановые, марка стали: С 255, рельсы железнодорожные | т | 31.9685 |  | 83,09*384,745*0,001 | 1
Раздел 2. Рельсовый путь № 2 | [7 empty] | Раздел 2. Рельсовый путь № 2
4 | 4 | Монтаж подкрановых путей: по металлическим подкрановым балкам для рельсов типа КР //вес 83,09 кг./м | 100 м рельса в одну нитку | 4.0351 |  | (403,510) / 100 | 1
5 | 5 | Пути подкрановые, марка стали: С 255, крепления и упоры//Рельсовые комплекты | т | 31.7311 |  | (27628+3231+235,2+142,1+200,8+112,9+181,1)*0,001 | 1
6 | 6 | Пути подкрановые, марка стали: С 255, рельсы железнодорожные | т | 45.7863 |  | 113,47*403,510*0,001 | 1
Раздел 3. Рельсовый путь № 3 | [7 empty] | Раздел 3. Рельсовый путь № 3
7 | 7 | Монтаж подкрановых путей: по металлическим подкрановым балкам для рельсов типа КР //вес 83,09 кг./м | 100 м рельса в одну нитку | 3.8861 |  | (388,61) / 100 | 1
8 | 8 | Пути подкрановые, марка стали: С 255, крепления и упоры//Рельсовые комплекты | т | 14.4299 |  | (12010+39,95+103,8+2216+60,1)*0,001 | 1
9 | 9 | Пути подкрановые, марка стали: С 255, рельсы железнодорожные | т | 4.8809 |  | 12,56*388,61*0,001 | 1
10 | 10 | Установка анкеров в отверстия глубиной 100 мм с применением смесей серии MASTERFLOW, диаметр анкера: до 8 мм | 100 шт. | 15.46 |  | 1546 / 100 | 1
11 | 12 | Капсула с клеевым составом Hilti HVU-TZ M20 Применительно | шт. | 1546 |  |  | 1
12 | 13 | Шпилька анкерная Hilti: HIT-V-5,8 М16х300 (HAS) для использования с химическими анкерами HIT Применительно | шт. | 1546 |  |  | 1
Раздел 5. Крепление опорных деталей. Лист 424,.2, 424.3 | [7 empty] | Раздел 5. Крепление опорных деталей. Лист 424,.2, 424.3
Крепление стоек к ростверку | [8 empty] | Крепление стоек к ростверку
13 | 14 | Установка анкеров в отверстия глубиной 100 мм с применением смесей серии MASTERFLOW, диаметр анкера: до 8 мм | 100 шт. | 3.42 |  | 342 / 100 | 1
14 | 16 | Капсула с клеевым составом Hilti HVU-TZ M20 Применительно | шт. | 342 |  |  | 1
15 | 17 | Шпилька анкерная Hilti: HIT-V-5,8 М16х300 (HAS) для использования с химическими анкерами HIT Применительно | шт. | 342 |  |  | 1
Крепление тормозных упоров крацер-крана к роствергу | [8 empty] | Крепление тормозных упоров крацер-крана к роствергу
16 | 18 | Установка анкеров в отверстия глубиной 100 мм с применением смесей серии MASTERFLOW, диаметр анкера: 20 мм и более | 100 шт. | 0.24 |  | 24 / 100 | 1
17 | 20 | Анкер химический (капсула с клеевым составом) Hilti HVU М24/210 применительно | шт. | 24 |  |  | 1
18 | 21 | Шпилька анкерная Hilti: HIT-V-5,8 М24х450 (HAS) для использования с химическими анкерами HIT Применительно | шт. | 24 |  |  | 1
Крепление крацер-крана в сервесном положении | [8 empty] | Крепление крацер-крана в сервесном положении
19 | 22 | Установка анкеров в отверстия глубиной 100 мм с применением смесей серии MASTERFLOW, диаметр анкера: до 8 мм | 100 шт. | 0.24 |  | 24 / 100 | 1
20 | 24 | Капсула с клеевым составом Hilti HVU-TZ M20 Применительно | шт. | 24 |  |  | 1
21 | 25 | Шпилька анкерная Hilti: HIT-V-5,8 М16х300 (HAS) для использования с химическими анкерами HIT Применительно | шт. | 24 |  |  | 1
Крепление стоек подъемной карентки к роствергу | [8 empty] | Крепление стоек подъемной карентки к роствергу
22 | 26 | Установка анкеров в отверстия глубиной 100 мм с применением смесей серии MASTERFLOW, диаметр анкера: до 8 мм | 100 шт. | 0.16 |  | 16 / 100 | 1
23 | 28 | Анкер химический (капсула с клеевым составом) Hilti HVU М24/210 применительно | шт. | 16 |  |  | 1
24 | 29 | Шпилька анкерная Hilti: HIT-V-5,8 М24х450 (HAS) для использования с химическими анкерами HIT Применительно | шт. | 16 |  |  | 1
25 | 30 | Сверление вертикальных отверстий в железобетонных конструкциях полов перфоратором глубиной 200 мм диаметром: 20 мм | 100 отверстий | 0.08 |  | 8 / 100 | 1
26 | 32 | Установка анкерных болтов: при бетонировании со связями из арматуры | 1 т | 0.002317 |  | (1,664+0,515+0,138)*0,001 | 1
Крепление тормазных упоров мобильного бункера | [8 empty] | Крепление тормазных упоров мобильного бункера
27 | 33 | Установка анкеров в отверстия глубиной 100 мм с применением смесей серии MASTERFLOW, диаметр анкера: до 8 мм | 100 шт. | 0.18 |  | 18 / 100 | 1
28 | 35 | Анкер химический (капсула с клеевым составом) Hilti HVU М24/210 применительно | шт. | 18 |  |  | 1
29 | 36 | Шпилька анкерная Hilti: HIT-V-5,8 М24х450 (HAS) для использования с химическими анкерами HIT Применительно | шт. | 18 |  |  | 1
30 | 37 | Сверление вертикальных отверстий в железобетонных конструкциях полов перфоратором глубиной 200 мм диаметром: 20 мм | 100 отверстий | 0.18 |  | 18 / 100 | 1
31 | 39 | Установка анкерных болтов: при бетонировании со связями из арматуры | 1 т | 0.004086 |  | (2,628+1,152+0,306)*0,001 | 1
Крепление стоек орграждения к роствергу | [8 empty] | Крепление стоек орграждения к роствергу
32 | 40 | Установка анкеров в отверстия глубиной 100 мм с применением смесей серии MASTERFLOW, диаметр анкера: до 8 мм | 100 шт. | 60 |  |  | 1
33 | 42 | Капсула с клеевым составом Hilti HVU-TZ M20 Применительно | шт. | 60 |  |  | 1
34 | 43 | Шпилька анкерная Hilti: HIT-V-5,8 М16х300 (HAS) для использования с химическими анкерами HIT Применительно | шт. | 60 |  |  | 1