## 1632-2021-3.1-КЖ1_07.03.010-Сме
СОГЛАСОВАНО: | [10 empty] | УТВЕРЖДАЮ:
"____" ________________ 2025 года | [13 empty] | "____" ________________ 2025 года
Терминал по перевалке минеральных удобрений в морском торговом порту Усть-Луга. Береговые объекты терминала | [14 empty] | Терминал по перевалке минеральных удобрений в морском торговом порту Усть-Луга. Береговые объекты терминала
(наименование стройки)
ЛОКАЛЬНАЯ СМЕТА № 1632-2021-3.1-КЖ1_07.03.010-В02
(локальная смета)
на Конструкции железобетонные. Ростверк., 07.03.010 Крытый склад № 1 (код SAP 01.01.001) код ГП 3.1 | [15 empty] | на Конструкции железобетонные. Ростверк., 07.03.010 Крытый склад № 1 (код SAP 01.01.001) код ГП 3.1
(наименование работ и затрат, наименование объекта)
| Основание: | 1632-2021-3.1-КЖ1
| Сметная стоимость |  | 30132.624 | тыс.руб.
| строительных работ |  | 48267.673 | тыс.руб.
| Средства на оплату труда |  | 5415.259 | тыс.руб.
| Сметная трудоемкость |  | 12089.79 | чел.час
| Составлен(а) в текущих (прогнозных) ценах по состоянию на |  |  | 1 кв. 2025 г. | [12 empty] | 1 кв. 2025 г.
№ п/п | Шифр и номер позиции норматива | Наименование работ и затрат, единица измерения |  | Кол-во | Стоимость единицы, руб. |  |  | Общая стоимость, руб. |  |  |  |  | Затраты труда рабочих, чел.-ч, не занятых обслуживанием машин
[5 empty] | Всего | эксплуатации машин | материалы | Обору- дование | Всего | оплаты труда | эксплуатации машин | материалы
[5 empty] | оплаты труда | в т.ч. оплаты труда |  |  |  |  | в т.ч. оплаты труда |  | на единицу | всего
1 | 2 | 3 |  | 4 | 5 | 6 | 7 | 8 | 9 | 10 | 11 | 12 | 13 | 14
Раздел 1. Рельсовый путь № 1 | [17 empty] | Раздел 1. Рельсовый путь № 1
1 | ТЕР09-03-005-02 Приказ Администрации ЛО от 20.10.15 №28 | Монтаж подкрановых путей: по металлическим подкрановым балкам для рельсов типа КР //вес 83,09 кг./м (100 м рельса в одну нитку) |  | 6.499 | 21 371,83 10 079,87 | 9 774,83 1 214,85 | 1517.13 |  | 2285792.68 | 1475918.73 | 725 473,82 177 881,12 | 84400.13 | 559.06 | 3633.34 |  |  |  |  | Монтаж подкрановых путей: по металлическим подкрановым балкам для рельсов типа КР //вес 83,09 кг./м (100 м рельса в одну нитку)
Объем=(324,95*2) / 100
| 421/пр_2020_прил.10_т.3_п.3_гр.3 | Производство работ осуществляется на территории действующего предприятия с наличием в зоне производства работ одного или нескольких из следующих факторов: - разветвленная сеть транспортных и инженерных коммуникаций; - стесненные условия для складирования материалов; - действующее технологическое оборудование; - движение технологического транспорта ОЗП=1,15; ЭМ=1,15 к расх.; ЗПМ=1,15; ТЗ=1,15; ТЗМ=1,15 | [17 empty] | Производство работ осуществляется на территории действующего предприятия с наличием в зоне производства работ одного или нескольких из следующих факторов: - разветвленная сеть транспортных и инженерных коммуникаций; - стесненные условия для складирования материалов; - действующее технологическое оборудование; - движение технологического транспорта ОЗП=1,15; ЭМ=1,15 к расх.; ЗПМ=1,15; ТЗ=1,15; ТЗМ=1,15
| 1 | ИНДЕКС К ПОЗИЦИИ: СМР 1 квартал 2025г Минстрой ОЗП=22,53; ЭМ=11,42; ЗПМ=22,53; МАТ=8,56 | [18 empty] | ИНДЕКС К ПОЗИЦИИ: СМР 1 квартал 2025г Минстрой ОЗП=22,53; ЭМ=11,42; ЗПМ=22,53; МАТ=8,56
|  |  | Накладные расходы 93% ФОТ (от 1 653 799,85) | 9: 1538033.86
|  |  | Сметная прибыль 62% ФОТ (от 1 653 799,85) | 9: 1025355.91
|  |  | Итого c накладными и см. прибылью | 9: 4849182.45
2 * | ТССЦ-202-0017 Приказ Администрации ЛО от 20.10.15 №28 | Пути подкрановые, марка стали: С 255, крепления и упоры//Рельсовые комплекты (т) |  | 25.1727 | 28461.8 |  | 28461.8 |  | 6132903.06 |  |  | 6132903.06 | 0 | 0 |  |  |  |  | Пути подкрановые, марка стали: С 255, крепления и упоры//Рельсовые комплекты (т)
Объем=(21641+1816+347,3+237,8+348,7+318,8+171,1+153,01+139)*0,001
| 1 | ИНДЕКС К ПОЗИЦИИ: СМР 1 квартал 2025г Минстрой ОЗП=22,53; ЭМ=11,42; ЗПМ=22,53; МАТ=8,56 | [18 empty] | ИНДЕКС К ПОЗИЦИИ: СМР 1 квартал 2025г Минстрой ОЗП=22,53; ЭМ=11,42; ЗПМ=22,53; МАТ=8,56
3 * | ТССЦ-202-0016 Приказ Администрации ЛО от 20.10.15 №28 | Пути подкрановые, марка стали: С 255, рельсы железнодорожные (т) |  | 27.0001 | 11986.77 |  | 11986.77 |  | 2770392.08 |  |  | 2770392.08 | 0 | 0 |  |  |  |  | Пути подкрановые, марка стали: С 255, рельсы железнодорожные (т)
Объем=83,09*324,95*0,001
| 1 | ИНДЕКС К ПОЗИЦИИ: СМР 1 квартал 2025г Минстрой ОЗП=22,53; ЭМ=11,42; ЗПМ=22,53; МАТ=8,56 | [18 empty] | ИНДЕКС К ПОЗИЦИИ: СМР 1 квартал 2025г Минстрой ОЗП=22,53; ЭМ=11,42; ЗПМ=22,53; МАТ=8,56
Раздел 2. Рельсовый путь № 2 | [17 empty] | Раздел 2. Рельсовый путь № 2
4 | ТЕР09-03-005-02 Приказ Администрации ЛО от 20.10.15 №28 | Монтаж подкрановых путей: по металлическим подкрановым балкам для рельсов типа КР //вес 83,09 кг./м (100 м рельса в одну нитку) |  | 6.8546 | 21 371,83 10 079,87 | 9 774,83 1 214,85 | 1517.13 |  | 2410862.35 | 1556675.26 | 765 168,92 187 614,08 | 89018.17 | 559.06 | 3832.14 |  |  |  |  | Монтаж подкрановых путей: по металлическим подкрановым балкам для рельсов типа КР //вес 83,09 кг./м (100 м рельса в одну нитку)
Объем=(342,73*2) / 100
| 421/пр_2020_прил.10_т.3_п.3_гр.3 | Производство работ осуществляется на территории действующего предприятия с наличием в зоне производства работ одного или нескольких из следующих факторов: - разветвленная сеть транспортных и инженерных коммуникаций; - стесненные условия для складирования материалов; - действующее технологическое оборудование; - движение технологического транспорта ОЗП=1,15; ЭМ=1,15 к расх.; ЗПМ=1,15; ТЗ=1,15; ТЗМ=1,15 | [17 empty] | Производство работ осуществляется на территории действующего предприятия с наличием в зоне производства работ одного или нескольких из следующих факторов: - разветвленная сеть транспортных и инженерных коммуникаций; - стесненные условия для складирования материалов; - действующее технологическое оборудование; - движение технологического транспорта ОЗП=1,15; ЭМ=1,15 к расх.; ЗПМ=1,15; ТЗ=1,15; ТЗМ=1,15
| 1 | ИНДЕКС К ПОЗИЦИИ: СМР 1 квартал 2025г Минстрой ОЗП=22,53; ЭМ=11,42; ЗПМ=22,53; МАТ=8,56 | [18 empty] | ИНДЕКС К ПОЗИЦИИ: СМР 1 квартал 2025г Минстрой ОЗП=22,53; ЭМ=11,42; ЗПМ=22,53; МАТ=8,56
|  |  | Накладные расходы 93% ФОТ (от 1 744 289,34) | 9: 1622189.09
|  |  | Сметная прибыль 62% ФОТ (от 1 744 289,34) | 9: 1081459.39
|  |  | Итого c накладными и см. прибылью | 9: 5114510.83
5 * | ТССЦ-202-0017 Приказ Администрации ЛО от 20.10.15 №28 | Пути подкрановые, марка стали: С 255, крепления и упоры//Рельсовые комплекты (т) |  | 43.1063 | 28461.8 |  | 28461.8 |  | 10502127.28 |  |  | 10502127.28 | 0 | 0 |  |  |  |  | Пути подкрановые, марка стали: С 255, крепления и упоры//Рельсовые комплекты (т)
Объем=(22762+18446+432,2+196,4+111,3+174,2+120,7+117,58+177,3+181,4+108,06+152,3+126,9)*0,001
| 1 | ИНДЕКС К ПОЗИЦИИ: СМР 1 квартал 2025г Минстрой ОЗП=22,53; ЭМ=11,42; ЗПМ=22,53; МАТ=8,56 | [18 empty] | ИНДЕКС К ПОЗИЦИИ: СМР 1 квартал 2025г Минстрой ОЗП=22,53; ЭМ=11,42; ЗПМ=22,53; МАТ=8,56
6 * | ТССЦ-202-0016 Приказ Администрации ЛО от 20.10.15 №28 | Пути подкрановые, марка стали: С 255, рельсы железнодорожные (т) |  | 38.8896 | 11986.77 |  | 11986.77 |  | 3990332.75 |  |  | 3990332.75 | 0 | 0 |  |  |  |  | Пути подкрановые, марка стали: С 255, рельсы железнодорожные (т)
Объем=113,47*342,73*0,001
| 1 | ИНДЕКС К ПОЗИЦИИ: СМР 1 квартал 2025г Минстрой ОЗП=22,53; ЭМ=11,42; ЗПМ=22,53; МАТ=8,56 | [18 empty] | ИНДЕКС К ПОЗИЦИИ: СМР 1 квартал 2025г Минстрой ОЗП=22,53; ЭМ=11,42; ЗПМ=22,53; МАТ=8,56
Раздел 3. Рельсовый путь № 3 | [17 empty] | Раздел 3. Рельсовый путь № 3
7 | ТЕР09-03-005-02 Приказ Администрации ЛО от 20.10.15 №28 | Монтаж подкрановых путей: по металлическим подкрановым балкам для рельсов типа КР //вес 83,09 кг./м (100 м рельса в одну нитку) |  | 6.544 | 21 371,83 10 079,87 | 9 774,83 1 214,85 | 1517.13 |  | 2301619.83 | 1486138.2 | 730 497,10 179 112,79 | 84984.53 | 559.06 | 3658.5 |  |  |  |  | Монтаж подкрановых путей: по металлическим подкрановым балкам для рельсов типа КР //вес 83,09 кг./м (100 м рельса в одну нитку)
Объем=(327,2*2) / 100
| 421/пр_2020_прил.10_т.3_п.3_гр.3 | Производство работ осуществляется на территории действующего предприятия с наличием в зоне производства работ одного или нескольких из следующих факторов: - разветвленная сеть транспортных и инженерных коммуникаций; - стесненные условия для складирования материалов; - действующее технологическое оборудование; - движение технологического транспорта ОЗП=1,15; ЭМ=1,15 к расх.; ЗПМ=1,15; ТЗ=1,15; ТЗМ=1,15 | [17 empty] | Производство работ осуществляется на территории действующего предприятия с наличием в зоне производства работ одного или нескольких из следующих факторов: - разветвленная сеть транспортных и инженерных коммуникаций; - стесненные условия для складирования материалов; - действующее технологическое оборудование; - движение технологического транспорта ОЗП=1,15; ЭМ=1,15 к расх.; ЗПМ=1,15; ТЗ=1,15; ТЗМ=1,15
| 1 | ИНДЕКС К ПОЗИЦИИ: СМР 1 квартал 2025г Минстрой ОЗП=22,53; ЭМ=11,42; ЗПМ=22,53; МАТ=8,56 | [18 empty] | ИНДЕКС К ПОЗИЦИИ: СМР 1 квартал 2025г Минстрой ОЗП=22,53; ЭМ=11,42; ЗПМ=22,53; МАТ=8,56
|  |  | Накладные расходы 93% ФОТ (от 1 665 250,99) | 9: 1548683.42
|  |  | Сметная прибыль 62% ФОТ (от 1 665 250,99) | 9: 1032455.61
|  |  | Итого c накладными и см. прибылью | 9: 4882758.86
8 * | ТССЦ-202-0017 Приказ Администрации ЛО от 20.10.15 №28 | Пути подкрановые, марка стали: С 255, крепления и упоры//Рельсовые комплекты (т) |  | 12.101 | 28461.8 |  | 28461.8 |  | 2948203.03 |  |  | 2948203.03 | 0 | 0 |  |  |  |  | Пути подкрановые, марка стали: С 255, крепления и упоры//Рельсовые комплекты (т)
Объем=(10415,13+352,72+28,45+42,77+76,68+65,38+54,08+997,02+68,77)*0,001
| 1 | ИНДЕКС К ПОЗИЦИИ: СМР 1 квартал 2025г Минстрой ОЗП=22,53; ЭМ=11,42; ЗПМ=22,53; МАТ=8,56 | [18 empty] | ИНДЕКС К ПОЗИЦИИ: СМР 1 квартал 2025г Минстрой ОЗП=22,53; ЭМ=11,42; ЗПМ=22,53; МАТ=8,56
9 * | ТССЦ-202-0016 Приказ Администрации ЛО от 20.10.15 №28 | Пути подкрановые, марка стали: С 255, рельсы железнодорожные (т) |  | 4.1096 | 11986.77 |  | 11986.77 |  | 421675.99 |  |  | 421675.99 | 0 | 0 |  |  |  |  | Пути подкрановые, марка стали: С 255, рельсы железнодорожные (т)
Объем=12,56*327,2*0,001
| 1 | ИНДЕКС К ПОЗИЦИИ: СМР 1 квартал 2025г Минстрой ОЗП=22,53; ЭМ=11,42; ЗПМ=22,53; МАТ=8,56 | [18 empty] | ИНДЕКС К ПОЗИЦИИ: СМР 1 квартал 2025г Минстрой ОЗП=22,53; ЭМ=11,42; ЗПМ=22,53; МАТ=8,56
10 | ТЕР46-08-012-05 Приказ Администрации ЛО от 20.10.15 №28 | Установка анкеров в отверстия глубиной 100 мм с применением смесей серии MASTERFLOW, диаметр анкера: 20 мм и более (100 шт.) |  | 13.06 | 341,59 296,60 | 44.99 |  |  | 93980.83 | 87271.09 | 6709.74 |  | 18.34 | 239.55 |  |  |  |  | Установка анкеров в отверстия глубиной 100 мм с применением смесей серии MASTERFLOW, диаметр анкера: 20 мм и более (100 шт.)
Объем=1306 / 100
| 421/пр_2020_прил.10_т.3_п.3_гр.3 | Производство работ осуществляется на территории действующего предприятия с наличием в зоне производства работ одного или нескольких из следующих факторов: - разветвленная сеть транспортных и инженерных коммуникаций; - стесненные условия для складирования материалов; - действующее технологическое оборудование; - движение технологического транспорта ОЗП=1,15; ЭМ=1,15 к расх.; ЗПМ=1,15; ТЗ=1,15; ТЗМ=1,15 | [17 empty] | Производство работ осуществляется на территории действующего предприятия с наличием в зоне производства работ одного или нескольких из следующих факторов: - разветвленная сеть транспортных и инженерных коммуникаций; - стесненные условия для складирования материалов; - действующее технологическое оборудование; - движение технологического транспорта ОЗП=1,15; ЭМ=1,15 к расх.; ЗПМ=1,15; ТЗ=1,15; ТЗМ=1,15
| 1 | ИНДЕКС К ПОЗИЦИИ: СМР 1 квартал 2025г Минстрой ОЗП=22,53; ЭМ=11,42; ЗПМ=22,53; МАТ=8,56 | [18 empty] | ИНДЕКС К ПОЗИЦИИ: СМР 1 квартал 2025г Минстрой ОЗП=22,53; ЭМ=11,42; ЗПМ=22,53; МАТ=8,56
|  |  | Накладные расходы 103% ФОТ (от 87 271,09) | 9: 89889.22
|  |  | Сметная прибыль 59% ФОТ (от 87 271,09) | 9: 51489.94
|  |  | Итого c накладными и см. прибылью | 9: 235359.99
11 | ТЕР46-08-012-10 Приказ Администрации ЛО от 20.10.15 №28 | На каждые 10 мм изменения глубины отверстия добавлять (уменьшать) к расценке: 46-08-012-05 (100 шт.) |  | 13.06 | 923,57 809,03 | 114.54 |  |  | 255132.06 | 238048.97 | 17083.09 |  | 50.03 | 653.33 |  |  |  |  | На каждые 10 мм изменения глубины отверстия добавлять (уменьшать) к расценке: 46-08-012-05 (100 шт.)
Объем=1306 / 100
|  | глубина 400: 400-100=300/10=30 ПЗ=30 (ОЗП=30; ЭМ=30 к расх.; ЗПМ=30; МАТ=30 к расх.; ТЗ=30; ТЗМ=30) | [17 empty] | глубина 400: 400-100=300/10=30 ПЗ=30 (ОЗП=30; ЭМ=30 к расх.; ЗПМ=30; МАТ=30 к расх.; ТЗ=30; ТЗМ=30)
| 421/пр_2020_прил.10_т.3_п.3_гр.3 | Производство работ осуществляется на территории действующего предприятия с наличием в зоне производства работ одного или нескольких из следующих факторов: - разветвленная сеть транспортных и инженерных коммуникаций; - стесненные условия для складирования материалов; - действующее технологическое оборудование; - движение технологического транспорта ОЗП=1,15; ЭМ=1,15 к расх.; ЗПМ=1,15; ТЗ=1,15; ТЗМ=1,15 | [17 empty] | Производство работ осуществляется на территории действующего предприятия с наличием в зоне производства работ одного или нескольких из следующих факторов: - разветвленная сеть транспортных и инженерных коммуникаций; - стесненные условия для складирования материалов; - действующее технологическое оборудование; - движение технологического транспорта ОЗП=1,15; ЭМ=1,15 к расх.; ЗПМ=1,15; ТЗ=1,15; ТЗМ=1,15
| 1 | ИНДЕКС К ПОЗИЦИИ: СМР 1 квартал 2025г Минстрой ОЗП=22,53; ЭМ=11,42; ЗПМ=22,53; МАТ=8,56 | [18 empty] | ИНДЕКС К ПОЗИЦИИ: СМР 1 квартал 2025г Минстрой ОЗП=22,53; ЭМ=11,42; ЗПМ=22,53; МАТ=8,56
|  |  | Накладные расходы 103% ФОТ (от 238 048,97) | 9: 245190.44
|  |  | Сметная прибыль 59% ФОТ (от 238 048,97) | 9: 140448.89
|  |  | Итого c накладными и см. прибылью | 9: 640771.39
12 * | ТССЦ-509-5787 Приказ Администрации ЛО от 20.10.15 №28 применительно | Анкер химический (капсула с клеевым составом) Hilti HIT-HY 150/330 (шт.) |  | 1306 | 346.8 |  | 346.8 |  | 3877002.05 |  |  | 3877002.05 | 0 | 0 |  |  |  |  | Анкер химический (капсула с клеевым составом) Hilti HIT-HY 150/330 (шт.)
| 1 | ИНДЕКС К ПОЗИЦИИ: СМР 1 квартал 2025г Минстрой ОЗП=22,53; ЭМ=11,42; ЗПМ=22,53; МАТ=8,56 | [18 empty] | ИНДЕКС К ПОЗИЦИИ: СМР 1 квартал 2025г Минстрой ОЗП=22,53; ЭМ=11,42; ЗПМ=22,53; МАТ=8,56
13 * | ТССЦ-509-4617 Приказ Администрации ЛО от 20.10.15 №28 применительно | Шпилька анкерная Hilti: HIT-V-5,8 М24х450 (HAS) для использования с химическими анкерами HIT (шт.) |  | 1306 | 133.4 |  | 133.4 |  | 1491326.62 |  |  | 1491326.62 | 0 | 0 |  |  |  |  | Шпилька анкерная Hilti: HIT-V-5,8 М24х450 (HAS) для использования с химическими анкерами HIT (шт.)
| 1 | ИНДЕКС К ПОЗИЦИИ: СМР 1 квартал 2025г Минстрой ОЗП=22,53; ЭМ=11,42; ЗПМ=22,53; МАТ=8,56 | [18 empty] | ИНДЕКС К ПОЗИЦИИ: СМР 1 квартал 2025г Минстрой ОЗП=22,53; ЭМ=11,42; ЗПМ=22,53; МАТ=8,56
Раздел 4. Крепление опорных деталей. Лист 282.2, 282.3 | [17 empty] | Раздел 4. Крепление опорных деталей. Лист 282.2, 282.3
Крепление стоек к ростверку | [21 empty] | Крепление стоек к ростверку
14 | ТЕР46-08-012-01 Приказ Администрации ЛО от 20.10.15 №28 | Установка анкеров в отверстия глубиной 100 мм с применением смесей серии MASTERFLOW, диаметр анкера: до 8 мм (100 шт.) |  | 2.96 | 140,67 124,03 | 16.64 |  |  | 8833.75 | 8271.25 | 562.5 |  | 7.67 | 22.7 |  |  |  |  | Установка анкеров в отверстия глубиной 100 мм с применением смесей серии MASTERFLOW, диаметр анкера: до 8 мм (100 шт.)
Объем=296 / 100
| 421/пр_2020_прил.10_т.3_п.3_гр.3 | Производство работ осуществляется на территории действующего предприятия с наличием в зоне производства работ одного или нескольких из следующих факторов: - разветвленная сеть транспортных и инженерных коммуникаций; - стесненные условия для складирования материалов; - действующее технологическое оборудование; - движение технологического транспорта ОЗП=1,15; ЭМ=1,15 к расх.; ЗПМ=1,15; ТЗ=1,15; ТЗМ=1,15 | [17 empty] | Производство работ осуществляется на территории действующего предприятия с наличием в зоне производства работ одного или нескольких из следующих факторов: - разветвленная сеть транспортных и инженерных коммуникаций; - стесненные условия для складирования материалов; - действующее технологическое оборудование; - движение технологического транспорта ОЗП=1,15; ЭМ=1,15 к расх.; ЗПМ=1,15; ТЗ=1,15; ТЗМ=1,15
| 1 | ИНДЕКС К ПОЗИЦИИ: СМР 1 квартал 2025г Минстрой ОЗП=22,53; ЭМ=11,42; ЗПМ=22,53; МАТ=8,56 | [18 empty] | ИНДЕКС К ПОЗИЦИИ: СМР 1 квартал 2025г Минстрой ОЗП=22,53; ЭМ=11,42; ЗПМ=22,53; МАТ=8,56
|  |  | Накладные расходы 103% ФОТ (от 8 271,25) | 9: 8519.39
|  |  | Сметная прибыль 59% ФОТ (от 8 271,25) | 9: 4880.04
|  |  | Итого c накладными и см. прибылью | 9: 22233.18
15 | ТЕР46-08-012-06 Приказ Администрации ЛО от 20.10.15 №28 | На каждые 10 мм изменения глубины отверстия добавлять (уменьшать) к расценке: 46-08-012-01 (100 шт.) |  | -2.96 | 48,30 42,41 | 5.89 |  |  | -3027.44 | -2828.41 | -199.03 |  | 2.62 | -7.76 |  |  |  |  | На каждые 10 мм изменения глубины отверстия добавлять (уменьшать) к расценке: 46-08-012-01 (100 шт.)
Объем=-296 / 100
|  | глубина 60: 100-60=40/10=4 ПЗ=4 (ОЗП=4; ЭМ=4 к расх.; ЗПМ=4; МАТ=4 к расх.; ТЗ=4; ТЗМ=4) | [17 empty] | глубина 60: 100-60=40/10=4 ПЗ=4 (ОЗП=4; ЭМ=4 к расх.; ЗПМ=4; МАТ=4 к расх.; ТЗ=4; ТЗМ=4)
| 421/пр_2020_прил.10_т.3_п.3_гр.3 | Производство работ осуществляется на территории действующего предприятия с наличием в зоне производства работ одного или нескольких из следующих факторов: - разветвленная сеть транспортных и инженерных коммуникаций; - стесненные условия для складирования материалов; - действующее технологическое оборудование; - движение технологического транспорта ОЗП=1,15; ЭМ=1,15 к расх.; ЗПМ=1,15; ТЗ=1,15; ТЗМ=1,15 | [17 empty] | Производство работ осуществляется на территории действующего предприятия с наличием в зоне производства работ одного или нескольких из следующих факторов: - разветвленная сеть транспортных и инженерных коммуникаций; - стесненные условия для складирования материалов; - действующее технологическое оборудование; - движение технологического транспорта ОЗП=1,15; ЭМ=1,15 к расх.; ЗПМ=1,15; ТЗ=1,15; ТЗМ=1,15
| 1 | ИНДЕКС К ПОЗИЦИИ: СМР 1 квартал 2025г Минстрой ОЗП=22,53; ЭМ=11,42; ЗПМ=22,53; МАТ=8,56 | [18 empty] | ИНДЕКС К ПОЗИЦИИ: СМР 1 квартал 2025г Минстрой ОЗП=22,53; ЭМ=11,42; ЗПМ=22,53; МАТ=8,56
|  |  | Накладные расходы 103% ФОТ (от -2 828,41) | 9: -2913.26
|  |  | Сметная прибыль 59% ФОТ (от -2 828,41) | 9: -1668.76
|  |  | Итого c накладными и см. прибылью | 9: -7609.46
16 * | ТССЦ-509-2631 Приказ Администрации ЛО от 20.10.15 №28 Применительно | Капсула с клеевым составом Hilti HVU-TZ M20 (шт.) |  | 296 | 35.28 |  | 35.28 |  | 89391.05 |  |  | 89391.05 | 0 | 0 |  |  |  |  | Капсула с клеевым составом Hilti HVU-TZ M20 (шт.)
| 1 | ИНДЕКС К ПОЗИЦИИ: СМР 1 квартал 2025г Минстрой ОЗП=22,53; ЭМ=11,42; ЗПМ=22,53; МАТ=8,56 | [18 empty] | ИНДЕКС К ПОЗИЦИИ: СМР 1 квартал 2025г Минстрой ОЗП=22,53; ЭМ=11,42; ЗПМ=22,53; МАТ=8,56
17 * | ТССЦ-509-4616 Приказ Администрации ЛО от 20.10.15 №28 Применительно | Шпилька анкерная Hilti: HIT-V-5,8 М16х300 (HAS) для использования с химическими анкерами HIT (шт.) |  | 296 | 40.09 |  | 40.09 |  | 101578.44 |  |  | 101578.44 | 0 | 0 |  |  |  |  | Шпилька анкерная Hilti: HIT-V-5,8 М16х300 (HAS) для использования с химическими анкерами HIT (шт.)
| 1 | ИНДЕКС К ПОЗИЦИИ: СМР 1 квартал 2025г Минстрой ОЗП=22,53; ЭМ=11,42; ЗПМ=22,53; МАТ=8,56 | [18 empty] | ИНДЕКС К ПОЗИЦИИ: СМР 1 квартал 2025г Минстрой ОЗП=22,53; ЭМ=11,42; ЗПМ=22,53; МАТ=8,56
Крепление тормозных упоров крацер-крана к ростверку | [21 empty] | Крепление тормозных упоров крацер-крана к ростверку
18 | ТЕР46-08-012-05 Приказ Администрации ЛО от 20.10.15 №28 | Установка анкеров в отверстия глубиной 100 мм с применением смесей серии MASTERFLOW, диаметр анкера: 20 мм и более (100 шт.) |  | 0.24 | 341,59 296,60 | 44.99 |  |  | 1727.06 | 1603.76 | 123.3 |  | 18.34 | 4.4 |  |  |  |  | Установка анкеров в отверстия глубиной 100 мм с применением смесей серии MASTERFLOW, диаметр анкера: 20 мм и более (100 шт.)
Объем=24 / 100
| 421/пр_2020_прил.10_т.3_п.3_гр.3 | Производство работ осуществляется на территории действующего предприятия с наличием в зоне производства работ одного или нескольких из следующих факторов: - разветвленная сеть транспортных и инженерных коммуникаций; - стесненные условия для складирования материалов; - действующее технологическое оборудование; - движение технологического транспорта ОЗП=1,15; ЭМ=1,15 к расх.; ЗПМ=1,15; ТЗ=1,15; ТЗМ=1,15 | [17 empty] | Производство работ осуществляется на территории действующего предприятия с наличием в зоне производства работ одного или нескольких из следующих факторов: - разветвленная сеть транспортных и инженерных коммуникаций; - стесненные условия для складирования материалов; - действующее технологическое оборудование; - движение технологического транспорта ОЗП=1,15; ЭМ=1,15 к расх.; ЗПМ=1,15; ТЗ=1,15; ТЗМ=1,15
| 1 | ИНДЕКС К ПОЗИЦИИ: СМР 1 квартал 2025г Минстрой ОЗП=22,53; ЭМ=11,42; ЗПМ=22,53; МАТ=8,56 | [18 empty] | ИНДЕКС К ПОЗИЦИИ: СМР 1 квартал 2025г Минстрой ОЗП=22,53; ЭМ=11,42; ЗПМ=22,53; МАТ=8,56
|  |  | Накладные расходы 103% ФОТ (от 1 603,76) | 9: 1651.87
|  |  | Сметная прибыль 59% ФОТ (от 1 603,76) | 9: 946.22
|  |  | Итого c накладными и см. прибылью | 9: 4325.15
19 | ТЕР46-08-012-10 Приказ Администрации ЛО от 20.10.15 №28 | На каждые 10 мм изменения глубины отверстия добавлять (уменьшать) к расценке: 46-08-012-05 (100 шт.) |  | 0.24 | 1 231,42 1 078,70 | 152.72 |  |  | 6251.32 | 5832.75 | 418.57 |  | 66.7 | 16.01 |  |  |  |  | На каждые 10 мм изменения глубины отверстия добавлять (уменьшать) к расценке: 46-08-012-05 (100 шт.)
Объем=24 / 100
|  | глубина 500: 500-100=400/10=40 ПЗ=40 (ОЗП=40; ЭМ=40 к расх.; ЗПМ=40; МАТ=40 к расх.; ТЗ=40; ТЗМ=40) | [17 empty] | глубина 500: 500-100=400/10=40 ПЗ=40 (ОЗП=40; ЭМ=40 к расх.; ЗПМ=40; МАТ=40 к расх.; ТЗ=40; ТЗМ=40)
| 421/пр_2020_прил.10_т.3_п.3_гр.3 | Производство работ осуществляется на территории действующего предприятия с наличием в зоне производства работ одного или нескольких из следующих факторов: - разветвленная сеть транспортных и инженерных коммуникаций; - стесненные условия для складирования материалов; - действующее технологическое оборудование; - движение технологического транспорта ОЗП=1,15; ЭМ=1,15 к расх.; ЗПМ=1,15; ТЗ=1,15; ТЗМ=1,15 | [17 empty] | Производство работ осуществляется на территории действующего предприятия с наличием в зоне производства работ одного или нескольких из следующих факторов: - разветвленная сеть транспортных и инженерных коммуникаций; - стесненные условия для складирования материалов; - действующее технологическое оборудование; - движение технологического транспорта ОЗП=1,15; ЭМ=1,15 к расх.; ЗПМ=1,15; ТЗ=1,15; ТЗМ=1,15
| 1 | ИНДЕКС К ПОЗИЦИИ: СМР 1 квартал 2025г Минстрой ОЗП=22,53; ЭМ=11,42; ЗПМ=22,53; МАТ=8,56 | [18 empty] | ИНДЕКС К ПОЗИЦИИ: СМР 1 квартал 2025г Минстрой ОЗП=22,53; ЭМ=11,42; ЗПМ=22,53; МАТ=8,56
|  |  | Накладные расходы 103% ФОТ (от 5 832,75) | 9: 6007.73
|  |  | Сметная прибыль 59% ФОТ (от 5 832,75) | 9: 3441.32
|  |  | Итого c накладными и см. прибылью | 9: 15700.37
20 * | ТССЦ-509-4614 Приказ Администрации ЛО от 20.10.15 №28 применительно | Анкер химический (капсула с клеевым составом) Hilti HVU М24/210 (шт.) |  | 24 | 91.65 |  | 91.65 |  | 18828.58 |  |  | 18828.58 | 0 | 0 |  |  |  |  | Анкер химический (капсула с клеевым составом) Hilti HVU М24/210 (шт.)
| 1 | ИНДЕКС К ПОЗИЦИИ: СМР 1 квартал 2025г Минстрой ОЗП=22,53; ЭМ=11,42; ЗПМ=22,53; МАТ=8,56 | [18 empty] | ИНДЕКС К ПОЗИЦИИ: СМР 1 квартал 2025г Минстрой ОЗП=22,53; ЭМ=11,42; ЗПМ=22,53; МАТ=8,56
21 * | ТССЦ-509-4617 Приказ Администрации ЛО от 20.10.15 №28 Применительно | Шпилька анкерная Hilti: HIT-V-5,8 М24х450 (HAS) для использования с химическими анкерами HIT (шт.) |  | 24 | 133.4 |  | 133.4 |  | 27405.7 |  |  | 27405.7 | 0 | 0 |  |  |  |  | Шпилька анкерная Hilti: HIT-V-5,8 М24х450 (HAS) для использования с химическими анкерами HIT (шт.)
| 1 | ИНДЕКС К ПОЗИЦИИ: СМР 1 квартал 2025г Минстрой ОЗП=22,53; ЭМ=11,42; ЗПМ=22,53; МАТ=8,56 | [18 empty] | ИНДЕКС К ПОЗИЦИИ: СМР 1 квартал 2025г Минстрой ОЗП=22,53; ЭМ=11,42; ЗПМ=22,53; МАТ=8,56
Крепление крацер-крана в сервесном положении | [21 empty] | Крепление крацер-крана в сервесном положении
22 | ТЕР46-08-012-01 Приказ Администрации ЛО от 20.10.15 №28 | Установка анкеров в отверстия глубиной 100 мм с применением смесей серии MASTERFLOW, диаметр анкера: до 8 мм (100 шт.) |  | 0.24 | 140,67 124,03 | 16.64 |  |  | 716.25 | 670.64 | 45.61 |  | 7.67 | 1.84 |  |  |  |  | Установка анкеров в отверстия глубиной 100 мм с применением смесей серии MASTERFLOW, диаметр анкера: до 8 мм (100 шт.)
Объем=24 / 100
| 421/пр_2020_прил.10_т.3_п.3_гр.3 | Производство работ осуществляется на территории действующего предприятия с наличием в зоне производства работ одного или нескольких из следующих факторов: - разветвленная сеть транспортных и инженерных коммуникаций; - стесненные условия для складирования материалов; - действующее технологическое оборудование; - движение технологического транспорта ОЗП=1,15; ЭМ=1,15 к расх.; ЗПМ=1,15; ТЗ=1,15; ТЗМ=1,15 | [17 empty] | Производство работ осуществляется на территории действующего предприятия с наличием в зоне производства работ одного или нескольких из следующих факторов: - разветвленная сеть транспортных и инженерных коммуникаций; - стесненные условия для складирования материалов; - действующее технологическое оборудование; - движение технологического транспорта ОЗП=1,15; ЭМ=1,15 к расх.; ЗПМ=1,15; ТЗ=1,15; ТЗМ=1,15
| 1 | ИНДЕКС К ПОЗИЦИИ: СМР 1 квартал 2025г Минстрой ОЗП=22,53; ЭМ=11,42; ЗПМ=22,53; МАТ=8,56 | [18 empty] | ИНДЕКС К ПОЗИЦИИ: СМР 1 квартал 2025г Минстрой ОЗП=22,53; ЭМ=11,42; ЗПМ=22,53; МАТ=8,56
|  |  | Накладные расходы 103% ФОТ (от 670,64) | 9: 690.76
|  |  | Сметная прибыль 59% ФОТ (от 670,64) | 9: 395.68
|  |  | Итого c накладными и см. прибылью | 9: 1802.69
23 | ТЕР46-08-012-06 Приказ Администрации ЛО от 20.10.15 №28 | На каждые 10 мм изменения глубины отверстия добавлять (уменьшать) к расценке: 46-08-012-01 (100 шт.) |  | 0.24 | 362,25 318,09 | 44.16 |  |  | 1841.01 | 1719.98 | 121.03 |  | 19.67 | 4.72 |  |  |  |  | На каждые 10 мм изменения глубины отверстия добавлять (уменьшать) к расценке: 46-08-012-01 (100 шт.)
Объем=24 / 100
|  | глубина 400: 400-100=300/10=30 ПЗ=30 (ОЗП=30; ЭМ=30 к расх.; ЗПМ=30; МАТ=30 к расх.; ТЗ=30; ТЗМ=30) | [17 empty] | глубина 400: 400-100=300/10=30 ПЗ=30 (ОЗП=30; ЭМ=30 к расх.; ЗПМ=30; МАТ=30 к расх.; ТЗ=30; ТЗМ=30)
| 421/пр_2020_прил.10_т.3_п.3_гр.3 | Производство работ осуществляется на территории действующего предприятия с наличием в зоне производства работ одного или нескольких из следующих факторов: - разветвленная сеть транспортных и инженерных коммуникаций; - стесненные условия для складирования материалов; - действующее технологическое оборудование; - движение технологического транспорта ОЗП=1,15; ЭМ=1,15 к расх.; ЗПМ=1,15; ТЗ=1,15; ТЗМ=1,15 | [17 empty] | Производство работ осуществляется на территории действующего предприятия с наличием в зоне производства работ одного или нескольких из следующих факторов: - разветвленная сеть транспортных и инженерных коммуникаций; - стесненные условия для складирования материалов; - действующее технологическое оборудование; - движение технологического транспорта ОЗП=1,15; ЭМ=1,15 к расх.; ЗПМ=1,15; ТЗ=1,15; ТЗМ=1,15
| 1 | ИНДЕКС К ПОЗИЦИИ: СМР 1 квартал 2025г Минстрой ОЗП=22,53; ЭМ=11,42; ЗПМ=22,53; МАТ=8,56 | [18 empty] | ИНДЕКС К ПОЗИЦИИ: СМР 1 квартал 2025г Минстрой ОЗП=22,53; ЭМ=11,42; ЗПМ=22,53; МАТ=8,56
|  |  | Накладные расходы 103% ФОТ (от 1 719,98) | 9: 1771.58
|  |  | Сметная прибыль 59% ФОТ (от 1 719,98) | 9: 1014.79
|  |  | Итого c накладными и см. прибылью | 9: 4627.38
24 * | ТССЦ-509-2631 Приказ Администрации ЛО от 20.10.15 №28 Применительно | Капсула с клеевым составом Hilti HVU-TZ M20 (шт.) |  | 24 | 35.28 |  | 35.28 |  | 7247.92 |  |  | 7247.92 | 0 | 0 |  |  |  |  | Капсула с клеевым составом Hilti HVU-TZ M20 (шт.)
| 1 | ИНДЕКС К ПОЗИЦИИ: СМР 1 квартал 2025г Минстрой ОЗП=22,53; ЭМ=11,42; ЗПМ=22,53; МАТ=8,56 | [18 empty] | ИНДЕКС К ПОЗИЦИИ: СМР 1 квартал 2025г Минстрой ОЗП=22,53; ЭМ=11,42; ЗПМ=22,53; МАТ=8,56
25 * | ТССЦ-509-4616 Приказ Администрации ЛО от 20.10.15 №28 Применительно | Шпилька анкерная Hilti: HIT-V-5,8 М16х300 (HAS) для использования с химическими анкерами HIT (шт.) |  | 24 | 40.09 |  | 40.09 |  | 8236.09 |  |  | 8236.09 | 0 | 0 |  |  |  |  | Шпилька анкерная Hilti: HIT-V-5,8 М16х300 (HAS) для использования с химическими анкерами HIT (шт.)
| 1 | ИНДЕКС К ПОЗИЦИИ: СМР 1 квартал 2025г Минстрой ОЗП=22,53; ЭМ=11,42; ЗПМ=22,53; МАТ=8,56 | [18 empty] | ИНДЕКС К ПОЗИЦИИ: СМР 1 квартал 2025г Минстрой ОЗП=22,53; ЭМ=11,42; ЗПМ=22,53; МАТ=8,56
Крепление стоек хвостовой станции к ростверку | [21 empty] | Крепление стоек хвостовой станции к ростверку
26 | ТЕР46-08-012-05 Приказ Администрации ЛО от 20.10.15 №28 | Установка анкеров в отверстия глубиной 100 мм с применением смесей серии MASTERFLOW, диаметр анкера: 20 мм и более (100 шт.) |  | 0.16 | 341,59 296,60 | 44.99 |  |  | 1151.37 | 1069.17 | 82.2 |  | 18.34 | 2.93 |  |  |  |  | Установка анкеров в отверстия глубиной 100 мм с применением смесей серии MASTERFLOW, диаметр анкера: 20 мм и более (100 шт.)
Объем=16 / 100
| 421/пр_2020_прил.10_т.3_п.3_гр.3 | Производство работ осуществляется на территории действующего предприятия с наличием в зоне производства работ одного или нескольких из следующих факторов: - разветвленная сеть транспортных и инженерных коммуникаций; - стесненные условия для складирования материалов; - действующее технологическое оборудование; - движение технологического транспорта ОЗП=1,15; ЭМ=1,15 к расх.; ЗПМ=1,15; ТЗ=1,15; ТЗМ=1,15 | [17 empty] | Производство работ осуществляется на территории действующего предприятия с наличием в зоне производства работ одного или нескольких из следующих факторов: - разветвленная сеть транспортных и инженерных коммуникаций; - стесненные условия для складирования материалов; - действующее технологическое оборудование; - движение технологического транспорта ОЗП=1,15; ЭМ=1,15 к расх.; ЗПМ=1,15; ТЗ=1,15; ТЗМ=1,15
| 1 | ИНДЕКС К ПОЗИЦИИ: СМР 1 квартал 2025г Минстрой ОЗП=22,53; ЭМ=11,42; ЗПМ=22,53; МАТ=8,56 | [18 empty] | ИНДЕКС К ПОЗИЦИИ: СМР 1 квартал 2025г Минстрой ОЗП=22,53; ЭМ=11,42; ЗПМ=22,53; МАТ=8,56
|  |  | Накладные расходы 103% ФОТ (от 1 069,17) | 9: 1101.25
|  |  | Сметная прибыль 59% ФОТ (от 1 069,17) | 9: 630.81
|  |  | Итого c накладными и см. прибылью | 9: 2883.43
27 | ТЕР46-08-012-10 Приказ Администрации ЛО от 20.10.15 №28 | На каждые 10 мм изменения глубины отверстия добавлять (уменьшать) к расценке: 46-08-012-05 (100 шт.) |  | 0.16 | 923,57 809,03 | 114.54 |  |  | 3125.66 | 2916.37 | 209.29 |  | 50.03 | 8 |  |  |  |  | На каждые 10 мм изменения глубины отверстия добавлять (уменьшать) к расценке: 46-08-012-05 (100 шт.)
Объем=16 / 100
|  | глубина 400: 400-100=300/10=30 ПЗ=30 (ОЗП=30; ЭМ=30 к расх.; ЗПМ=30; МАТ=30 к расх.; ТЗ=30; ТЗМ=30) | [17 empty] | глубина 400: 400-100=300/10=30 ПЗ=30 (ОЗП=30; ЭМ=30 к расх.; ЗПМ=30; МАТ=30 к расх.; ТЗ=30; ТЗМ=30)
| 421/пр_2020_прил.10_т.3_п.3_гр.3 | Производство работ осуществляется на территории действующего предприятия с наличием в зоне производства работ одного или нескольких из следующих факторов: - разветвленная сеть транспортных и инженерных коммуникаций; - стесненные условия для складирования материалов; - действующее технологическое оборудование; - движение технологического транспорта ОЗП=1,15; ЭМ=1,15 к расх.; ЗПМ=1,15; ТЗ=1,15; ТЗМ=1,15 | [17 empty] | Производство работ осуществляется на территории действующего предприятия с наличием в зоне производства работ одного или нескольких из следующих факторов: - разветвленная сеть транспортных и инженерных коммуникаций; - стесненные условия для складирования материалов; - действующее технологическое оборудование; - движение технологического транспорта ОЗП=1,15; ЭМ=1,15 к расх.; ЗПМ=1,15; ТЗ=1,15; ТЗМ=1,15
| 1 | ИНДЕКС К ПОЗИЦИИ: СМР 1 квартал 2025г Минстрой ОЗП=22,53; ЭМ=11,42; ЗПМ=22,53; МАТ=8,56 | [18 empty] | ИНДЕКС К ПОЗИЦИИ: СМР 1 квартал 2025г Минстрой ОЗП=22,53; ЭМ=11,42; ЗПМ=22,53; МАТ=8,56
|  |  | Накладные расходы 103% ФОТ (от 2 916,37) | 9: 3003.86
|  |  | Сметная прибыль 59% ФОТ (от 2 916,37) | 9: 1720.66
|  |  | Итого c накладными и см. прибылью | 9: 7850.18
28 * | ТССЦ-509-4614 Приказ Администрации ЛО от 20.10.15 №28 применительно | Анкер химический (капсула с клеевым составом) Hilti HVU М24/210 (шт.) |  | 16 | 91.65 |  | 91.65 |  | 12552.38 |  |  | 12552.38 | 0 | 0 |  |  |  |  | Анкер химический (капсула с клеевым составом) Hilti HVU М24/210 (шт.)
| 1 | ИНДЕКС К ПОЗИЦИИ: СМР 1 квартал 2025г Минстрой ОЗП=22,53; ЭМ=11,42; ЗПМ=22,53; МАТ=8,56 | [18 empty] | ИНДЕКС К ПОЗИЦИИ: СМР 1 квартал 2025г Минстрой ОЗП=22,53; ЭМ=11,42; ЗПМ=22,53; МАТ=8,56
29 * | ТССЦ-509-4617 Приказ Администрации ЛО от 20.10.15 №28 Применительно | Шпилька анкерная Hilti: HIT-V-5,8 М24х450 (HAS) для использования с химическими анкерами HIT (шт.) |  | 16 | 133.4 |  | 133.4 |  | 18270.46 |  |  | 18270.46 | 0 | 0 |  |  |  |  | Шпилька анкерная Hilti: HIT-V-5,8 М24х450 (HAS) для использования с химическими анкерами HIT (шт.)
| 1 | ИНДЕКС К ПОЗИЦИИ: СМР 1 квартал 2025г Минстрой ОЗП=22,53; ЭМ=11,42; ЗПМ=22,53; МАТ=8,56 | [18 empty] | ИНДЕКС К ПОЗИЦИИ: СМР 1 квартал 2025г Минстрой ОЗП=22,53; ЭМ=11,42; ЗПМ=22,53; МАТ=8,56
30 | ТЕР46-03-014-01 Приказ Администрации ЛО от 20.10.15 №28 | Сверление вертикальных отверстий в железобетонных конструкциях полов перфоратором глубиной 200 мм диаметром: 20 мм (100 отверстий) |  | 0.08 | 283,68 127,19 | 156.49 |  |  | 372.22 | 229.25 | 142.97 |  | 7.87 | 0.63 |  |  |  |  | Сверление вертикальных отверстий в железобетонных конструкциях полов перфоратором глубиной 200 мм диаметром: 20 мм (100 отверстий)
Объем=8 / 100
| 421/пр_2020_прил.10_т.3_п.3_гр.3 | Производство работ осуществляется на территории действующего предприятия с наличием в зоне производства работ одного или нескольких из следующих факторов: - разветвленная сеть транспортных и инженерных коммуникаций; - стесненные условия для складирования материалов; - действующее технологическое оборудование; - движение технологического транспорта ОЗП=1,15; ЭМ=1,15 к расх.; ЗПМ=1,15; ТЗ=1,15; ТЗМ=1,15 | [17 empty] | Производство работ осуществляется на территории действующего предприятия с наличием в зоне производства работ одного или нескольких из следующих факторов: - разветвленная сеть транспортных и инженерных коммуникаций; - стесненные условия для складирования материалов; - действующее технологическое оборудование; - движение технологического транспорта ОЗП=1,15; ЭМ=1,15 к расх.; ЗПМ=1,15; ТЗ=1,15; ТЗМ=1,15
| 1 | ИНДЕКС К ПОЗИЦИИ: СМР 1 квартал 2025г Минстрой ОЗП=22,53; ЭМ=11,42; ЗПМ=22,53; МАТ=8,56 | [18 empty] | ИНДЕКС К ПОЗИЦИИ: СМР 1 квартал 2025г Минстрой ОЗП=22,53; ЭМ=11,42; ЗПМ=22,53; МАТ=8,56
|  |  | Накладные расходы 103% ФОТ (от 229,25) | 9: 236.13
|  |  | Сметная прибыль 59% ФОТ (от 229,25) | 9: 135.26
|  |  | Итого c накладными и см. прибылью | 9: 743.61
31 | ТЕР46-03-014-14 Приказ Администрации ЛО от 20.10.15 №28 | На каждые 10 мм изменения глубины сверления добавлять или исключать: к расценке 46-03-014-01 (100 отверстий) |  | -0.08 | 125,47 50,26 | 75.21 |  |  | -159.29 | -90.58 | -68.71 |  | 3.11 | -0.25 |  |  |  |  | На каждые 10 мм изменения глубины сверления добавлять или исключать: к расценке 46-03-014-01 (100 отверстий)
Объем=-8 / 100
|  | глубина 100: 200-100=100/10=10 ПЗ=10 (ОЗП=10; ЭМ=10 к расх.; ЗПМ=10; МАТ=10 к расх.; ТЗ=10; ТЗМ=10) | [17 empty] | глубина 100: 200-100=100/10=10 ПЗ=10 (ОЗП=10; ЭМ=10 к расх.; ЗПМ=10; МАТ=10 к расх.; ТЗ=10; ТЗМ=10)
| 421/пр_2020_прил.10_т.3_п.3_гр.3 | Производство работ осуществляется на территории действующего предприятия с наличием в зоне производства работ одного или нескольких из следующих факторов: - разветвленная сеть транспортных и инженерных коммуникаций; - стесненные условия для складирования материалов; - действующее технологическое оборудование; - движение технологического транспорта ОЗП=1,15; ЭМ=1,15 к расх.; ЗПМ=1,15; ТЗ=1,15; ТЗМ=1,15 | [17 empty] | Производство работ осуществляется на территории действующего предприятия с наличием в зоне производства работ одного или нескольких из следующих факторов: - разветвленная сеть транспортных и инженерных коммуникаций; - стесненные условия для складирования материалов; - действующее технологическое оборудование; - движение технологического транспорта ОЗП=1,15; ЭМ=1,15 к расх.; ЗПМ=1,15; ТЗ=1,15; ТЗМ=1,15
| 1 | ИНДЕКС К ПОЗИЦИИ: СМР 1 квартал 2025г Минстрой ОЗП=22,53; ЭМ=11,42; ЗПМ=22,53; МАТ=8,56 | [18 empty] | ИНДЕКС К ПОЗИЦИИ: СМР 1 квартал 2025г Минстрой ОЗП=22,53; ЭМ=11,42; ЗПМ=22,53; МАТ=8,56
|  |  | Накладные расходы 103% ФОТ (от -90,58) | 9: -93.3
|  |  | Сметная прибыль 59% ФОТ (от -90,58) | 9: -53.44
|  |  | Итого c накладными и см. прибылью | 9: -306.03
32 | ТЕР06-01-015-03 Приказ Администрации ЛО от 20.10.15 №28 | Установка анкерных болтов: при бетонировании со связями из арматуры (1 т) |  | 0.002317 | 12 378,70 2 544,10 | 90,06 6,21 | 9744.54 |  | 328.46 | 132.81 | 2,38 0,32 | 193.27 | 147.91 | 0.34 |  |  |  |  | Установка анкерных болтов: при бетонировании со связями из арматуры (1 т)
Объем=(1,664+0,515+0,138)*0,001
| 421/пр_2020_прил.10_т.3_п.3_гр.3 | Производство работ осуществляется на территории действующего предприятия с наличием в зоне производства работ одного или нескольких из следующих факторов: - разветвленная сеть транспортных и инженерных коммуникаций; - стесненные условия для складирования материалов; - действующее технологическое оборудование; - движение технологического транспорта ОЗП=1,15; ЭМ=1,15 к расх.; ЗПМ=1,15; ТЗ=1,15; ТЗМ=1,15 | [17 empty] | Производство работ осуществляется на территории действующего предприятия с наличием в зоне производства работ одного или нескольких из следующих факторов: - разветвленная сеть транспортных и инженерных коммуникаций; - стесненные условия для складирования материалов; - действующее технологическое оборудование; - движение технологического транспорта ОЗП=1,15; ЭМ=1,15 к расх.; ЗПМ=1,15; ТЗ=1,15; ТЗМ=1,15
| 1 | ИНДЕКС К ПОЗИЦИИ: СМР 1 квартал 2025г Минстрой ОЗП=22,53; ЭМ=11,42; ЗПМ=22,53; МАТ=8,56 | [18 empty] | ИНДЕКС К ПОЗИЦИИ: СМР 1 квартал 2025г Минстрой ОЗП=22,53; ЭМ=11,42; ЗПМ=22,53; МАТ=8,56
|  |  | Накладные расходы 102% ФОТ (от 133,13) | 9: 135.79
|  |  | Сметная прибыль 58% ФОТ (от 133,13) | 9: 77.22
|  |  | Итого c накладными и см. прибылью | 9: 541.47
Крепление тормазных упоров мобильного бункера | [21 empty] | Крепление тормазных упоров мобильного бункера
33 | ТЕР46-08-012-05 Приказ Администрации ЛО от 20.10.15 №28 | Установка анкеров в отверстия глубиной 100 мм с применением смесей серии MASTERFLOW, диаметр анкера: 20 мм и более (100 шт.) |  | 0.18 | 341,59 296,60 | 44.99 |  |  | 1295.3 | 1202.82 | 92.48 |  | 18.34 | 3.3 |  |  |  |  | Установка анкеров в отверстия глубиной 100 мм с применением смесей серии MASTERFLOW, диаметр анкера: 20 мм и более (100 шт.)
Объем=18 / 100
| 421/пр_2020_прил.10_т.3_п.3_гр.3 | Производство работ осуществляется на территории действующего предприятия с наличием в зоне производства работ одного или нескольких из следующих факторов: - разветвленная сеть транспортных и инженерных коммуникаций; - стесненные условия для складирования материалов; - действующее технологическое оборудование; - движение технологического транспорта ОЗП=1,15; ЭМ=1,15 к расх.; ЗПМ=1,15; ТЗ=1,15; ТЗМ=1,15 | [17 empty] | Производство работ осуществляется на территории действующего предприятия с наличием в зоне производства работ одного или нескольких из следующих факторов: - разветвленная сеть транспортных и инженерных коммуникаций; - стесненные условия для складирования материалов; - действующее технологическое оборудование; - движение технологического транспорта ОЗП=1,15; ЭМ=1,15 к расх.; ЗПМ=1,15; ТЗ=1,15; ТЗМ=1,15
| 1 | ИНДЕКС К ПОЗИЦИИ: СМР 1 квартал 2025г Минстрой ОЗП=22,53; ЭМ=11,42; ЗПМ=22,53; МАТ=8,56 | [18 empty] | ИНДЕКС К ПОЗИЦИИ: СМР 1 квартал 2025г Минстрой ОЗП=22,53; ЭМ=11,42; ЗПМ=22,53; МАТ=8,56
|  |  | Накладные расходы 103% ФОТ (от 1 202,82) | 9: 1238.9
|  |  | Сметная прибыль 59% ФОТ (от 1 202,82) | 9: 709.66
|  |  | Итого c накладными и см. прибылью | 9: 3243.86
34 | ТЕР46-08-012-10 Приказ Администрации ЛО от 20.10.15 №28 | На каждые 10 мм изменения глубины отверстия добавлять (уменьшать) к расценке: 46-08-012-05 (100 шт.) |  | 0.18 | 923,57 809,03 | 114.54 |  |  | 3516.37 | 3280.92 | 235.45 |  | 50.03 | 9 |  |  |  |  | На каждые 10 мм изменения глубины отверстия добавлять (уменьшать) к расценке: 46-08-012-05 (100 шт.)
Объем=18 / 100
|  | глубина 400: 400-100=300/10=30 ПЗ=30 (ОЗП=30; ЭМ=30 к расх.; ЗПМ=30; МАТ=30 к расх.; ТЗ=30; ТЗМ=30) | [17 empty] | глубина 400: 400-100=300/10=30 ПЗ=30 (ОЗП=30; ЭМ=30 к расх.; ЗПМ=30; МАТ=30 к расх.; ТЗ=30; ТЗМ=30)
| 421/пр_2020_прил.10_т.3_п.3_гр.3 | Производство работ осуществляется на территории действующего предприятия с наличием в зоне производства работ одного или нескольких из следующих факторов: - разветвленная сеть транспортных и инженерных коммуникаций; - стесненные условия для складирования материалов; - действующее технологическое оборудование; - движение технологического транспорта ОЗП=1,15; ЭМ=1,15 к расх.; ЗПМ=1,15; ТЗ=1,15; ТЗМ=1,15 | [17 empty] | Производство работ осуществляется на территории действующего предприятия с наличием в зоне производства работ одного или нескольких из следующих факторов: - разветвленная сеть транспортных и инженерных коммуникаций; - стесненные условия для складирования материалов; - действующее технологическое оборудование; - движение технологического транспорта ОЗП=1,15; ЭМ=1,15 к расх.; ЗПМ=1,15; ТЗ=1,15; ТЗМ=1,15
| 1 | ИНДЕКС К ПОЗИЦИИ: СМР 1 квартал 2025г Минстрой ОЗП=22,53; ЭМ=11,42; ЗПМ=22,53; МАТ=8,56 | [18 empty] | ИНДЕКС К ПОЗИЦИИ: СМР 1 квартал 2025г Минстрой ОЗП=22,53; ЭМ=11,42; ЗПМ=22,53; МАТ=8,56
|  |  | Накладные расходы 103% ФОТ (от 3 280,92) | 9: 3379.35
|  |  | Сметная прибыль 59% ФОТ (от 3 280,92) | 9: 1935.74
|  |  | Итого c накладными и см. прибылью | 9: 8831.46
35 * | ТССЦ-509-4614 Приказ Администрации ЛО от 20.10.15 №28 применительно | Анкер химический (капсула с клеевым составом) Hilti HVU М24/210 (шт.) |  | 18 | 91.65 |  | 91.65 |  | 14121.43 |  |  | 14121.43 | 0 | 0 |  |  |  |  | Анкер химический (капсула с клеевым составом) Hilti HVU М24/210 (шт.)
| 1 | ИНДЕКС К ПОЗИЦИИ: СМР 1 квартал 2025г Минстрой ОЗП=22,53; ЭМ=11,42; ЗПМ=22,53; МАТ=8,56 | [18 empty] | ИНДЕКС К ПОЗИЦИИ: СМР 1 квартал 2025г Минстрой ОЗП=22,53; ЭМ=11,42; ЗПМ=22,53; МАТ=8,56
36 * | ТССЦ-509-4617 Приказ Администрации ЛО от 20.10.15 №28 Применительно | Шпилька анкерная Hilti: HIT-V-5,8 М24х450 (HAS) для использования с химическими анкерами HIT (шт.) |  | 18 | 133.4 |  | 133.4 |  | 20554.27 |  |  | 20554.27 | 0 | 0 |  |  |  |  | Шпилька анкерная Hilti: HIT-V-5,8 М24х450 (HAS) для использования с химическими анкерами HIT (шт.)
| 1 | ИНДЕКС К ПОЗИЦИИ: СМР 1 квартал 2025г Минстрой ОЗП=22,53; ЭМ=11,42; ЗПМ=22,53; МАТ=8,56 | [18 empty] | ИНДЕКС К ПОЗИЦИИ: СМР 1 квартал 2025г Минстрой ОЗП=22,53; ЭМ=11,42; ЗПМ=22,53; МАТ=8,56
37 | ТЕР46-03-014-01 Приказ Администрации ЛО от 20.10.15 №28 | Сверление вертикальных отверстий в железобетонных конструкциях полов перфоратором глубиной 200 мм диаметром: 20 мм (100 отверстий) |  | 0.18 | 283,68 127,19 | 156.49 |  |  | 837.49 | 515.81 | 321.68 |  | 7.87 | 1.42 |  |  |  |  | Сверление вертикальных отверстий в железобетонных конструкциях полов перфоратором глубиной 200 мм диаметром: 20 мм (100 отверстий)
Объем=18 / 100
| 421/пр_2020_прил.10_т.3_п.3_гр.3 | Производство работ осуществляется на территории действующего предприятия с наличием в зоне производства работ одного или нескольких из следующих факторов: - разветвленная сеть транспортных и инженерных коммуникаций; - стесненные условия для складирования материалов; - действующее технологическое оборудование; - движение технологического транспорта ОЗП=1,15; ЭМ=1,15 к расх.; ЗПМ=1,15; ТЗ=1,15; ТЗМ=1,15 | [17 empty] | Производство работ осуществляется на территории действующего предприятия с наличием в зоне производства работ одного или нескольких из следующих факторов: - разветвленная сеть транспортных и инженерных коммуникаций; - стесненные условия для складирования материалов; - действующее технологическое оборудование; - движение технологического транспорта ОЗП=1,15; ЭМ=1,15 к расх.; ЗПМ=1,15; ТЗ=1,15; ТЗМ=1,15
| 1 | ИНДЕКС К ПОЗИЦИИ: СМР 1 квартал 2025г Минстрой ОЗП=22,53; ЭМ=11,42; ЗПМ=22,53; МАТ=8,56 | [18 empty] | ИНДЕКС К ПОЗИЦИИ: СМР 1 квартал 2025г Минстрой ОЗП=22,53; ЭМ=11,42; ЗПМ=22,53; МАТ=8,56
|  |  | Накладные расходы 103% ФОТ (от 515,81) | 9: 531.28
|  |  | Сметная прибыль 59% ФОТ (от 515,81) | 9: 304.33
|  |  | Итого c накладными и см. прибылью | 9: 1673.1
38 | ТЕР46-03-014-14 Приказ Администрации ЛО от 20.10.15 №28 | На каждые 10 мм изменения глубины сверления добавлять или исключать: к расценке 46-03-014-01 (100 отверстий) |  | -0.18 | 125,47 50,26 | 75.21 |  |  | -358.4 | -203.8 | -154.6 |  | 3.11 | -0.56 |  |  |  |  | На каждые 10 мм изменения глубины сверления добавлять или исключать: к расценке 46-03-014-01 (100 отверстий)
Объем=-18 / 100
|  | глубина 100: 200-100=100/10=10 ПЗ=10 (ОЗП=10; ЭМ=10 к расх.; ЗПМ=10; МАТ=10 к расх.; ТЗ=10; ТЗМ=10) | [17 empty] | глубина 100: 200-100=100/10=10 ПЗ=10 (ОЗП=10; ЭМ=10 к расх.; ЗПМ=10; МАТ=10 к расх.; ТЗ=10; ТЗМ=10)
| 421/пр_2020_прил.10_т.3_п.3_гр.3 | Производство работ осуществляется на территории действующего предприятия с наличием в зоне производства работ одного или нескольких из следующих факторов: - разветвленная сеть транспортных и инженерных коммуникаций; - стесненные условия для складирования материалов; - действующее технологическое оборудование; - движение технологического транспорта ОЗП=1,15; ЭМ=1,15 к расх.; ЗПМ=1,15; ТЗ=1,15; ТЗМ=1,15 | [17 empty] | Производство работ осуществляется на территории действующего предприятия с наличием в зоне производства работ одного или нескольких из следующих факторов: - разветвленная сеть транспортных и инженерных коммуникаций; - стесненные условия для складирования материалов; - действующее технологическое оборудование; - движение технологического транспорта ОЗП=1,15; ЭМ=1,15 к расх.; ЗПМ=1,15; ТЗ=1,15; ТЗМ=1,15
| 1 | ИНДЕКС К ПОЗИЦИИ: СМР 1 квартал 2025г Минстрой ОЗП=22,53; ЭМ=11,42; ЗПМ=22,53; МАТ=8,56 | [18 empty] | ИНДЕКС К ПОЗИЦИИ: СМР 1 квартал 2025г Минстрой ОЗП=22,53; ЭМ=11,42; ЗПМ=22,53; МАТ=8,56
|  |  | Накладные расходы 103% ФОТ (от -203,80) | 9: -209.91
|  |  | Сметная прибыль 59% ФОТ (от -203,80) | 9: -120.24
|  |  | Итого c накладными и см. прибылью | 9: -688.55
39 | ТЕР06-01-015-03 Приказ Администрации ЛО от 20.10.15 №28 | Установка анкерных болтов: при бетонировании со связями из арматуры (1 т) |  | 0.004086 | 12 378,70 2 544,10 | 90,06 6,21 | 9744.54 |  | 579.23 | 234.2 | 4,20 0,57 | 340.83 | 147.91 | 0.6 |  |  |  |  | Установка анкерных болтов: при бетонировании со связями из арматуры (1 т)
Объем=(2,628+1,152+0,306)*0,001
| 421/пр_2020_прил.10_т.3_п.3_гр.3 | Производство работ осуществляется на территории действующего предприятия с наличием в зоне производства работ одного или нескольких из следующих факторов: - разветвленная сеть транспортных и инженерных коммуникаций; - стесненные условия для складирования материалов; - действующее технологическое оборудование; - движение технологического транспорта ОЗП=1,15; ЭМ=1,15 к расх.; ЗПМ=1,15; ТЗ=1,15; ТЗМ=1,15 | [17 empty] | Производство работ осуществляется на территории действующего предприятия с наличием в зоне производства работ одного или нескольких из следующих факторов: - разветвленная сеть транспортных и инженерных коммуникаций; - стесненные условия для складирования материалов; - действующее технологическое оборудование; - движение технологического транспорта ОЗП=1,15; ЭМ=1,15 к расх.; ЗПМ=1,15; ТЗ=1,15; ТЗМ=1,15
| 1 | ИНДЕКС К ПОЗИЦИИ: СМР 1 квартал 2025г Минстрой ОЗП=22,53; ЭМ=11,42; ЗПМ=22,53; МАТ=8,56 | [18 empty] | ИНДЕКС К ПОЗИЦИИ: СМР 1 квартал 2025г Минстрой ОЗП=22,53; ЭМ=11,42; ЗПМ=22,53; МАТ=8,56
|  |  | Накладные расходы 102% ФОТ (от 234,77) | 9: 239.47
|  |  | Сметная прибыль 58% ФОТ (от 234,77) | 9: 136.17
|  |  | Итого c накладными и см. прибылью | 9: 954.87
Крепление стоек вертикального гравитационного натяжного устройства к ростверку | [21 empty] | Крепление стоек вертикального гравитационного натяжного устройства к ростверку
40 | ТЕР46-08-012-01 Приказ Администрации ЛО от 20.10.15 №28 | Установка анкеров в отверстия глубиной 100 мм с применением смесей серии MASTERFLOW, диаметр анкера: до 8 мм (100 шт.) |  | 0.04 | 140,67 124,03 | 16.64 |  |  | 119.37 | 111.77 | 7.6 |  | 7.67 | 0.31 |  |  |  |  | Установка анкеров в отверстия глубиной 100 мм с применением смесей серии MASTERFLOW, диаметр анкера: до 8 мм (100 шт.)
Объем=4 / 100
| 421/пр_2020_прил.10_т.3_п.3_гр.3 | Производство работ осуществляется на территории действующего предприятия с наличием в зоне производства работ одного или нескольких из следующих факторов: - разветвленная сеть транспортных и инженерных коммуникаций; - стесненные условия для складирования материалов; - действующее технологическое оборудование; - движение технологического транспорта ОЗП=1,15; ЭМ=1,15 к расх.; ЗПМ=1,15; ТЗ=1,15; ТЗМ=1,15 | [17 empty] | Производство работ осуществляется на территории действующего предприятия с наличием в зоне производства работ одного или нескольких из следующих факторов: - разветвленная сеть транспортных и инженерных коммуникаций; - стесненные условия для складирования материалов; - действующее технологическое оборудование; - движение технологического транспорта ОЗП=1,15; ЭМ=1,15 к расх.; ЗПМ=1,15; ТЗ=1,15; ТЗМ=1,15
| 1 | ИНДЕКС К ПОЗИЦИИ: СМР 1 квартал 2025г Минстрой ОЗП=22,53; ЭМ=11,42; ЗПМ=22,53; МАТ=8,56 | [18 empty] | ИНДЕКС К ПОЗИЦИИ: СМР 1 квартал 2025г Минстрой ОЗП=22,53; ЭМ=11,42; ЗПМ=22,53; МАТ=8,56
|  |  | Накладные расходы 103% ФОТ (от 111,77) | 9: 115.12
|  |  | Сметная прибыль 59% ФОТ (от 111,77) | 9: 65.94
|  |  | Итого c накладными и см. прибылью | 9: 300.43
41 | ТЕР46-08-012-06 Приказ Администрации ЛО от 20.10.15 №28 | На каждые 10 мм изменения глубины отверстия добавлять (уменьшать) к расценке: 46-08-012-01 (100 шт.) |  | 0.04 | 362,25 318,09 | 44.16 |  |  | 306.83 | 286.66 | 20.17 |  | 19.67 | 0.79 |  |  |  |  | На каждые 10 мм изменения глубины отверстия добавлять (уменьшать) к расценке: 46-08-012-01 (100 шт.)
Объем=4 / 100
|  | глубина 400: 400-100=300/10=30 ПЗ=30 (ОЗП=30; ЭМ=30 к расх.; ЗПМ=30; МАТ=30 к расх.; ТЗ=30; ТЗМ=30) | [17 empty] | глубина 400: 400-100=300/10=30 ПЗ=30 (ОЗП=30; ЭМ=30 к расх.; ЗПМ=30; МАТ=30 к расх.; ТЗ=30; ТЗМ=30)
| 421/пр_2020_прил.10_т.3_п.3_гр.3 | Производство работ осуществляется на территории действующего предприятия с наличием в зоне производства работ одного или нескольких из следующих факторов: - разветвленная сеть транспортных и инженерных коммуникаций; - стесненные условия для складирования материалов; - действующее технологическое оборудование; - движение технологического транспорта ОЗП=1,15; ЭМ=1,15 к расх.; ЗПМ=1,15; ТЗ=1,15; ТЗМ=1,15 | [17 empty] | Производство работ осуществляется на территории действующего предприятия с наличием в зоне производства работ одного или нескольких из следующих факторов: - разветвленная сеть транспортных и инженерных коммуникаций; - стесненные условия для складирования материалов; - действующее технологическое оборудование; - движение технологического транспорта ОЗП=1,15; ЭМ=1,15 к расх.; ЗПМ=1,15; ТЗ=1,15; ТЗМ=1,15
| 1 | ИНДЕКС К ПОЗИЦИИ: СМР 1 квартал 2025г Минстрой ОЗП=22,53; ЭМ=11,42; ЗПМ=22,53; МАТ=8,56 | [18 empty] | ИНДЕКС К ПОЗИЦИИ: СМР 1 квартал 2025г Минстрой ОЗП=22,53; ЭМ=11,42; ЗПМ=22,53; МАТ=8,56
|  |  | Накладные расходы 103% ФОТ (от 286,66) | 9: 295.26
|  |  | Сметная прибыль 59% ФОТ (от 286,66) | 9: 169.13
|  |  | Итого c накладными и см. прибылью | 9: 771.22
42 * | ТССЦ-509-2631 Приказ Администрации ЛО от 20.10.15 №28 Применительно | Капсула с клеевым составом Hilti HVU-TZ M20 (шт.) |  | 4 | 35.28 |  | 35.28 |  | 1207.99 |  |  | 1207.99 | 0 | 0 |  |  |  |  | Капсула с клеевым составом Hilti HVU-TZ M20 (шт.)
| 1 | ИНДЕКС К ПОЗИЦИИ: СМР 1 квартал 2025г Минстрой ОЗП=22,53; ЭМ=11,42; ЗПМ=22,53; МАТ=8,56 | [18 empty] | ИНДЕКС К ПОЗИЦИИ: СМР 1 квартал 2025г Минстрой ОЗП=22,53; ЭМ=11,42; ЗПМ=22,53; МАТ=8,56
43 * | ТССЦ-509-4616 Приказ Администрации ЛО от 20.10.15 №28 Применительно | Шпилька анкерная Hilti: HIT-V-5,8 М16х300 (HAS) для использования с химическими анкерами HIT (шт.) |  | 4 | 40.09 |  | 40.09 |  | 1372.68 |  |  | 1372.68 | 0 | 0 |  |  |  |  | Шпилька анкерная Hilti: HIT-V-5,8 М16х300 (HAS) для использования с химическими анкерами HIT (шт.)
| 1 | ИНДЕКС К ПОЗИЦИИ: СМР 1 квартал 2025г Минстрой ОЗП=22,53; ЭМ=11,42; ЗПМ=22,53; МАТ=8,56 | [18 empty] | ИНДЕКС К ПОЗИЦИИ: СМР 1 квартал 2025г Минстрой ОЗП=22,53; ЭМ=11,42; ЗПМ=22,53; МАТ=8,56
Крепление стоек ограждения к ростверку | [21 empty] | Крепление стоек ограждения к ростверку
44 | ТЕР46-08-012-01 Приказ Администрации ЛО от 20.10.15 №28 | Установка анкеров в отверстия глубиной 100 мм с применением смесей серии MASTERFLOW, диаметр анкера: до 8 мм (100 шт.) |  | 0.24 | 140,67 124,03 | 16.64 |  |  | 716.25 | 670.64 | 45.61 |  | 7.67 | 1.84 |  |  |  |  | Установка анкеров в отверстия глубиной 100 мм с применением смесей серии MASTERFLOW, диаметр анкера: до 8 мм (100 шт.)
Объем=24 / 100
| 421/пр_2020_прил.10_т.3_п.3_гр.3 | Производство работ осуществляется на территории действующего предприятия с наличием в зоне производства работ одного или нескольких из следующих факторов: - разветвленная сеть транспортных и инженерных коммуникаций; - стесненные условия для складирования материалов; - действующее технологическое оборудование; - движение технологического транспорта ОЗП=1,15; ЭМ=1,15 к расх.; ЗПМ=1,15; ТЗ=1,15; ТЗМ=1,15 | [17 empty] | Производство работ осуществляется на территории действующего предприятия с наличием в зоне производства работ одного или нескольких из следующих факторов: - разветвленная сеть транспортных и инженерных коммуникаций; - стесненные условия для складирования материалов; - действующее технологическое оборудование; - движение технологического транспорта ОЗП=1,15; ЭМ=1,15 к расх.; ЗПМ=1,15; ТЗ=1,15; ТЗМ=1,15
| 1 | ИНДЕКС К ПОЗИЦИИ: СМР 1 квартал 2025г Минстрой ОЗП=22,53; ЭМ=11,42; ЗПМ=22,53; МАТ=8,56 | [18 empty] | ИНДЕКС К ПОЗИЦИИ: СМР 1 квартал 2025г Минстрой ОЗП=22,53; ЭМ=11,42; ЗПМ=22,53; МАТ=8,56
|  |  | Накладные расходы 103% ФОТ (от 670,64) | 9: 690.76
|  |  | Сметная прибыль 59% ФОТ (от 670,64) | 9: 395.68
|  |  | Итого c накладными и см. прибылью | 9: 1802.69
45 | ТЕР46-08-012-06 Приказ Администрации ЛО от 20.10.15 №28 | На каждые 10 мм изменения глубины отверстия добавлять (уменьшать) к расценке: 46-08-012-01 (100 шт.) |  | 0.24 | 120,75 106,03 | 14.72 |  |  | 613.67 | 573.33 | 40.34 |  | 6.56 | 1.57 |  |  |  |  | На каждые 10 мм изменения глубины отверстия добавлять (уменьшать) к расценке: 46-08-012-01 (100 шт.)
Объем=24 / 100
|  | глубина 200: 200-100=100/10=10 ПЗ=10 (ОЗП=10; ЭМ=10 к расх.; ЗПМ=10; МАТ=10 к расх.; ТЗ=10; ТЗМ=10) | [17 empty] | глубина 200: 200-100=100/10=10 ПЗ=10 (ОЗП=10; ЭМ=10 к расх.; ЗПМ=10; МАТ=10 к расх.; ТЗ=10; ТЗМ=10)
| 421/пр_2020_прил.10_т.3_п.3_гр.3 | Производство работ осуществляется на территории действующего предприятия с наличием в зоне производства работ одного или нескольких из следующих факторов: - разветвленная сеть транспортных и инженерных коммуникаций; - стесненные условия для складирования материалов; - действующее технологическое оборудование; - движение технологического транспорта ОЗП=1,15; ЭМ=1,15 к расх.; ЗПМ=1,15; ТЗ=1,15; ТЗМ=1,15 | [17 empty] | Производство работ осуществляется на территории действующего предприятия с наличием в зоне производства работ одного или нескольких из следующих факторов: - разветвленная сеть транспортных и инженерных коммуникаций; - стесненные условия для складирования материалов; - действующее технологическое оборудование; - движение технологического транспорта ОЗП=1,15; ЭМ=1,15 к расх.; ЗПМ=1,15; ТЗ=1,15; ТЗМ=1,15
| 1 | ИНДЕКС К ПОЗИЦИИ: СМР 1 квартал 2025г Минстрой ОЗП=22,53; ЭМ=11,42; ЗПМ=22,53; МАТ=8,56 | [18 empty] | ИНДЕКС К ПОЗИЦИИ: СМР 1 квартал 2025г Минстрой ОЗП=22,53; ЭМ=11,42; ЗПМ=22,53; МАТ=8,56
|  |  | Накладные расходы 103% ФОТ (от 573,33) | 9: 590.53
|  |  | Сметная прибыль 59% ФОТ (от 573,33) | 9: 338.26
|  |  | Итого c накладными и см. прибылью | 9: 1542.46
46 * | ТССЦ-509-2631 Приказ Администрации ЛО от 20.10.15 №28 Применительно | Капсула с клеевым составом Hilti HVU-TZ M20 (шт.) |  | 24 | 35.28 |  | 35.28 |  | 7247.92 |  |  | 7247.92 | 0 | 0 |  |  |  |  | Капсула с клеевым составом Hilti HVU-TZ M20 (шт.)
| 1 | ИНДЕКС К ПОЗИЦИИ: СМР 1 квартал 2025г Минстрой ОЗП=22,53; ЭМ=11,42; ЗПМ=22,53; МАТ=8,56 | [18 empty] | ИНДЕКС К ПОЗИЦИИ: СМР 1 квартал 2025г Минстрой ОЗП=22,53; ЭМ=11,42; ЗПМ=22,53; МАТ=8,56
47 * | ТССЦ-509-4616 Приказ Администрации ЛО от 20.10.15 №28 Применительно | Шпилька анкерная Hilti: HIT-V-5,8 М16х300 (HAS) для использования с химическими анкерами HIT (шт.) |  | 24 | 40.09 |  | 40.09 |  | 8236.09 |  |  | 8236.09 | 0 | 0 |  |  |  |  | Шпилька анкерная Hilti: HIT-V-5,8 М16х300 (HAS) для использования с химическими анкерами HIT (шт.)
| 1 | ИНДЕКС К ПОЗИЦИИ: СМР 1 квартал 2025г Минстрой ОЗП=22,53; ЭМ=11,42; ЗПМ=22,53; МАТ=8,56 | [18 empty] | ИНДЕКС К ПОЗИЦИИ: СМР 1 квартал 2025г Минстрой ОЗП=22,53; ЭМ=11,42; ЗПМ=22,53; МАТ=8,56
Крепление лебедки обслуживания к ростверку | [21 empty] | Крепление лебедки обслуживания к ростверку
48 | ТЕР46-08-012-01 Приказ Администрации ЛО от 20.10.15 №28 | Установка анкеров в отверстия глубиной 100 мм с применением смесей серии MASTERFLOW, диаметр анкера: до 8 мм (100 шт.) |  | 0.04 | 140,67 124,03 | 16.64 |  |  | 119.37 | 111.77 | 7.6 |  | 7.67 | 0.31 |  |  |  |  | Установка анкеров в отверстия глубиной 100 мм с применением смесей серии MASTERFLOW, диаметр анкера: до 8 мм (100 шт.)
Объем=4 / 100
| 421/пр_2020_прил.10_т.3_п.3_гр.3 | Производство работ осуществляется на территории действующего предприятия с наличием в зоне производства работ одного или нескольких из следующих факторов: - разветвленная сеть транспортных и инженерных коммуникаций; - стесненные условия для складирования материалов; - действующее технологическое оборудование; - движение технологического транспорта ОЗП=1,15; ЭМ=1,15 к расх.; ЗПМ=1,15; ТЗ=1,15; ТЗМ=1,15 | [17 empty] | Производство работ осуществляется на территории действующего предприятия с наличием в зоне производства работ одного или нескольких из следующих факторов: - разветвленная сеть транспортных и инженерных коммуникаций; - стесненные условия для складирования материалов; - действующее технологическое оборудование; - движение технологического транспорта ОЗП=1,15; ЭМ=1,15 к расх.; ЗПМ=1,15; ТЗ=1,15; ТЗМ=1,15
| 1 | ИНДЕКС К ПОЗИЦИИ: СМР 1 квартал 2025г Минстрой ОЗП=22,53; ЭМ=11,42; ЗПМ=22,53; МАТ=8,56 | [18 empty] | ИНДЕКС К ПОЗИЦИИ: СМР 1 квартал 2025г Минстрой ОЗП=22,53; ЭМ=11,42; ЗПМ=22,53; МАТ=8,56
|  |  | Накладные расходы 103% ФОТ (от 111,77) | 9: 115.12
|  |  | Сметная прибыль 59% ФОТ (от 111,77) | 9: 65.94
|  |  | Итого c накладными и см. прибылью | 9: 300.43
49 | ТЕР46-08-012-06 Приказ Администрации ЛО от 20.10.15 №28 | На каждые 10 мм изменения глубины отверстия добавлять (уменьшать) к расценке: 46-08-012-01 (100 шт.) |  | 0.04 | 362,25 318,09 | 44.16 |  |  | 306.83 | 286.66 | 20.17 |  | 19.67 | 0.79 |  |  |  |  | На каждые 10 мм изменения глубины отверстия добавлять (уменьшать) к расценке: 46-08-012-01 (100 шт.)
Объем=4 / 100
|  | глубина 400: 400-100=300/10=30 ПЗ=30 (ОЗП=30; ЭМ=30 к расх.; ЗПМ=30; МАТ=30 к расх.; ТЗ=30; ТЗМ=30) | [17 empty] | глубина 400: 400-100=300/10=30 ПЗ=30 (ОЗП=30; ЭМ=30 к расх.; ЗПМ=30; МАТ=30 к расх.; ТЗ=30; ТЗМ=30)
| 421/пр_2020_прил.10_т.3_п.3_гр.3 | Производство работ осуществляется на территории действующего предприятия с наличием в зоне производства работ одного или нескольких из следующих факторов: - разветвленная сеть транспортных и инженерных коммуникаций; - стесненные условия для складирования материалов; - действующее технологическое оборудование; - движение технологического транспорта ОЗП=1,15; ЭМ=1,15 к расх.; ЗПМ=1,15; ТЗ=1,15; ТЗМ=1,15 | [17 empty] | Производство работ осуществляется на территории действующего предприятия с наличием в зоне производства работ одного или нескольких из следующих факторов: - разветвленная сеть транспортных и инженерных коммуникаций; - стесненные условия для складирования материалов; - действующее технологическое оборудование; - движение технологического транспорта ОЗП=1,15; ЭМ=1,15 к расх.; ЗПМ=1,15; ТЗ=1,15; ТЗМ=1,15
| 1 | ИНДЕКС К ПОЗИЦИИ: СМР 1 квартал 2025г Минстрой ОЗП=22,53; ЭМ=11,42; ЗПМ=22,53; МАТ=8,56 | [18 empty] | ИНДЕКС К ПОЗИЦИИ: СМР 1 квартал 2025г Минстрой ОЗП=22,53; ЭМ=11,42; ЗПМ=22,53; МАТ=8,56
|  |  | Накладные расходы 103% ФОТ (от 286,66) | 9: 295.26
|  |  | Сметная прибыль 59% ФОТ (от 286,66) | 9: 169.13
|  |  | Итого c накладными и см. прибылью | 9: 771.22
50 * | ТССЦ-509-2631 Приказ Администрации ЛО от 20.10.15 №28 Применительно | Капсула с клеевым составом Hilti HVU-TZ M20 (шт.) |  | 4 | 35.28 |  | 35.28 |  | 1207.99 |  |  | 1207.99 | 0 | 0 |  |  |  |  | Капсула с клеевым составом Hilti HVU-TZ M20 (шт.)
| 1 | ИНДЕКС К ПОЗИЦИИ: СМР 1 квартал 2025г Минстрой ОЗП=22,53; ЭМ=11,42; ЗПМ=22,53; МАТ=8,56 | [18 empty] | ИНДЕКС К ПОЗИЦИИ: СМР 1 квартал 2025г Минстрой ОЗП=22,53; ЭМ=11,42; ЗПМ=22,53; МАТ=8,56
51 * | ТССЦ-509-4616 Приказ Администрации ЛО от 20.10.15 №28 Применительно | Шпилька анкерная Hilti: HIT-V-5,8 М16х300 (HAS) для использования с химическими анкерами HIT (шт.) |  | 4 | 40.09 |  | 40.09 |  | 1372.68 |  |  | 1372.68 | 0 | 0 |  |  |  |  | Шпилька анкерная Hilti: HIT-V-5,8 М16х300 (HAS) для использования с химическими анкерами HIT (шт.)
| 1 | ИНДЕКС К ПОЗИЦИИ: СМР 1 квартал 2025г Минстрой ОЗП=22,53; ЭМ=11,42; ЗПМ=22,53; МАТ=8,56 | [18 empty] | ИНДЕКС К ПОЗИЦИИ: СМР 1 квартал 2025г Минстрой ОЗП=22,53; ЭМ=11,42; ЗПМ=22,53; МАТ=8,56
Итого прямые затраты по смете в текущих ценах |  |  |  | 9: 39849394.96; 10: 4870650.02; 11: 2 247 013,48 544 608,88; 12: 32731731.46; 14: 12089.79 | [8 empty] | Итого прямые затраты по смете в текущих ценах
Накладные расходы |  |  |  | 9: 5071378.97 | [8 empty] | Накладные расходы
Сметная прибыль |  |  |  | 9: 3346899.27 | [8 empty] | Сметная прибыль
Итоги по смете: | [22 empty] | Итоги по смете:
Строительные металлические конструкции |  |  |  | 9: 41612086.33; 14: 11123.98 | [9 empty] | Строительные металлические конструкции
Работы по реконструкции зданий и сооружений: усиление и замена существующих конструкций, возведение отдельных конструктивных элементов |  |  |  | 9: 6654090.54; 14: 964.87 | [9 empty] | Работы по реконструкции зданий и сооружений: усиление и замена существующих конструкций, возведение отдельных конструктивных элементов
Бетонные и железобетонные монолитные конструкции и работы в строительстве |  |  |  | 9: 1496.33; 14: 0.94 | [9 empty] | Бетонные и железобетонные монолитные конструкции и работы в строительстве
Итого |  |  |  | 9: 48267673.2; 14: 12089.79 | [9 empty] | Итого
В том числе: | [23 empty] | В том числе:
Основная заработная плата |  |  |  | 9: 4870650.02 | [9 empty] | Основная заработная плата
Материалы |  |  |  | 9: 32731731.46 | [9 empty] | Материалы
Машины и механизмы |  |  |  | 9: 2247013.48 | [9 empty] | Машины и механизмы
в том числе заработная плата машинистов |  |  |  | 9: 544608.88 | [9 empty] | в том числе заработная плата машинистов
Накладные расходы |  |  |  | 9: 5071378.97 | [9 empty] | Накладные расходы
Сметная прибыль |  |  |  | 9: 3346899.27 | [9 empty] | Сметная прибыль
ВЗиС 5,2% от 48 267 673,2 |  |  |  | 9: 2509919.01 | [9 empty] | ВЗиС 5,2% от 48267673,2
Итого |  |  |  | 9: 50777592.21 | [10 empty] | Итого
Зимнее удорожание 2,1% от 50777592,21 |  |  |  | 9: 1066329.44 | [9 empty] | Зимнее удорожание 2,1% от 50777592,21
Вахтовый метод работ 3,5% от 50777592,21 |  |  |  | 9: 1777215.73 | [9 empty] | Вахтовый метод работ 3,5% от 50777592,21
Перевозка работников свыше 3-х километров 2,5% от 50777592,21 |  |  |  | 9: 1269439.81 | [9 empty] | Перевозка работников свыше 3-х километров 2,5% от 50777592,21
Перебазировка машин и механизмов 2% от 50777592,21 |  |  |  | 9: 1015551.84 | [9 empty] | Перебазировка машин и механизмов 2% от 50777592,21
Итого |  |  |  | 9: 55906129.03 | [10 empty] | Итого
Непредвиденные затраты 3% от 55906129,03 |  |  |  | 9: 1677183.87 | [9 empty] | Непредвиденные затраты 3% от 55906129,03
Исключение материалов заказчика -32472792,51 |  |  |  | 9: -32472792.51 | [9 empty] | Исключение материалов заказчика -32472792,51
Итого с непредвиденными |  |  |  | 9: 25110520.39 | [10 empty] | Итого с непредвиденными
НДС 20% от 25110520,39 |  |  |  | 9: 5022104.08 | [9 empty] | НДС 20% от 25110520,39
ВСЕГО по смете |  |  |  | 9: 30132624.47; 14: 12089.79 | [11 empty] | ВСЕГО по смете
Материалы заказчика |  |  |  | 9: 32472792.51 | [8 empty] | Материалы заказчика
Составил: ____________________________ Пахомкина И.В.
[должность, подпись (инициалы, фамилия)]
Проверил: ____________________________ Смирнова И.А.
[должность, подпись (инициалы, фамилия)]