## 3.1 - Полный локальный сметный
Терминал по перевалке минеральных удобрений в морском торговом порту Усть-Луга. Береговые объекты терминала | [13 empty] | Терминал по перевалке минеральных удобрений в морском торговом порту Усть-Луга. Береговые объекты терминала
(наименование стройки)
ЛОКАЛЬНАЯ СМЕТА № 1632-2021-2.1.3-КМ_07.04.042-П-01-02
(локальная смета)
на Конструкции металлические, 07.04.042 Конвейерная галерея №3 (код SAP 01.02.011) код ГП 2.1.3 | [14 empty] | на Конструкции металлические, 07.04.042 Конвейерная галерея №3 (код SAP 01.02.011) код ГП 2.1.3
(наименование работ и затрат, наименование объекта)
| Основание: | 1632-2021-2.1.3-КМ_0_0_RU_IFC | [13 empty] | 1632-2021-2.1.3-КМ_0_0_RU_IFC
| Сметная стоимость |  | 29437705.98 | руб.
| строительных работ |  | 48598842.72 | руб.
| Средства на оплату труда |  | 5538411.62 | руб.
| Сметная трудоемкость |  | 12427.79 | чел.час
| Составлен(а) в текущих (прогнозных) ценах по состоянию на |  |  | 1 кв. 2000г. | [12 empty] | 1 кв. 2000г.
№ п/п | Обоснование | Наименование работ и затрат |  | Единица измерения | Кол-во | Стоимость единицы, руб. |  |  |  | Общая стоимость, руб.
[6 empty] | Всего | В том числе |  |  | Всего | В том числе
[7 empty] | Осн.З/п | Эк.Маш | З/пМех |  | Осн.З/п | Эк.Маш | З/пМех
1 | 2 | 3 |  | 4 | 5 | 6 | 7 | 8 | 9 | 10 | 11 | 12 | 13
Раздел 1. Новый Раздел | [17 empty] | Раздел 1. Новый Раздел
Раздел 1. Рельсовый путь № 1 | [18 empty] | Раздел 1. Рельсовый путь № 1
1 | ТЕР09-03-005-02 Приказ Администрации ЛО от 20.10.15 №28 | Монтаж подкрановых путей: по металлическим подкрановым балкам для рельсов типа КР //вес 83,09 кг./м |  | 100 м рельса в одну нитку | 6.499 | 21371.82 | 10079.87 | 9774.83 | 1214.85 | 2285792.68 | 1475918.73 | 725473.82 | 177881.12 | [6 empty] | Монтаж подкрановых путей: по металлическим подкрановым балкам для рельсов типа КР //вес 83,09 кг./м
| Приказ от 30.01.2024 № 55/пр прил.5 табл.1 п.2 | Производство работ осуществляется на территории действующего предприятия с наличием в зоне производства работ одного или нескольких из следующих факторов: - разветвленной сети транспортных и инженерных коммуникаций; - стесненных условий для складирования материалов; - действующего технологического оборудования; - движения технологического транспорта ОЗП=1,15; ЭМ=1,15 к расх.; ЗПМ=1,15; ТЗ=1,15; ТЗМ=1,15 | [18 empty] | Производство работ осуществляется на территории действующего предприятия с наличием в зоне производства работ одного или нескольких из следующих факторов: - разветвленной сети транспортных и инженерных коммуникаций; - стесненных условий для складирования материалов; - действующего технологического оборудования; - движения технологического транспорта ОЗП=1,15; ЭМ=1,15 к расх.; ЗПМ=1,15; ТЗ=1,15; ТЗМ=1,15
| 1 | ИНДЕКС К ПОЗИЦИИ: Индексы пересчета в т.у.ц. по статьям затрат СМР/ПНР ОЗП=22,53; ЭМ=11,42; ЗПМ=22,53; МАТ=8,56 | [19 empty] | ИНДЕКС К ПОЗИЦИИ: Индексы пересчета в т.у.ц. по статьям затрат СМР/ПНР ОЗП=22,53; ЭМ=11,42; ЗПМ=22,53; МАТ=8,56
|  |  | Накладные расходы 93% ФОТ (от 1 653 799,85) | 10: 1538033.86
|  |  | Сметная прибыль 62% ФОТ (от 1 653 799,85) | 10: 1025355.91
|  |  | Итого c накладными и см. прибылью | 10: 4849182.45
| 101-0309 | Канаты пеньковые пропитанные |  | 4: т; 5: 0,0009 0,0058; 6: 33320.52; 10: 193.26 | [9 empty] | Канаты пеньковые пропитанные
| 101-0324 | Кислород технический: газообразный |  | 4: м3; 5: 16,58 107,8; 6: 9.06; 10: 976.67 | [9 empty] | Кислород технический: газообразный
| 101-0797 | Проволока горячекатаная в мотках, диаметром 6,3-6,5 мм |  | 4: т; 5: 0,0002 0,0013; 6: 2964.62; 10: 3.85 | [9 empty] | Проволока горячекатаная в мотках, диаметром 6,3-6,5 мм
| 101-1515 | Электроды диаметром: 4 мм Э46 |  | 4: т; 5: 0,1 0,6499; 6: 10321.8; 10: 6708.14 | [9 empty] | Электроды диаметром: 4 мм Э46
| 101-1805 | Гвозди строительные |  | 4: т; 5: 0,0008 0,0052; 6: 10672.41; 10: 55.5 | [9 empty] | Гвозди строительные
| 101-2278 | Пропан-бутан, смесь техническая |  | 4: кг; 5: 5 32,5; 6: 5.3; 10: 172.25 | [9 empty] | Пропан-бутан, смесь техническая
| 101-2467 | Растворитель марки: Р-4 |  | 4: т; 5: 0,0005 0,0032; 6: 15512.28; 10: 49.64 | [9 empty] | Растворитель марки: Р-4
| 102-0023 | Бруски обрезные хвойных пород длиной: 4-6,5 м, шириной 75-150 мм, толщиной 40-75 мм, I сорта |  | 4: м3; 5: 0,08 0,5199; 6: 2593.2; 10: 1348.2 | [9 empty] | Бруски обрезные хвойных пород длиной: 4-6,5 м, шириной 75-150 мм, толщиной 40-75 мм, I сорта
| 113-0021 | Грунтовка: ГФ-021 красно-коричневая |  | 4: т; 5: 0,0026 0,0169; 6: 18353.45; 10: 310.17 | [9 empty] | Грунтовка: ГФ-021 красно-коричневая
| 508-0097 | Канат двойной свивки типа ТК, конструкции 6х19(1+6+12)+1 о.с., оцинкованный из проволок марки В, маркировочная группа: 1770 н/мм2, диаметром 5,5 мм |  | 4: 10 м; 5: 0,09 0,5849; 6: 68.7; 10: 40.18 | [9 empty] | Канат двойной свивки типа ТК, конструкции 6х19(1+6+12)+1 о.с., оцинкованный из проволок марки В, маркировочная группа: 1770 н/мм2, диаметром 5,5 мм
2 * | ТССЦ-202-0017 Приказ Администрации ЛО от 20.10.15 №28 | Пути подкрановые, марка стали: С 255, крепления и упоры//Рельсовые комплекты |  | 4: т; 5: 25.1727; 6: 28461.8; 10: 6132903.06 | [6 empty] | Пути подкрановые, марка стали: С 255, крепления и упоры//Рельсовые комплекты
| 1 | ИНДЕКС К ПОЗИЦИИ: Индексы пересчета в т.у.ц. по статьям затрат СМР/ПНР ОЗП=22,53; ЭМ=11,42; ЗПМ=22,53; МАТ=8,56 | [19 empty] | ИНДЕКС К ПОЗИЦИИ: Индексы пересчета в т.у.ц. по статьям затрат СМР/ПНР ОЗП=22,53; ЭМ=11,42; ЗПМ=22,53; МАТ=8,56
3 * | ТССЦ-202-0016 Приказ Администрации ЛО от 20.10.15 №28 | Пути подкрановые, марка стали: С 255, рельсы железнодорожные |  | 4: т; 5: 27.0001; 6: 11986.77; 10: 2770392.13 | [6 empty] | Пути подкрановые, марка стали: С 255, рельсы железнодорожные
| 1 | ИНДЕКС К ПОЗИЦИИ: Индексы пересчета в т.у.ц. по статьям затрат СМР/ПНР ОЗП=22,53; ЭМ=11,42; ЗПМ=22,53; МАТ=8,56 | [19 empty] | ИНДЕКС К ПОЗИЦИИ: Индексы пересчета в т.у.ц. по статьям затрат СМР/ПНР ОЗП=22,53; ЭМ=11,42; ЗПМ=22,53; МАТ=8,56
Итого по разделу 1 Новый Раздел |  |  |  | 10: 13752477.64 | [10 empty] | Итого по разделу 1 Новый Раздел
Раздел 2. Рельсовый путь № 2 | [17 empty] | Раздел 2. Рельсовый путь № 2
4 | ТЕР09-03-005-02 Приказ Администрации ЛО от 20.10.15 №28 | Монтаж подкрановых путей: по металлическим подкрановым балкам для рельсов типа КР //вес 83,09 кг./м |  | 100 м рельса в одну нитку | 6.8546 | 21371.82 | 10079.87 | 9774.83 | 1214.85 | 2410862.35 | 1556675.26 | 765168.92 | 187614.08 | [6 empty] | Монтаж подкрановых путей: по металлическим подкрановым балкам для рельсов типа КР //вес 83,09 кг./м
| Приказ от 30.01.2024 № 55/пр прил.5 табл.1 п.2 | Производство работ осуществляется на территории действующего предприятия с наличием в зоне производства работ одного или нескольких из следующих факторов: - разветвленной сети транспортных и инженерных коммуникаций; - стесненных условий для складирования материалов; - действующего технологического оборудования; - движения технологического транспорта ОЗП=1,15; ЭМ=1,15 к расх.; ЗПМ=1,15; ТЗ=1,15; ТЗМ=1,15 | [18 empty] | Производство работ осуществляется на территории действующего предприятия с наличием в зоне производства работ одного или нескольких из следующих факторов: - разветвленной сети транспортных и инженерных коммуникаций; - стесненных условий для складирования материалов; - действующего технологического оборудования; - движения технологического транспорта ОЗП=1,15; ЭМ=1,15 к расх.; ЗПМ=1,15; ТЗ=1,15; ТЗМ=1,15
| 1 | ИНДЕКС К ПОЗИЦИИ: Индексы пересчета в т.у.ц. по статьям затрат СМР/ПНР ОЗП=22,53; ЭМ=11,42; ЗПМ=22,53; МАТ=8,56 | [19 empty] | ИНДЕКС К ПОЗИЦИИ: Индексы пересчета в т.у.ц. по статьям затрат СМР/ПНР ОЗП=22,53; ЭМ=11,42; ЗПМ=22,53; МАТ=8,56
|  |  | Накладные расходы 93% ФОТ (от 1 744 289,34) | 10: 1622189.09
|  |  | Сметная прибыль 62% ФОТ (от 1 744 289,34) | 10: 1081459.39
|  |  | Итого c накладными и см. прибылью | 10: 5114510.83
| 101-0309 | Канаты пеньковые пропитанные |  | 4: т; 5: 0,0009 0,0062; 6: 33320.52; 10: 206.59 | [9 empty] | Канаты пеньковые пропитанные
| 101-0324 | Кислород технический: газообразный |  | 4: м3; 5: 16,58 113,6; 6: 9.06; 10: 1029.22 | [9 empty] | Кислород технический: газообразный
| 101-0797 | Проволока горячекатаная в мотках, диаметром 6,3-6,5 мм |  | 4: т; 5: 0,0002 0,0014; 6: 2964.62; 10: 4.15 | [9 empty] | Проволока горячекатаная в мотках, диаметром 6,3-6,5 мм
| 101-1515 | Электроды диаметром: 4 мм Э46 |  | 4: т; 5: 0,1 0,6855; 6: 10321.8; 10: 7075.59 | [9 empty] | Электроды диаметром: 4 мм Э46
| 101-1805 | Гвозди строительные |  | 4: т; 5: 0,0008 0,0055; 6: 10672.41; 10: 58.7 | [9 empty] | Гвозди строительные
| 101-2278 | Пропан-бутан, смесь техническая |  | 4: кг; 5: 5 34,27; 6: 5.3; 10: 181.63 | [9 empty] | Пропан-бутан, смесь техническая
| 101-2467 | Растворитель марки: Р-4 |  | 4: т; 5: 0,0005 0,0034; 6: 15512.28; 10: 52.74 | [9 empty] | Растворитель марки: Р-4
| 102-0023 | Бруски обрезные хвойных пород длиной: 4-6,5 м, шириной 75-150 мм, толщиной 40-75 мм, I сорта |  | 4: м3; 5: 0,08 0,5484; 6: 2593.2; 10: 1422.11 | [9 empty] | Бруски обрезные хвойных пород длиной: 4-6,5 м, шириной 75-150 мм, толщиной 40-75 мм, I сорта
| 113-0021 | Грунтовка: ГФ-021 красно-коричневая |  | 4: т; 5: 0,0026 0,0178; 6: 18353.45; 10: 326.69 | [9 empty] | Грунтовка: ГФ-021 красно-коричневая
| 508-0097 | Канат двойной свивки типа ТК, конструкции 6х19(1+6+12)+1 о.с., оцинкованный из проволок марки В, маркировочная группа: 1770 н/мм2, диаметром 5,5 мм |  | 4: 10 м; 5: 0,09 0,6169; 6: 68.7; 10: 42.38 | [9 empty] | Канат двойной свивки типа ТК, конструкции 6х19(1+6+12)+1 о.с., оцинкованный из проволок марки В, маркировочная группа: 1770 н/мм2, диаметром 5,5 мм
5 * | ТССЦ-202-0017 Приказ Администрации ЛО от 20.10.15 №28 | Пути подкрановые, марка стали: С 255, крепления и упоры//Рельсовые комплекты |  | 4: т; 5: 43.1063; 6: 28461.8; 10: 10502127.28 | [6 empty] | Пути подкрановые, марка стали: С 255, крепления и упоры//Рельсовые комплекты
| 1 | ИНДЕКС К ПОЗИЦИИ: Индексы пересчета в т.у.ц. по статьям затрат СМР/ПНР ОЗП=22,53; ЭМ=11,42; ЗПМ=22,53; МАТ=8,56 | [19 empty] | ИНДЕКС К ПОЗИЦИИ: Индексы пересчета в т.у.ц. по статьям затрат СМР/ПНР ОЗП=22,53; ЭМ=11,42; ЗПМ=22,53; МАТ=8,56
6 * | ТССЦ-202-0016 Приказ Администрации ЛО от 20.10.15 №28 | Пути подкрановые, марка стали: С 255, рельсы железнодорожные |  | 4: т; 5: 38.8896; 6: 11986.77; 10: 3990332.74 | [6 empty] | Пути подкрановые, марка стали: С 255, рельсы железнодорожные
| 1 | ИНДЕКС К ПОЗИЦИИ: Индексы пересчета в т.у.ц. по статьям затрат СМР/ПНР ОЗП=22,53; ЭМ=11,42; ЗПМ=22,53; МАТ=8,56 | [19 empty] | ИНДЕКС К ПОЗИЦИИ: Индексы пересчета в т.у.ц. по статьям затрат СМР/ПНР ОЗП=22,53; ЭМ=11,42; ЗПМ=22,53; МАТ=8,56
Итого по разделу 2 Рельсовый путь № 2 |  |  |  | 10: 19606970.85 | [10 empty] | Итого по разделу 2 Рельсовый путь № 2
Раздел 3. Рельсовый путь № 3 | [17 empty] | Раздел 3. Рельсовый путь № 3
7 | ТЕР09-03-005-02 Приказ Администрации ЛО от 20.10.15 №28 | Монтаж подкрановых путей: по металлическим подкрановым балкам для рельсов типа КР //вес 83,09 кг./м |  | 100 м рельса в одну нитку | 6.544 | 21371.82 | 10079.87 | 9774.83 | 1214.85 | 2301619.83 | 1486138.2 | 730497.1 | 179112.79 | [6 empty] | Монтаж подкрановых путей: по металлическим подкрановым балкам для рельсов типа КР //вес 83,09 кг./м
| Приказ от 30.01.2024 № 55/пр прил.5 табл.1 п.2 | Производство работ осуществляется на территории действующего предприятия с наличием в зоне производства работ одного или нескольких из следующих факторов: - разветвленной сети транспортных и инженерных коммуникаций; - стесненных условий для складирования материалов; - действующего технологического оборудования; - движения технологического транспорта ОЗП=1,15; ЭМ=1,15 к расх.; ЗПМ=1,15; ТЗ=1,15; ТЗМ=1,15 | [18 empty] | Производство работ осуществляется на территории действующего предприятия с наличием в зоне производства работ одного или нескольких из следующих факторов: - разветвленной сети транспортных и инженерных коммуникаций; - стесненных условий для складирования материалов; - действующего технологического оборудования; - движения технологического транспорта ОЗП=1,15; ЭМ=1,15 к расх.; ЗПМ=1,15; ТЗ=1,15; ТЗМ=1,15
| 1 | ИНДЕКС К ПОЗИЦИИ: Индексы пересчета в т.у.ц. по статьям затрат СМР/ПНР ОЗП=22,53; ЭМ=11,42; ЗПМ=22,53; МАТ=8,56 | [19 empty] | ИНДЕКС К ПОЗИЦИИ: Индексы пересчета в т.у.ц. по статьям затрат СМР/ПНР ОЗП=22,53; ЭМ=11,42; ЗПМ=22,53; МАТ=8,56
|  |  | Накладные расходы 93% ФОТ (от 1 665 250,99) | 10: 1548683.42
|  |  | Сметная прибыль 62% ФОТ (от 1 665 250,99) | 10: 1032455.61
|  |  | Итого c накладными и см. прибылью | 10: 4882758.86
| 101-0309 | Канаты пеньковые пропитанные |  | 4: т; 5: 0,0009 0,0059; 6: 33320.52; 10: 196.59 | [9 empty] | Канаты пеньковые пропитанные
| 101-0324 | Кислород технический: газообразный |  | 4: м3; 5: 16,58 108,5; 6: 9.06; 10: 983.01 | [9 empty] | Кислород технический: газообразный
| 101-0797 | Проволока горячекатаная в мотках, диаметром 6,3-6,5 мм |  | 4: т; 5: 0,0002 0,0013; 6: 2964.62; 10: 3.85 | [9 empty] | Проволока горячекатаная в мотках, диаметром 6,3-6,5 мм
| 101-1515 | Электроды диаметром: 4 мм Э46 |  | 4: т; 5: 0,1 0,6544; 6: 10321.8; 10: 6754.59 | [9 empty] | Электроды диаметром: 4 мм Э46
| 101-1805 | Гвозди строительные |  | 4: т; 5: 0,0008 0,0052; 6: 10672.41; 10: 55.5 | [9 empty] | Гвозди строительные
| 101-2278 | Пропан-бутан, смесь техническая |  | 4: кг; 5: 5 32,72; 6: 5.3; 10: 173.42 | [9 empty] | Пропан-бутан, смесь техническая
| 101-2467 | Растворитель марки: Р-4 |  | 4: т; 5: 0,0005 0,0033; 6: 15512.28; 10: 51.19 | [9 empty] | Растворитель марки: Р-4
| 102-0023 | Бруски обрезные хвойных пород длиной: 4-6,5 м, шириной 75-150 мм, толщиной 40-75 мм, I сорта |  | 4: м3; 5: 0,08 0,5235; 6: 2593.2; 10: 1357.54 | [9 empty] | Бруски обрезные хвойных пород длиной: 4-6,5 м, шириной 75-150 мм, толщиной 40-75 мм, I сорта
| 113-0021 | Грунтовка: ГФ-021 красно-коричневая |  | 4: т; 5: 0,0026 0,017; 6: 18353.45; 10: 312.01 | [9 empty] | Грунтовка: ГФ-021 красно-коричневая
| 508-0097 | Канат двойной свивки типа ТК, конструкции 6х19(1+6+12)+1 о.с., оцинкованный из проволок марки В, маркировочная группа: 1770 н/мм2, диаметром 5,5 мм |  | 4: 10 м; 5: 0,09 0,589; 6: 68.7; 10: 40.46 | [9 empty] | Канат двойной свивки типа ТК, конструкции 6х19(1+6+12)+1 о.с., оцинкованный из проволок марки В, маркировочная группа: 1770 н/мм2, диаметром 5,5 мм
8 * | ТССЦ-202-0017 Приказ Администрации ЛО от 20.10.15 №28 | Пути подкрановые, марка стали: С 255, крепления и упоры//Рельсовые комплекты |  | 4: т; 5: 12.101; 6: 28461.8; 10: 2948203.03 | [6 empty] | Пути подкрановые, марка стали: С 255, крепления и упоры//Рельсовые комплекты
| 1 | ИНДЕКС К ПОЗИЦИИ: Индексы пересчета в т.у.ц. по статьям затрат СМР/ПНР ОЗП=22,53; ЭМ=11,42; ЗПМ=22,53; МАТ=8,56 | [19 empty] | ИНДЕКС К ПОЗИЦИИ: Индексы пересчета в т.у.ц. по статьям затрат СМР/ПНР ОЗП=22,53; ЭМ=11,42; ЗПМ=22,53; МАТ=8,56
9 * | ТССЦ-202-0016 Приказ Администрации ЛО от 20.10.15 №28 | Пути подкрановые, марка стали: С 255, рельсы железнодорожные |  | 4: т; 5: 4.1096; 6: 11986.77; 10: 421675.99 | [6 empty] | Пути подкрановые, марка стали: С 255, рельсы железнодорожные
| 1 | ИНДЕКС К ПОЗИЦИИ: Индексы пересчета в т.у.ц. по статьям затрат СМР/ПНР ОЗП=22,53; ЭМ=11,42; ЗПМ=22,53; МАТ=8,56 | [19 empty] | ИНДЕКС К ПОЗИЦИИ: Индексы пересчета в т.у.ц. по статьям затрат СМР/ПНР ОЗП=22,53; ЭМ=11,42; ЗПМ=22,53; МАТ=8,56
10 | ТЕР46-08-012-05 Приказ Администрации ЛО от 20.10.15 №28 | Установка анкеров в отверстия глубиной 100 мм с применением смесей серии MASTERFLOW, диаметр анкера: 20 мм и более |  | 100 шт. | 13.06 | 341.58 | 296.6 | 44.98 |  | 93980.83 | 87271.09 | 6709.74 | [7 empty] | Установка анкеров в отверстия глубиной 100 мм с применением смесей серии MASTERFLOW, диаметр анкера: 20 мм и более
| Приказ от 30.01.2024 № 55/пр прил.5 табл.1 п.2 | Производство работ осуществляется на территории действующего предприятия с наличием в зоне производства работ одного или нескольких из следующих факторов: - разветвленной сети транспортных и инженерных коммуникаций; - стесненных условий для складирования материалов; - действующего технологического оборудования; - движения технологического транспорта ОЗП=1,15; ЭМ=1,15 к расх.; ЗПМ=1,15; ТЗ=1,15; ТЗМ=1,15 | [18 empty] | Производство работ осуществляется на территории действующего предприятия с наличием в зоне производства работ одного или нескольких из следующих факторов: - разветвленной сети транспортных и инженерных коммуникаций; - стесненных условий для складирования материалов; - действующего технологического оборудования; - движения технологического транспорта ОЗП=1,15; ЭМ=1,15 к расх.; ЗПМ=1,15; ТЗ=1,15; ТЗМ=1,15
| 1 | ИНДЕКС К ПОЗИЦИИ: Индексы пересчета в т.у.ц. по статьям затрат СМР/ПНР ОЗП=22,53; ЭМ=11,42; ЗПМ=22,53; МАТ=8,56 | [19 empty] | ИНДЕКС К ПОЗИЦИИ: Индексы пересчета в т.у.ц. по статьям затрат СМР/ПНР ОЗП=22,53; ЭМ=11,42; ЗПМ=22,53; МАТ=8,56
|  |  | Накладные расходы 103% ФОТ (от 87 271,09) | 10: 89889.22
|  |  | Сметная прибыль 59% ФОТ (от 87 271,09) | 10: 51489.94
|  |  | Итого c накладными и см. прибылью | 10: 235359.99
11 | ТЕР46-08-012-10 Приказ Администрации ЛО от 20.10.15 №28 | На каждые 10 мм изменения глубины отверстия добавлять (уменьшать) к расценке: 46-08-012-05 |  | 100 шт. | 13.06 | 923.57 | 809.03 | 114.54 |  | 255132.06 | 238048.97 | 17083.09 | [7 empty] | На каждые 10 мм изменения глубины отверстия добавлять (уменьшать) к расценке: 46-08-012-05
| глубина 400: 400-100=300/10=30 ПЗ=30 | ПЗ=30 (ОЗП=30; ЭМ=30 к расх.; ЗПМ=30; МАТ=30 к расх.; ТЗ=30; ТЗМ=30) | [18 empty] | ПЗ=30 (ОЗП=30; ЭМ=30 к расх.; ЗПМ=30; МАТ=30 к расх.; ТЗ=30; ТЗМ=30)
| Приказ от 30.01.2024 № 55/пр прил.5 табл.1 п.2 | Производство работ осуществляется на территории действующего предприятия с наличием в зоне производства работ одного или нескольких из следующих факторов: - разветвленной сети транспортных и инженерных коммуникаций; - стесненных условий для складирования материалов; - действующего технологического оборудования; - движения технологического транспорта ОЗП=1,15; ЭМ=1,15 к расх.; ЗПМ=1,15; ТЗ=1,15; ТЗМ=1,15 | [18 empty] | Производство работ осуществляется на территории действующего предприятия с наличием в зоне производства работ одного или нескольких из следующих факторов: - разветвленной сети транспортных и инженерных коммуникаций; - стесненных условий для складирования материалов; - действующего технологического оборудования; - движения технологического транспорта ОЗП=1,15; ЭМ=1,15 к расх.; ЗПМ=1,15; ТЗ=1,15; ТЗМ=1,15
| 1 | ИНДЕКС К ПОЗИЦИИ: Индексы пересчета в т.у.ц. по статьям затрат СМР/ПНР ОЗП=22,53; ЭМ=11,42; ЗПМ=22,53; МАТ=8,56 | [19 empty] | ИНДЕКС К ПОЗИЦИИ: Индексы пересчета в т.у.ц. по статьям затрат СМР/ПНР ОЗП=22,53; ЭМ=11,42; ЗПМ=22,53; МАТ=8,56
|  |  | Накладные расходы 103% ФОТ (от 238 048,97) | 10: 245190.44
|  |  | Сметная прибыль 59% ФОТ (от 238 048,97) | 10: 140448.89
|  |  | Итого c накладными и см. прибылью | 10: 640771.39
12 * | ТССЦ-509-5787 Приказ Администрации ЛО от 20.10.15 №28 | Анкер химический (капсула с клеевым составом) Hilti HIT-HY 150/330 |  | 4: шт.; 5: 1306; 6: 346.8; 10: 3877002.05 | [6 empty] | Анкер химический (капсула с клеевым составом) Hilti HIT-HY 150/330
| 1 | ИНДЕКС К ПОЗИЦИИ: Индексы пересчета в т.у.ц. по статьям затрат СМР/ПНР ОЗП=22,53; ЭМ=11,42; ЗПМ=22,53; МАТ=8,56 | [19 empty] | ИНДЕКС К ПОЗИЦИИ: Индексы пересчета в т.у.ц. по статьям затрат СМР/ПНР ОЗП=22,53; ЭМ=11,42; ЗПМ=22,53; МАТ=8,56
13 * | ТССЦ-509-4617 Приказ Администрации ЛО от 20.10.15 №28 | Шпилька анкерная Hilti: HIT-V-5,8 М24х450 (HAS) для использования с химическими анкерами HIT |  | 4: шт.; 5: 1306; 6: 133.4; 10: 1491326.62 | [6 empty] | Шпилька анкерная Hilti: HIT-V-5,8 М24х450 (HAS) для использования с химическими анкерами HIT
| 1 | ИНДЕКС К ПОЗИЦИИ: Индексы пересчета в т.у.ц. по статьям затрат СМР/ПНР ОЗП=22,53; ЭМ=11,42; ЗПМ=22,53; МАТ=8,56 | [19 empty] | ИНДЕКС К ПОЗИЦИИ: Индексы пересчета в т.у.ц. по статьям затрат СМР/ПНР ОЗП=22,53; ЭМ=11,42; ЗПМ=22,53; МАТ=8,56
Итого по разделу 3 Рельсовый путь № 3 |  |  |  | 10: 14497097.94 | [10 empty] | Итого по разделу 3 Рельсовый путь № 3
Раздел 4. Подливка из безусадочного мелкозернистого бетона | [18 empty] | Раздел 4. Подливка из безусадочного мелкозернистого бетона
Рельсовый путь № 3 длинна 327,2м толщ (разрез 15-15 лист 282) 54 мм ширина (разрез 15-15 лист 282) - 400 мм | [18 empty] | Рельсовый путь № 3 длинна 327,2м толщ (разрез 15-15 лист 282) 54 мм ширина (разрез 15-15 лист 282) - 400 мм
Рельсовый путь № 2 длинна 342,73 м толщ (разрез 3-3 лист 282) 130 мм ширина (разрез 3-3 лист 282) - 600 мм | [18 empty] | Рельсовый путь № 2 длинна 342,73 м толщ (разрез 3-3 лист 282) 130 мм ширина (разрез 3-3 лист 282) - 600 мм
Рельсовый путь № 1 длинна 324,95 м толщ (разрез 1-1 лист 282) 150 мм ширина (разрез 1-1 лист 282) - 600 мм | [18 empty] | Рельсовый путь № 1 длинна 324,95 м толщ (разрез 1-1 лист 282) 150 мм ширина (разрез 1-1 лист 282) - 600 мм
Раздел 5. Крепление опорных деталей. Лист 282.2, 282.3 | [17 empty] | Раздел 5. Крепление опорных деталей. Лист 282.2, 282.3
Крепление стоек к ростверку | [18 empty] | Крепление стоек к ростверку
14 | ТЕР46-08-012-01 Приказ Администрации ЛО от 20.10.15 №28 | Установка анкеров в отверстия глубиной 100 мм с применением смесей серии MASTERFLOW, диаметр анкера: до 8 мм |  | 100 шт. | 2.96 | 140.67 | 124.03 | 16.64 |  | 8833.75 | 8271.25 | 562.5 | [7 empty] | Установка анкеров в отверстия глубиной 100 мм с применением смесей серии MASTERFLOW, диаметр анкера: до 8 мм
| Приказ от 30.01.2024 № 55/пр прил.5 табл.1 п.2 | Производство работ осуществляется на территории действующего предприятия с наличием в зоне производства работ одного или нескольких из следующих факторов: - разветвленной сети транспортных и инженерных коммуникаций; - стесненных условий для складирования материалов; - действующего технологического оборудования; - движения технологического транспорта ОЗП=1,15; ЭМ=1,15 к расх.; ЗПМ=1,15; ТЗ=1,15; ТЗМ=1,15 | [18 empty] | Производство работ осуществляется на территории действующего предприятия с наличием в зоне производства работ одного или нескольких из следующих факторов: - разветвленной сети транспортных и инженерных коммуникаций; - стесненных условий для складирования материалов; - действующего технологического оборудования; - движения технологического транспорта ОЗП=1,15; ЭМ=1,15 к расх.; ЗПМ=1,15; ТЗ=1,15; ТЗМ=1,15
| 1 | ИНДЕКС К ПОЗИЦИИ: Индексы пересчета в т.у.ц. по статьям затрат СМР/ПНР ОЗП=22,53; ЭМ=11,42; ЗПМ=22,53; МАТ=8,56 | [19 empty] | ИНДЕКС К ПОЗИЦИИ: Индексы пересчета в т.у.ц. по статьям затрат СМР/ПНР ОЗП=22,53; ЭМ=11,42; ЗПМ=22,53; МАТ=8,56
|  |  | Накладные расходы 103% ФОТ (от 8 271,25) | 10: 8519.39
|  |  | Сметная прибыль 59% ФОТ (от 8 271,25) | 10: 4880.04
|  |  | Итого c накладными и см. прибылью | 10: 22233.18
15 | ТЕР46-08-012-06 Приказ Администрации ЛО от 20.10.15 №28 | На каждые 10 мм изменения глубины отверстия добавлять (уменьшать) к расценке: 46-08-012-01 |  | 100 шт. | -2.96 | 48.3 | 42.41 | 5.89 |  | -3027.44 | -2828.41 | -199.03 | [7 empty] | На каждые 10 мм изменения глубины отверстия добавлять (уменьшать) к расценке: 46-08-012-01
| глубина 60: 100-60=40/10=4 ПЗ=4 | ПЗ=4 (ОЗП=4; ЭМ=4 к расх.; ЗПМ=4; МАТ=4 к расх.; ТЗ=4; ТЗМ=4) | [18 empty] | ПЗ=4 (ОЗП=4; ЭМ=4 к расх.; ЗПМ=4; МАТ=4 к расх.; ТЗ=4; ТЗМ=4)
| Приказ от 30.01.2024 № 55/пр прил.5 табл.1 п.2 | Производство работ осуществляется на территории действующего предприятия с наличием в зоне производства работ одного или нескольких из следующих факторов: - разветвленной сети транспортных и инженерных коммуникаций; - стесненных условий для складирования материалов; - действующего технологического оборудования; - движения технологического транспорта ОЗП=1,15; ЭМ=1,15 к расх.; ЗПМ=1,15; ТЗ=1,15; ТЗМ=1,15 | [18 empty] | Производство работ осуществляется на территории действующего предприятия с наличием в зоне производства работ одного или нескольких из следующих факторов: - разветвленной сети транспортных и инженерных коммуникаций; - стесненных условий для складирования материалов; - действующего технологического оборудования; - движения технологического транспорта ОЗП=1,15; ЭМ=1,15 к расх.; ЗПМ=1,15; ТЗ=1,15; ТЗМ=1,15
| 1 | ИНДЕКС К ПОЗИЦИИ: Индексы пересчета в т.у.ц. по статьям затрат СМР/ПНР ОЗП=22,53; ЭМ=11,42; ЗПМ=22,53; МАТ=8,56 | [19 empty] | ИНДЕКС К ПОЗИЦИИ: Индексы пересчета в т.у.ц. по статьям затрат СМР/ПНР ОЗП=22,53; ЭМ=11,42; ЗПМ=22,53; МАТ=8,56
|  |  | Накладные расходы 103% ФОТ (от -2 828,41) | 10: -2913.26
|  |  | Сметная прибыль 59% ФОТ (от -2 828,41) | 10: -1668.76
|  |  | Итого c накладными и см. прибылью | 10: -7609.46
16 * | ТССЦ-509-2631 Приказ Администрации ЛО от 20.10.15 №28 | Капсула с клеевым составом Hilti HVU-TZ M20 |  | 4: шт.; 5: 296; 6: 35.28; 10: 89391.05 | [6 empty] | Капсула с клеевым составом Hilti HVU-TZ M20
| 1 | ИНДЕКС К ПОЗИЦИИ: Индексы пересчета в т.у.ц. по статьям затрат СМР/ПНР ОЗП=22,53; ЭМ=11,42; ЗПМ=22,53; МАТ=8,56 | [19 empty] | ИНДЕКС К ПОЗИЦИИ: Индексы пересчета в т.у.ц. по статьям затрат СМР/ПНР ОЗП=22,53; ЭМ=11,42; ЗПМ=22,53; МАТ=8,56
17 * | ТССЦ-509-4616 Приказ Администрации ЛО от 20.10.15 №28 | Шпилька анкерная Hilti: HIT-V-5,8 М16х300 (HAS) для использования с химическими анкерами HIT |  | 4: шт.; 5: 296; 6: 40.09; 10: 101578.44 | [6 empty] | Шпилька анкерная Hilti: HIT-V-5,8 М16х300 (HAS) для использования с химическими анкерами HIT
| 1 | ИНДЕКС К ПОЗИЦИИ: Индексы пересчета в т.у.ц. по статьям затрат СМР/ПНР ОЗП=22,53; ЭМ=11,42; ЗПМ=22,53; МАТ=8,56 | [19 empty] | ИНДЕКС К ПОЗИЦИИ: Индексы пересчета в т.у.ц. по статьям затрат СМР/ПНР ОЗП=22,53; ЭМ=11,42; ЗПМ=22,53; МАТ=8,56
Крепление тормозных упоров крацер-крана к роствергу | [18 empty] | Крепление тормозных упоров крацер-крана к роствергу
18 | ТЕР46-08-012-05 Приказ Администрации ЛО от 20.10.15 №28 | Установка анкеров в отверстия глубиной 100 мм с применением смесей серии MASTERFLOW, диаметр анкера: 20 мм и более |  | 100 шт. | 0.24 | 341.58 | 296.6 | 44.98 |  | 1727.06 | 1603.76 | 123.3 | [7 empty] | Установка анкеров в отверстия глубиной 100 мм с применением смесей серии MASTERFLOW, диаметр анкера: 20 мм и более
| Приказ от 30.01.2024 № 55/пр прил.5 табл.1 п.2 | Производство работ осуществляется на территории действующего предприятия с наличием в зоне производства работ одного или нескольких из следующих факторов: - разветвленной сети транспортных и инженерных коммуникаций; - стесненных условий для складирования материалов; - действующего технологического оборудования; - движения технологического транспорта ОЗП=1,15; ЭМ=1,15 к расх.; ЗПМ=1,15; ТЗ=1,15; ТЗМ=1,15 | [18 empty] | Производство работ осуществляется на территории действующего предприятия с наличием в зоне производства работ одного или нескольких из следующих факторов: - разветвленной сети транспортных и инженерных коммуникаций; - стесненных условий для складирования материалов; - действующего технологического оборудования; - движения технологического транспорта ОЗП=1,15; ЭМ=1,15 к расх.; ЗПМ=1,15; ТЗ=1,15; ТЗМ=1,15
| 1 | ИНДЕКС К ПОЗИЦИИ: Индексы пересчета в т.у.ц. по статьям затрат СМР/ПНР ОЗП=22,53; ЭМ=11,42; ЗПМ=22,53; МАТ=8,56 | [19 empty] | ИНДЕКС К ПОЗИЦИИ: Индексы пересчета в т.у.ц. по статьям затрат СМР/ПНР ОЗП=22,53; ЭМ=11,42; ЗПМ=22,53; МАТ=8,56
|  |  | Накладные расходы 103% ФОТ (от 1 603,76) | 10: 1651.87
|  |  | Сметная прибыль 59% ФОТ (от 1 603,76) | 10: 946.22
|  |  | Итого c накладными и см. прибылью | 10: 4325.15
19 | ТЕР46-08-012-10 Приказ Администрации ЛО от 20.10.15 №28 | На каждые 10 мм изменения глубины отверстия добавлять (уменьшать) к расценке: 46-08-012-05 |  | 100 шт. | 0.24 | 1231.42 | 1078.7 | 152.72 |  | 6251.32 | 5832.75 | 418.57 | [7 empty] | На каждые 10 мм изменения глубины отверстия добавлять (уменьшать) к расценке: 46-08-012-05
| глубина 500: 500-100=400/10=40 ПЗ=40 | ПЗ=40 (ОЗП=40; ЭМ=40 к расх.; ЗПМ=40; МАТ=40 к расх.; ТЗ=40; ТЗМ=40) | [18 empty] | ПЗ=40 (ОЗП=40; ЭМ=40 к расх.; ЗПМ=40; МАТ=40 к расх.; ТЗ=40; ТЗМ=40)
| Приказ от 30.01.2024 № 55/пр прил.5 табл.1 п.2 | Производство работ осуществляется на территории действующего предприятия с наличием в зоне производства работ одного или нескольких из следующих факторов: - разветвленной сети транспортных и инженерных коммуникаций; - стесненных условий для складирования материалов; - действующего технологического оборудования; - движения технологического транспорта ОЗП=1,15; ЭМ=1,15 к расх.; ЗПМ=1,15; ТЗ=1,15; ТЗМ=1,15 | [18 empty] | Производство работ осуществляется на территории действующего предприятия с наличием в зоне производства работ одного или нескольких из следующих факторов: - разветвленной сети транспортных и инженерных коммуникаций; - стесненных условий для складирования материалов; - действующего технологического оборудования; - движения технологического транспорта ОЗП=1,15; ЭМ=1,15 к расх.; ЗПМ=1,15; ТЗ=1,15; ТЗМ=1,15
| 1 | ИНДЕКС К ПОЗИЦИИ: Индексы пересчета в т.у.ц. по статьям затрат СМР/ПНР ОЗП=22,53; ЭМ=11,42; ЗПМ=22,53; МАТ=8,56 | [19 empty] | ИНДЕКС К ПОЗИЦИИ: Индексы пересчета в т.у.ц. по статьям затрат СМР/ПНР ОЗП=22,53; ЭМ=11,42; ЗПМ=22,53; МАТ=8,56
|  |  | Накладные расходы 103% ФОТ (от 5 832,75) | 10: 6007.73
|  |  | Сметная прибыль 59% ФОТ (от 5 832,75) | 10: 3441.32
|  |  | Итого c накладными и см. прибылью | 10: 15700.37
20 * | ТССЦ-509-4614 Приказ Администрации ЛО от 20.10.15 №28 | Анкер химический (капсула с клеевым составом) Hilti HVU М24/210 |  | 4: шт.; 5: 24; 6: 91.65; 10: 18828.58 | [6 empty] | Анкер химический (капсула с клеевым составом) Hilti HVU М24/210
| 1 | ИНДЕКС К ПОЗИЦИИ: Индексы пересчета в т.у.ц. по статьям затрат СМР/ПНР ОЗП=22,53; ЭМ=11,42; ЗПМ=22,53; МАТ=8,56 | [19 empty] | ИНДЕКС К ПОЗИЦИИ: Индексы пересчета в т.у.ц. по статьям затрат СМР/ПНР ОЗП=22,53; ЭМ=11,42; ЗПМ=22,53; МАТ=8,56
21 * | ТССЦ-509-4617 Приказ Администрации ЛО от 20.10.15 №28 | Шпилька анкерная Hilti: HIT-V-5,8 М24х450 (HAS) для использования с химическими анкерами HIT |  | 4: шт.; 5: 24; 6: 133.4; 10: 27405.7 | [6 empty] | Шпилька анкерная Hilti: HIT-V-5,8 М24х450 (HAS) для использования с химическими анкерами HIT
| 1 | ИНДЕКС К ПОЗИЦИИ: Индексы пересчета в т.у.ц. по статьям затрат СМР/ПНР ОЗП=22,53; ЭМ=11,42; ЗПМ=22,53; МАТ=8,56 | [19 empty] | ИНДЕКС К ПОЗИЦИИ: Индексы пересчета в т.у.ц. по статьям затрат СМР/ПНР ОЗП=22,53; ЭМ=11,42; ЗПМ=22,53; МАТ=8,56
Крепление крацер-крана в сервесном положении | [18 empty] | Крепление крацер-крана в сервесном положении
22 | ТЕР46-08-012-01 Приказ Администрации ЛО от 20.10.15 №28 | Установка анкеров в отверстия глубиной 100 мм с применением смесей серии MASTERFLOW, диаметр анкера: до 8 мм |  | 100 шт. | 0.24 | 140.67 | 124.03 | 16.64 |  | 716.25 | 670.64 | 45.61 | [7 empty] | Установка анкеров в отверстия глубиной 100 мм с применением смесей серии MASTERFLOW, диаметр анкера: до 8 мм
| Приказ от 30.01.2024 № 55/пр прил.5 табл.1 п.2 | Производство работ осуществляется на территории действующего предприятия с наличием в зоне производства работ одного или нескольких из следующих факторов: - разветвленной сети транспортных и инженерных коммуникаций; - стесненных условий для складирования материалов; - действующего технологического оборудования; - движения технологического транспорта ОЗП=1,15; ЭМ=1,15 к расх.; ЗПМ=1,15; ТЗ=1,15; ТЗМ=1,15 | [18 empty] | Производство работ осуществляется на территории действующего предприятия с наличием в зоне производства работ одного или нескольких из следующих факторов: - разветвленной сети транспортных и инженерных коммуникаций; - стесненных условий для складирования материалов; - действующего технологического оборудования; - движения технологического транспорта ОЗП=1,15; ЭМ=1,15 к расх.; ЗПМ=1,15; ТЗ=1,15; ТЗМ=1,15
| 1 | ИНДЕКС К ПОЗИЦИИ: Индексы пересчета в т.у.ц. по статьям затрат СМР/ПНР ОЗП=22,53; ЭМ=11,42; ЗПМ=22,53; МАТ=8,56 | [19 empty] | ИНДЕКС К ПОЗИЦИИ: Индексы пересчета в т.у.ц. по статьям затрат СМР/ПНР ОЗП=22,53; ЭМ=11,42; ЗПМ=22,53; МАТ=8,56
|  |  | Накладные расходы 103% ФОТ (от 670,64) | 10: 690.76
|  |  | Сметная прибыль 59% ФОТ (от 670,64) | 10: 395.68
|  |  | Итого c накладными и см. прибылью | 10: 1802.69
23 | ТЕР46-08-012-06 Приказ Администрации ЛО от 20.10.15 №28 | На каждые 10 мм изменения глубины отверстия добавлять (уменьшать) к расценке: 46-08-012-01 |  | 100 шт. | 0.24 | 362.25 | 318.09 | 44.16 |  | 1841.01 | 1719.98 | 121.03 | [7 empty] | На каждые 10 мм изменения глубины отверстия добавлять (уменьшать) к расценке: 46-08-012-01
| глубина 400: 400-100=300/10=30 ПЗ=30 | ПЗ=30 (ОЗП=30; ЭМ=30 к расх.; ЗПМ=30; МАТ=30 к расх.; ТЗ=30; ТЗМ=30) | [18 empty] | ПЗ=30 (ОЗП=30; ЭМ=30 к расх.; ЗПМ=30; МАТ=30 к расх.; ТЗ=30; ТЗМ=30)
| Приказ от 30.01.2024 № 55/пр прил.5 табл.1 п.2 | Производство работ осуществляется на территории действующего предприятия с наличием в зоне производства работ одного или нескольких из следующих факторов: - разветвленной сети транспортных и инженерных коммуникаций; - стесненных условий для складирования материалов; - действующего технологического оборудования; - движения технологического транспорта ОЗП=1,15; ЭМ=1,15 к расх.; ЗПМ=1,15; ТЗ=1,15; ТЗМ=1,15 | [18 empty] | Производство работ осуществляется на территории действующего предприятия с наличием в зоне производства работ одного или нескольких из следующих факторов: - разветвленной сети транспортных и инженерных коммуникаций; - стесненных условий для складирования материалов; - действующего технологического оборудования; - движения технологического транспорта ОЗП=1,15; ЭМ=1,15 к расх.; ЗПМ=1,15; ТЗ=1,15; ТЗМ=1,15
| 1 | ИНДЕКС К ПОЗИЦИИ: Индексы пересчета в т.у.ц. по статьям затрат СМР/ПНР ОЗП=22,53; ЭМ=11,42; ЗПМ=22,53; МАТ=8,56 | [19 empty] | ИНДЕКС К ПОЗИЦИИ: Индексы пересчета в т.у.ц. по статьям затрат СМР/ПНР ОЗП=22,53; ЭМ=11,42; ЗПМ=22,53; МАТ=8,56
|  |  | Накладные расходы 103% ФОТ (от 1 719,98) | 10: 1771.58
|  |  | Сметная прибыль 59% ФОТ (от 1 719,98) | 10: 1014.79
|  |  | Итого c накладными и см. прибылью | 10: 4627.38
24 * | ТССЦ-509-2631 Приказ Администрации ЛО от 20.10.15 №28 | Капсула с клеевым составом Hilti HVU-TZ M20 |  | 4: шт.; 5: 24; 6: 35.28; 10: 7247.92 | [6 empty] | Капсула с клеевым составом Hilti HVU-TZ M20
| 1 | ИНДЕКС К ПОЗИЦИИ: Индексы пересчета в т.у.ц. по статьям затрат СМР/ПНР ОЗП=22,53; ЭМ=11,42; ЗПМ=22,53; МАТ=8,56 | [19 empty] | ИНДЕКС К ПОЗИЦИИ: Индексы пересчета в т.у.ц. по статьям затрат СМР/ПНР ОЗП=22,53; ЭМ=11,42; ЗПМ=22,53; МАТ=8,56
25 * | ТССЦ-509-4616 Приказ Администрации ЛО от 20.10.15 №28 | Шпилька анкерная Hilti: HIT-V-5,8 М16х300 (HAS) для использования с химическими анкерами HIT |  | 4: шт.; 5: 24; 6: 40.09; 10: 8236.09 | [6 empty] | Шпилька анкерная Hilti: HIT-V-5,8 М16х300 (HAS) для использования с химическими анкерами HIT
| 1 | ИНДЕКС К ПОЗИЦИИ: Индексы пересчета в т.у.ц. по статьям затрат СМР/ПНР ОЗП=22,53; ЭМ=11,42; ЗПМ=22,53; МАТ=8,56 | [19 empty] | ИНДЕКС К ПОЗИЦИИ: Индексы пересчета в т.у.ц. по статьям затрат СМР/ПНР ОЗП=22,53; ЭМ=11,42; ЗПМ=22,53; МАТ=8,56
Крепление стоек хвостовой станции к ростверку | [18 empty] | Крепление стоек хвостовой станции к ростверку
26 | ТЕР46-08-012-05 Приказ Администрации ЛО от 20.10.15 №28 | Установка анкеров в отверстия глубиной 100 мм с применением смесей серии MASTERFLOW, диаметр анкера: 20 мм и более |  | 100 шт. | 0.16 | 341.58 | 296.6 | 44.98 |  | 1151.37 | 1069.17 | 82.2 | [7 empty] | Установка анкеров в отверстия глубиной 100 мм с применением смесей серии MASTERFLOW, диаметр анкера: 20 мм и более
| Приказ от 30.01.2024 № 55/пр прил.5 табл.1 п.2 | Производство работ осуществляется на территории действующего предприятия с наличием в зоне производства работ одного или нескольких из следующих факторов: - разветвленной сети транспортных и инженерных коммуникаций; - стесненных условий для складирования материалов; - действующего технологического оборудования; - движения технологического транспорта ОЗП=1,15; ЭМ=1,15 к расх.; ЗПМ=1,15; ТЗ=1,15; ТЗМ=1,15 | [18 empty] | Производство работ осуществляется на территории действующего предприятия с наличием в зоне производства работ одного или нескольких из следующих факторов: - разветвленной сети транспортных и инженерных коммуникаций; - стесненных условий для складирования материалов; - действующего технологического оборудования; - движения технологического транспорта ОЗП=1,15; ЭМ=1,15 к расх.; ЗПМ=1,15; ТЗ=1,15; ТЗМ=1,15
| 1 | ИНДЕКС К ПОЗИЦИИ: Индексы пересчета в т.у.ц. по статьям затрат СМР/ПНР ОЗП=22,53; ЭМ=11,42; ЗПМ=22,53; МАТ=8,56 | [19 empty] | ИНДЕКС К ПОЗИЦИИ: Индексы пересчета в т.у.ц. по статьям затрат СМР/ПНР ОЗП=22,53; ЭМ=11,42; ЗПМ=22,53; МАТ=8,56
|  |  | Накладные расходы 103% ФОТ (от 1 069,17) | 10: 1101.25
|  |  | Сметная прибыль 59% ФОТ (от 1 069,17) | 10: 630.81
|  |  | Итого c накладными и см. прибылью | 10: 2883.43
27 | ТЕР46-08-012-10 Приказ Администрации ЛО от 20.10.15 №28 | На каждые 10 мм изменения глубины отверстия добавлять (уменьшать) к расценке: 46-08-012-05 |  | 100 шт. | 0.16 | 923.57 | 809.03 | 114.54 |  | 3125.66 | 2916.37 | 209.29 | [7 empty] | На каждые 10 мм изменения глубины отверстия добавлять (уменьшать) к расценке: 46-08-012-05
| глубина 400: 400-100=300/10=30 ПЗ=30 | ПЗ=30 (ОЗП=30; ЭМ=30 к расх.; ЗПМ=30; МАТ=30 к расх.; ТЗ=30; ТЗМ=30) | [18 empty] | ПЗ=30 (ОЗП=30; ЭМ=30 к расх.; ЗПМ=30; МАТ=30 к расх.; ТЗ=30; ТЗМ=30)
| Приказ от 30.01.2024 № 55/пр прил.5 табл.1 п.2 | Производство работ осуществляется на территории действующего предприятия с наличием в зоне производства работ одного или нескольких из следующих факторов: - разветвленной сети транспортных и инженерных коммуникаций; - стесненных условий для складирования материалов; - действующего технологического оборудования; - движения технологического транспорта ОЗП=1,15; ЭМ=1,15 к расх.; ЗПМ=1,15; ТЗ=1,15; ТЗМ=1,15 | [18 empty] | Производство работ осуществляется на территории действующего предприятия с наличием в зоне производства работ одного или нескольких из следующих факторов: - разветвленной сети транспортных и инженерных коммуникаций; - стесненных условий для складирования материалов; - действующего технологического оборудования; - движения технологического транспорта ОЗП=1,15; ЭМ=1,15 к расх.; ЗПМ=1,15; ТЗ=1,15; ТЗМ=1,15
| 1 | ИНДЕКС К ПОЗИЦИИ: Индексы пересчета в т.у.ц. по статьям затрат СМР/ПНР ОЗП=22,53; ЭМ=11,42; ЗПМ=22,53; МАТ=8,56 | [19 empty] | ИНДЕКС К ПОЗИЦИИ: Индексы пересчета в т.у.ц. по статьям затрат СМР/ПНР ОЗП=22,53; ЭМ=11,42; ЗПМ=22,53; МАТ=8,56
|  |  | Накладные расходы 103% ФОТ (от 2 916,37) | 10: 3003.86
|  |  | Сметная прибыль 59% ФОТ (от 2 916,37) | 10: 1720.66
|  |  | Итого c накладными и см. прибылью | 10: 7850.18
28 * | ТССЦ-509-4614 Приказ Администрации ЛО от 20.10.15 №28 | Анкер химический (капсула с клеевым составом) Hilti HVU М24/210 |  | 4: шт.; 5: 16; 6: 91.65; 10: 12552.38 | [6 empty] | Анкер химический (капсула с клеевым составом) Hilti HVU М24/210
| 1 | ИНДЕКС К ПОЗИЦИИ: Индексы пересчета в т.у.ц. по статьям затрат СМР/ПНР ОЗП=22,53; ЭМ=11,42; ЗПМ=22,53; МАТ=8,56 | [19 empty] | ИНДЕКС К ПОЗИЦИИ: Индексы пересчета в т.у.ц. по статьям затрат СМР/ПНР ОЗП=22,53; ЭМ=11,42; ЗПМ=22,53; МАТ=8,56
29 * | ТССЦ-509-4617 Приказ Администрации ЛО от 20.10.15 №28 | Шпилька анкерная Hilti: HIT-V-5,8 М24х450 (HAS) для использования с химическими анкерами HIT |  | 4: шт.; 5: 16; 6: 133.4; 10: 18270.46 | [6 empty] | Шпилька анкерная Hilti: HIT-V-5,8 М24х450 (HAS) для использования с химическими анкерами HIT
| 1 | ИНДЕКС К ПОЗИЦИИ: Индексы пересчета в т.у.ц. по статьям затрат СМР/ПНР ОЗП=22,53; ЭМ=11,42; ЗПМ=22,53; МАТ=8,56 | [19 empty] | ИНДЕКС К ПОЗИЦИИ: Индексы пересчета в т.у.ц. по статьям затрат СМР/ПНР ОЗП=22,53; ЭМ=11,42; ЗПМ=22,53; МАТ=8,56
30 | ТЕР46-03-014-01 Приказ Администрации ЛО от 20.10.15 №28 | Сверление вертикальных отверстий в железобетонных конструкциях полов перфоратором глубиной 200 мм диаметром: 20 мм |  | 100 отверстий | 0.08 | 283.68 | 127.19 | 156.49 |  | 372.22 | 229.25 | 142.97 | [7 empty] | Сверление вертикальных отверстий в железобетонных конструкциях полов перфоратором глубиной 200 мм диаметром: 20 мм
| Приказ от 30.01.2024 № 55/пр прил.5 табл.1 п.2 | Производство работ осуществляется на территории действующего предприятия с наличием в зоне производства работ одного или нескольких из следующих факторов: - разветвленной сети транспортных и инженерных коммуникаций; - стесненных условий для складирования материалов; - действующего технологического оборудования; - движения технологического транспорта ОЗП=1,15; ЭМ=1,15 к расх.; ЗПМ=1,15; ТЗ=1,15; ТЗМ=1,15 | [18 empty] | Производство работ осуществляется на территории действующего предприятия с наличием в зоне производства работ одного или нескольких из следующих факторов: - разветвленной сети транспортных и инженерных коммуникаций; - стесненных условий для складирования материалов; - действующего технологического оборудования; - движения технологического транспорта ОЗП=1,15; ЭМ=1,15 к расх.; ЗПМ=1,15; ТЗ=1,15; ТЗМ=1,15
| 1 | ИНДЕКС К ПОЗИЦИИ: Индексы пересчета в т.у.ц. по статьям затрат СМР/ПНР ОЗП=22,53; ЭМ=11,42; ЗПМ=22,53; МАТ=8,56 | [19 empty] | ИНДЕКС К ПОЗИЦИИ: Индексы пересчета в т.у.ц. по статьям затрат СМР/ПНР ОЗП=22,53; ЭМ=11,42; ЗПМ=22,53; МАТ=8,56
|  |  | Накладные расходы 103% ФОТ (от 229,25) | 10: 236.13
|  |  | Сметная прибыль 59% ФОТ (от 229,25) | 10: 135.26
|  |  | Итого c накладными и см. прибылью | 10: 743.61
31 | ТЕР46-03-014-14 Приказ Администрации ЛО от 20.10.15 №28 | На каждые 10 мм изменения глубины сверления добавлять или исключать: к расценке 46-03-014-01 |  | 100 отверстий | -0.08 | 125.47 | 50.26 | 75.21 |  | -159.29 | -90.58 | -68.71 | [7 empty] | На каждые 10 мм изменения глубины сверления добавлять или исключать: к расценке 46-03-014-01
| глубина 100: 200-100=100/10=10 ПЗ=10 | ПЗ=10 (ОЗП=10; ЭМ=10 к расх.; ЗПМ=10; МАТ=10 к расх.; ТЗ=10; ТЗМ=10) | [18 empty] | ПЗ=10 (ОЗП=10; ЭМ=10 к расх.; ЗПМ=10; МАТ=10 к расх.; ТЗ=10; ТЗМ=10)
| Приказ от 30.01.2024 № 55/пр прил.5 табл.1 п.2 | Производство работ осуществляется на территории действующего предприятия с наличием в зоне производства работ одного или нескольких из следующих факторов: - разветвленной сети транспортных и инженерных коммуникаций; - стесненных условий для складирования материалов; - действующего технологического оборудования; - движения технологического транспорта ОЗП=1,15; ЭМ=1,15 к расх.; ЗПМ=1,15; ТЗ=1,15; ТЗМ=1,15 | [18 empty] | Производство работ осуществляется на территории действующего предприятия с наличием в зоне производства работ одного или нескольких из следующих факторов: - разветвленной сети транспортных и инженерных коммуникаций; - стесненных условий для складирования материалов; - действующего технологического оборудования; - движения технологического транспорта ОЗП=1,15; ЭМ=1,15 к расх.; ЗПМ=1,15; ТЗ=1,15; ТЗМ=1,15
| 1 | ИНДЕКС К ПОЗИЦИИ: Индексы пересчета в т.у.ц. по статьям затрат СМР/ПНР ОЗП=22,53; ЭМ=11,42; ЗПМ=22,53; МАТ=8,56 | [19 empty] | ИНДЕКС К ПОЗИЦИИ: Индексы пересчета в т.у.ц. по статьям затрат СМР/ПНР ОЗП=22,53; ЭМ=11,42; ЗПМ=22,53; МАТ=8,56
|  |  | Накладные расходы 103% ФОТ (от -90,58) | 10: -93.3
|  |  | Сметная прибыль 59% ФОТ (от -90,58) | 10: -53.44
|  |  | Итого c накладными и см. прибылью | 10: -306.03
32 | ТЕР06-01-015-03 Приказ Администрации ЛО от 20.10.15 №28 | Установка анкерных болтов: при бетонировании со связями из арматуры |  | 1 т | 0.002317 | 12378.7 | 2544.1 | 90.06 | 6.21 | 328.46 | 132.81 | 2.38 | 0.32 | [6 empty] | Установка анкерных болтов: при бетонировании со связями из арматуры
| Приказ от 30.01.2024 № 55/пр прил.5 табл.1 п.2 | Производство работ осуществляется на территории действующего предприятия с наличием в зоне производства работ одного или нескольких из следующих факторов: - разветвленной сети транспортных и инженерных коммуникаций; - стесненных условий для складирования материалов; - действующего технологического оборудования; - движения технологического транспорта ОЗП=1,15; ЭМ=1,15 к расх.; ЗПМ=1,15; ТЗ=1,15; ТЗМ=1,15 | [18 empty] | Производство работ осуществляется на территории действующего предприятия с наличием в зоне производства работ одного или нескольких из следующих факторов: - разветвленной сети транспортных и инженерных коммуникаций; - стесненных условий для складирования материалов; - действующего технологического оборудования; - движения технологического транспорта ОЗП=1,15; ЭМ=1,15 к расх.; ЗПМ=1,15; ТЗ=1,15; ТЗМ=1,15
| 1 | ИНДЕКС К ПОЗИЦИИ: Индексы пересчета в т.у.ц. по статьям затрат СМР/ПНР ОЗП=22,53; ЭМ=11,42; ЗПМ=22,53; МАТ=8,56 | [19 empty] | ИНДЕКС К ПОЗИЦИИ: Индексы пересчета в т.у.ц. по статьям затрат СМР/ПНР ОЗП=22,53; ЭМ=11,42; ЗПМ=22,53; МАТ=8,56
|  |  | Накладные расходы 102% ФОТ (от 133,13) | 10: 135.79
|  |  | Сметная прибыль 58% ФОТ (от 133,13) | 10: 77.22
|  |  | Итого c накладными и см. прибылью | 10: 541.47
| 101-1513 | Электроды диаметром: 4 мм Э42 |  | 4: т; 5: 0,002 0; 6: 12320.59; 10: 0 | [9 empty] | Электроды диаметром: 4 мм Э42
| 201-0798 | Кондуктор инвентарный металлический |  | 4: шт.; 5: 0,01 0; 6: 310.38; 10: 0 | [9 empty] | Кондуктор инвентарный металлический
| 204-0005 | Горячекатаная арматурная сталь гладкая класса А-I, диаметром: 14 мм |  | 4: т; 5: 0,09 0,0002; 6: 6024.45; 10: 1.2 | [9 empty] | Горячекатаная арматурная сталь гладкая класса А-I, диаметром: 14 мм
| 204-0059 | Анкерные детали из прямых или гнутых круглых стержней с резьбой (в комплекте с шайбами и гайками или без них),: поставляемые отдельно |  | 4: т; 5: 1 0,0023; 6: 9174.59; 10: 21.1 | [9 empty] | Анкерные детали из прямых или гнутых круглых стержней с резьбой (в комплекте с шайбами и гайками или без них),: поставляемые отдельно
Крепление тормазных упоров мобильного бункера | [18 empty] | Крепление тормазных упоров мобильного бункера
33 | ТЕР46-08-012-05 Приказ Администрации ЛО от 20.10.15 №28 | Установка анкеров в отверстия глубиной 100 мм с применением смесей серии MASTERFLOW, диаметр анкера: 20 мм и более |  | 100 шт. | 0.18 | 341.58 | 296.6 | 44.98 |  | 1295.3 | 1202.82 | 92.48 | [7 empty] | Установка анкеров в отверстия глубиной 100 мм с применением смесей серии MASTERFLOW, диаметр анкера: 20 мм и более
| Приказ от 30.01.2024 № 55/пр прил.5 табл.1 п.2 | Производство работ осуществляется на территории действующего предприятия с наличием в зоне производства работ одного или нескольких из следующих факторов: - разветвленной сети транспортных и инженерных коммуникаций; - стесненных условий для складирования материалов; - действующего технологического оборудования; - движения технологического транспорта ОЗП=1,15; ЭМ=1,15 к расх.; ЗПМ=1,15; ТЗ=1,15; ТЗМ=1,15 | [18 empty] | Производство работ осуществляется на территории действующего предприятия с наличием в зоне производства работ одного или нескольких из следующих факторов: - разветвленной сети транспортных и инженерных коммуникаций; - стесненных условий для складирования материалов; - действующего технологического оборудования; - движения технологического транспорта ОЗП=1,15; ЭМ=1,15 к расх.; ЗПМ=1,15; ТЗ=1,15; ТЗМ=1,15
| 1 | ИНДЕКС К ПОЗИЦИИ: Индексы пересчета в т.у.ц. по статьям затрат СМР/ПНР ОЗП=22,53; ЭМ=11,42; ЗПМ=22,53; МАТ=8,56 | [19 empty] | ИНДЕКС К ПОЗИЦИИ: Индексы пересчета в т.у.ц. по статьям затрат СМР/ПНР ОЗП=22,53; ЭМ=11,42; ЗПМ=22,53; МАТ=8,56
|  |  | Накладные расходы 103% ФОТ (от 1 202,82) | 10: 1238.9
|  |  | Сметная прибыль 59% ФОТ (от 1 202,82) | 10: 709.66
|  |  | Итого c накладными и см. прибылью | 10: 3243.86
34 | ТЕР46-08-012-10 Приказ Администрации ЛО от 20.10.15 №28 | На каждые 10 мм изменения глубины отверстия добавлять (уменьшать) к расценке: 46-08-012-05 |  | 100 шт. | 0.18 | 923.57 | 809.03 | 114.54 |  | 3516.37 | 3280.92 | 235.45 | [7 empty] | На каждые 10 мм изменения глубины отверстия добавлять (уменьшать) к расценке: 46-08-012-05
| глубина 400: 400-100=300/10=30 ПЗ=30 | ПЗ=30 (ОЗП=30; ЭМ=30 к расх.; ЗПМ=30; МАТ=30 к расх.; ТЗ=30; ТЗМ=30) | [18 empty] | ПЗ=30 (ОЗП=30; ЭМ=30 к расх.; ЗПМ=30; МАТ=30 к расх.; ТЗ=30; ТЗМ=30)
| Приказ от 30.01.2024 № 55/пр прил.5 табл.1 п.2 | Производство работ осуществляется на территории действующего предприятия с наличием в зоне производства работ одного или нескольких из следующих факторов: - разветвленной сети транспортных и инженерных коммуникаций; - стесненных условий для складирования материалов; - действующего технологического оборудования; - движения технологического транспорта ОЗП=1,15; ЭМ=1,15 к расх.; ЗПМ=1,15; ТЗ=1,15; ТЗМ=1,15 | [18 empty] | Производство работ осуществляется на территории действующего предприятия с наличием в зоне производства работ одного или нескольких из следующих факторов: - разветвленной сети транспортных и инженерных коммуникаций; - стесненных условий для складирования материалов; - действующего технологического оборудования; - движения технологического транспорта ОЗП=1,15; ЭМ=1,15 к расх.; ЗПМ=1,15; ТЗ=1,15; ТЗМ=1,15
| 1 | ИНДЕКС К ПОЗИЦИИ: Индексы пересчета в т.у.ц. по статьям затрат СМР/ПНР ОЗП=22,53; ЭМ=11,42; ЗПМ=22,53; МАТ=8,56 | [19 empty] | ИНДЕКС К ПОЗИЦИИ: Индексы пересчета в т.у.ц. по статьям затрат СМР/ПНР ОЗП=22,53; ЭМ=11,42; ЗПМ=22,53; МАТ=8,56
|  |  | Накладные расходы 103% ФОТ (от 3 280,92) | 10: 3379.35
|  |  | Сметная прибыль 59% ФОТ (от 3 280,92) | 10: 1935.74
|  |  | Итого c накладными и см. прибылью | 10: 8831.46
35 * | ТССЦ-509-4614 Приказ Администрации ЛО от 20.10.15 №28 | Анкер химический (капсула с клеевым составом) Hilti HVU М24/210 |  | 4: шт.; 5: 18; 6: 91.65; 10: 14121.43 | [6 empty] | Анкер химический (капсула с клеевым составом) Hilti HVU М24/210
| 1 | ИНДЕКС К ПОЗИЦИИ: Индексы пересчета в т.у.ц. по статьям затрат СМР/ПНР ОЗП=22,53; ЭМ=11,42; ЗПМ=22,53; МАТ=8,56 | [19 empty] | ИНДЕКС К ПОЗИЦИИ: Индексы пересчета в т.у.ц. по статьям затрат СМР/ПНР ОЗП=22,53; ЭМ=11,42; ЗПМ=22,53; МАТ=8,56
36 * | ТССЦ-509-4617 Приказ Администрации ЛО от 20.10.15 №28 | Шпилька анкерная Hilti: HIT-V-5,8 М24х450 (HAS) для использования с химическими анкерами HIT |  | 4: шт.; 5: 18; 6: 133.4; 10: 20554.27 | [6 empty] | Шпилька анкерная Hilti: HIT-V-5,8 М24х450 (HAS) для использования с химическими анкерами HIT
| 1 | ИНДЕКС К ПОЗИЦИИ: Индексы пересчета в т.у.ц. по статьям затрат СМР/ПНР ОЗП=22,53; ЭМ=11,42; ЗПМ=22,53; МАТ=8,56 | [19 empty] | ИНДЕКС К ПОЗИЦИИ: Индексы пересчета в т.у.ц. по статьям затрат СМР/ПНР ОЗП=22,53; ЭМ=11,42; ЗПМ=22,53; МАТ=8,56
37 | ТЕР46-03-014-01 Приказ Администрации ЛО от 20.10.15 №28 | Сверление вертикальных отверстий в железобетонных конструкциях полов перфоратором глубиной 200 мм диаметром: 20 мм |  | 100 отверстий | 0.18 | 283.68 | 127.19 | 156.49 |  | 837.49 | 515.81 | 321.68 | [7 empty] | Сверление вертикальных отверстий в железобетонных конструкциях полов перфоратором глубиной 200 мм диаметром: 20 мм
| Приказ от 30.01.2024 № 55/пр прил.5 табл.1 п.2 | Производство работ осуществляется на территории действующего предприятия с наличием в зоне производства работ одного или нескольких из следующих факторов: - разветвленной сети транспортных и инженерных коммуникаций; - стесненных условий для складирования материалов; - действующего технологического оборудования; - движения технологического транспорта ОЗП=1,15; ЭМ=1,15 к расх.; ЗПМ=1,15; ТЗ=1,15; ТЗМ=1,15 | [18 empty] | Производство работ осуществляется на территории действующего предприятия с наличием в зоне производства работ одного или нескольких из следующих факторов: - разветвленной сети транспортных и инженерных коммуникаций; - стесненных условий для складирования материалов; - действующего технологического оборудования; - движения технологического транспорта ОЗП=1,15; ЭМ=1,15 к расх.; ЗПМ=1,15; ТЗ=1,15; ТЗМ=1,15
| 1 | ИНДЕКС К ПОЗИЦИИ: Индексы пересчета в т.у.ц. по статьям затрат СМР/ПНР ОЗП=22,53; ЭМ=11,42; ЗПМ=22,53; МАТ=8,56 | [19 empty] | ИНДЕКС К ПОЗИЦИИ: Индексы пересчета в т.у.ц. по статьям затрат СМР/ПНР ОЗП=22,53; ЭМ=11,42; ЗПМ=22,53; МАТ=8,56
|  |  | Накладные расходы 103% ФОТ (от 515,81) | 10: 531.28
|  |  | Сметная прибыль 59% ФОТ (от 515,81) | 10: 304.33
|  |  | Итого c накладными и см. прибылью | 10: 1673.1
38 | ТЕР46-03-014-14 Приказ Администрации ЛО от 20.10.15 №28 | На каждые 10 мм изменения глубины сверления добавлять или исключать: к расценке 46-03-014-01 |  | 100 отверстий | -0.18 | 125.47 | 50.26 | 75.21 |  | -358.4 | -203.8 | -154.6 | [7 empty] | На каждые 10 мм изменения глубины сверления добавлять или исключать: к расценке 46-03-014-01
| глубина 100: 200-100=100/10=10 ПЗ=10 | ПЗ=10 (ОЗП=10; ЭМ=10 к расх.; ЗПМ=10; МАТ=10 к расх.; ТЗ=10; ТЗМ=10) | [18 empty] | ПЗ=10 (ОЗП=10; ЭМ=10 к расх.; ЗПМ=10; МАТ=10 к расх.; ТЗ=10; ТЗМ=10)
| Приказ от 30.01.2024 № 55/пр прил.5 табл.1 п.2 | Производство работ осуществляется на территории действующего предприятия с наличием в зоне производства работ одного или нескольких из следующих факторов: - разветвленной сети транспортных и инженерных коммуникаций; - стесненных условий для складирования материалов; - действующего технологического оборудования; - движения технологического транспорта ОЗП=1,15; ЭМ=1,15 к расх.; ЗПМ=1,15; ТЗ=1,15; ТЗМ=1,15 | [18 empty] | Производство работ осуществляется на территории действующего предприятия с наличием в зоне производства работ одного или нескольких из следующих факторов: - разветвленной сети транспортных и инженерных коммуникаций; - стесненных условий для складирования материалов; - действующего технологического оборудования; - движения технологического транспорта ОЗП=1,15; ЭМ=1,15 к расх.; ЗПМ=1,15; ТЗ=1,15; ТЗМ=1,15
| 1 | ИНДЕКС К ПОЗИЦИИ: Индексы пересчета в т.у.ц. по статьям затрат СМР/ПНР ОЗП=22,53; ЭМ=11,42; ЗПМ=22,53; МАТ=8,56 | [19 empty] | ИНДЕКС К ПОЗИЦИИ: Индексы пересчета в т.у.ц. по статьям затрат СМР/ПНР ОЗП=22,53; ЭМ=11,42; ЗПМ=22,53; МАТ=8,56
|  |  | Накладные расходы 103% ФОТ (от -203,80) | 10: -209.91
|  |  | Сметная прибыль 59% ФОТ (от -203,80) | 10: -120.24
|  |  | Итого c накладными и см. прибылью | 10: -688.55
39 | ТЕР06-01-015-03 Приказ Администрации ЛО от 20.10.15 №28 | Установка анкерных болтов: при бетонировании со связями из арматуры |  | 1 т | 0.004086 | 12378.7 | 2544.1 | 90.06 | 6.21 | 579.23 | 234.2 | 4.2 | 0.57 | [6 empty] | Установка анкерных болтов: при бетонировании со связями из арматуры
| Приказ от 30.01.2024 № 55/пр прил.5 табл.1 п.2 | Производство работ осуществляется на территории действующего предприятия с наличием в зоне производства работ одного или нескольких из следующих факторов: - разветвленной сети транспортных и инженерных коммуникаций; - стесненных условий для складирования материалов; - действующего технологического оборудования; - движения технологического транспорта ОЗП=1,15; ЭМ=1,15 к расх.; ЗПМ=1,15; ТЗ=1,15; ТЗМ=1,15 | [18 empty] | Производство работ осуществляется на территории действующего предприятия с наличием в зоне производства работ одного или нескольких из следующих факторов: - разветвленной сети транспортных и инженерных коммуникаций; - стесненных условий для складирования материалов; - действующего технологического оборудования; - движения технологического транспорта ОЗП=1,15; ЭМ=1,15 к расх.; ЗПМ=1,15; ТЗ=1,15; ТЗМ=1,15
| 1 | ИНДЕКС К ПОЗИЦИИ: Индексы пересчета в т.у.ц. по статьям затрат СМР/ПНР ОЗП=22,53; ЭМ=11,42; ЗПМ=22,53; МАТ=8,56 | [19 empty] | ИНДЕКС К ПОЗИЦИИ: Индексы пересчета в т.у.ц. по статьям затрат СМР/ПНР ОЗП=22,53; ЭМ=11,42; ЗПМ=22,53; МАТ=8,56
|  |  | Накладные расходы 102% ФОТ (от 234,77) | 10: 239.47
|  |  | Сметная прибыль 58% ФОТ (от 234,77) | 10: 136.17
|  |  | Итого c накладными и см. прибылью | 10: 954.87
| 101-1513 | Электроды диаметром: 4 мм Э42 |  | 4: т; 5: 0,002 0; 6: 12320.59; 10: 0 | [9 empty] | Электроды диаметром: 4 мм Э42
| 201-0798 | Кондуктор инвентарный металлический |  | 4: шт.; 5: 0,01 0; 6: 310.38; 10: 0 | [9 empty] | Кондуктор инвентарный металлический
| 204-0005 | Горячекатаная арматурная сталь гладкая класса А-I, диаметром: 14 мм |  | 4: т; 5: 0,09 0,0004; 6: 6024.45; 10: 2.41 | [9 empty] | Горячекатаная арматурная сталь гладкая класса А-I, диаметром: 14 мм
| 204-0059 | Анкерные детали из прямых или гнутых круглых стержней с резьбой (в комплекте с шайбами и гайками или без них),: поставляемые отдельно |  | 4: т; 5: 1 0,0041; 6: 9174.59; 10: 37.62 | [9 empty] | Анкерные детали из прямых или гнутых круглых стержней с резьбой (в комплекте с шайбами и гайками или без них),: поставляемые отдельно
Крепление стоек вертикального гравитационного натяжного устройтсва к ростверку | [18 empty] | Крепление стоек вертикального гравитационного натяжного устройтсва к ростверку
40 | ТЕР46-08-012-01 Приказ Администрации ЛО от 20.10.15 №28 | Установка анкеров в отверстия глубиной 100 мм с применением смесей серии MASTERFLOW, диаметр анкера: до 8 мм |  | 100 шт. | 0.04 | 140.67 | 124.03 | 16.64 |  | 119.37 | 111.77 | 7.6 | [7 empty] | Установка анкеров в отверстия глубиной 100 мм с применением смесей серии MASTERFLOW, диаметр анкера: до 8 мм
| Приказ от 30.01.2024 № 55/пр прил.5 табл.1 п.2 | Производство работ осуществляется на территории действующего предприятия с наличием в зоне производства работ одного или нескольких из следующих факторов: - разветвленной сети транспортных и инженерных коммуникаций; - стесненных условий для складирования материалов; - действующего технологического оборудования; - движения технологического транспорта ОЗП=1,15; ЭМ=1,15 к расх.; ЗПМ=1,15; ТЗ=1,15; ТЗМ=1,15 | [18 empty] | Производство работ осуществляется на территории действующего предприятия с наличием в зоне производства работ одного или нескольких из следующих факторов: - разветвленной сети транспортных и инженерных коммуникаций; - стесненных условий для складирования материалов; - действующего технологического оборудования; - движения технологического транспорта ОЗП=1,15; ЭМ=1,15 к расх.; ЗПМ=1,15; ТЗ=1,15; ТЗМ=1,15
| 1 | ИНДЕКС К ПОЗИЦИИ: Индексы пересчета в т.у.ц. по статьям затрат СМР/ПНР ОЗП=22,53; ЭМ=11,42; ЗПМ=22,53; МАТ=8,56 | [19 empty] | ИНДЕКС К ПОЗИЦИИ: Индексы пересчета в т.у.ц. по статьям затрат СМР/ПНР ОЗП=22,53; ЭМ=11,42; ЗПМ=22,53; МАТ=8,56
|  |  | Накладные расходы 103% ФОТ (от 111,77) | 10: 115.12
|  |  | Сметная прибыль 59% ФОТ (от 111,77) | 10: 65.94
|  |  | Итого c накладными и см. прибылью | 10: 300.43
41 | ТЕР46-08-012-06 Приказ Администрации ЛО от 20.10.15 №28 | На каждые 10 мм изменения глубины отверстия добавлять (уменьшать) к расценке: 46-08-012-01 |  | 100 шт. | 0.04 | 362.25 | 318.09 | 44.16 |  | 306.83 | 286.66 | 20.17 | [7 empty] | На каждые 10 мм изменения глубины отверстия добавлять (уменьшать) к расценке: 46-08-012-01
| глубина 400: 400-100=300/10=30 ПЗ=30 | ПЗ=30 (ОЗП=30; ЭМ=30 к расх.; ЗПМ=30; МАТ=30 к расх.; ТЗ=30; ТЗМ=30) | [18 empty] | ПЗ=30 (ОЗП=30; ЭМ=30 к расх.; ЗПМ=30; МАТ=30 к расх.; ТЗ=30; ТЗМ=30)
| Приказ от 30.01.2024 № 55/пр прил.5 табл.1 п.2 | Производство работ осуществляется на территории действующего предприятия с наличием в зоне производства работ одного или нескольких из следующих факторов: - разветвленной сети транспортных и инженерных коммуникаций; - стесненных условий для складирования материалов; - действующего технологического оборудования; - движения технологического транспорта ОЗП=1,15; ЭМ=1,15 к расх.; ЗПМ=1,15; ТЗ=1,15; ТЗМ=1,15 | [18 empty] | Производство работ осуществляется на территории действующего предприятия с наличием в зоне производства работ одного или нескольких из следующих факторов: - разветвленной сети транспортных и инженерных коммуникаций; - стесненных условий для складирования материалов; - действующего технологического оборудования; - движения технологического транспорта ОЗП=1,15; ЭМ=1,15 к расх.; ЗПМ=1,15; ТЗ=1,15; ТЗМ=1,15
| 1 | ИНДЕКС К ПОЗИЦИИ: Индексы пересчета в т.у.ц. по статьям затрат СМР/ПНР ОЗП=22,53; ЭМ=11,42; ЗПМ=22,53; МАТ=8,56 | [19 empty] | ИНДЕКС К ПОЗИЦИИ: Индексы пересчета в т.у.ц. по статьям затрат СМР/ПНР ОЗП=22,53; ЭМ=11,42; ЗПМ=22,53; МАТ=8,56
|  |  | Накладные расходы 103% ФОТ (от 286,66) | 10: 295.26
|  |  | Сметная прибыль 59% ФОТ (от 286,66) | 10: 169.13
|  |  | Итого c накладными и см. прибылью | 10: 771.22
42 * | ТССЦ-509-2631 Приказ Администрации ЛО от 20.10.15 №28 | Капсула с клеевым составом Hilti HVU-TZ M20 |  | 4: шт.; 5: 4; 6: 35.28; 10: 1207.99 | [6 empty] | Капсула с клеевым составом Hilti HVU-TZ M20
| 1 | ИНДЕКС К ПОЗИЦИИ: Индексы пересчета в т.у.ц. по статьям затрат СМР/ПНР ОЗП=22,53; ЭМ=11,42; ЗПМ=22,53; МАТ=8,56 | [19 empty] | ИНДЕКС К ПОЗИЦИИ: Индексы пересчета в т.у.ц. по статьям затрат СМР/ПНР ОЗП=22,53; ЭМ=11,42; ЗПМ=22,53; МАТ=8,56
43 * | ТССЦ-509-4616 Приказ Администрации ЛО от 20.10.15 №28 | Шпилька анкерная Hilti: HIT-V-5,8 М16х300 (HAS) для использования с химическими анкерами HIT |  | 4: шт.; 5: 4; 6: 40.09; 10: 1372.68 | [6 empty] | Шпилька анкерная Hilti: HIT-V-5,8 М16х300 (HAS) для использования с химическими анкерами HIT
| 1 | ИНДЕКС К ПОЗИЦИИ: Индексы пересчета в т.у.ц. по статьям затрат СМР/ПНР ОЗП=22,53; ЭМ=11,42; ЗПМ=22,53; МАТ=8,56 | [19 empty] | ИНДЕКС К ПОЗИЦИИ: Индексы пересчета в т.у.ц. по статьям затрат СМР/ПНР ОЗП=22,53; ЭМ=11,42; ЗПМ=22,53; МАТ=8,56
Крепление стоек орграждения к роствергу | [18 empty] | Крепление стоек орграждения к роствергу
44 | ТЕР46-08-012-01 Приказ Администрации ЛО от 20.10.15 №28 | Установка анкеров в отверстия глубиной 100 мм с применением смесей серии MASTERFLOW, диаметр анкера: до 8 мм |  | 100 шт. | 24 | 140.67 | 124.03 | 16.64 |  | 71624.98 | 67064.15 | 4560.83 | [7 empty] | Установка анкеров в отверстия глубиной 100 мм с применением смесей серии MASTERFLOW, диаметр анкера: до 8 мм
| Приказ от 30.01.2024 № 55/пр прил.5 табл.1 п.2 | Производство работ осуществляется на территории действующего предприятия с наличием в зоне производства работ одного или нескольких из следующих факторов: - разветвленной сети транспортных и инженерных коммуникаций; - стесненных условий для складирования материалов; - действующего технологического оборудования; - движения технологического транспорта ОЗП=1,15; ЭМ=1,15 к расх.; ЗПМ=1,15; ТЗ=1,15; ТЗМ=1,15 | [18 empty] | Производство работ осуществляется на территории действующего предприятия с наличием в зоне производства работ одного или нескольких из следующих факторов: - разветвленной сети транспортных и инженерных коммуникаций; - стесненных условий для складирования материалов; - действующего технологического оборудования; - движения технологического транспорта ОЗП=1,15; ЭМ=1,15 к расх.; ЗПМ=1,15; ТЗ=1,15; ТЗМ=1,15
| 1 | ИНДЕКС К ПОЗИЦИИ: Индексы пересчета в т.у.ц. по статьям затрат СМР/ПНР ОЗП=22,53; ЭМ=11,42; ЗПМ=22,53; МАТ=8,56 | [19 empty] | ИНДЕКС К ПОЗИЦИИ: Индексы пересчета в т.у.ц. по статьям затрат СМР/ПНР ОЗП=22,53; ЭМ=11,42; ЗПМ=22,53; МАТ=8,56
|  |  | Накладные расходы 103% ФОТ (от 67 064,15) | 10: 69076.07
|  |  | Сметная прибыль 59% ФОТ (от 67 064,15) | 10: 39567.85
|  |  | Итого c накладными и см. прибылью | 10: 180268.9
45 | ТЕР46-08-012-06 Приказ Администрации ЛО от 20.10.15 №28 | На каждые 10 мм изменения глубины отверстия добавлять (уменьшать) к расценке: 46-08-012-01 |  | 100 шт. | 24 | 120.75 | 106.03 | 14.72 |  | 61367 | 57332.54 | 4034.46 | [7 empty] | На каждые 10 мм изменения глубины отверстия добавлять (уменьшать) к расценке: 46-08-012-01
| глубина 200: 200-100=100/10=10 ПЗ=10 | ПЗ=10 (ОЗП=10; ЭМ=10 к расх.; ЗПМ=10; МАТ=10 к расх.; ТЗ=10; ТЗМ=10) | [18 empty] | ПЗ=10 (ОЗП=10; ЭМ=10 к расх.; ЗПМ=10; МАТ=10 к расх.; ТЗ=10; ТЗМ=10)
| Приказ от 30.01.2024 № 55/пр прил.5 табл.1 п.2 | Производство работ осуществляется на территории действующего предприятия с наличием в зоне производства работ одного или нескольких из следующих факторов: - разветвленной сети транспортных и инженерных коммуникаций; - стесненных условий для складирования материалов; - действующего технологического оборудования; - движения технологического транспорта ОЗП=1,15; ЭМ=1,15 к расх.; ЗПМ=1,15; ТЗ=1,15; ТЗМ=1,15 | [18 empty] | Производство работ осуществляется на территории действующего предприятия с наличием в зоне производства работ одного или нескольких из следующих факторов: - разветвленной сети транспортных и инженерных коммуникаций; - стесненных условий для складирования материалов; - действующего технологического оборудования; - движения технологического транспорта ОЗП=1,15; ЭМ=1,15 к расх.; ЗПМ=1,15; ТЗ=1,15; ТЗМ=1,15
| 1 | ИНДЕКС К ПОЗИЦИИ: Индексы пересчета в т.у.ц. по статьям затрат СМР/ПНР ОЗП=22,53; ЭМ=11,42; ЗПМ=22,53; МАТ=8,56 | [19 empty] | ИНДЕКС К ПОЗИЦИИ: Индексы пересчета в т.у.ц. по статьям затрат СМР/ПНР ОЗП=22,53; ЭМ=11,42; ЗПМ=22,53; МАТ=8,56
|  |  | Накладные расходы 103% ФОТ (от 57 332,54) | 10: 59052.52
|  |  | Сметная прибыль 59% ФОТ (от 57 332,54) | 10: 33826.2
|  |  | Итого c накладными и см. прибылью | 10: 154245.72
46 * | ТССЦ-509-2631 Приказ Администрации ЛО от 20.10.15 №28 | Капсула с клеевым составом Hilti HVU-TZ M20 |  | 4: шт.; 5: 24; 6: 35.28; 10: 7247.92 | [6 empty] | Капсула с клеевым составом Hilti HVU-TZ M20
| 1 | ИНДЕКС К ПОЗИЦИИ: Индексы пересчета в т.у.ц. по статьям затрат СМР/ПНР ОЗП=22,53; ЭМ=11,42; ЗПМ=22,53; МАТ=8,56 | [19 empty] | ИНДЕКС К ПОЗИЦИИ: Индексы пересчета в т.у.ц. по статьям затрат СМР/ПНР ОЗП=22,53; ЭМ=11,42; ЗПМ=22,53; МАТ=8,56
47 * | ТССЦ-509-4616 Приказ Администрации ЛО от 20.10.15 №28 | Шпилька анкерная Hilti: HIT-V-5,8 М16х300 (HAS) для использования с химическими анкерами HIT |  | 4: шт.; 5: 24; 6: 40.09; 10: 8236.09 | [6 empty] | Шпилька анкерная Hilti: HIT-V-5,8 М16х300 (HAS) для использования с химическими анкерами HIT
| 1 | ИНДЕКС К ПОЗИЦИИ: Индексы пересчета в т.у.ц. по статьям затрат СМР/ПНР ОЗП=22,53; ЭМ=11,42; ЗПМ=22,53; МАТ=8,56 | [19 empty] | ИНДЕКС К ПОЗИЦИИ: Индексы пересчета в т.у.ц. по статьям затрат СМР/ПНР ОЗП=22,53; ЭМ=11,42; ЗПМ=22,53; МАТ=8,56
Крепление лебедки обслуживания к росвергу | [18 empty] | Крепление лебедки обслуживания к росвергу
48 | ТЕР46-08-012-01 Приказ Администрации ЛО от 20.10.15 №28 | Установка анкеров в отверстия глубиной 100 мм с применением смесей серии MASTERFLOW, диаметр анкера: до 8 мм |  | 100 шт. | 0.04 | 140.67 | 124.03 | 16.64 |  | 119.37 | 111.77 | 7.6 | [7 empty] | Установка анкеров в отверстия глубиной 100 мм с применением смесей серии MASTERFLOW, диаметр анкера: до 8 мм
| Приказ от 30.01.2024 № 55/пр прил.5 табл.1 п.2 | Производство работ осуществляется на территории действующего предприятия с наличием в зоне производства работ одного или нескольких из следующих факторов: - разветвленной сети транспортных и инженерных коммуникаций; - стесненных условий для складирования материалов; - действующего технологического оборудования; - движения технологического транспорта ОЗП=1,15; ЭМ=1,15 к расх.; ЗПМ=1,15; ТЗ=1,15; ТЗМ=1,15 | [18 empty] | Производство работ осуществляется на территории действующего предприятия с наличием в зоне производства работ одного или нескольких из следующих факторов: - разветвленной сети транспортных и инженерных коммуникаций; - стесненных условий для складирования материалов; - действующего технологического оборудования; - движения технологического транспорта ОЗП=1,15; ЭМ=1,15 к расх.; ЗПМ=1,15; ТЗ=1,15; ТЗМ=1,15
| 1 | ИНДЕКС К ПОЗИЦИИ: Индексы пересчета в т.у.ц. по статьям затрат СМР/ПНР ОЗП=22,53; ЭМ=11,42; ЗПМ=22,53; МАТ=8,56 | [19 empty] | ИНДЕКС К ПОЗИЦИИ: Индексы пересчета в т.у.ц. по статьям затрат СМР/ПНР ОЗП=22,53; ЭМ=11,42; ЗПМ=22,53; МАТ=8,56
|  |  | Накладные расходы 103% ФОТ (от 111,77) | 10: 115.12
|  |  | Сметная прибыль 59% ФОТ (от 111,77) | 10: 65.94
|  |  | Итого c накладными и см. прибылью | 10: 300.43
49 | ТЕР46-08-012-06 Приказ Администрации ЛО от 20.10.15 №28 | На каждые 10 мм изменения глубины отверстия добавлять (уменьшать) к расценке: 46-08-012-01 |  | 100 шт. | 0.04 | 362.25 | 318.09 | 44.16 |  | 306.83 | 286.66 | 20.17 | [7 empty] | На каждые 10 мм изменения глубины отверстия добавлять (уменьшать) к расценке: 46-08-012-01
| глубина 400: 400-100=300/10=30 ПЗ=30 | ПЗ=30 (ОЗП=30; ЭМ=30 к расх.; ЗПМ=30; МАТ=30 к расх.; ТЗ=30; ТЗМ=30) | [18 empty] | ПЗ=30 (ОЗП=30; ЭМ=30 к расх.; ЗПМ=30; МАТ=30 к расх.; ТЗ=30; ТЗМ=30)
| Приказ от 30.01.2024 № 55/пр прил.5 табл.1 п.2 | Производство работ осуществляется на территории действующего предприятия с наличием в зоне производства работ одного или нескольких из следующих факторов: - разветвленной сети транспортных и инженерных коммуникаций; - стесненных условий для складирования материалов; - действующего технологического оборудования; - движения технологического транспорта ОЗП=1,15; ЭМ=1,15 к расх.; ЗПМ=1,15; ТЗ=1,15; ТЗМ=1,15 | [18 empty] | Производство работ осуществляется на территории действующего предприятия с наличием в зоне производства работ одного или нескольких из следующих факторов: - разветвленной сети транспортных и инженерных коммуникаций; - стесненных условий для складирования материалов; - действующего технологического оборудования; - движения технологического транспорта ОЗП=1,15; ЭМ=1,15 к расх.; ЗПМ=1,15; ТЗ=1,15; ТЗМ=1,15
| 1 | ИНДЕКС К ПОЗИЦИИ: Индексы пересчета в т.у.ц. по статьям затрат СМР/ПНР ОЗП=22,53; ЭМ=11,42; ЗПМ=22,53; МАТ=8,56 | [19 empty] | ИНДЕКС К ПОЗИЦИИ: Индексы пересчета в т.у.ц. по статьям затрат СМР/ПНР ОЗП=22,53; ЭМ=11,42; ЗПМ=22,53; МАТ=8,56
|  |  | Накладные расходы 103% ФОТ (от 286,66) | 10: 295.26
|  |  | Сметная прибыль 59% ФОТ (от 286,66) | 10: 169.13
|  |  | Итого c накладными и см. прибылью | 10: 771.22
50 * | ТССЦ-509-2631 Приказ Администрации ЛО от 20.10.15 №28 | Капсула с клеевым составом Hilti HVU-TZ M20 |  | 4: шт.; 5: 4; 6: 35.28; 10: 1207.99 | [6 empty] | Капсула с клеевым составом Hilti HVU-TZ M20
| 1 | ИНДЕКС К ПОЗИЦИИ: Индексы пересчета в т.у.ц. по статьям затрат СМР/ПНР ОЗП=22,53; ЭМ=11,42; ЗПМ=22,53; МАТ=8,56 | [19 empty] | ИНДЕКС К ПОЗИЦИИ: Индексы пересчета в т.у.ц. по статьям затрат СМР/ПНР ОЗП=22,53; ЭМ=11,42; ЗПМ=22,53; МАТ=8,56
51 * | ТССЦ-509-4616 Приказ Администрации ЛО от 20.10.15 №28 | Шпилька анкерная Hilti: HIT-V-5,8 М16х300 (HAS) для использования с химическими анкерами HIT |  | 4: шт.; 5: 4; 6: 40.09; 10: 1372.68 | [6 empty] | Шпилька анкерная Hilti: HIT-V-5,8 М16х300 (HAS) для использования с химическими анкерами HIT
| 1 | ИНДЕКС К ПОЗИЦИИ: Индексы пересчета в т.у.ц. по статьям затрат СМР/ПНР ОЗП=22,53; ЭМ=11,42; ЗПМ=22,53; МАТ=8,56 | [19 empty] | ИНДЕКС К ПОЗИЦИИ: Индексы пересчета в т.у.ц. по статьям затрат СМР/ПНР ОЗП=22,53; ЭМ=11,42; ЗПМ=22,53; МАТ=8,56
Итого по разделу 5 Крепление опорных деталей. Лист 282.2, 282.3 |  |  |  | 10: 742296.28 | [10 empty] | Итого по разделу 5 Крепление опорных деталей. Лист 282.2, 282.3
Итого прямые затраты по смете в текущих ценах |  |  |  | 10: 39981057.06; 11: 4993802.74; 12: 2255522.82; 13: 544608.88 | [11 empty] | Итого прямые затраты по смете в текущих ценах
Накладные расходы |  |  |  | 10: 5198226.28 | [11 empty] | Накладные расходы
В том числе, справочно: | [25 empty] | В том числе, справочно:
93% ФОТ (от 5063340,18) (Поз. 1-9) |  |  |  | 10: 4708906.37 | [12 empty] | 93% ФОТ (от 5063340,18) (Поз. 1-9)
102% ФОТ (от 367,9) (Поз. 32, 39) |  |  |  | 10: 375.26 | [12 empty] | 102% ФОТ (от 367,9) (Поз. 32, 39)
103% ФОТ (от 474703,54) (Поз. 10-31, 33-38, 40-51) |  |  |  | 10: 488944.65 | [12 empty] | 103% ФОТ (от 474703,54) (Поз. 10-31, 33-38, 40-51)
Сметная прибыль |  |  |  | 10: 3419559.38 | [11 empty] | Сметная прибыль
В том числе, справочно: | [25 empty] | В том числе, справочно:
58% ФОТ (от 367,9) (Поз. 32, 39) |  |  |  | 10: 213.38 | [12 empty] | 58% ФОТ (от 367,9) (Поз. 32, 39)
59% ФОТ (от 474703,54) (Поз. 10-31, 33-38, 40-51) |  |  |  | 10: 280075.09 | [12 empty] | 59% ФОТ (от 474703,54) (Поз. 10-31, 33-38, 40-51)
62% ФОТ (от 5063340,18) (Поз. 1-9) |  |  |  | 10: 3139270.91 | [12 empty] | 62% ФОТ (от 5063340,18) (Поз. 1-9)
Итоги по смете: | [24 empty] | Итоги по смете:
Строительные металлические конструкции: | [25 empty] | Строительные металлические конструкции:
Итого Поз. 1-9 |  |  |  | 10: 33763909.09; 11: 4518732.19; 12: 2221139.84; 13: 544607.99 | [12 empty] | Итого Поз. 1-9
Накладные расходы 93% ФОТ (от 5 063 340,18) |  |  |  | 10: 4708906.37 | [12 empty] | Накладные расходы 93% ФОТ (от 5 063 340,18)
Сметная прибыль 62% ФОТ (от 5 063 340,18) |  |  |  | 10: 3139270.91 | [12 empty] | Сметная прибыль 62% ФОТ (от 5 063 340,18)
Итого c накладными и см. прибылью |  |  |  | 10: 41612086.37 | [12 empty] | Итого c накладными и см. прибылью
Работы по реконструкции зданий и сооружений: усиление и замена существующих конструкций, возведение отдельных конструктивных элементов: | [25 empty] | Работы по реконструкции зданий и сооружений: усиление и замена существующих конструкций, возведение отдельных конструктивных элементов:
Итого Поз. 10-31, 33-38, 40-51 |  |  |  | 10: 6216240.28; 11: 474703.54; 12: 34376.4 | [12 empty] | Итого Поз. 10-31, 33-38, 40-51
Накладные расходы 103% ФОТ (от 474 703,54) |  |  |  | 10: 488944.65 | [12 empty] | Накладные расходы 103% ФОТ (от 474 703,54)
Сметная прибыль 59% ФОТ (от 474 703,54) |  |  |  | 10: 280075.09 | [12 empty] | Сметная прибыль 59% ФОТ (от 474 703,54)
Итого c накладными и см. прибылью |  |  |  | 10: 6985260.02 | [12 empty] | Итого c накладными и см. прибылью
Бетонные и железобетонные монолитные конструкции и работы в строительстве: | [25 empty] | Бетонные и железобетонные монолитные конструкции и работы в строительстве:
Итого Поз. 32, 39 |  |  |  | 10: 907.69; 11: 367.01; 12: 6.58; 13: 0.89 | [12 empty] | Итого Поз. 32, 39
Накладные расходы 102% ФОТ (от 367,90) |  |  |  | 10: 375.26 | [12 empty] | Накладные расходы 102% ФОТ (от 367,90)
Сметная прибыль 58% ФОТ (от 367,90) |  |  |  | 10: 213.38 | [12 empty] | Сметная прибыль 58% ФОТ (от 367,90)
Итого c накладными и см. прибылью |  |  |  | 10: 1496.33 | [12 empty] | Итого c накладными и см. прибылью
Итого |  |  |  | 10: 48598842.72 | [12 empty] | Итого
В том числе: | [25 empty] | В том числе:
Основная заработная плата |  |  |  | 10: 4993802.74 | [12 empty] | Основная заработная плата
Материалы |  |  |  | 10: 32731731.5 | [12 empty] | Материалы
Машины и механизмы |  |  |  | 10: 2255522.82 | [12 empty] | Машины и механизмы
в том числе заработная плата машинистов |  |  |  | 10: 544608.88 | [12 empty] | в том числе заработная плата машинистов
Накладные расходы |  |  |  | 10: 5198226.28 | [12 empty] | Накладные расходы
Сметная прибыль |  |  |  | 10: 3419559.38 | [12 empty] | Сметная прибыль
Временные здания и сооружения 5,2% |  |  |  | 10: 2527139.82 | [12 empty] | Временные здания и сооружения 5,2%
Итого |  |  |  | 10: 51125982.54 | [13 empty] | Итого
Зимнее удорожание 2,1% |  |  |  | 10: 1073645.63 | [12 empty] | Зимнее удорожание 2,1%
Возврат стоимости материалов поставки Заказчика -МАТЗАК |  |  |  | 10: -32472792.55 | [12 empty] | Возврат стоимости материалов поставки Заказчика -МАТЗАК
Затраты на вахтовый метод работ 3,5% |  |  |  | 10: 1789409.39 | [12 empty] | Затраты на вахтовый метод работ 3,5%
Перевозка работников свыше 3-х километров 2,5% |  |  |  | 10: 1278149.56 | [12 empty] | Перевозка работников свыше 3-х километров 2,5%
Перебазировка машин и механизмов 2% |  |  |  | 10: 1022519.65 | [12 empty] | Перебазировка машин и механизмов 2%
Итого |  |  |  | 10: 23816914.22 | [13 empty] | Итого
Непредвиденные затраты 3% |  |  |  | 10: 714507.43 | [12 empty] | Непредвиденные затраты 3%
Итого с непредвиденными |  |  |  | 10: 24531421.65 | [13 empty] | Итого с непредвиденными
НДС 20% |  |  |  | 10: 4906284.33 | [12 empty] | НДС 20%
ВСЕГО по смете |  |  |  | 10: 29437705.98 | [14 empty] | ВСЕГО по смете
Материалы заказчика | [24 empty] | Материалы заказчика
ТССЦ-202-0016 Пути подкрановые, марка стали: С 255, рельсы железнодорожные, "т" Кол-во: 4,109632{п.9} | [25 empty] | ТССЦ-202-0016 Пути подкрановые, марка стали: С 255, рельсы железнодорожные, "т" Кол-во: 4,109632{п.9}
Стоимость единицы |  |  |  | 10: 11986.77 | [12 empty] | Стоимость единицы
Итого на единицу с учетом "Индексы пересчета в т.у.ц. по статьям затрат СМР/ПНР ОЗП=22,53; ЭМ=11,42; ЗПМ=22,53; МАТ=8,56" |  |  |  | 10: 102606.75 | [12 empty] | Итого на единицу с учетом "Индексы пересчета в т.у.ц. по статьям затрат СМР/ПНР ОЗП=22,53; ЭМ=11,42; ЗПМ=22,53; МАТ=8,56"
Всего на физобъем (4,109632{п.9}) |  |  |  | 10: 421675.98 | [12 empty] | Всего на физобъем (4,109632{п.9})
ТССЦ-202-0016 Пути подкрановые, марка стали: С 255, рельсы железнодорожные, "т" Кол-во: 38,889573{п.6} | [25 empty] | ТССЦ-202-0016 Пути подкрановые, марка стали: С 255, рельсы железнодорожные, "т" Кол-во: 38,889573{п.6}
Стоимость единицы |  |  |  | 10: 11986.77 | [12 empty] | Стоимость единицы
Итого на единицу с учетом "Индексы пересчета в т.у.ц. по статьям затрат СМР/ПНР ОЗП=22,53; ЭМ=11,42; ЗПМ=22,53; МАТ=8,56" |  |  |  | 10: 102606.75 | [12 empty] | Итого на единицу с учетом "Индексы пересчета в т.у.ц. по статьям затрат СМР/ПНР ОЗП=22,53; ЭМ=11,42; ЗПМ=22,53; МАТ=8,56"
Всего на физобъем (38,889573{п.6}) |  |  |  | 10: 3990332.69 | [12 empty] | Всего на физобъем (38,889573{п.6})
ТССЦ-202-0016 Пути подкрановые, марка стали: С 255, рельсы железнодорожные, "т" Кол-во: 27,000096{п.3} | [25 empty] | ТССЦ-202-0016 Пути подкрановые, марка стали: С 255, рельсы железнодорожные, "т" Кол-во: 27,000096{п.3}
Стоимость единицы |  |  |  | 10: 11986.77 | [12 empty] | Стоимость единицы
Итого на единицу с учетом "Индексы пересчета в т.у.ц. по статьям затрат СМР/ПНР ОЗП=22,53; ЭМ=11,42; ЗПМ=22,53; МАТ=8,56" |  |  |  | 10: 102606.75 | [12 empty] | Итого на единицу с учетом "Индексы пересчета в т.у.ц. по статьям затрат СМР/ПНР ОЗП=22,53; ЭМ=11,42; ЗПМ=22,53; МАТ=8,56"
Всего на физобъем (27,000096{п.3}) |  |  |  | 10: 2770392.1 | [12 empty] | Всего на физобъем (27,000096{п.3})
ТССЦ-202-0017 Пути подкрановые, марка стали: С 255, крепления и упоры//Рельсовые комплекты, "т" Кол-во: 25,17271{п.2} | [25 empty] | ТССЦ-202-0017 Пути подкрановые, марка стали: С 255, крепления и упоры//Рельсовые комплекты, "т" Кол-во: 25,17271{п.2}
Стоимость единицы |  |  |  | 10: 28461.8 | [12 empty] | Стоимость единицы
Итого на единицу с учетом "Индексы пересчета в т.у.ц. по статьям затрат СМР/ПНР ОЗП=22,53; ЭМ=11,42; ЗПМ=22,53; МАТ=8,56" |  |  |  | 10: 243633.01 | [12 empty] | Итого на единицу с учетом "Индексы пересчета в т.у.ц. по статьям затрат СМР/ПНР ОЗП=22,53; ЭМ=11,42; ЗПМ=22,53; МАТ=8,56"
Всего на физобъем (25,17271{п.2}) |  |  |  | 10: 6132903.11 | [12 empty] | Всего на физобъем (25,17271{п.2})
ТССЦ-202-0017 Пути подкрановые, марка стали: С 255, крепления и упоры//Рельсовые комплекты, "т" Кол-во: 12,101{п.8} | [25 empty] | ТССЦ-202-0017 Пути подкрановые, марка стали: С 255, крепления и упоры//Рельсовые комплекты, "т" Кол-во: 12,101{п.8}
Стоимость единицы |  |  |  | 10: 28461.8 | [12 empty] | Стоимость единицы
Итого на единицу с учетом "Индексы пересчета в т.у.ц. по статьям затрат СМР/ПНР ОЗП=22,53; ЭМ=11,42; ЗПМ=22,53; МАТ=8,56" |  |  |  | 10: 243633.01 | [12 empty] | Итого на единицу с учетом "Индексы пересчета в т.у.ц. по статьям затрат СМР/ПНР ОЗП=22,53; ЭМ=11,42; ЗПМ=22,53; МАТ=8,56"
Всего на физобъем (12,101{п.8}) |  |  |  | 10: 2948203.05 | [12 empty] | Всего на физобъем (12,101{п.8})
ТССЦ-202-0017 Пути подкрановые, марка стали: С 255, крепления и упоры//Рельсовые комплекты, "т" Кол-во: 43,10634{п.5} | [25 empty] | ТССЦ-202-0017 Пути подкрановые, марка стали: С 255, крепления и упоры//Рельсовые комплекты, "т" Кол-во: 43,10634{п.5}
Стоимость единицы |  |  |  | 10: 28461.8 | [12 empty] | Стоимость единицы
Итого на единицу с учетом "Индексы пересчета в т.у.ц. по статьям затрат СМР/ПНР ОЗП=22,53; ЭМ=11,42; ЗПМ=22,53; МАТ=8,56" |  |  |  | 10: 243633.01 | [12 empty] | Итого на единицу с учетом "Индексы пересчета в т.у.ц. по статьям затрат СМР/ПНР ОЗП=22,53; ЭМ=11,42; ЗПМ=22,53; МАТ=8,56"
Всего на физобъем (43,10634{п.5}) |  |  |  | 10: 10502127.36 | [12 empty] | Всего на физобъем (43,10634{п.5})
ТССЦ-509-2631 Капсула с клеевым составом Hilti HVU-TZ M20, "шт." Кол-во: 24{п.24} | [25 empty] | ТССЦ-509-2631 Капсула с клеевым составом Hilti HVU-TZ M20, "шт." Кол-во: 24{п.24}
Стоимость единицы |  |  |  | 10: 35.28 | [12 empty] | Стоимость единицы
Итого на единицу с учетом "Индексы пересчета в т.у.ц. по статьям затрат СМР/ПНР ОЗП=22,53; ЭМ=11,42; ЗПМ=22,53; МАТ=8,56" |  |  |  | 10: 302 | [12 empty] | Итого на единицу с учетом "Индексы пересчета в т.у.ц. по статьям затрат СМР/ПНР ОЗП=22,53; ЭМ=11,42; ЗПМ=22,53; МАТ=8,56"
Всего на физобъем (24{п.24}) |  |  |  | 10: 7248 | [12 empty] | Всего на физобъем (24{п.24})
ТССЦ-509-2631 Капсула с клеевым составом Hilti HVU-TZ M20, "шт." Кол-во: 24{п.46} | [25 empty] | ТССЦ-509-2631 Капсула с клеевым составом Hilti HVU-TZ M20, "шт." Кол-во: 24{п.46}
Стоимость единицы |  |  |  | 10: 35.28 | [12 empty] | Стоимость единицы
Итого на единицу с учетом "Индексы пересчета в т.у.ц. по статьям затрат СМР/ПНР ОЗП=22,53; ЭМ=11,42; ЗПМ=22,53; МАТ=8,56" |  |  |  | 10: 302 | [12 empty] | Итого на единицу с учетом "Индексы пересчета в т.у.ц. по статьям затрат СМР/ПНР ОЗП=22,53; ЭМ=11,42; ЗПМ=22,53; МАТ=8,56"
Всего на физобъем (24{п.46}) |  |  |  | 10: 7248 | [12 empty] | Всего на физобъем (24{п.46})
ТССЦ-509-2631 Капсула с клеевым составом Hilti HVU-TZ M20, "шт." Кол-во: 296{п.16} | [25 empty] | ТССЦ-509-2631 Капсула с клеевым составом Hilti HVU-TZ M20, "шт." Кол-во: 296{п.16}
Стоимость единицы |  |  |  | 10: 35.28 | [12 empty] | Стоимость единицы
Итого на единицу с учетом "Индексы пересчета в т.у.ц. по статьям затрат СМР/ПНР ОЗП=22,53; ЭМ=11,42; ЗПМ=22,53; МАТ=8,56" |  |  |  | 10: 302 | [12 empty] | Итого на единицу с учетом "Индексы пересчета в т.у.ц. по статьям затрат СМР/ПНР ОЗП=22,53; ЭМ=11,42; ЗПМ=22,53; МАТ=8,56"
Всего на физобъем (296{п.16}) |  |  |  | 10: 89392 | [12 empty] | Всего на физобъем (296{п.16})
ТССЦ-509-2631 Капсула с клеевым составом Hilti HVU-TZ M20, "шт." Кол-во: 4{п.50} | [25 empty] | ТССЦ-509-2631 Капсула с клеевым составом Hilti HVU-TZ M20, "шт." Кол-во: 4{п.50}
Стоимость единицы |  |  |  | 10: 35.28 | [12 empty] | Стоимость единицы
Итого на единицу с учетом "Индексы пересчета в т.у.ц. по статьям затрат СМР/ПНР ОЗП=22,53; ЭМ=11,42; ЗПМ=22,53; МАТ=8,56" |  |  |  | 10: 302 | [12 empty] | Итого на единицу с учетом "Индексы пересчета в т.у.ц. по статьям затрат СМР/ПНР ОЗП=22,53; ЭМ=11,42; ЗПМ=22,53; МАТ=8,56"
Всего на физобъем (4{п.50}) |  |  |  | 10: 1208 | [12 empty] | Всего на физобъем (4{п.50})
ТССЦ-509-2631 Капсула с клеевым составом Hilti HVU-TZ M20, "шт." Кол-во: 4{п.42} | [25 empty] | ТССЦ-509-2631 Капсула с клеевым составом Hilti HVU-TZ M20, "шт." Кол-во: 4{п.42}
Стоимость единицы |  |  |  | 10: 35.28 | [12 empty] | Стоимость единицы
Итого на единицу с учетом "Индексы пересчета в т.у.ц. по статьям затрат СМР/ПНР ОЗП=22,53; ЭМ=11,42; ЗПМ=22,53; МАТ=8,56" |  |  |  | 10: 302 | [12 empty] | Итого на единицу с учетом "Индексы пересчета в т.у.ц. по статьям затрат СМР/ПНР ОЗП=22,53; ЭМ=11,42; ЗПМ=22,53; МАТ=8,56"
Всего на физобъем (4{п.42}) |  |  |  | 10: 1208 | [12 empty] | Всего на физобъем (4{п.42})
ТССЦ-509-4614 Анкер химический (капсула с клеевым составом) Hilti HVU М24/210, "шт." Кол-во: 16{п.28} | [25 empty] | ТССЦ-509-4614 Анкер химический (капсула с клеевым составом) Hilti HVU М24/210, "шт." Кол-во: 16{п.28}
Стоимость единицы |  |  |  | 10: 91.65 | [12 empty] | Стоимость единицы
Итого на единицу с учетом "Индексы пересчета в т.у.ц. по статьям затрат СМР/ПНР ОЗП=22,53; ЭМ=11,42; ЗПМ=22,53; МАТ=8,56" |  |  |  | 10: 784.52 | [12 empty] | Итого на единицу с учетом "Индексы пересчета в т.у.ц. по статьям затрат СМР/ПНР ОЗП=22,53; ЭМ=11,42; ЗПМ=22,53; МАТ=8,56"
Всего на физобъем (16{п.28}) |  |  |  | 10: 12552.32 | [12 empty] | Всего на физобъем (16{п.28})
ТССЦ-509-4614 Анкер химический (капсула с клеевым составом) Hilti HVU М24/210, "шт." Кол-во: 24{п.20} | [25 empty] | ТССЦ-509-4614 Анкер химический (капсула с клеевым составом) Hilti HVU М24/210, "шт." Кол-во: 24{п.20}
Стоимость единицы |  |  |  | 10: 91.65 | [12 empty] | Стоимость единицы
Итого на единицу с учетом "Индексы пересчета в т.у.ц. по статьям затрат СМР/ПНР ОЗП=22,53; ЭМ=11,42; ЗПМ=22,53; МАТ=8,56" |  |  |  | 10: 784.52 | [12 empty] | Итого на единицу с учетом "Индексы пересчета в т.у.ц. по статьям затрат СМР/ПНР ОЗП=22,53; ЭМ=11,42; ЗПМ=22,53; МАТ=8,56"
Всего на физобъем (24{п.20}) |  |  |  | 10: 18828.48 | [12 empty] | Всего на физобъем (24{п.20})
ТССЦ-509-4614 Анкер химический (капсула с клеевым составом) Hilti HVU М24/210, "шт." Кол-во: 18{п.35} | [25 empty] | ТССЦ-509-4614 Анкер химический (капсула с клеевым составом) Hilti HVU М24/210, "шт." Кол-во: 18{п.35}
Стоимость единицы |  |  |  | 10: 91.65 | [12 empty] | Стоимость единицы
Итого на единицу с учетом "Индексы пересчета в т.у.ц. по статьям затрат СМР/ПНР ОЗП=22,53; ЭМ=11,42; ЗПМ=22,53; МАТ=8,56" |  |  |  | 10: 784.52 | [12 empty] | Итого на единицу с учетом "Индексы пересчета в т.у.ц. по статьям затрат СМР/ПНР ОЗП=22,53; ЭМ=11,42; ЗПМ=22,53; МАТ=8,56"
Всего на физобъем (18{п.35}) |  |  |  | 10: 14121.36 | [12 empty] | Всего на физобъем (18{п.35})
ТССЦ-509-4616 Шпилька анкерная Hilti: HIT-V-5,8 М16х300 (HAS) для использования с химическими анкерами HIT, "шт." Кол-во: 4{п.43} | [25 empty] | ТССЦ-509-4616 Шпилька анкерная Hilti: HIT-V-5,8 М16х300 (HAS) для использования с химическими анкерами HIT, "шт." Кол-во: 4{п.43}
Стоимость единицы |  |  |  | 10: 40.09 | [12 empty] | Стоимость единицы
Итого на единицу с учетом "Индексы пересчета в т.у.ц. по статьям затрат СМР/ПНР ОЗП=22,53; ЭМ=11,42; ЗПМ=22,53; МАТ=8,56" |  |  |  | 10: 343.17 | [12 empty] | Итого на единицу с учетом "Индексы пересчета в т.у.ц. по статьям затрат СМР/ПНР ОЗП=22,53; ЭМ=11,42; ЗПМ=22,53; МАТ=8,56"
Всего на физобъем (4{п.43}) |  |  |  | 10: 1372.68 | [12 empty] | Всего на физобъем (4{п.43})
ТССЦ-509-4616 Шпилька анкерная Hilti: HIT-V-5,8 М16х300 (HAS) для использования с химическими анкерами HIT, "шт." Кол-во: 4{п.51} | [25 empty] | ТССЦ-509-4616 Шпилька анкерная Hilti: HIT-V-5,8 М16х300 (HAS) для использования с химическими анкерами HIT, "шт." Кол-во: 4{п.51}
Стоимость единицы |  |  |  | 10: 40.09 | [12 empty] | Стоимость единицы
Итого на единицу с учетом "Индексы пересчета в т.у.ц. по статьям затрат СМР/ПНР ОЗП=22,53; ЭМ=11,42; ЗПМ=22,53; МАТ=8,56" |  |  |  | 10: 343.17 | [12 empty] | Итого на единицу с учетом "Индексы пересчета в т.у.ц. по статьям затрат СМР/ПНР ОЗП=22,53; ЭМ=11,42; ЗПМ=22,53; МАТ=8,56"
Всего на физобъем (4{п.51}) |  |  |  | 10: 1372.68 | [12 empty] | Всего на физобъем (4{п.51})
ТССЦ-509-4616 Шпилька анкерная Hilti: HIT-V-5,8 М16х300 (HAS) для использования с химическими анкерами HIT, "шт." Кол-во: 296{п.17} | [25 empty] | ТССЦ-509-4616 Шпилька анкерная Hilti: HIT-V-5,8 М16х300 (HAS) для использования с химическими анкерами HIT, "шт." Кол-во: 296{п.17}
Стоимость единицы |  |  |  | 10: 40.09 | [12 empty] | Стоимость единицы
Итого на единицу с учетом "Индексы пересчета в т.у.ц. по статьям затрат СМР/ПНР ОЗП=22,53; ЭМ=11,42; ЗПМ=22,53; МАТ=8,56" |  |  |  | 10: 343.17 | [12 empty] | Итого на единицу с учетом "Индексы пересчета в т.у.ц. по статьям затрат СМР/ПНР ОЗП=22,53; ЭМ=11,42; ЗПМ=22,53; МАТ=8,56"
Всего на физобъем (296{п.17}) |  |  |  | 10: 101578.32 | [12 empty] | Всего на физобъем (296{п.17})
ТССЦ-509-4616 Шпилька анкерная Hilti: HIT-V-5,8 М16х300 (HAS) для использования с химическими анкерами HIT, "шт." Кол-во: 24{п.47} | [25 empty] | ТССЦ-509-4616 Шпилька анкерная Hilti: HIT-V-5,8 М16х300 (HAS) для использования с химическими анкерами HIT, "шт." Кол-во: 24{п.47}
Стоимость единицы |  |  |  | 10: 40.09 | [12 empty] | Стоимость единицы
Итого на единицу с учетом "Индексы пересчета в т.у.ц. по статьям затрат СМР/ПНР ОЗП=22,53; ЭМ=11,42; ЗПМ=22,53; МАТ=8,56" |  |  |  | 10: 343.17 | [12 empty] | Итого на единицу с учетом "Индексы пересчета в т.у.ц. по статьям затрат СМР/ПНР ОЗП=22,53; ЭМ=11,42; ЗПМ=22,53; МАТ=8,56"
Всего на физобъем (24{п.47}) |  |  |  | 10: 8236.08 | [12 empty] | Всего на физобъем (24{п.47})
ТССЦ-509-4616 Шпилька анкерная Hilti: HIT-V-5,8 М16х300 (HAS) для использования с химическими анкерами HIT, "шт." Кол-во: 24{п.25} | [25 empty] | ТССЦ-509-4616 Шпилька анкерная Hilti: HIT-V-5,8 М16х300 (HAS) для использования с химическими анкерами HIT, "шт." Кол-во: 24{п.25}
Стоимость единицы |  |  |  | 10: 40.09 | [12 empty] | Стоимость единицы
Итого на единицу с учетом "Индексы пересчета в т.у.ц. по статьям затрат СМР/ПНР ОЗП=22,53; ЭМ=11,42; ЗПМ=22,53; МАТ=8,56" |  |  |  | 10: 343.17 | [12 empty] | Итого на единицу с учетом "Индексы пересчета в т.у.ц. по статьям затрат СМР/ПНР ОЗП=22,53; ЭМ=11,42; ЗПМ=22,53; МАТ=8,56"
Всего на физобъем (24{п.25}) |  |  |  | 10: 8236.08 | [12 empty] | Всего на физобъем (24{п.25})
ТССЦ-509-4617 Шпилька анкерная Hilti: HIT-V-5,8 М24х450 (HAS) для использования с химическими анкерами HIT, "шт." Кол-во: 1306{п.13} | [25 empty] | ТССЦ-509-4617 Шпилька анкерная Hilti: HIT-V-5,8 М24х450 (HAS) для использования с химическими анкерами HIT, "шт." Кол-во: 1306{п.13}
Стоимость единицы |  |  |  | 10: 133.4 | [12 empty] | Стоимость единицы
Итого на единицу с учетом "Индексы пересчета в т.у.ц. по статьям затрат СМР/ПНР ОЗП=22,53; ЭМ=11,42; ЗПМ=22,53; МАТ=8,56" |  |  |  | 10: 1141.9 | [12 empty] | Итого на единицу с учетом "Индексы пересчета в т.у.ц. по статьям затрат СМР/ПНР ОЗП=22,53; ЭМ=11,42; ЗПМ=22,53; МАТ=8,56"
Всего на физобъем (1306{п.13}) |  |  |  | 10: 1491321.4 | [12 empty] | Всего на физобъем (1306{п.13})
ТССЦ-509-4617 Шпилька анкерная Hilti: HIT-V-5,8 М24х450 (HAS) для использования с химическими анкерами HIT, "шт." Кол-во: 24{п.21} | [25 empty] | ТССЦ-509-4617 Шпилька анкерная Hilti: HIT-V-5,8 М24х450 (HAS) для использования с химическими анкерами HIT, "шт." Кол-во: 24{п.21}
Стоимость единицы |  |  |  | 10: 133.4 | [12 empty] | Стоимость единицы
Итого на единицу с учетом "Индексы пересчета в т.у.ц. по статьям затрат СМР/ПНР ОЗП=22,53; ЭМ=11,42; ЗПМ=22,53; МАТ=8,56" |  |  |  | 10: 1141.9 | [12 empty] | Итого на единицу с учетом "Индексы пересчета в т.у.ц. по статьям затрат СМР/ПНР ОЗП=22,53; ЭМ=11,42; ЗПМ=22,53; МАТ=8,56"
Всего на физобъем (24{п.21}) |  |  |  | 10: 27405.6 | [12 empty] | Всего на физобъем (24{п.21})
ТССЦ-509-4617 Шпилька анкерная Hilti: HIT-V-5,8 М24х450 (HAS) для использования с химическими анкерами HIT, "шт." Кол-во: 18{п.36} | [25 empty] | ТССЦ-509-4617 Шпилька анкерная Hilti: HIT-V-5,8 М24х450 (HAS) для использования с химическими анкерами HIT, "шт." Кол-во: 18{п.36}
Стоимость единицы |  |  |  | 10: 133.4 | [12 empty] | Стоимость единицы
Итого на единицу с учетом "Индексы пересчета в т.у.ц. по статьям затрат СМР/ПНР ОЗП=22,53; ЭМ=11,42; ЗПМ=22,53; МАТ=8,56" |  |  |  | 10: 1141.9 | [12 empty] | Итого на единицу с учетом "Индексы пересчета в т.у.ц. по статьям затрат СМР/ПНР ОЗП=22,53; ЭМ=11,42; ЗПМ=22,53; МАТ=8,56"
Всего на физобъем (18{п.36}) |  |  |  | 10: 20554.2 | [12 empty] | Всего на физобъем (18{п.36})
ТССЦ-509-4617 Шпилька анкерная Hilti: HIT-V-5,8 М24х450 (HAS) для использования с химическими анкерами HIT, "шт." Кол-во: 16{п.29} | [25 empty] | ТССЦ-509-4617 Шпилька анкерная Hilti: HIT-V-5,8 М24х450 (HAS) для использования с химическими анкерами HIT, "шт." Кол-во: 16{п.29}
Стоимость единицы |  |  |  | 10: 133.4 | [12 empty] | Стоимость единицы
Итого на единицу с учетом "Индексы пересчета в т.у.ц. по статьям затрат СМР/ПНР ОЗП=22,53; ЭМ=11,42; ЗПМ=22,53; МАТ=8,56" |  |  |  | 10: 1141.9 | [12 empty] | Итого на единицу с учетом "Индексы пересчета в т.у.ц. по статьям затрат СМР/ПНР ОЗП=22,53; ЭМ=11,42; ЗПМ=22,53; МАТ=8,56"
Всего на физобъем (16{п.29}) |  |  |  | 10: 18270.4 | [12 empty] | Всего на физобъем (16{п.29})
ТССЦ-509-5787 Анкер химический (капсула с клеевым составом) Hilti HIT-HY 150/330, "шт." Кол-во: 1306{п.12} | [25 empty] | ТССЦ-509-5787 Анкер химический (капсула с клеевым составом) Hilti HIT-HY 150/330, "шт." Кол-во: 1306{п.12}
Стоимость единицы |  |  |  | 10: 346.8 | [12 empty] | Стоимость единицы
Итого на единицу с учетом "Индексы пересчета в т.у.ц. по статьям затрат СМР/ПНР ОЗП=22,53; ЭМ=11,42; ЗПМ=22,53; МАТ=8,56" |  |  |  | 10: 2968.61 | [12 empty] | Итого на единицу с учетом "Индексы пересчета в т.у.ц. по статьям затрат СМР/ПНР ОЗП=22,53; ЭМ=11,42; ЗПМ=22,53; МАТ=8,56"
Всего на физобъем (1306{п.12}) |  |  |  | 10: 3877004.66 | [12 empty] | Всего на физобъем (1306{п.12})
Итого |  |  |  | 10: 32472792.55 | [12 empty] | Итого
Заказчик: ____________________________ ООО "ЕвроХим Терминал Усть-Луга"
[должность, подпись (инициалы, фамилия)]
Составил: ____________________________
[должность, подпись (инициалы, фамилия)]
Проверил: ____________________________
[должность, подпись (инициалы, фамилия)]

## 3.2 - Полный локальный сметный
Терминал по перевалке минеральных удобрений в морском торговом порту Усть-Луга. Береговые объекты терминала | [13 empty] | Терминал по перевалке минеральных удобрений в морском торговом порту Усть-Луга. Береговые объекты терминала
(наименование стройки)
ЛОКАЛЬНАЯ СМЕТА № 1632-2021-2.1.3-КМ_07.04.042-П-01-02
(локальная смета)
на Конструкции металлические, 07.04.042 Конвейерная галерея №3 (код SAP 01.02.011) код ГП 2.1.3 | [14 empty] | на Конструкции металлические, 07.04.042 Конвейерная галерея №3 (код SAP 01.02.011) код ГП 2.1.3
(наименование работ и затрат, наименование объекта)
| Основание: | 1632-2021-2.1.3-КМ_0_0_RU_IFC | [13 empty] | 1632-2021-2.1.3-КМ_0_0_RU_IFC
| Сметная стоимость |  | 32584961.6 | руб.
| строительных работ |  | 47251227.11 | руб.
| Средства на оплату труда |  | 6481378.61 | руб.
| Сметная трудоемкость |  | 14508.57 | чел.час
| Составлен(а) в текущих (прогнозных) ценах по состоянию на |  |  | 1 кв. 2000г. | [12 empty] | 1 кв. 2000г.
№ п/п | Обоснование | Наименование работ и затрат |  | Единица измерения | Кол-во | Стоимость единицы, руб. |  |  |  | Общая стоимость, руб.
[6 empty] | Всего | В том числе |  |  | Всего | В том числе
[7 empty] | Осн.З/п | Эк.Маш | З/пМех |  | Осн.З/п | Эк.Маш | З/пМех
1 | 2 | 3 |  | 4 | 5 | 6 | 7 | 8 | 9 | 10 | 11 | 12 | 13
Раздел 1. Новый Раздел | [17 empty] | Раздел 1. Новый Раздел
Раздел 1. Рельсовый путь № 1 | [18 empty] | Раздел 1. Рельсовый путь № 1
1 | ТЕР09-03-005-02 Приказ Администрации ЛО от 20.10.15 №28 | Монтаж подкрановых путей: по металлическим подкрановым балкам для рельсов типа КР //вес 83,09 кг./м |  | 100 м рельса в одну нитку | 7.6949 | 21371.82 | 10079.87 | 9774.83 | 1214.85 | 2706408.07 | 1747506.85 | 858970.38 | 210613.54 | [6 empty] | Монтаж подкрановых путей: по металлическим подкрановым балкам для рельсов типа КР //вес 83,09 кг./м
| Приказ от 30.01.2024 № 55/пр прил.5 табл.1 п.2 | Производство работ осуществляется на территории действующего предприятия с наличием в зоне производства работ одного или нескольких из следующих факторов: - разветвленной сети транспортных и инженерных коммуникаций; - стесненных условий для складирования материалов; - действующего технологического оборудования; - движения технологического транспорта ОЗП=1,15; ЭМ=1,15 к расх.; ЗПМ=1,15; ТЗ=1,15; ТЗМ=1,15 | [18 empty] | Производство работ осуществляется на территории действующего предприятия с наличием в зоне производства работ одного или нескольких из следующих факторов: - разветвленной сети транспортных и инженерных коммуникаций; - стесненных условий для складирования материалов; - действующего технологического оборудования; - движения технологического транспорта ОЗП=1,15; ЭМ=1,15 к расх.; ЗПМ=1,15; ТЗ=1,15; ТЗМ=1,15
| 1 | ИНДЕКС К ПОЗИЦИИ: Индексы пересчета в т.у.ц. по статьям затрат СМР/ПНР ОЗП=22,53; ЭМ=11,42; ЗПМ=22,53; МАТ=8,56 | [19 empty] | ИНДЕКС К ПОЗИЦИИ: Индексы пересчета в т.у.ц. по статьям затрат СМР/ПНР ОЗП=22,53; ЭМ=11,42; ЗПМ=22,53; МАТ=8,56
|  |  | Накладные расходы 93% ФОТ (от 1 958 120,39) | 10: 1821051.96
|  |  | Сметная прибыль 62% ФОТ (от 1 958 120,39) | 10: 1214034.64
|  |  | Итого c накладными и см. прибылью | 10: 5741494.67
| 101-0309 | Канаты пеньковые пропитанные |  | 4: т; 5: 0,0009 0,0069; 6: 33320.52; 10: 229.91 | [9 empty] | Канаты пеньковые пропитанные
| 101-0324 | Кислород технический: газообразный |  | 4: м3; 5: 16,58 127,6; 6: 9.06; 10: 1156.06 | [9 empty] | Кислород технический: газообразный
| 101-0797 | Проволока горячекатаная в мотках, диаметром 6,3-6,5 мм |  | 4: т; 5: 0,0002 0,0015; 6: 2964.62; 10: 4.45 | [9 empty] | Проволока горячекатаная в мотках, диаметром 6,3-6,5 мм
| 101-1515 | Электроды диаметром: 4 мм Э46 |  | 4: т; 5: 0,1 0,7695; 6: 10321.8; 10: 7942.63 | [9 empty] | Электроды диаметром: 4 мм Э46
| 101-1805 | Гвозди строительные |  | 4: т; 5: 0,0008 0,0062; 6: 10672.41; 10: 66.17 | [9 empty] | Гвозди строительные
| 101-2278 | Пропан-бутан, смесь техническая |  | 4: кг; 5: 5 38,47; 6: 5.3; 10: 203.89 | [9 empty] | Пропан-бутан, смесь техническая
| 101-2467 | Растворитель марки: Р-4 |  | 4: т; 5: 0,0005 0,0038; 6: 15512.28; 10: 58.95 | [9 empty] | Растворитель марки: Р-4
| 102-0023 | Бруски обрезные хвойных пород длиной: 4-6,5 м, шириной 75-150 мм, толщиной 40-75 мм, I сорта |  | 4: м3; 5: 0,08 0,6156; 6: 2593.2; 10: 1596.37 | [9 empty] | Бруски обрезные хвойных пород длиной: 4-6,5 м, шириной 75-150 мм, толщиной 40-75 мм, I сорта
| 113-0021 | Грунтовка: ГФ-021 красно-коричневая |  | 4: т; 5: 0,0026 0,02; 6: 18353.45; 10: 367.07 | [9 empty] | Грунтовка: ГФ-021 красно-коричневая
| 508-0097 | Канат двойной свивки типа ТК, конструкции 6х19(1+6+12)+1 о.с., оцинкованный из проволок марки В, маркировочная группа: 1770 н/мм2, диаметром 5,5 мм |  | 4: 10 м; 5: 0,09 0,6925; 6: 68.7; 10: 47.57 | [9 empty] | Канат двойной свивки типа ТК, конструкции 6х19(1+6+12)+1 о.с., оцинкованный из проволок марки В, маркировочная группа: 1770 н/мм2, диаметром 5,5 мм
2 * | ТССЦ-202-0017 Приказ Администрации ЛО от 20.10.15 №28 | Пути подкрановые, марка стали: С 255, крепления и упоры//Рельсовые комплекты |  | 4: т; 5: 29.7836; 6: 28461.8; 10: 7256272.93 | [6 empty] | Пути подкрановые, марка стали: С 255, крепления и упоры//Рельсовые комплекты
| 1 | ИНДЕКС К ПОЗИЦИИ: Индексы пересчета в т.у.ц. по статьям затрат СМР/ПНР ОЗП=22,53; ЭМ=11,42; ЗПМ=22,53; МАТ=8,56 | [19 empty] | ИНДЕКС К ПОЗИЦИИ: Индексы пересчета в т.у.ц. по статьям затрат СМР/ПНР ОЗП=22,53; ЭМ=11,42; ЗПМ=22,53; МАТ=8,56
3 * | ТССЦ-202-0016 Приказ Администрации ЛО от 20.10.15 №28 | Пути подкрановые, марка стали: С 255, рельсы железнодорожные |  | 4: т; 5: 31.9685; 6: 11986.77; 10: 3280180.03 | [6 empty] | Пути подкрановые, марка стали: С 255, рельсы железнодорожные
| 1 | ИНДЕКС К ПОЗИЦИИ: Индексы пересчета в т.у.ц. по статьям затрат СМР/ПНР ОЗП=22,53; ЭМ=11,42; ЗПМ=22,53; МАТ=8,56 | [19 empty] | ИНДЕКС К ПОЗИЦИИ: Индексы пересчета в т.у.ц. по статьям затрат СМР/ПНР ОЗП=22,53; ЭМ=11,42; ЗПМ=22,53; МАТ=8,56
Итого по разделу 1 Новый Раздел |  |  |  | 10: 16277947.63 | [10 empty] | Итого по разделу 1 Новый Раздел
Раздел 2. Рельсовый путь № 2 | [17 empty] | Раздел 2. Рельсовый путь № 2
Раздел 2. Рельсовый путь № 2 | [18 empty] | Раздел 2. Рельсовый путь № 2
4 | ТЕР09-03-005-02 Приказ Администрации ЛО от 20.10.15 №28 | Монтаж подкрановых путей: по металлическим подкрановым балкам для рельсов типа КР //вес 83,09 кг./м |  | 100 м рельса в одну нитку | 8.0702 | 21371.82 | 10079.87 | 9774.83 | 1214.85 | 2838406.52 | 1832737.24 | 900864.56 | 220885.71 | [6 empty] | Монтаж подкрановых путей: по металлическим подкрановым балкам для рельсов типа КР //вес 83,09 кг./м
| Приказ от 30.01.2024 № 55/пр прил.5 табл.1 п.2 | Производство работ осуществляется на территории действующего предприятия с наличием в зоне производства работ одного или нескольких из следующих факторов: - разветвленной сети транспортных и инженерных коммуникаций; - стесненных условий для складирования материалов; - действующего технологического оборудования; - движения технологического транспорта ОЗП=1,15; ЭМ=1,15 к расх.; ЗПМ=1,15; ТЗ=1,15; ТЗМ=1,15 | [18 empty] | Производство работ осуществляется на территории действующего предприятия с наличием в зоне производства работ одного или нескольких из следующих факторов: - разветвленной сети транспортных и инженерных коммуникаций; - стесненных условий для складирования материалов; - действующего технологического оборудования; - движения технологического транспорта ОЗП=1,15; ЭМ=1,15 к расх.; ЗПМ=1,15; ТЗ=1,15; ТЗМ=1,15
| 1 | ИНДЕКС К ПОЗИЦИИ: Индексы пересчета в т.у.ц. по статьям затрат СМР/ПНР ОЗП=22,53; ЭМ=11,42; ЗПМ=22,53; МАТ=8,56 | [19 empty] | ИНДЕКС К ПОЗИЦИИ: Индексы пересчета в т.у.ц. по статьям затрат СМР/ПНР ОЗП=22,53; ЭМ=11,42; ЗПМ=22,53; МАТ=8,56
|  |  | Накладные расходы 93% ФОТ (от 2 053 622,95) | 10: 1909869.34
|  |  | Сметная прибыль 62% ФОТ (от 2 053 622,95) | 10: 1273246.23
|  |  | Итого c накладными и см. прибылью | 10: 6021522.09
| 101-0309 | Канаты пеньковые пропитанные |  | 4: т; 5: 0,0009 0,0073; 6: 33320.52; 10: 243.24 | [9 empty] | Канаты пеньковые пропитанные
| 101-0324 | Кислород технический: газообразный |  | 4: м3; 5: 16,58 133,8; 6: 9.06; 10: 1212.23 | [9 empty] | Кислород технический: газообразный
| 101-0797 | Проволока горячекатаная в мотках, диаметром 6,3-6,5 мм |  | 4: т; 5: 0,0002 0,0016; 6: 2964.62; 10: 4.74 | [9 empty] | Проволока горячекатаная в мотках, диаметром 6,3-6,5 мм
| 101-1515 | Электроды диаметром: 4 мм Э46 |  | 4: т; 5: 0,1 0,807; 6: 10321.8; 10: 8329.69 | [9 empty] | Электроды диаметром: 4 мм Э46
| 101-1805 | Гвозди строительные |  | 4: т; 5: 0,0008 0,0065; 6: 10672.41; 10: 69.37 | [9 empty] | Гвозди строительные
| 101-2278 | Пропан-бутан, смесь техническая |  | 4: кг; 5: 5 40,35; 6: 5.3; 10: 213.86 | [9 empty] | Пропан-бутан, смесь техническая
| 101-2467 | Растворитель марки: Р-4 |  | 4: т; 5: 0,0005 0,004; 6: 15512.28; 10: 62.05 | [9 empty] | Растворитель марки: Р-4
| 102-0023 | Бруски обрезные хвойных пород длиной: 4-6,5 м, шириной 75-150 мм, толщиной 40-75 мм, I сорта |  | 4: м3; 5: 0,08 0,6456; 6: 2593.2; 10: 1674.17 | [9 empty] | Бруски обрезные хвойных пород длиной: 4-6,5 м, шириной 75-150 мм, толщиной 40-75 мм, I сорта
| 113-0021 | Грунтовка: ГФ-021 красно-коричневая |  | 4: т; 5: 0,0026 0,021; 6: 18353.45; 10: 385.42 | [9 empty] | Грунтовка: ГФ-021 красно-коричневая
| 508-0097 | Канат двойной свивки типа ТК, конструкции 6х19(1+6+12)+1 о.с., оцинкованный из проволок марки В, маркировочная группа: 1770 н/мм2, диаметром 5,5 мм |  | 4: 10 м; 5: 0,09 0,7263; 6: 68.7; 10: 49.9 | [9 empty] | Канат двойной свивки типа ТК, конструкции 6х19(1+6+12)+1 о.с., оцинкованный из проволок марки В, маркировочная группа: 1770 н/мм2, диаметром 5,5 мм
5 * | ТССЦ-202-0017 Приказ Администрации ЛО от 20.10.15 №28 | Пути подкрановые, марка стали: С 255, крепления и упоры//Рельсовые комплекты |  | 4: т; 5: 31.7311; 6: 28461.8; 10: 7730743.34 | [6 empty] | Пути подкрановые, марка стали: С 255, крепления и упоры//Рельсовые комплекты
| 1 | ИНДЕКС К ПОЗИЦИИ: Индексы пересчета в т.у.ц. по статьям затрат СМР/ПНР ОЗП=22,53; ЭМ=11,42; ЗПМ=22,53; МАТ=8,56 | [19 empty] | ИНДЕКС К ПОЗИЦИИ: Индексы пересчета в т.у.ц. по статьям затрат СМР/ПНР ОЗП=22,53; ЭМ=11,42; ЗПМ=22,53; МАТ=8,56
6 * | ТССЦ-202-0016 Приказ Администрации ЛО от 20.10.15 №28 | Пути подкрановые, марка стали: С 255, рельсы железнодорожные |  | 4: т; 5: 45.7863; 6: 11986.77; 10: 4697981.44 | [6 empty] | Пути подкрановые, марка стали: С 255, рельсы железнодорожные
| 1 | ИНДЕКС К ПОЗИЦИИ: Индексы пересчета в т.у.ц. по статьям затрат СМР/ПНР ОЗП=22,53; ЭМ=11,42; ЗПМ=22,53; МАТ=8,56 | [19 empty] | ИНДЕКС К ПОЗИЦИИ: Индексы пересчета в т.у.ц. по статьям затрат СМР/ПНР ОЗП=22,53; ЭМ=11,42; ЗПМ=22,53; МАТ=8,56
Итого по разделу 2 Рельсовый путь № 2 |  |  |  | 10: 18450246.87 | [10 empty] | Итого по разделу 2 Рельсовый путь № 2
Раздел 3. Рельсовый путь № 3 | [17 empty] | Раздел 3. Рельсовый путь № 3
Раздел 3. Рельсовый путь № 3 | [18 empty] | Раздел 3. Рельсовый путь № 3
7 | ТЕР09-03-005-02 Приказ Администрации ЛО от 20.10.15 №28 | Монтаж подкрановых путей: по металлическим подкрановым балкам для рельсов типа КР //вес 83,09 кг./м |  | 100 м рельса в одну нитку | 7.7722 | 21371.82 | 10079.87 | 9774.83 | 1214.85 | 2733595.6 | 1765061.63 | 867599.26 | 212729.29 | [6 empty] | Монтаж подкрановых путей: по металлическим подкрановым балкам для рельсов типа КР //вес 83,09 кг./м
| Приказ от 30.01.2024 № 55/пр прил.5 табл.1 п.2 | Производство работ осуществляется на территории действующего предприятия с наличием в зоне производства работ одного или нескольких из следующих факторов: - разветвленной сети транспортных и инженерных коммуникаций; - стесненных условий для складирования материалов; - действующего технологического оборудования; - движения технологического транспорта ОЗП=1,15; ЭМ=1,15 к расх.; ЗПМ=1,15; ТЗ=1,15; ТЗМ=1,15 | [18 empty] | Производство работ осуществляется на территории действующего предприятия с наличием в зоне производства работ одного или нескольких из следующих факторов: - разветвленной сети транспортных и инженерных коммуникаций; - стесненных условий для складирования материалов; - действующего технологического оборудования; - движения технологического транспорта ОЗП=1,15; ЭМ=1,15 к расх.; ЗПМ=1,15; ТЗ=1,15; ТЗМ=1,15
| 1 | ИНДЕКС К ПОЗИЦИИ: Индексы пересчета в т.у.ц. по статьям затрат СМР/ПНР ОЗП=22,53; ЭМ=11,42; ЗПМ=22,53; МАТ=8,56 | [19 empty] | ИНДЕКС К ПОЗИЦИИ: Индексы пересчета в т.у.ц. по статьям затрат СМР/ПНР ОЗП=22,53; ЭМ=11,42; ЗПМ=22,53; МАТ=8,56
|  |  | Накладные расходы 93% ФОТ (от 1 977 790,92) | 10: 1839345.56
|  |  | Сметная прибыль 62% ФОТ (от 1 977 790,92) | 10: 1226230.37
|  |  | Итого c накладными и см. прибылью | 10: 5799171.53
| 101-0309 | Канаты пеньковые пропитанные |  | 4: т; 5: 0,0009 0,007; 6: 33320.52; 10: 233.24 | [9 empty] | Канаты пеньковые пропитанные
| 101-0324 | Кислород технический: газообразный |  | 4: м3; 5: 16,58 128,9; 6: 9.06; 10: 1167.83 | [9 empty] | Кислород технический: газообразный
| 101-0797 | Проволока горячекатаная в мотках, диаметром 6,3-6,5 мм |  | 4: т; 5: 0,0002 0,0016; 6: 2964.62; 10: 4.74 | [9 empty] | Проволока горячекатаная в мотках, диаметром 6,3-6,5 мм
| 101-1515 | Электроды диаметром: 4 мм Э46 |  | 4: т; 5: 0,1 0,7772; 6: 10321.8; 10: 8022.1 | [9 empty] | Электроды диаметром: 4 мм Э46
| 101-1805 | Гвозди строительные |  | 4: т; 5: 0,0008 0,0062; 6: 10672.41; 10: 66.17 | [9 empty] | Гвозди строительные
| 101-2278 | Пропан-бутан, смесь техническая |  | 4: кг; 5: 5 38,86; 6: 5.3; 10: 205.96 | [9 empty] | Пропан-бутан, смесь техническая
| 101-2467 | Растворитель марки: Р-4 |  | 4: т; 5: 0,0005 0,0039; 6: 15512.28; 10: 60.5 | [9 empty] | Растворитель марки: Р-4
| 102-0023 | Бруски обрезные хвойных пород длиной: 4-6,5 м, шириной 75-150 мм, толщиной 40-75 мм, I сорта |  | 4: м3; 5: 0,08 0,6218; 6: 2593.2; 10: 1612.45 | [9 empty] | Бруски обрезные хвойных пород длиной: 4-6,5 м, шириной 75-150 мм, толщиной 40-75 мм, I сорта
| 113-0021 | Грунтовка: ГФ-021 красно-коричневая |  | 4: т; 5: 0,0026 0,0202; 6: 18353.45; 10: 370.74 | [9 empty] | Грунтовка: ГФ-021 красно-коричневая
| 508-0097 | Канат двойной свивки типа ТК, конструкции 6х19(1+6+12)+1 о.с., оцинкованный из проволок марки В, маркировочная группа: 1770 н/мм2, диаметром 5,5 мм |  | 4: 10 м; 5: 0,09 0,6995; 6: 68.7; 10: 48.06 | [9 empty] | Канат двойной свивки типа ТК, конструкции 6х19(1+6+12)+1 о.с., оцинкованный из проволок марки В, маркировочная группа: 1770 н/мм2, диаметром 5,5 мм
8 * | ТССЦ-202-0017 Приказ Администрации ЛО от 20.10.15 №28 | Пути подкрановые, марка стали: С 255, крепления и упоры//Рельсовые комплекты |  | 4: т; 5: 14.4299; 6: 28461.8; 10: 3515587.76 | [6 empty] | Пути подкрановые, марка стали: С 255, крепления и упоры//Рельсовые комплекты
| 1 | ИНДЕКС К ПОЗИЦИИ: Индексы пересчета в т.у.ц. по статьям затрат СМР/ПНР ОЗП=22,53; ЭМ=11,42; ЗПМ=22,53; МАТ=8,56 | [19 empty] | ИНДЕКС К ПОЗИЦИИ: Индексы пересчета в т.у.ц. по статьям затрат СМР/ПНР ОЗП=22,53; ЭМ=11,42; ЗПМ=22,53; МАТ=8,56
9 * | ТССЦ-202-0016 Приказ Администрации ЛО от 20.10.15 №28 | Пути подкрановые, марка стали: С 255, рельсы железнодорожные |  | 4: т; 5: 4.8809; 6: 11986.77; 10: 500817.6 | [6 empty] | Пути подкрановые, марка стали: С 255, рельсы железнодорожные
| 1 | ИНДЕКС К ПОЗИЦИИ: Индексы пересчета в т.у.ц. по статьям затрат СМР/ПНР ОЗП=22,53; ЭМ=11,42; ЗПМ=22,53; МАТ=8,56 | [19 empty] | ИНДЕКС К ПОЗИЦИИ: Индексы пересчета в т.у.ц. по статьям затрат СМР/ПНР ОЗП=22,53; ЭМ=11,42; ЗПМ=22,53; МАТ=8,56
10 | ТЕР46-08-012-01 Приказ Администрации ЛО от 20.10.15 №28 | Установка анкеров в отверстия глубиной 100 мм с применением смесей серии MASTERFLOW, диаметр анкера: до 8 мм |  | 100 шт. | 15.46 | 140.67 | 124.03 | 16.64 |  | 46138.42 | 43200.49 | 2937.93 | [7 empty] | Установка анкеров в отверстия глубиной 100 мм с применением смесей серии MASTERFLOW, диаметр анкера: до 8 мм
| Приказ от 30.01.2024 № 55/пр прил.5 табл.1 п.2 | Производство работ осуществляется на территории действующего предприятия с наличием в зоне производства работ одного или нескольких из следующих факторов: - разветвленной сети транспортных и инженерных коммуникаций; - стесненных условий для складирования материалов; - действующего технологического оборудования; - движения технологического транспорта ОЗП=1,15; ЭМ=1,15 к расх.; ЗПМ=1,15; ТЗ=1,15; ТЗМ=1,15 | [18 empty] | Производство работ осуществляется на территории действующего предприятия с наличием в зоне производства работ одного или нескольких из следующих факторов: - разветвленной сети транспортных и инженерных коммуникаций; - стесненных условий для складирования материалов; - действующего технологического оборудования; - движения технологического транспорта ОЗП=1,15; ЭМ=1,15 к расх.; ЗПМ=1,15; ТЗ=1,15; ТЗМ=1,15
| 1 | ИНДЕКС К ПОЗИЦИИ: Индексы пересчета в т.у.ц. по статьям затрат СМР/ПНР ОЗП=22,53; ЭМ=11,42; ЗПМ=22,53; МАТ=8,56 | [19 empty] | ИНДЕКС К ПОЗИЦИИ: Индексы пересчета в т.у.ц. по статьям затрат СМР/ПНР ОЗП=22,53; ЭМ=11,42; ЗПМ=22,53; МАТ=8,56
|  |  | Накладные расходы 103% ФОТ (от 43 200,49) | 10: 44496.5
|  |  | Сметная прибыль 59% ФОТ (от 43 200,49) | 10: 25488.29
|  |  | Итого c накладными и см. прибылью | 10: 116123.21
11 | ТЕР46-08-012-06 Приказ Администрации ЛО от 20.10.15 №28 | На каждые 10 мм изменения глубины отверстия добавлять (уменьшать) к расценке: 46-08-012-01 |  | 100 шт. | 15.46 | 362.25 | 318.09 | 44.16 |  | 118591.73 | 110795.14 | 7796.59 | [7 empty] | На каждые 10 мм изменения глубины отверстия добавлять (уменьшать) к расценке: 46-08-012-01
| глубина 400: 400-100=300/10=30 ПЗ=30 | ПЗ=30 (ОЗП=30; ЭМ=30 к расх.; ЗПМ=30; МАТ=30 к расх.; ТЗ=30; ТЗМ=30) | [18 empty] | ПЗ=30 (ОЗП=30; ЭМ=30 к расх.; ЗПМ=30; МАТ=30 к расх.; ТЗ=30; ТЗМ=30)
| Приказ от 30.01.2024 № 55/пр прил.5 табл.1 п.2 | Производство работ осуществляется на территории действующего предприятия с наличием в зоне производства работ одного или нескольких из следующих факторов: - разветвленной сети транспортных и инженерных коммуникаций; - стесненных условий для складирования материалов; - действующего технологического оборудования; - движения технологического транспорта ОЗП=1,15; ЭМ=1,15 к расх.; ЗПМ=1,15; ТЗ=1,15; ТЗМ=1,15 | [18 empty] | Производство работ осуществляется на территории действующего предприятия с наличием в зоне производства работ одного или нескольких из следующих факторов: - разветвленной сети транспортных и инженерных коммуникаций; - стесненных условий для складирования материалов; - действующего технологического оборудования; - движения технологического транспорта ОЗП=1,15; ЭМ=1,15 к расх.; ЗПМ=1,15; ТЗ=1,15; ТЗМ=1,15
| 1 | ИНДЕКС К ПОЗИЦИИ: Индексы пересчета в т.у.ц. по статьям затрат СМР/ПНР ОЗП=22,53; ЭМ=11,42; ЗПМ=22,53; МАТ=8,56 | [19 empty] | ИНДЕКС К ПОЗИЦИИ: Индексы пересчета в т.у.ц. по статьям затрат СМР/ПНР ОЗП=22,53; ЭМ=11,42; ЗПМ=22,53; МАТ=8,56
|  |  | Накладные расходы 103% ФОТ (от 110 795,14) | 10: 114118.99
|  |  | Сметная прибыль 59% ФОТ (от 110 795,14) | 10: 65369.13
|  |  | Итого c накладными и см. прибылью | 10: 298079.85
12 * | ТССЦ-509-2631 Приказ Администрации ЛО от 20.10.15 №28 | Капсула с клеевым составом Hilti HVU-TZ M20 |  | 4: шт.; 5: 1546; 6: 35.28; 10: 466887.05 | [6 empty] | Капсула с клеевым составом Hilti HVU-TZ M20
| 1 | ИНДЕКС К ПОЗИЦИИ: Индексы пересчета в т.у.ц. по статьям затрат СМР/ПНР ОЗП=22,53; ЭМ=11,42; ЗПМ=22,53; МАТ=8,56 | [19 empty] | ИНДЕКС К ПОЗИЦИИ: Индексы пересчета в т.у.ц. по статьям затрат СМР/ПНР ОЗП=22,53; ЭМ=11,42; ЗПМ=22,53; МАТ=8,56
13 * | ТССЦ-509-4616 Приказ Администрации ЛО от 20.10.15 №28 | Шпилька анкерная Hilti: HIT-V-5,8 М16х300 (HAS) для использования с химическими анкерами HIT |  | 4: шт.; 5: 1546; 6: 40.09; 10: 530541.44 | [6 empty] | Шпилька анкерная Hilti: HIT-V-5,8 М16х300 (HAS) для использования с химическими анкерами HIT
| 1 | ИНДЕКС К ПОЗИЦИИ: Индексы пересчета в т.у.ц. по статьям затрат СМР/ПНР ОЗП=22,53; ЭМ=11,42; ЗПМ=22,53; МАТ=8,56 | [19 empty] | ИНДЕКС К ПОЗИЦИИ: Индексы пересчета в т.у.ц. по статьям затрат СМР/ПНР ОЗП=22,53; ЭМ=11,42; ЗПМ=22,53; МАТ=8,56
Итого по разделу 3 Рельсовый путь № 3 |  |  |  | 10: 11227208.45 | [10 empty] | Итого по разделу 3 Рельсовый путь № 3
Раздел 4. Подливка из безусадочного мелкозернистого бетона | [18 empty] | Раздел 4. Подливка из безусадочного мелкозернистого бетона
Рельсовый путь № 3 длинна 388,61 толщ (разрез 15-15 лист 424) 54 мм ширина (разрез 15-15 лист 424) - 400 мм | [18 empty] | Рельсовый путь № 3 длинна 388,61 толщ (разрез 15-15 лист 424) 54 мм ширина (разрез 15-15 лист 424) - 400 мм
Рельсовый путь № 2 длинна 403,510 м толщ (разрез 3-3 лист 424) 130 мм ширина (разрез 3-3 лист 424) - 600 мм | [18 empty] | Рельсовый путь № 2 длинна 403,510 м толщ (разрез 3-3 лист 424) 130 мм ширина (разрез 3-3 лист 424) - 600 мм
Рельсовый путь № 1 длинна 384,745 м толщ (разрез 1-1 лист 424) 150 мм ширина (разрез 1-1 лист 424) - 600 мм | [18 empty] | Рельсовый путь № 1 длинна 384,745 м толщ (разрез 1-1 лист 424) 150 мм ширина (разрез 1-1 лист 424) - 600 мм
Раздел 5. Крепление опорных деталей. Лист 282.2, 282.3 | [17 empty] | Раздел 5. Крепление опорных деталей. Лист 282.2, 282.3
Раздел 5. Крепление опорных деталей. Лист 424,.2, 424.3 | [18 empty] | Раздел 5. Крепление опорных деталей. Лист 424,.2, 424.3
Крепление стоек к ростверку | [18 empty] | Крепление стоек к ростверку
14 | ТЕР46-08-012-01 Приказ Администрации ЛО от 20.10.15 №28 | Установка анкеров в отверстия глубиной 100 мм с применением смесей серии MASTERFLOW, диаметр анкера: до 8 мм |  | 100 шт. | 3.42 | 140.67 | 124.03 | 16.64 |  | 10206.56 | 9556.64 | 649.92 | [7 empty] | Установка анкеров в отверстия глубиной 100 мм с применением смесей серии MASTERFLOW, диаметр анкера: до 8 мм
| Приказ от 30.01.2024 № 55/пр прил.5 табл.1 п.2 | Производство работ осуществляется на территории действующего предприятия с наличием в зоне производства работ одного или нескольких из следующих факторов: - разветвленной сети транспортных и инженерных коммуникаций; - стесненных условий для складирования материалов; - действующего технологического оборудования; - движения технологического транспорта ОЗП=1,15; ЭМ=1,15 к расх.; ЗПМ=1,15; ТЗ=1,15; ТЗМ=1,15 | [18 empty] | Производство работ осуществляется на территории действующего предприятия с наличием в зоне производства работ одного или нескольких из следующих факторов: - разветвленной сети транспортных и инженерных коммуникаций; - стесненных условий для складирования материалов; - действующего технологического оборудования; - движения технологического транспорта ОЗП=1,15; ЭМ=1,15 к расх.; ЗПМ=1,15; ТЗ=1,15; ТЗМ=1,15
| 1 | ИНДЕКС К ПОЗИЦИИ: Индексы пересчета в т.у.ц. по статьям затрат СМР/ПНР ОЗП=22,53; ЭМ=11,42; ЗПМ=22,53; МАТ=8,56 | [19 empty] | ИНДЕКС К ПОЗИЦИИ: Индексы пересчета в т.у.ц. по статьям затрат СМР/ПНР ОЗП=22,53; ЭМ=11,42; ЗПМ=22,53; МАТ=8,56
|  |  | Накладные расходы 103% ФОТ (от 9 556,64) | 10: 9843.34
|  |  | Сметная прибыль 59% ФОТ (от 9 556,64) | 10: 5638.42
|  |  | Итого c накладными и см. прибылью | 10: 25688.32
15 | ТЕР46-08-012-06 Приказ Администрации ЛО от 20.10.15 №28 | На каждые 10 мм изменения глубины отверстия добавлять (уменьшать) к расценке: 46-08-012-01 |  | 100 шт. | 3.42 | 48.3 | 42.41 | 5.89 |  | 3497.91 | 3267.95 | 229.96 | [7 empty] | На каждые 10 мм изменения глубины отверстия добавлять (уменьшать) к расценке: 46-08-012-01
| глубина 140: 140-100=40/10=4 ПЗ=4 | ПЗ=4 (ОЗП=4; ЭМ=4 к расх.; ЗПМ=4; МАТ=4 к расх.; ТЗ=4; ТЗМ=4) | [18 empty] | ПЗ=4 (ОЗП=4; ЭМ=4 к расх.; ЗПМ=4; МАТ=4 к расх.; ТЗ=4; ТЗМ=4)
| Приказ от 30.01.2024 № 55/пр прил.5 табл.1 п.2 | Производство работ осуществляется на территории действующего предприятия с наличием в зоне производства работ одного или нескольких из следующих факторов: - разветвленной сети транспортных и инженерных коммуникаций; - стесненных условий для складирования материалов; - действующего технологического оборудования; - движения технологического транспорта ОЗП=1,15; ЭМ=1,15 к расх.; ЗПМ=1,15; ТЗ=1,15; ТЗМ=1,15 | [18 empty] | Производство работ осуществляется на территории действующего предприятия с наличием в зоне производства работ одного или нескольких из следующих факторов: - разветвленной сети транспортных и инженерных коммуникаций; - стесненных условий для складирования материалов; - действующего технологического оборудования; - движения технологического транспорта ОЗП=1,15; ЭМ=1,15 к расх.; ЗПМ=1,15; ТЗ=1,15; ТЗМ=1,15
| 1 | ИНДЕКС К ПОЗИЦИИ: Индексы пересчета в т.у.ц. по статьям затрат СМР/ПНР ОЗП=22,53; ЭМ=11,42; ЗПМ=22,53; МАТ=8,56 | [19 empty] | ИНДЕКС К ПОЗИЦИИ: Индексы пересчета в т.у.ц. по статьям затрат СМР/ПНР ОЗП=22,53; ЭМ=11,42; ЗПМ=22,53; МАТ=8,56
|  |  | Накладные расходы 103% ФОТ (от 3 267,95) | 10: 3365.99
|  |  | Сметная прибыль 59% ФОТ (от 3 267,95) | 10: 1928.09
|  |  | Итого c накладными и см. прибылью | 10: 8791.99
16 * | ТССЦ-509-2631 Приказ Администрации ЛО от 20.10.15 №28 | Капсула с клеевым составом Hilti HVU-TZ M20 |  | 4: шт.; 5: 342; 6: 35.28; 10: 103282.91 | [6 empty] | Капсула с клеевым составом Hilti HVU-TZ M20
| 1 | ИНДЕКС К ПОЗИЦИИ: Индексы пересчета в т.у.ц. по статьям затрат СМР/ПНР ОЗП=22,53; ЭМ=11,42; ЗПМ=22,53; МАТ=8,56 | [19 empty] | ИНДЕКС К ПОЗИЦИИ: Индексы пересчета в т.у.ц. по статьям затрат СМР/ПНР ОЗП=22,53; ЭМ=11,42; ЗПМ=22,53; МАТ=8,56
17 * | ТССЦ-509-4616 Приказ Администрации ЛО от 20.10.15 №28 | Шпилька анкерная Hilti: HIT-V-5,8 М16х300 (HAS) для использования с химическими анкерами HIT |  | 4: шт.; 5: 342; 6: 40.09; 10: 117364.28 | [6 empty] | Шпилька анкерная Hilti: HIT-V-5,8 М16х300 (HAS) для использования с химическими анкерами HIT
| 1 | ИНДЕКС К ПОЗИЦИИ: Индексы пересчета в т.у.ц. по статьям затрат СМР/ПНР ОЗП=22,53; ЭМ=11,42; ЗПМ=22,53; МАТ=8,56 | [19 empty] | ИНДЕКС К ПОЗИЦИИ: Индексы пересчета в т.у.ц. по статьям затрат СМР/ПНР ОЗП=22,53; ЭМ=11,42; ЗПМ=22,53; МАТ=8,56
Крепление тормозных упоров крацер-крана к роствергу | [18 empty] | Крепление тормозных упоров крацер-крана к роствергу
18 | ТЕР46-08-012-05 Приказ Администрации ЛО от 20.10.15 №28 | Установка анкеров в отверстия глубиной 100 мм с применением смесей серии MASTERFLOW, диаметр анкера: 20 мм и более |  | 100 шт. | 0.24 | 341.58 | 296.6 | 44.98 |  | 1727.06 | 1603.76 | 123.3 | [7 empty] | Установка анкеров в отверстия глубиной 100 мм с применением смесей серии MASTERFLOW, диаметр анкера: 20 мм и более
| Приказ от 30.01.2024 № 55/пр прил.5 табл.1 п.2 | Производство работ осуществляется на территории действующего предприятия с наличием в зоне производства работ одного или нескольких из следующих факторов: - разветвленной сети транспортных и инженерных коммуникаций; - стесненных условий для складирования материалов; - действующего технологического оборудования; - движения технологического транспорта ОЗП=1,15; ЭМ=1,15 к расх.; ЗПМ=1,15; ТЗ=1,15; ТЗМ=1,15 | [18 empty] | Производство работ осуществляется на территории действующего предприятия с наличием в зоне производства работ одного или нескольких из следующих факторов: - разветвленной сети транспортных и инженерных коммуникаций; - стесненных условий для складирования материалов; - действующего технологического оборудования; - движения технологического транспорта ОЗП=1,15; ЭМ=1,15 к расх.; ЗПМ=1,15; ТЗ=1,15; ТЗМ=1,15
| 1 | ИНДЕКС К ПОЗИЦИИ: Индексы пересчета в т.у.ц. по статьям затрат СМР/ПНР ОЗП=22,53; ЭМ=11,42; ЗПМ=22,53; МАТ=8,56 | [19 empty] | ИНДЕКС К ПОЗИЦИИ: Индексы пересчета в т.у.ц. по статьям затрат СМР/ПНР ОЗП=22,53; ЭМ=11,42; ЗПМ=22,53; МАТ=8,56
|  |  | Накладные расходы 103% ФОТ (от 1 603,76) | 10: 1651.87
|  |  | Сметная прибыль 59% ФОТ (от 1 603,76) | 10: 946.22
|  |  | Итого c накладными и см. прибылью | 10: 4325.15
19 | ТЕР46-08-012-10 Приказ Администрации ЛО от 20.10.15 №28 | На каждые 10 мм изменения глубины отверстия добавлять (уменьшать) к расценке: 46-08-012-05 |  | 100 шт. | 0.24 | 1231.42 | 1078.7 | 152.72 |  | 6251.32 | 5832.75 | 418.57 | [7 empty] | На каждые 10 мм изменения глубины отверстия добавлять (уменьшать) к расценке: 46-08-012-05
| глубина 500: 500-100=400/10=40 ПЗ=40 | ПЗ=40 (ОЗП=40; ЭМ=40 к расх.; ЗПМ=40; МАТ=40 к расх.; ТЗ=40; ТЗМ=40) | [18 empty] | ПЗ=40 (ОЗП=40; ЭМ=40 к расх.; ЗПМ=40; МАТ=40 к расх.; ТЗ=40; ТЗМ=40)
| Приказ от 30.01.2024 № 55/пр прил.5 табл.1 п.2 | Производство работ осуществляется на территории действующего предприятия с наличием в зоне производства работ одного или нескольких из следующих факторов: - разветвленной сети транспортных и инженерных коммуникаций; - стесненных условий для складирования материалов; - действующего технологического оборудования; - движения технологического транспорта ОЗП=1,15; ЭМ=1,15 к расх.; ЗПМ=1,15; ТЗ=1,15; ТЗМ=1,15 | [18 empty] | Производство работ осуществляется на территории действующего предприятия с наличием в зоне производства работ одного или нескольких из следующих факторов: - разветвленной сети транспортных и инженерных коммуникаций; - стесненных условий для складирования материалов; - действующего технологического оборудования; - движения технологического транспорта ОЗП=1,15; ЭМ=1,15 к расх.; ЗПМ=1,15; ТЗ=1,15; ТЗМ=1,15
| 1 | ИНДЕКС К ПОЗИЦИИ: Индексы пересчета в т.у.ц. по статьям затрат СМР/ПНР ОЗП=22,53; ЭМ=11,42; ЗПМ=22,53; МАТ=8,56 | [19 empty] | ИНДЕКС К ПОЗИЦИИ: Индексы пересчета в т.у.ц. по статьям затрат СМР/ПНР ОЗП=22,53; ЭМ=11,42; ЗПМ=22,53; МАТ=8,56
|  |  | Накладные расходы 103% ФОТ (от 5 832,75) | 10: 6007.73
|  |  | Сметная прибыль 59% ФОТ (от 5 832,75) | 10: 3441.32
|  |  | Итого c накладными и см. прибылью | 10: 15700.37
20 * | ТССЦ-509-4614 Приказ Администрации ЛО от 20.10.15 №28 | Анкер химический (капсула с клеевым составом) Hilti HVU М24/210 |  | 4: шт.; 5: 24; 6: 91.65; 10: 18828.58 | [6 empty] | Анкер химический (капсула с клеевым составом) Hilti HVU М24/210
| 1 | ИНДЕКС К ПОЗИЦИИ: Индексы пересчета в т.у.ц. по статьям затрат СМР/ПНР ОЗП=22,53; ЭМ=11,42; ЗПМ=22,53; МАТ=8,56 | [19 empty] | ИНДЕКС К ПОЗИЦИИ: Индексы пересчета в т.у.ц. по статьям затрат СМР/ПНР ОЗП=22,53; ЭМ=11,42; ЗПМ=22,53; МАТ=8,56
21 * | ТССЦ-509-4617 Приказ Администрации ЛО от 20.10.15 №28 | Шпилька анкерная Hilti: HIT-V-5,8 М24х450 (HAS) для использования с химическими анкерами HIT |  | 4: шт.; 5: 24; 6: 133.4; 10: 27405.7 | [6 empty] | Шпилька анкерная Hilti: HIT-V-5,8 М24х450 (HAS) для использования с химическими анкерами HIT
| 1 | ИНДЕКС К ПОЗИЦИИ: Индексы пересчета в т.у.ц. по статьям затрат СМР/ПНР ОЗП=22,53; ЭМ=11,42; ЗПМ=22,53; МАТ=8,56 | [19 empty] | ИНДЕКС К ПОЗИЦИИ: Индексы пересчета в т.у.ц. по статьям затрат СМР/ПНР ОЗП=22,53; ЭМ=11,42; ЗПМ=22,53; МАТ=8,56
Крепление крацер-крана в сервесном положении | [18 empty] | Крепление крацер-крана в сервесном положении
22 | ТЕР46-08-012-01 Приказ Администрации ЛО от 20.10.15 №28 | Установка анкеров в отверстия глубиной 100 мм с применением смесей серии MASTERFLOW, диаметр анкера: до 8 мм |  | 100 шт. | 0.24 | 140.67 | 124.03 | 16.64 |  | 716.25 | 670.64 | 45.61 | [7 empty] | Установка анкеров в отверстия глубиной 100 мм с применением смесей серии MASTERFLOW, диаметр анкера: до 8 мм
| Приказ от 30.01.2024 № 55/пр прил.5 табл.1 п.2 | Производство работ осуществляется на территории действующего предприятия с наличием в зоне производства работ одного или нескольких из следующих факторов: - разветвленной сети транспортных и инженерных коммуникаций; - стесненных условий для складирования материалов; - действующего технологического оборудования; - движения технологического транспорта ОЗП=1,15; ЭМ=1,15 к расх.; ЗПМ=1,15; ТЗ=1,15; ТЗМ=1,15 | [18 empty] | Производство работ осуществляется на территории действующего предприятия с наличием в зоне производства работ одного или нескольких из следующих факторов: - разветвленной сети транспортных и инженерных коммуникаций; - стесненных условий для складирования материалов; - действующего технологического оборудования; - движения технологического транспорта ОЗП=1,15; ЭМ=1,15 к расх.; ЗПМ=1,15; ТЗ=1,15; ТЗМ=1,15
| 1 | ИНДЕКС К ПОЗИЦИИ: Индексы пересчета в т.у.ц. по статьям затрат СМР/ПНР ОЗП=22,53; ЭМ=11,42; ЗПМ=22,53; МАТ=8,56 | [19 empty] | ИНДЕКС К ПОЗИЦИИ: Индексы пересчета в т.у.ц. по статьям затрат СМР/ПНР ОЗП=22,53; ЭМ=11,42; ЗПМ=22,53; МАТ=8,56
|  |  | Накладные расходы 103% ФОТ (от 670,64) | 10: 690.76
|  |  | Сметная прибыль 59% ФОТ (от 670,64) | 10: 395.68
|  |  | Итого c накладными и см. прибылью | 10: 1802.69
23 | ТЕР46-08-012-06 Приказ Администрации ЛО от 20.10.15 №28 | На каждые 10 мм изменения глубины отверстия добавлять (уменьшать) к расценке: 46-08-012-01 |  | 100 шт. | 0.24 | 362.25 | 318.09 | 44.16 |  | 1841.01 | 1719.98 | 121.03 | [7 empty] | На каждые 10 мм изменения глубины отверстия добавлять (уменьшать) к расценке: 46-08-012-01
| глубина 400: 400-100=300/10=30 ПЗ=30 | ПЗ=30 (ОЗП=30; ЭМ=30 к расх.; ЗПМ=30; МАТ=30 к расх.; ТЗ=30; ТЗМ=30) | [18 empty] | ПЗ=30 (ОЗП=30; ЭМ=30 к расх.; ЗПМ=30; МАТ=30 к расх.; ТЗ=30; ТЗМ=30)
| Приказ от 30.01.2024 № 55/пр прил.5 табл.1 п.2 | Производство работ осуществляется на территории действующего предприятия с наличием в зоне производства работ одного или нескольких из следующих факторов: - разветвленной сети транспортных и инженерных коммуникаций; - стесненных условий для складирования материалов; - действующего технологического оборудования; - движения технологического транспорта ОЗП=1,15; ЭМ=1,15 к расх.; ЗПМ=1,15; ТЗ=1,15; ТЗМ=1,15 | [18 empty] | Производство работ осуществляется на территории действующего предприятия с наличием в зоне производства работ одного или нескольких из следующих факторов: - разветвленной сети транспортных и инженерных коммуникаций; - стесненных условий для складирования материалов; - действующего технологического оборудования; - движения технологического транспорта ОЗП=1,15; ЭМ=1,15 к расх.; ЗПМ=1,15; ТЗ=1,15; ТЗМ=1,15
| 1 | ИНДЕКС К ПОЗИЦИИ: Индексы пересчета в т.у.ц. по статьям затрат СМР/ПНР ОЗП=22,53; ЭМ=11,42; ЗПМ=22,53; МАТ=8,56 | [19 empty] | ИНДЕКС К ПОЗИЦИИ: Индексы пересчета в т.у.ц. по статьям затрат СМР/ПНР ОЗП=22,53; ЭМ=11,42; ЗПМ=22,53; МАТ=8,56
|  |  | Накладные расходы 103% ФОТ (от 1 719,98) | 10: 1771.58
|  |  | Сметная прибыль 59% ФОТ (от 1 719,98) | 10: 1014.79
|  |  | Итого c накладными и см. прибылью | 10: 4627.38
24 * | ТССЦ-509-2631 Приказ Администрации ЛО от 20.10.15 №28 | Капсула с клеевым составом Hilti HVU-TZ M20 |  | 4: шт.; 5: 24; 6: 35.28; 10: 7247.92 | [6 empty] | Капсула с клеевым составом Hilti HVU-TZ M20
| 1 | ИНДЕКС К ПОЗИЦИИ: Индексы пересчета в т.у.ц. по статьям затрат СМР/ПНР ОЗП=22,53; ЭМ=11,42; ЗПМ=22,53; МАТ=8,56 | [19 empty] | ИНДЕКС К ПОЗИЦИИ: Индексы пересчета в т.у.ц. по статьям затрат СМР/ПНР ОЗП=22,53; ЭМ=11,42; ЗПМ=22,53; МАТ=8,56
25 * | ТССЦ-509-4616 Приказ Администрации ЛО от 20.10.15 №28 | Шпилька анкерная Hilti: HIT-V-5,8 М16х300 (HAS) для использования с химическими анкерами HIT |  | 4: шт.; 5: 24; 6: 40.09; 10: 8236.09 | [6 empty] | Шпилька анкерная Hilti: HIT-V-5,8 М16х300 (HAS) для использования с химическими анкерами HIT
| 1 | ИНДЕКС К ПОЗИЦИИ: Индексы пересчета в т.у.ц. по статьям затрат СМР/ПНР ОЗП=22,53; ЭМ=11,42; ЗПМ=22,53; МАТ=8,56 | [19 empty] | ИНДЕКС К ПОЗИЦИИ: Индексы пересчета в т.у.ц. по статьям затрат СМР/ПНР ОЗП=22,53; ЭМ=11,42; ЗПМ=22,53; МАТ=8,56
Крепление стоек подъемной карентки к роствергу | [18 empty] | Крепление стоек подъемной карентки к роствергу
26 | ТЕР46-08-012-01 Приказ Администрации ЛО от 20.10.15 №28 | Установка анкеров в отверстия глубиной 100 мм с применением смесей серии MASTERFLOW, диаметр анкера: до 8 мм |  | 100 шт. | 0.16 | 140.67 | 124.03 | 16.64 |  | 477.5 | 447.09 | 30.41 | [7 empty] | Установка анкеров в отверстия глубиной 100 мм с применением смесей серии MASTERFLOW, диаметр анкера: до 8 мм
| Приказ от 30.01.2024 № 55/пр прил.5 табл.1 п.2 | Производство работ осуществляется на территории действующего предприятия с наличием в зоне производства работ одного или нескольких из следующих факторов: - разветвленной сети транспортных и инженерных коммуникаций; - стесненных условий для складирования материалов; - действующего технологического оборудования; - движения технологического транспорта ОЗП=1,15; ЭМ=1,15 к расх.; ЗПМ=1,15; ТЗ=1,15; ТЗМ=1,15 | [18 empty] | Производство работ осуществляется на территории действующего предприятия с наличием в зоне производства работ одного или нескольких из следующих факторов: - разветвленной сети транспортных и инженерных коммуникаций; - стесненных условий для складирования материалов; - действующего технологического оборудования; - движения технологического транспорта ОЗП=1,15; ЭМ=1,15 к расх.; ЗПМ=1,15; ТЗ=1,15; ТЗМ=1,15
| 1 | ИНДЕКС К ПОЗИЦИИ: Индексы пересчета в т.у.ц. по статьям затрат СМР/ПНР ОЗП=22,53; ЭМ=11,42; ЗПМ=22,53; МАТ=8,56 | [19 empty] | ИНДЕКС К ПОЗИЦИИ: Индексы пересчета в т.у.ц. по статьям затрат СМР/ПНР ОЗП=22,53; ЭМ=11,42; ЗПМ=22,53; МАТ=8,56
|  |  | Накладные расходы 103% ФОТ (от 447,09) | 10: 460.5
|  |  | Сметная прибыль 59% ФОТ (от 447,09) | 10: 263.78
|  |  | Итого c накладными и см. прибылью | 10: 1201.78
27 | ТЕР46-08-012-06 Приказ Администрации ЛО от 20.10.15 №28 | На каждые 10 мм изменения глубины отверстия добавлять (уменьшать) к расценке: 46-08-012-01 |  | 100 шт. | 0.16 | 362.25 | 318.09 | 44.16 |  | 1227.34 | 1146.65 | 80.69 | [7 empty] | На каждые 10 мм изменения глубины отверстия добавлять (уменьшать) к расценке: 46-08-012-01
| глубина 400: 400-100=300/10=30 ПЗ=30 | ПЗ=30 (ОЗП=30; ЭМ=30 к расх.; ЗПМ=30; МАТ=30 к расх.; ТЗ=30; ТЗМ=30) | [18 empty] | ПЗ=30 (ОЗП=30; ЭМ=30 к расх.; ЗПМ=30; МАТ=30 к расх.; ТЗ=30; ТЗМ=30)
| Приказ от 30.01.2024 № 55/пр прил.5 табл.1 п.2 | Производство работ осуществляется на территории действующего предприятия с наличием в зоне производства работ одного или нескольких из следующих факторов: - разветвленной сети транспортных и инженерных коммуникаций; - стесненных условий для складирования материалов; - действующего технологического оборудования; - движения технологического транспорта ОЗП=1,15; ЭМ=1,15 к расх.; ЗПМ=1,15; ТЗ=1,15; ТЗМ=1,15 | [18 empty] | Производство работ осуществляется на территории действующего предприятия с наличием в зоне производства работ одного или нескольких из следующих факторов: - разветвленной сети транспортных и инженерных коммуникаций; - стесненных условий для складирования материалов; - действующего технологического оборудования; - движения технологического транспорта ОЗП=1,15; ЭМ=1,15 к расх.; ЗПМ=1,15; ТЗ=1,15; ТЗМ=1,15
| 1 | ИНДЕКС К ПОЗИЦИИ: Индексы пересчета в т.у.ц. по статьям затрат СМР/ПНР ОЗП=22,53; ЭМ=11,42; ЗПМ=22,53; МАТ=8,56 | [19 empty] | ИНДЕКС К ПОЗИЦИИ: Индексы пересчета в т.у.ц. по статьям затрат СМР/ПНР ОЗП=22,53; ЭМ=11,42; ЗПМ=22,53; МАТ=8,56
|  |  | Накладные расходы 103% ФОТ (от 1 146,65) | 10: 1181.05
|  |  | Сметная прибыль 59% ФОТ (от 1 146,65) | 10: 676.52
|  |  | Итого c накладными и см. прибылью | 10: 3084.91
28 * | ТССЦ-509-4614 Приказ Администрации ЛО от 20.10.15 №28 | Анкер химический (капсула с клеевым составом) Hilti HVU М24/210 |  | 4: шт.; 5: 16; 6: 91.65; 10: 12552.38 | [6 empty] | Анкер химический (капсула с клеевым составом) Hilti HVU М24/210
| 1 | ИНДЕКС К ПОЗИЦИИ: Индексы пересчета в т.у.ц. по статьям затрат СМР/ПНР ОЗП=22,53; ЭМ=11,42; ЗПМ=22,53; МАТ=8,56 | [19 empty] | ИНДЕКС К ПОЗИЦИИ: Индексы пересчета в т.у.ц. по статьям затрат СМР/ПНР ОЗП=22,53; ЭМ=11,42; ЗПМ=22,53; МАТ=8,56
29 * | ТССЦ-509-4617 Приказ Администрации ЛО от 20.10.15 №28 | Шпилька анкерная Hilti: HIT-V-5,8 М24х450 (HAS) для использования с химическими анкерами HIT |  | 4: шт.; 5: 16; 6: 133.4; 10: 18270.46 | [6 empty] | Шпилька анкерная Hilti: HIT-V-5,8 М24х450 (HAS) для использования с химическими анкерами HIT
| 1 | ИНДЕКС К ПОЗИЦИИ: Индексы пересчета в т.у.ц. по статьям затрат СМР/ПНР ОЗП=22,53; ЭМ=11,42; ЗПМ=22,53; МАТ=8,56 | [19 empty] | ИНДЕКС К ПОЗИЦИИ: Индексы пересчета в т.у.ц. по статьям затрат СМР/ПНР ОЗП=22,53; ЭМ=11,42; ЗПМ=22,53; МАТ=8,56
30 | ТЕР46-03-014-01 Приказ Администрации ЛО от 20.10.15 №28 | Сверление вертикальных отверстий в железобетонных конструкциях полов перфоратором глубиной 200 мм диаметром: 20 мм |  | 100 отверстий | 0.08 | 283.68 | 127.19 | 156.49 |  | 372.22 | 229.25 | 142.97 | [7 empty] | Сверление вертикальных отверстий в железобетонных конструкциях полов перфоратором глубиной 200 мм диаметром: 20 мм
| Приказ от 30.01.2024 № 55/пр прил.5 табл.1 п.2 | Производство работ осуществляется на территории действующего предприятия с наличием в зоне производства работ одного или нескольких из следующих факторов: - разветвленной сети транспортных и инженерных коммуникаций; - стесненных условий для складирования материалов; - действующего технологического оборудования; - движения технологического транспорта ОЗП=1,15; ЭМ=1,15 к расх.; ЗПМ=1,15; ТЗ=1,15; ТЗМ=1,15 | [18 empty] | Производство работ осуществляется на территории действующего предприятия с наличием в зоне производства работ одного или нескольких из следующих факторов: - разветвленной сети транспортных и инженерных коммуникаций; - стесненных условий для складирования материалов; - действующего технологического оборудования; - движения технологического транспорта ОЗП=1,15; ЭМ=1,15 к расх.; ЗПМ=1,15; ТЗ=1,15; ТЗМ=1,15
| 1 | ИНДЕКС К ПОЗИЦИИ: Индексы пересчета в т.у.ц. по статьям затрат СМР/ПНР ОЗП=22,53; ЭМ=11,42; ЗПМ=22,53; МАТ=8,56 | [19 empty] | ИНДЕКС К ПОЗИЦИИ: Индексы пересчета в т.у.ц. по статьям затрат СМР/ПНР ОЗП=22,53; ЭМ=11,42; ЗПМ=22,53; МАТ=8,56
|  |  | Накладные расходы 103% ФОТ (от 229,25) | 10: 236.13
|  |  | Сметная прибыль 59% ФОТ (от 229,25) | 10: 135.26
|  |  | Итого c накладными и см. прибылью | 10: 743.61
31 | ТЕР46-03-014-14 Приказ Администрации ЛО от 20.10.15 №28 | На каждые 10 мм изменения глубины сверления добавлять или исключать: к расценке 46-03-014-01 |  | 100 отверстий | -0.08 | 125.47 | 50.26 | 75.21 |  | -159.29 | -90.58 | -68.71 | [7 empty] | На каждые 10 мм изменения глубины сверления добавлять или исключать: к расценке 46-03-014-01
| глубина 100: 200-100=100/10=10 ПЗ=10 | ПЗ=10 (ОЗП=10; ЭМ=10 к расх.; ЗПМ=10; МАТ=10 к расх.; ТЗ=10; ТЗМ=10) | [18 empty] | ПЗ=10 (ОЗП=10; ЭМ=10 к расх.; ЗПМ=10; МАТ=10 к расх.; ТЗ=10; ТЗМ=10)
| Приказ от 30.01.2024 № 55/пр прил.5 табл.1 п.2 | Производство работ осуществляется на территории действующего предприятия с наличием в зоне производства работ одного или нескольких из следующих факторов: - разветвленной сети транспортных и инженерных коммуникаций; - стесненных условий для складирования материалов; - действующего технологического оборудования; - движения технологического транспорта ОЗП=1,15; ЭМ=1,15 к расх.; ЗПМ=1,15; ТЗ=1,15; ТЗМ=1,15 | [18 empty] | Производство работ осуществляется на территории действующего предприятия с наличием в зоне производства работ одного или нескольких из следующих факторов: - разветвленной сети транспортных и инженерных коммуникаций; - стесненных условий для складирования материалов; - действующего технологического оборудования; - движения технологического транспорта ОЗП=1,15; ЭМ=1,15 к расх.; ЗПМ=1,15; ТЗ=1,15; ТЗМ=1,15
| 1 | ИНДЕКС К ПОЗИЦИИ: Индексы пересчета в т.у.ц. по статьям затрат СМР/ПНР ОЗП=22,53; ЭМ=11,42; ЗПМ=22,53; МАТ=8,56 | [19 empty] | ИНДЕКС К ПОЗИЦИИ: Индексы пересчета в т.у.ц. по статьям затрат СМР/ПНР ОЗП=22,53; ЭМ=11,42; ЗПМ=22,53; МАТ=8,56
|  |  | Накладные расходы 103% ФОТ (от -90,58) | 10: -93.3
|  |  | Сметная прибыль 59% ФОТ (от -90,58) | 10: -53.44
|  |  | Итого c накладными и см. прибылью | 10: -306.03
32 | ТЕР06-01-015-03 Приказ Администрации ЛО от 20.10.15 №28 | Установка анкерных болтов: при бетонировании со связями из арматуры |  | 1 т | 0.002317 | 12378.7 | 2544.1 | 90.06 | 6.21 | 328.46 | 132.81 | 2.38 | 0.32 | [6 empty] | Установка анкерных болтов: при бетонировании со связями из арматуры
| Приказ от 30.01.2024 № 55/пр прил.5 табл.1 п.2 | Производство работ осуществляется на территории действующего предприятия с наличием в зоне производства работ одного или нескольких из следующих факторов: - разветвленной сети транспортных и инженерных коммуникаций; - стесненных условий для складирования материалов; - действующего технологического оборудования; - движения технологического транспорта ОЗП=1,15; ЭМ=1,15 к расх.; ЗПМ=1,15; ТЗ=1,15; ТЗМ=1,15 | [18 empty] | Производство работ осуществляется на территории действующего предприятия с наличием в зоне производства работ одного или нескольких из следующих факторов: - разветвленной сети транспортных и инженерных коммуникаций; - стесненных условий для складирования материалов; - действующего технологического оборудования; - движения технологического транспорта ОЗП=1,15; ЭМ=1,15 к расх.; ЗПМ=1,15; ТЗ=1,15; ТЗМ=1,15
| 1 | ИНДЕКС К ПОЗИЦИИ: Индексы пересчета в т.у.ц. по статьям затрат СМР/ПНР ОЗП=22,53; ЭМ=11,42; ЗПМ=22,53; МАТ=8,56 | [19 empty] | ИНДЕКС К ПОЗИЦИИ: Индексы пересчета в т.у.ц. по статьям затрат СМР/ПНР ОЗП=22,53; ЭМ=11,42; ЗПМ=22,53; МАТ=8,56
|  |  | Накладные расходы 102% ФОТ (от 133,13) | 10: 135.79
|  |  | Сметная прибыль 58% ФОТ (от 133,13) | 10: 77.22
|  |  | Итого c накладными и см. прибылью | 10: 541.47
| 101-1513 | Электроды диаметром: 4 мм Э42 |  | 4: т; 5: 0,002 0; 6: 12320.59; 10: 0 | [9 empty] | Электроды диаметром: 4 мм Э42
| 201-0798 | Кондуктор инвентарный металлический |  | 4: шт.; 5: 0,01 0; 6: 310.38; 10: 0 | [9 empty] | Кондуктор инвентарный металлический
| 204-0005 | Горячекатаная арматурная сталь гладкая класса А-I, диаметром: 14 мм |  | 4: т; 5: 0,09 0,0002; 6: 6024.45; 10: 1.2 | [9 empty] | Горячекатаная арматурная сталь гладкая класса А-I, диаметром: 14 мм
| 204-0059 | Анкерные детали из прямых или гнутых круглых стержней с резьбой (в комплекте с шайбами и гайками или без них),: поставляемые отдельно |  | 4: т; 5: 1 0,0023; 6: 9174.59; 10: 21.1 | [9 empty] | Анкерные детали из прямых или гнутых круглых стержней с резьбой (в комплекте с шайбами и гайками или без них),: поставляемые отдельно
Крепление тормазных упоров мобильного бункера | [18 empty] | Крепление тормазных упоров мобильного бункера
33 | ТЕР46-08-012-01 Приказ Администрации ЛО от 20.10.15 №28 | Установка анкеров в отверстия глубиной 100 мм с применением смесей серии MASTERFLOW, диаметр анкера: до 8 мм |  | 100 шт. | 0.18 | 140.67 | 124.03 | 16.64 |  | 537.19 | 502.98 | 34.21 | [7 empty] | Установка анкеров в отверстия глубиной 100 мм с применением смесей серии MASTERFLOW, диаметр анкера: до 8 мм
| Приказ от 30.01.2024 № 55/пр прил.5 табл.1 п.2 | Производство работ осуществляется на территории действующего предприятия с наличием в зоне производства работ одного или нескольких из следующих факторов: - разветвленной сети транспортных и инженерных коммуникаций; - стесненных условий для складирования материалов; - действующего технологического оборудования; - движения технологического транспорта ОЗП=1,15; ЭМ=1,15 к расх.; ЗПМ=1,15; ТЗ=1,15; ТЗМ=1,15 | [18 empty] | Производство работ осуществляется на территории действующего предприятия с наличием в зоне производства работ одного или нескольких из следующих факторов: - разветвленной сети транспортных и инженерных коммуникаций; - стесненных условий для складирования материалов; - действующего технологического оборудования; - движения технологического транспорта ОЗП=1,15; ЭМ=1,15 к расх.; ЗПМ=1,15; ТЗ=1,15; ТЗМ=1,15
| 1 | ИНДЕКС К ПОЗИЦИИ: Индексы пересчета в т.у.ц. по статьям затрат СМР/ПНР ОЗП=22,53; ЭМ=11,42; ЗПМ=22,53; МАТ=8,56 | [19 empty] | ИНДЕКС К ПОЗИЦИИ: Индексы пересчета в т.у.ц. по статьям затрат СМР/ПНР ОЗП=22,53; ЭМ=11,42; ЗПМ=22,53; МАТ=8,56
|  |  | Накладные расходы 103% ФОТ (от 502,98) | 10: 518.07
|  |  | Сметная прибыль 59% ФОТ (от 502,98) | 10: 296.76
|  |  | Итого c накладными и см. прибылью | 10: 1352.02
34 | ТЕР46-08-012-06 Приказ Администрации ЛО от 20.10.15 №28 | На каждые 10 мм изменения глубины отверстия добавлять (уменьшать) к расценке: 46-08-012-01 |  | 100 шт. | 0.18 | 362.25 | 318.09 | 44.16 |  | 1380.76 | 1289.98 | 90.78 | [7 empty] | На каждые 10 мм изменения глубины отверстия добавлять (уменьшать) к расценке: 46-08-012-01
| глубина 400: 400-100=300/10=30 ПЗ=30 | ПЗ=30 (ОЗП=30; ЭМ=30 к расх.; ЗПМ=30; МАТ=30 к расх.; ТЗ=30; ТЗМ=30) | [18 empty] | ПЗ=30 (ОЗП=30; ЭМ=30 к расх.; ЗПМ=30; МАТ=30 к расх.; ТЗ=30; ТЗМ=30)
| Приказ от 30.01.2024 № 55/пр прил.5 табл.1 п.2 | Производство работ осуществляется на территории действующего предприятия с наличием в зоне производства работ одного или нескольких из следующих факторов: - разветвленной сети транспортных и инженерных коммуникаций; - стесненных условий для складирования материалов; - действующего технологического оборудования; - движения технологического транспорта ОЗП=1,15; ЭМ=1,15 к расх.; ЗПМ=1,15; ТЗ=1,15; ТЗМ=1,15 | [18 empty] | Производство работ осуществляется на территории действующего предприятия с наличием в зоне производства работ одного или нескольких из следующих факторов: - разветвленной сети транспортных и инженерных коммуникаций; - стесненных условий для складирования материалов; - действующего технологического оборудования; - движения технологического транспорта ОЗП=1,15; ЭМ=1,15 к расх.; ЗПМ=1,15; ТЗ=1,15; ТЗМ=1,15
| 1 | ИНДЕКС К ПОЗИЦИИ: Индексы пересчета в т.у.ц. по статьям затрат СМР/ПНР ОЗП=22,53; ЭМ=11,42; ЗПМ=22,53; МАТ=8,56 | [19 empty] | ИНДЕКС К ПОЗИЦИИ: Индексы пересчета в т.у.ц. по статьям затрат СМР/ПНР ОЗП=22,53; ЭМ=11,42; ЗПМ=22,53; МАТ=8,56
|  |  | Накладные расходы 103% ФОТ (от 1 289,98) | 10: 1328.68
|  |  | Сметная прибыль 59% ФОТ (от 1 289,98) | 10: 761.09
|  |  | Итого c накладными и см. прибылью | 10: 3470.53
35 * | ТССЦ-509-4614 Приказ Администрации ЛО от 20.10.15 №28 | Анкер химический (капсула с клеевым составом) Hilti HVU М24/210 |  | 4: шт.; 5: 18; 6: 91.65; 10: 14121.43 | [6 empty] | Анкер химический (капсула с клеевым составом) Hilti HVU М24/210
| 1 | ИНДЕКС К ПОЗИЦИИ: Индексы пересчета в т.у.ц. по статьям затрат СМР/ПНР ОЗП=22,53; ЭМ=11,42; ЗПМ=22,53; МАТ=8,56 | [19 empty] | ИНДЕКС К ПОЗИЦИИ: Индексы пересчета в т.у.ц. по статьям затрат СМР/ПНР ОЗП=22,53; ЭМ=11,42; ЗПМ=22,53; МАТ=8,56
36 * | ТССЦ-509-4617 Приказ Администрации ЛО от 20.10.15 №28 | Шпилька анкерная Hilti: HIT-V-5,8 М24х450 (HAS) для использования с химическими анкерами HIT |  | 4: шт.; 5: 18; 6: 133.4; 10: 20554.27 | [6 empty] | Шпилька анкерная Hilti: HIT-V-5,8 М24х450 (HAS) для использования с химическими анкерами HIT
| 1 | ИНДЕКС К ПОЗИЦИИ: Индексы пересчета в т.у.ц. по статьям затрат СМР/ПНР ОЗП=22,53; ЭМ=11,42; ЗПМ=22,53; МАТ=8,56 | [19 empty] | ИНДЕКС К ПОЗИЦИИ: Индексы пересчета в т.у.ц. по статьям затрат СМР/ПНР ОЗП=22,53; ЭМ=11,42; ЗПМ=22,53; МАТ=8,56
37 | ТЕР46-03-014-01 Приказ Администрации ЛО от 20.10.15 №28 | Сверление вертикальных отверстий в железобетонных конструкциях полов перфоратором глубиной 200 мм диаметром: 20 мм |  | 100 отверстий | 0.18 | 283.68 | 127.19 | 156.49 |  | 837.49 | 515.81 | 321.68 | [7 empty] | Сверление вертикальных отверстий в железобетонных конструкциях полов перфоратором глубиной 200 мм диаметром: 20 мм
| Приказ от 30.01.2024 № 55/пр прил.5 табл.1 п.2 | Производство работ осуществляется на территории действующего предприятия с наличием в зоне производства работ одного или нескольких из следующих факторов: - разветвленной сети транспортных и инженерных коммуникаций; - стесненных условий для складирования материалов; - действующего технологического оборудования; - движения технологического транспорта ОЗП=1,15; ЭМ=1,15 к расх.; ЗПМ=1,15; ТЗ=1,15; ТЗМ=1,15 | [18 empty] | Производство работ осуществляется на территории действующего предприятия с наличием в зоне производства работ одного или нескольких из следующих факторов: - разветвленной сети транспортных и инженерных коммуникаций; - стесненных условий для складирования материалов; - действующего технологического оборудования; - движения технологического транспорта ОЗП=1,15; ЭМ=1,15 к расх.; ЗПМ=1,15; ТЗ=1,15; ТЗМ=1,15
| 1 | ИНДЕКС К ПОЗИЦИИ: Индексы пересчета в т.у.ц. по статьям затрат СМР/ПНР ОЗП=22,53; ЭМ=11,42; ЗПМ=22,53; МАТ=8,56 | [19 empty] | ИНДЕКС К ПОЗИЦИИ: Индексы пересчета в т.у.ц. по статьям затрат СМР/ПНР ОЗП=22,53; ЭМ=11,42; ЗПМ=22,53; МАТ=8,56
|  |  | Накладные расходы 103% ФОТ (от 515,81) | 10: 531.28
|  |  | Сметная прибыль 59% ФОТ (от 515,81) | 10: 304.33
|  |  | Итого c накладными и см. прибылью | 10: 1673.1
38 | ТЕР46-03-014-14 Приказ Администрации ЛО от 20.10.15 №28 | На каждые 10 мм изменения глубины сверления добавлять или исключать: к расценке 46-03-014-01 |  | 100 отверстий | -0.18 | 125.47 | 50.26 | 75.21 |  | -358.4 | -203.8 | -154.6 | [7 empty] | На каждые 10 мм изменения глубины сверления добавлять или исключать: к расценке 46-03-014-01
| глубина 100: 200-100=100/10=10 ПЗ=10 | ПЗ=10 (ОЗП=10; ЭМ=10 к расх.; ЗПМ=10; МАТ=10 к расх.; ТЗ=10; ТЗМ=10) | [18 empty] | ПЗ=10 (ОЗП=10; ЭМ=10 к расх.; ЗПМ=10; МАТ=10 к расх.; ТЗ=10; ТЗМ=10)
| Приказ от 30.01.2024 № 55/пр прил.5 табл.1 п.2 | Производство работ осуществляется на территории действующего предприятия с наличием в зоне производства работ одного или нескольких из следующих факторов: - разветвленной сети транспортных и инженерных коммуникаций; - стесненных условий для складирования материалов; - действующего технологического оборудования; - движения технологического транспорта ОЗП=1,15; ЭМ=1,15 к расх.; ЗПМ=1,15; ТЗ=1,15; ТЗМ=1,15 | [18 empty] | Производство работ осуществляется на территории действующего предприятия с наличием в зоне производства работ одного или нескольких из следующих факторов: - разветвленной сети транспортных и инженерных коммуникаций; - стесненных условий для складирования материалов; - действующего технологического оборудования; - движения технологического транспорта ОЗП=1,15; ЭМ=1,15 к расх.; ЗПМ=1,15; ТЗ=1,15; ТЗМ=1,15
| 1 | ИНДЕКС К ПОЗИЦИИ: Индексы пересчета в т.у.ц. по статьям затрат СМР/ПНР ОЗП=22,53; ЭМ=11,42; ЗПМ=22,53; МАТ=8,56 | [19 empty] | ИНДЕКС К ПОЗИЦИИ: Индексы пересчета в т.у.ц. по статьям затрат СМР/ПНР ОЗП=22,53; ЭМ=11,42; ЗПМ=22,53; МАТ=8,56
|  |  | Накладные расходы 103% ФОТ (от -203,80) | 10: -209.91
|  |  | Сметная прибыль 59% ФОТ (от -203,80) | 10: -120.24
|  |  | Итого c накладными и см. прибылью | 10: -688.55
39 | ТЕР06-01-015-03 Приказ Администрации ЛО от 20.10.15 №28 | Установка анкерных болтов: при бетонировании со связями из арматуры |  | 1 т | 0.004086 | 12378.7 | 2544.1 | 90.06 | 6.21 | 579.23 | 234.2 | 4.2 | 0.57 | [6 empty] | Установка анкерных болтов: при бетонировании со связями из арматуры
| Приказ от 30.01.2024 № 55/пр прил.5 табл.1 п.2 | Производство работ осуществляется на территории действующего предприятия с наличием в зоне производства работ одного или нескольких из следующих факторов: - разветвленной сети транспортных и инженерных коммуникаций; - стесненных условий для складирования материалов; - действующего технологического оборудования; - движения технологического транспорта ОЗП=1,15; ЭМ=1,15 к расх.; ЗПМ=1,15; ТЗ=1,15; ТЗМ=1,15 | [18 empty] | Производство работ осуществляется на территории действующего предприятия с наличием в зоне производства работ одного или нескольких из следующих факторов: - разветвленной сети транспортных и инженерных коммуникаций; - стесненных условий для складирования материалов; - действующего технологического оборудования; - движения технологического транспорта ОЗП=1,15; ЭМ=1,15 к расх.; ЗПМ=1,15; ТЗ=1,15; ТЗМ=1,15
| 1 | ИНДЕКС К ПОЗИЦИИ: Индексы пересчета в т.у.ц. по статьям затрат СМР/ПНР ОЗП=22,53; ЭМ=11,42; ЗПМ=22,53; МАТ=8,56 | [19 empty] | ИНДЕКС К ПОЗИЦИИ: Индексы пересчета в т.у.ц. по статьям затрат СМР/ПНР ОЗП=22,53; ЭМ=11,42; ЗПМ=22,53; МАТ=8,56
|  |  | Накладные расходы 102% ФОТ (от 234,77) | 10: 239.47
|  |  | Сметная прибыль 58% ФОТ (от 234,77) | 10: 136.17
|  |  | Итого c накладными и см. прибылью | 10: 954.87
| 101-1513 | Электроды диаметром: 4 мм Э42 |  | 4: т; 5: 0,002 0; 6: 12320.59; 10: 0 | [9 empty] | Электроды диаметром: 4 мм Э42
| 201-0798 | Кондуктор инвентарный металлический |  | 4: шт.; 5: 0,01 0; 6: 310.38; 10: 0 | [9 empty] | Кондуктор инвентарный металлический
| 204-0005 | Горячекатаная арматурная сталь гладкая класса А-I, диаметром: 14 мм |  | 4: т; 5: 0,09 0,0004; 6: 6024.45; 10: 2.41 | [9 empty] | Горячекатаная арматурная сталь гладкая класса А-I, диаметром: 14 мм
| 204-0059 | Анкерные детали из прямых или гнутых круглых стержней с резьбой (в комплекте с шайбами и гайками или без них),: поставляемые отдельно |  | 4: т; 5: 1 0,0041; 6: 9174.59; 10: 37.62 | [9 empty] | Анкерные детали из прямых или гнутых круглых стержней с резьбой (в комплекте с шайбами и гайками или без них),: поставляемые отдельно
Крепление стоек орграждения к роствергу | [18 empty] | Крепление стоек орграждения к роствергу
40 | ТЕР46-08-012-01 Приказ Администрации ЛО от 20.10.15 №28 | Установка анкеров в отверстия глубиной 100 мм с применением смесей серии MASTERFLOW, диаметр анкера: до 8 мм |  | 100 шт. | 60 | 140.67 | 124.03 | 16.64 |  | 179062.44 | 167660.37 | 11402.07 | [7 empty] | Установка анкеров в отверстия глубиной 100 мм с применением смесей серии MASTERFLOW, диаметр анкера: до 8 мм
| Приказ от 30.01.2024 № 55/пр прил.5 табл.1 п.2 | Производство работ осуществляется на территории действующего предприятия с наличием в зоне производства работ одного или нескольких из следующих факторов: - разветвленной сети транспортных и инженерных коммуникаций; - стесненных условий для складирования материалов; - действующего технологического оборудования; - движения технологического транспорта ОЗП=1,15; ЭМ=1,15 к расх.; ЗПМ=1,15; ТЗ=1,15; ТЗМ=1,15 | [18 empty] | Производство работ осуществляется на территории действующего предприятия с наличием в зоне производства работ одного или нескольких из следующих факторов: - разветвленной сети транспортных и инженерных коммуникаций; - стесненных условий для складирования материалов; - действующего технологического оборудования; - движения технологического транспорта ОЗП=1,15; ЭМ=1,15 к расх.; ЗПМ=1,15; ТЗ=1,15; ТЗМ=1,15
| 1 | ИНДЕКС К ПОЗИЦИИ: Индексы пересчета в т.у.ц. по статьям затрат СМР/ПНР ОЗП=22,53; ЭМ=11,42; ЗПМ=22,53; МАТ=8,56 | [19 empty] | ИНДЕКС К ПОЗИЦИИ: Индексы пересчета в т.у.ц. по статьям затрат СМР/ПНР ОЗП=22,53; ЭМ=11,42; ЗПМ=22,53; МАТ=8,56
|  |  | Накладные расходы 103% ФОТ (от 167 660,37) | 10: 172690.18
|  |  | Сметная прибыль 59% ФОТ (от 167 660,37) | 10: 98919.62
|  |  | Итого c накладными и см. прибылью | 10: 450672.24
41 | ТЕР46-08-012-06 Приказ Администрации ЛО от 20.10.15 №28 | На каждые 10 мм изменения глубины отверстия добавлять (уменьшать) к расценке: 46-08-012-01 |  | 100 шт. | 60 | 120.75 | 106.03 | 14.72 |  | 153417.49 | 143331.35 | 10086.14 | [7 empty] | На каждые 10 мм изменения глубины отверстия добавлять (уменьшать) к расценке: 46-08-012-01
| глубина 200: 200-100=100/10=10 ПЗ=10 | ПЗ=10 (ОЗП=10; ЭМ=10 к расх.; ЗПМ=10; МАТ=10 к расх.; ТЗ=10; ТЗМ=10) | [18 empty] | ПЗ=10 (ОЗП=10; ЭМ=10 к расх.; ЗПМ=10; МАТ=10 к расх.; ТЗ=10; ТЗМ=10)
| Приказ от 30.01.2024 № 55/пр прил.5 табл.1 п.2 | Производство работ осуществляется на территории действующего предприятия с наличием в зоне производства работ одного или нескольких из следующих факторов: - разветвленной сети транспортных и инженерных коммуникаций; - стесненных условий для складирования материалов; - действующего технологического оборудования; - движения технологического транспорта ОЗП=1,15; ЭМ=1,15 к расх.; ЗПМ=1,15; ТЗ=1,15; ТЗМ=1,15 | [18 empty] | Производство работ осуществляется на территории действующего предприятия с наличием в зоне производства работ одного или нескольких из следующих факторов: - разветвленной сети транспортных и инженерных коммуникаций; - стесненных условий для складирования материалов; - действующего технологического оборудования; - движения технологического транспорта ОЗП=1,15; ЭМ=1,15 к расх.; ЗПМ=1,15; ТЗ=1,15; ТЗМ=1,15
| 1 | ИНДЕКС К ПОЗИЦИИ: Индексы пересчета в т.у.ц. по статьям затрат СМР/ПНР ОЗП=22,53; ЭМ=11,42; ЗПМ=22,53; МАТ=8,56 | [19 empty] | ИНДЕКС К ПОЗИЦИИ: Индексы пересчета в т.у.ц. по статьям затрат СМР/ПНР ОЗП=22,53; ЭМ=11,42; ЗПМ=22,53; МАТ=8,56
|  |  | Накладные расходы 103% ФОТ (от 143 331,35) | 10: 147631.29
|  |  | Сметная прибыль 59% ФОТ (от 143 331,35) | 10: 84565.5
|  |  | Итого c накладными и см. прибылью | 10: 385614.28
42 * | ТССЦ-509-2631 Приказ Администрации ЛО от 20.10.15 №28 | Капсула с клеевым составом Hilti HVU-TZ M20 |  | 4: шт.; 5: 60; 6: 35.28; 10: 18119.81 | [6 empty] | Капсула с клеевым составом Hilti HVU-TZ M20
| 1 | ИНДЕКС К ПОЗИЦИИ: Индексы пересчета в т.у.ц. по статьям затрат СМР/ПНР ОЗП=22,53; ЭМ=11,42; ЗПМ=22,53; МАТ=8,56 | [19 empty] | ИНДЕКС К ПОЗИЦИИ: Индексы пересчета в т.у.ц. по статьям затрат СМР/ПНР ОЗП=22,53; ЭМ=11,42; ЗПМ=22,53; МАТ=8,56
43 * | ТССЦ-509-4616 Приказ Администрации ЛО от 20.10.15 №28 | Шпилька анкерная Hilti: HIT-V-5,8 М16х300 (HAS) для использования с химическими анкерами HIT |  | 4: шт.; 5: 60; 6: 40.09; 10: 20590.22 | [6 empty] | Шпилька анкерная Hilti: HIT-V-5,8 М16х300 (HAS) для использования с химическими анкерами HIT
| 1 | ИНДЕКС К ПОЗИЦИИ: Индексы пересчета в т.у.ц. по статьям затрат СМР/ПНР ОЗП=22,53; ЭМ=11,42; ЗПМ=22,53; МАТ=8,56 | [19 empty] | ИНДЕКС К ПОЗИЦИИ: Индексы пересчета в т.у.ц. по статьям затрат СМР/ПНР ОЗП=22,53; ЭМ=11,42; ЗПМ=22,53; МАТ=8,56
Итого по разделу 5 Крепление опорных деталей. Лист 282.2, 282.3 |  |  |  | 10: 1295824.15 | [10 empty] | Итого по разделу 5 Крепление опорных деталей. Лист 282.2, 282.3
Раздел 6. Подливка под детали Микролит или аналог | [18 empty] | Раздел 6. Подливка под детали Микролит или аналог
узел а лист 424.2,3 (количество деталей 342) | [18 empty] | узел а лист 424.2,3 (количество деталей 342)
узел б лист 424.2,3 (количество деталей 12) | [18 empty] | узел б лист 424.2,3 (количество деталей 12)
узел в лист 424.2,3 (количество деталей 6) | [18 empty] | узел в лист 424.2,3 (количество деталей 6)
узел г лист 424.2,3 (количество деталей 4) | [18 empty] | узел г лист 424.2,3 (количество деталей 4)
узел д лист 424.2,3 (количество деталей 3) | [18 empty] | узел д лист 424.2,3 (количество деталей 3)
узел е лист 424.2,3 (количество деталей 30) | [18 empty] | узел е лист 424.2,3 (количество деталей 30)
Итого прямые затраты по смете в текущих ценах |  |  |  | 10: 37170668.52; 11: 5837149.18; 12: 2661729.33; 13: 644229.43 | [11 empty] | Итого прямые затраты по смете в текущих ценах
Накладные расходы |  |  |  | 10: 6076862.86 | [11 empty] | Накладные расходы
В том числе, справочно: | [25 empty] | В том числе, справочно:
93% ФОТ (от 5989534,26) (Поз. 1-9) |  |  |  | 10: 5570266.86 | [12 empty] | 93% ФОТ (от 5989534,26) (Поз. 1-9)
102% ФОТ (от 367,9) (Поз. 32, 39) |  |  |  | 10: 375.26 | [12 empty] | 102% ФОТ (от 367,9) (Поз. 32, 39)
103% ФОТ (от 491476,45) (Поз. 10-31, 33-38, 40-43) |  |  |  | 10: 506220.74 | [12 empty] | 103% ФОТ (от 491476,45) (Поз. 10-31, 33-38, 40-43)
Сметная прибыль |  |  |  | 10: 4003695.73 | [11 empty] | Сметная прибыль
В том числе, справочно: | [25 empty] | В том числе, справочно:
58% ФОТ (от 367,9) (Поз. 32, 39) |  |  |  | 10: 213.38 | [12 empty] | 58% ФОТ (от 367,9) (Поз. 32, 39)
59% ФОТ (от 491476,45) (Поз. 10-31, 33-38, 40-43) |  |  |  | 10: 289971.11 | [12 empty] | 59% ФОТ (от 491476,45) (Поз. 10-31, 33-38, 40-43)
62% ФОТ (от 5989534,26) (Поз. 1-9) |  |  |  | 10: 3713511.24 | [12 empty] | 62% ФОТ (от 5989534,26) (Поз. 1-9)
Итоги по смете: | [24 empty] | Итоги по смете:
Строительные металлические конструкции: | [25 empty] | Строительные металлические конструкции:
Итого Поз. 1-9 |  |  |  | 10: 35259993.29; 11: 5345305.72; 12: 2627434.2; 13: 644228.54 | [12 empty] | Итого Поз. 1-9
Накладные расходы 93% ФОТ (от 5 989 534,26) |  |  |  | 10: 5570266.86 | [12 empty] | Накладные расходы 93% ФОТ (от 5 989 534,26)
Сметная прибыль 62% ФОТ (от 5 989 534,26) |  |  |  | 10: 3713511.24 | [12 empty] | Сметная прибыль 62% ФОТ (от 5 989 534,26)
Итого c накладными и см. прибылью |  |  |  | 10: 44543771.39 | [12 empty] | Итого c накладными и см. прибылью
Работы по реконструкции зданий и сооружений: усиление и замена существующих конструкций, возведение отдельных конструктивных элементов: | [25 empty] | Работы по реконструкции зданий и сооружений: усиление и замена существующих конструкций, возведение отдельных конструктивных элементов:
Итого Поз. 10-31, 33-38, 40-43 |  |  |  | 10: 1909767.54; 11: 491476.45; 12: 34288.55 | [12 empty] | Итого Поз. 10-31, 33-38, 40-43
Накладные расходы 103% ФОТ (от 491 476,45) |  |  |  | 10: 506220.74 | [12 empty] | Накладные расходы 103% ФОТ (от 491 476,45)
Сметная прибыль 59% ФОТ (от 491 476,45) |  |  |  | 10: 289971.11 | [12 empty] | Сметная прибыль 59% ФОТ (от 491 476,45)
Итого c накладными и см. прибылью |  |  |  | 10: 2705959.39 | [12 empty] | Итого c накладными и см. прибылью
Бетонные и железобетонные монолитные конструкции и работы в строительстве: | [25 empty] | Бетонные и железобетонные монолитные конструкции и работы в строительстве:
Итого Поз. 32, 39 |  |  |  | 10: 907.69; 11: 367.01; 12: 6.58; 13: 0.89 | [12 empty] | Итого Поз. 32, 39
Накладные расходы 102% ФОТ (от 367,90) |  |  |  | 10: 375.26 | [12 empty] | Накладные расходы 102% ФОТ (от 367,90)
Сметная прибыль 58% ФОТ (от 367,90) |  |  |  | 10: 213.38 | [12 empty] | Сметная прибыль 58% ФОТ (от 367,90)
Итого c накладными и см. прибылью |  |  |  | 10: 1496.33 | [12 empty] | Итого c накладными и см. прибылью
Итого |  |  |  | 10: 47251227.11 | [12 empty] | Итого
В том числе: | [25 empty] | В том числе:
Основная заработная плата |  |  |  | 10: 5837149.18 | [12 empty] | Основная заработная плата
Материалы |  |  |  | 10: 28671790.01 | [12 empty] | Материалы
Машины и механизмы |  |  |  | 10: 2661729.33 | [12 empty] | Машины и механизмы
в том числе заработная плата машинистов |  |  |  | 10: 644229.43 | [12 empty] | в том числе заработная плата машинистов
Накладные расходы |  |  |  | 10: 6076862.86 | [12 empty] | Накладные расходы
Сметная прибыль |  |  |  | 10: 4003695.73 | [12 empty] | Сметная прибыль
Временные здания и сооружения 5,2% |  |  |  | 10: 2457063.81 | [12 empty] | Временные здания и сооружения 5,2%
Итого |  |  |  | 10: 49708290.92 | [13 empty] | Итого
Зимнее удорожание 2,1% |  |  |  | 10: 1043874.11 | [12 empty] | Зимнее удорожание 2,1%
Возврат стоимости материалов поставки Заказчика -МАТЗАК |  |  |  | 10: -28365590.76 | [12 empty] | Возврат стоимости материалов поставки Заказчика -МАТЗАК
Затраты на вахтовый метод работ 3,5% |  |  |  | 10: 1739790.18 | [12 empty] | Затраты на вахтовый метод работ 3,5%
Перевозка работников свыше 3-х километров 2,5% |  |  |  | 10: 1242707.27 | [12 empty] | Перевозка работников свыше 3-х километров 2,5%
Перебазировка машин и механизмов 2% |  |  |  | 10: 994165.82 | [12 empty] | Перебазировка машин и механизмов 2%
Итого |  |  |  | 10: 26363237.54 | [13 empty] | Итого
Непредвиденные затраты 3% |  |  |  | 10: 790897.13 | [12 empty] | Непредвиденные затраты 3%
Итого с непредвиденными |  |  |  | 10: 27154134.67 | [13 empty] | Итого с непредвиденными
НДС 20% |  |  |  | 10: 5430826.93 | [12 empty] | НДС 20%
ВСЕГО по смете |  |  |  | 10: 32584961.6 | [14 empty] | ВСЕГО по смете
Материалы заказчика | [24 empty] | Материалы заказчика
ТССЦ-202-0016 Пути подкрановые, марка стали: С 255, рельсы железнодорожные, "т" Кол-во: 4,880942{п.9} | [25 empty] | ТССЦ-202-0016 Пути подкрановые, марка стали: С 255, рельсы железнодорожные, "т" Кол-во: 4,880942{п.9}
Стоимость единицы |  |  |  | 10: 11986.77 | [12 empty] | Стоимость единицы
Итого на единицу с учетом "Индексы пересчета в т.у.ц. по статьям затрат СМР/ПНР ОЗП=22,53; ЭМ=11,42; ЗПМ=22,53; МАТ=8,56" |  |  |  | 10: 102606.75 | [12 empty] | Итого на единицу с учетом "Индексы пересчета в т.у.ц. по статьям затрат СМР/ПНР ОЗП=22,53; ЭМ=11,42; ЗПМ=22,53; МАТ=8,56"
Всего на физобъем (4,880942{п.9}) |  |  |  | 10: 500817.6 | [12 empty] | Всего на физобъем (4,880942{п.9})
ТССЦ-202-0016 Пути подкрановые, марка стали: С 255, рельсы железнодорожные, "т" Кол-во: 45,78628{п.6} | [25 empty] | ТССЦ-202-0016 Пути подкрановые, марка стали: С 255, рельсы железнодорожные, "т" Кол-во: 45,78628{п.6}
Стоимость единицы |  |  |  | 10: 11986.77 | [12 empty] | Стоимость единицы
Итого на единицу с учетом "Индексы пересчета в т.у.ц. по статьям затрат СМР/ПНР ОЗП=22,53; ЭМ=11,42; ЗПМ=22,53; МАТ=8,56" |  |  |  | 10: 102606.75 | [12 empty] | Итого на единицу с учетом "Индексы пересчета в т.у.ц. по статьям затрат СМР/ПНР ОЗП=22,53; ЭМ=11,42; ЗПМ=22,53; МАТ=8,56"
Всего на физобъем (45,78628{п.6}) |  |  |  | 10: 4697981.39 | [12 empty] | Всего на физобъем (45,78628{п.6})
ТССЦ-202-0016 Пути подкрановые, марка стали: С 255, рельсы железнодорожные, "т" Кол-во: 31,968462{п.3} | [25 empty] | ТССЦ-202-0016 Пути подкрановые, марка стали: С 255, рельсы железнодорожные, "т" Кол-во: 31,968462{п.3}
Стоимость единицы |  |  |  | 10: 11986.77 | [12 empty] | Стоимость единицы
Итого на единицу с учетом "Индексы пересчета в т.у.ц. по статьям затрат СМР/ПНР ОЗП=22,53; ЭМ=11,42; ЗПМ=22,53; МАТ=8,56" |  |  |  | 10: 102606.75 | [12 empty] | Итого на единицу с учетом "Индексы пересчета в т.у.ц. по статьям затрат СМР/ПНР ОЗП=22,53; ЭМ=11,42; ЗПМ=22,53; МАТ=8,56"
Всего на физобъем (31,968462{п.3}) |  |  |  | 10: 3280179.99 | [12 empty] | Всего на физобъем (31,968462{п.3})
ТССЦ-202-0017 Пути подкрановые, марка стали: С 255, крепления и упоры//Рельсовые комплекты, "т" Кол-во: 29,78362{п.2} | [25 empty] | ТССЦ-202-0017 Пути подкрановые, марка стали: С 255, крепления и упоры//Рельсовые комплекты, "т" Кол-во: 29,78362{п.2}
Стоимость единицы |  |  |  | 10: 28461.8 | [12 empty] | Стоимость единицы
Итого на единицу с учетом "Индексы пересчета в т.у.ц. по статьям затрат СМР/ПНР ОЗП=22,53; ЭМ=11,42; ЗПМ=22,53; МАТ=8,56" |  |  |  | 10: 243633.01 | [12 empty] | Итого на единицу с учетом "Индексы пересчета в т.у.ц. по статьям затрат СМР/ПНР ОЗП=22,53; ЭМ=11,42; ЗПМ=22,53; МАТ=8,56"
Всего на физобъем (29,78362{п.2}) |  |  |  | 10: 7256272.99 | [12 empty] | Всего на физобъем (29,78362{п.2})
ТССЦ-202-0017 Пути подкрановые, марка стали: С 255, крепления и упоры//Рельсовые комплекты, "т" Кол-во: 14,42985{п.8} | [25 empty] | ТССЦ-202-0017 Пути подкрановые, марка стали: С 255, крепления и упоры//Рельсовые комплекты, "т" Кол-во: 14,42985{п.8}
Стоимость единицы |  |  |  | 10: 28461.8 | [12 empty] | Стоимость единицы
Итого на единицу с учетом "Индексы пересчета в т.у.ц. по статьям затрат СМР/ПНР ОЗП=22,53; ЭМ=11,42; ЗПМ=22,53; МАТ=8,56" |  |  |  | 10: 243633.01 | [12 empty] | Итого на единицу с учетом "Индексы пересчета в т.у.ц. по статьям затрат СМР/ПНР ОЗП=22,53; ЭМ=11,42; ЗПМ=22,53; МАТ=8,56"
Всего на физобъем (14,42985{п.8}) |  |  |  | 10: 3515587.79 | [12 empty] | Всего на физобъем (14,42985{п.8})
ТССЦ-202-0017 Пути подкрановые, марка стали: С 255, крепления и упоры//Рельсовые комплекты, "т" Кол-во: 31,7311{п.5} | [25 empty] | ТССЦ-202-0017 Пути подкрановые, марка стали: С 255, крепления и упоры//Рельсовые комплекты, "т" Кол-во: 31,7311{п.5}
Стоимость единицы |  |  |  | 10: 28461.8 | [12 empty] | Стоимость единицы
Итого на единицу с учетом "Индексы пересчета в т.у.ц. по статьям затрат СМР/ПНР ОЗП=22,53; ЭМ=11,42; ЗПМ=22,53; МАТ=8,56" |  |  |  | 10: 243633.01 | [12 empty] | Итого на единицу с учетом "Индексы пересчета в т.у.ц. по статьям затрат СМР/ПНР ОЗП=22,53; ЭМ=11,42; ЗПМ=22,53; МАТ=8,56"
Всего на физобъем (31,7311{п.5}) |  |  |  | 10: 7730743.4 | [12 empty] | Всего на физобъем (31,7311{п.5})
ТССЦ-509-2631 Капсула с клеевым составом Hilti HVU-TZ M20, "шт." Кол-во: 60{п.42} | [25 empty] | ТССЦ-509-2631 Капсула с клеевым составом Hilti HVU-TZ M20, "шт." Кол-во: 60{п.42}
Стоимость единицы |  |  |  | 10: 35.28 | [12 empty] | Стоимость единицы
Итого на единицу с учетом "Индексы пересчета в т.у.ц. по статьям затрат СМР/ПНР ОЗП=22,53; ЭМ=11,42; ЗПМ=22,53; МАТ=8,56" |  |  |  | 10: 302 | [12 empty] | Итого на единицу с учетом "Индексы пересчета в т.у.ц. по статьям затрат СМР/ПНР ОЗП=22,53; ЭМ=11,42; ЗПМ=22,53; МАТ=8,56"
Всего на физобъем (60{п.42}) |  |  |  | 10: 18120 | [12 empty] | Всего на физобъем (60{п.42})
ТССЦ-509-2631 Капсула с клеевым составом Hilti HVU-TZ M20, "шт." Кол-во: 24{п.24} | [25 empty] | ТССЦ-509-2631 Капсула с клеевым составом Hilti HVU-TZ M20, "шт." Кол-во: 24{п.24}
Стоимость единицы |  |  |  | 10: 35.28 | [12 empty] | Стоимость единицы
Итого на единицу с учетом "Индексы пересчета в т.у.ц. по статьям затрат СМР/ПНР ОЗП=22,53; ЭМ=11,42; ЗПМ=22,53; МАТ=8,56" |  |  |  | 10: 302 | [12 empty] | Итого на единицу с учетом "Индексы пересчета в т.у.ц. по статьям затрат СМР/ПНР ОЗП=22,53; ЭМ=11,42; ЗПМ=22,53; МАТ=8,56"
Всего на физобъем (24{п.24}) |  |  |  | 10: 7248 | [12 empty] | Всего на физобъем (24{п.24})
ТССЦ-509-2631 Капсула с клеевым составом Hilti HVU-TZ M20, "шт." Кол-во: 342{п.16} | [25 empty] | ТССЦ-509-2631 Капсула с клеевым составом Hilti HVU-TZ M20, "шт." Кол-во: 342{п.16}
Стоимость единицы |  |  |  | 10: 35.28 | [12 empty] | Стоимость единицы
Итого на единицу с учетом "Индексы пересчета в т.у.ц. по статьям затрат СМР/ПНР ОЗП=22,53; ЭМ=11,42; ЗПМ=22,53; МАТ=8,56" |  |  |  | 10: 302 | [12 empty] | Итого на единицу с учетом "Индексы пересчета в т.у.ц. по статьям затрат СМР/ПНР ОЗП=22,53; ЭМ=11,42; ЗПМ=22,53; МАТ=8,56"
Всего на физобъем (342{п.16}) |  |  |  | 10: 103284 | [12 empty] | Всего на физобъем (342{п.16})
ТССЦ-509-2631 Капсула с клеевым составом Hilti HVU-TZ M20, "шт." Кол-во: 1546{п.12} | [25 empty] | ТССЦ-509-2631 Капсула с клеевым составом Hilti HVU-TZ M20, "шт." Кол-во: 1546{п.12}
Стоимость единицы |  |  |  | 10: 35.28 | [12 empty] | Стоимость единицы
Итого на единицу с учетом "Индексы пересчета в т.у.ц. по статьям затрат СМР/ПНР ОЗП=22,53; ЭМ=11,42; ЗПМ=22,53; МАТ=8,56" |  |  |  | 10: 302 | [12 empty] | Итого на единицу с учетом "Индексы пересчета в т.у.ц. по статьям затрат СМР/ПНР ОЗП=22,53; ЭМ=11,42; ЗПМ=22,53; МАТ=8,56"
Всего на физобъем (1546{п.12}) |  |  |  | 10: 466892 | [12 empty] | Всего на физобъем (1546{п.12})
ТССЦ-509-4614 Анкер химический (капсула с клеевым составом) Hilti HVU М24/210, "шт." Кол-во: 16{п.28} | [25 empty] | ТССЦ-509-4614 Анкер химический (капсула с клеевым составом) Hilti HVU М24/210, "шт." Кол-во: 16{п.28}
Стоимость единицы |  |  |  | 10: 91.65 | [12 empty] | Стоимость единицы
Итого на единицу с учетом "Индексы пересчета в т.у.ц. по статьям затрат СМР/ПНР ОЗП=22,53; ЭМ=11,42; ЗПМ=22,53; МАТ=8,56" |  |  |  | 10: 784.52 | [12 empty] | Итого на единицу с учетом "Индексы пересчета в т.у.ц. по статьям затрат СМР/ПНР ОЗП=22,53; ЭМ=11,42; ЗПМ=22,53; МАТ=8,56"
Всего на физобъем (16{п.28}) |  |  |  | 10: 12552.32 | [12 empty] | Всего на физобъем (16{п.28})
ТССЦ-509-4614 Анкер химический (капсула с клеевым составом) Hilti HVU М24/210, "шт." Кол-во: 18{п.35} | [25 empty] | ТССЦ-509-4614 Анкер химический (капсула с клеевым составом) Hilti HVU М24/210, "шт." Кол-во: 18{п.35}
Стоимость единицы |  |  |  | 10: 91.65 | [12 empty] | Стоимость единицы
Итого на единицу с учетом "Индексы пересчета в т.у.ц. по статьям затрат СМР/ПНР ОЗП=22,53; ЭМ=11,42; ЗПМ=22,53; МАТ=8,56" |  |  |  | 10: 784.52 | [12 empty] | Итого на единицу с учетом "Индексы пересчета в т.у.ц. по статьям затрат СМР/ПНР ОЗП=22,53; ЭМ=11,42; ЗПМ=22,53; МАТ=8,56"
Всего на физобъем (18{п.35}) |  |  |  | 10: 14121.36 | [12 empty] | Всего на физобъем (18{п.35})
ТССЦ-509-4614 Анкер химический (капсула с клеевым составом) Hilti HVU М24/210, "шт." Кол-во: 24{п.20} | [25 empty] | ТССЦ-509-4614 Анкер химический (капсула с клеевым составом) Hilti HVU М24/210, "шт." Кол-во: 24{п.20}
Стоимость единицы |  |  |  | 10: 91.65 | [12 empty] | Стоимость единицы
Итого на единицу с учетом "Индексы пересчета в т.у.ц. по статьям затрат СМР/ПНР ОЗП=22,53; ЭМ=11,42; ЗПМ=22,53; МАТ=8,56" |  |  |  | 10: 784.52 | [12 empty] | Итого на единицу с учетом "Индексы пересчета в т.у.ц. по статьям затрат СМР/ПНР ОЗП=22,53; ЭМ=11,42; ЗПМ=22,53; МАТ=8,56"
Всего на физобъем (24{п.20}) |  |  |  | 10: 18828.48 | [12 empty] | Всего на физобъем (24{п.20})
ТССЦ-509-4616 Шпилька анкерная Hilti: HIT-V-5,8 М16х300 (HAS) для использования с химическими анкерами HIT, "шт." Кол-во: 60{п.43} | [25 empty] | ТССЦ-509-4616 Шпилька анкерная Hilti: HIT-V-5,8 М16х300 (HAS) для использования с химическими анкерами HIT, "шт." Кол-во: 60{п.43}
Стоимость единицы |  |  |  | 10: 40.09 | [12 empty] | Стоимость единицы
Итого на единицу с учетом "Индексы пересчета в т.у.ц. по статьям затрат СМР/ПНР ОЗП=22,53; ЭМ=11,42; ЗПМ=22,53; МАТ=8,56" |  |  |  | 10: 343.17 | [12 empty] | Итого на единицу с учетом "Индексы пересчета в т.у.ц. по статьям затрат СМР/ПНР ОЗП=22,53; ЭМ=11,42; ЗПМ=22,53; МАТ=8,56"
Всего на физобъем (60{п.43}) |  |  |  | 10: 20590.2 | [12 empty] | Всего на физобъем (60{п.43})
ТССЦ-509-4616 Шпилька анкерная Hilti: HIT-V-5,8 М16х300 (HAS) для использования с химическими анкерами HIT, "шт." Кол-во: 342{п.17} | [25 empty] | ТССЦ-509-4616 Шпилька анкерная Hilti: HIT-V-5,8 М16х300 (HAS) для использования с химическими анкерами HIT, "шт." Кол-во: 342{п.17}
Стоимость единицы |  |  |  | 10: 40.09 | [12 empty] | Стоимость единицы
Итого на единицу с учетом "Индексы пересчета в т.у.ц. по статьям затрат СМР/ПНР ОЗП=22,53; ЭМ=11,42; ЗПМ=22,53; МАТ=8,56" |  |  |  | 10: 343.17 | [12 empty] | Итого на единицу с учетом "Индексы пересчета в т.у.ц. по статьям затрат СМР/ПНР ОЗП=22,53; ЭМ=11,42; ЗПМ=22,53; МАТ=8,56"
Всего на физобъем (342{п.17}) |  |  |  | 10: 117364.14 | [12 empty] | Всего на физобъем (342{п.17})
ТССЦ-509-4616 Шпилька анкерная Hilti: HIT-V-5,8 М16х300 (HAS) для использования с химическими анкерами HIT, "шт." Кол-во: 1546{п.13} | [25 empty] | ТССЦ-509-4616 Шпилька анкерная Hilti: HIT-V-5,8 М16х300 (HAS) для использования с химическими анкерами HIT, "шт." Кол-во: 1546{п.13}
Стоимость единицы |  |  |  | 10: 40.09 | [12 empty] | Стоимость единицы
Итого на единицу с учетом "Индексы пересчета в т.у.ц. по статьям затрат СМР/ПНР ОЗП=22,53; ЭМ=11,42; ЗПМ=22,53; МАТ=8,56" |  |  |  | 10: 343.17 | [12 empty] | Итого на единицу с учетом "Индексы пересчета в т.у.ц. по статьям затрат СМР/ПНР ОЗП=22,53; ЭМ=11,42; ЗПМ=22,53; МАТ=8,56"
Всего на физобъем (1546{п.13}) |  |  |  | 10: 530540.82 | [12 empty] | Всего на физобъем (1546{п.13})
ТССЦ-509-4616 Шпилька анкерная Hilti: HIT-V-5,8 М16х300 (HAS) для использования с химическими анкерами HIT, "шт." Кол-во: 24{п.25} | [25 empty] | ТССЦ-509-4616 Шпилька анкерная Hilti: HIT-V-5,8 М16х300 (HAS) для использования с химическими анкерами HIT, "шт." Кол-во: 24{п.25}
Стоимость единицы |  |  |  | 10: 40.09 | [12 empty] | Стоимость единицы
Итого на единицу с учетом "Индексы пересчета в т.у.ц. по статьям затрат СМР/ПНР ОЗП=22,53; ЭМ=11,42; ЗПМ=22,53; МАТ=8,56" |  |  |  | 10: 343.17 | [12 empty] | Итого на единицу с учетом "Индексы пересчета в т.у.ц. по статьям затрат СМР/ПНР ОЗП=22,53; ЭМ=11,42; ЗПМ=22,53; МАТ=8,56"
Всего на физобъем (24{п.25}) |  |  |  | 10: 8236.08 | [12 empty] | Всего на физобъем (24{п.25})
ТССЦ-509-4617 Шпилька анкерная Hilti: HIT-V-5,8 М24х450 (HAS) для использования с химическими анкерами HIT, "шт." Кол-во: 18{п.36} | [25 empty] | ТССЦ-509-4617 Шпилька анкерная Hilti: HIT-V-5,8 М24х450 (HAS) для использования с химическими анкерами HIT, "шт." Кол-во: 18{п.36}
Стоимость единицы |  |  |  | 10: 133.4 | [12 empty] | Стоимость единицы
Итого на единицу с учетом "Индексы пересчета в т.у.ц. по статьям затрат СМР/ПНР ОЗП=22,53; ЭМ=11,42; ЗПМ=22,53; МАТ=8,56" |  |  |  | 10: 1141.9 | [12 empty] | Итого на единицу с учетом "Индексы пересчета в т.у.ц. по статьям затрат СМР/ПНР ОЗП=22,53; ЭМ=11,42; ЗПМ=22,53; МАТ=8,56"
Всего на физобъем (18{п.36}) |  |  |  | 10: 20554.2 | [12 empty] | Всего на физобъем (18{п.36})
ТССЦ-509-4617 Шпилька анкерная Hilti: HIT-V-5,8 М24х450 (HAS) для использования с химическими анкерами HIT, "шт." Кол-во: 24{п.21} | [25 empty] | ТССЦ-509-4617 Шпилька анкерная Hilti: HIT-V-5,8 М24х450 (HAS) для использования с химическими анкерами HIT, "шт." Кол-во: 24{п.21}
Стоимость единицы |  |  |  | 10: 133.4 | [12 empty] | Стоимость единицы
Итого на единицу с учетом "Индексы пересчета в т.у.ц. по статьям затрат СМР/ПНР ОЗП=22,53; ЭМ=11,42; ЗПМ=22,53; МАТ=8,56" |  |  |  | 10: 1141.9 | [12 empty] | Итого на единицу с учетом "Индексы пересчета в т.у.ц. по статьям затрат СМР/ПНР ОЗП=22,53; ЭМ=11,42; ЗПМ=22,53; МАТ=8,56"
Всего на физобъем (24{п.21}) |  |  |  | 10: 27405.6 | [12 empty] | Всего на физобъем (24{п.21})
ТССЦ-509-4617 Шпилька анкерная Hilti: HIT-V-5,8 М24х450 (HAS) для использования с химическими анкерами HIT, "шт." Кол-во: 16{п.29} | [25 empty] | ТССЦ-509-4617 Шпилька анкерная Hilti: HIT-V-5,8 М24х450 (HAS) для использования с химическими анкерами HIT, "шт." Кол-во: 16{п.29}
Стоимость единицы |  |  |  | 10: 133.4 | [12 empty] | Стоимость единицы
Итого на единицу с учетом "Индексы пересчета в т.у.ц. по статьям затрат СМР/ПНР ОЗП=22,53; ЭМ=11,42; ЗПМ=22,53; МАТ=8,56" |  |  |  | 10: 1141.9 | [12 empty] | Итого на единицу с учетом "Индексы пересчета в т.у.ц. по статьям затрат СМР/ПНР ОЗП=22,53; ЭМ=11,42; ЗПМ=22,53; МАТ=8,56"
Всего на физобъем (16{п.29}) |  |  |  | 10: 18270.4 | [12 empty] | Всего на физобъем (16{п.29})
Итого |  |  |  | 10: 28365590.76 | [12 empty] | Итого
Заказчик: ____________________________ ООО "ЕвроХим Терминал Усть-Луга"
[должность, подпись (инициалы, фамилия)]
Составил: ____________________________
[должность, подпись (инициалы, фамилия)]
Проверил: ____________________________
[должность, подпись (инициалы, фамилия)]