## 1632-2021-3.2-КЖ1_07.03.010-Сме
Терминал по перевалке минеральных удобрений в морском торговом порту Усть-Луга. Береговые объекты терминала | [16 empty] | Терминал по перевалке минеральных удобрений в морском торговом порту Усть-Луга. Береговые объекты терминала
(наименование стройки)
ЛОКАЛЬНАЯ СМЕТА № 1632-2021-3.1-КЖ2_07.03.010-В02
(локальная смета)
на Конструкции железобетонные. Ростверк., 07.03.010 Крытый склад № 2 (код SAP 01.01.001) код ГП 3.1 | [17 empty] | на Конструкции железобетонные. Ростверк., 07.03.010 Крытый склад № 2 (код SAP 01.01.001) код ГП 3.1
(наименование работ и затрат, наименование объекта)
| Основание: | 1632-2021-3.2-КЖ1 | [16 empty] | 1632-2021-3.2-КЖ1
| Сметная стоимость |  | 72026.536 | тыс.руб.
| строительных работ |  | 76761.132 | тыс.руб.
| Средства на оплату труда |  | 17450.097 | тыс.руб.
| Сметная трудоемкость |  | 44606.64 | чел.час
| Трудозатраты механизаторов |  | 1164.73 | чел.час
| Составлен(а) в текущих (прогнозных) ценах по состоянию на |  |  | 1 кв. 2000 г. | [15 empty] | 1 кв. 2000 г.
№ п/п | Обоснование | Наименование работ и затрат |  | Единица измерения | Кол-во | Стоимость единицы, руб. |  |  |  | Общая стоимость, руб. |  |  |  |  | Т/з осн. раб.на ед. | Т/з осн. раб. Всего
[6 empty] | Всего | В том числе |  |  | Обору- дование | Всего | В том числе
[7 empty] | Осн.З/п | Эк.Маш | З/пМех |  |  | Осн.З/п | Эк.Маш | З/пМех
1 | 2 | 3 |  | 4 | 5 | 6 | 7 | 8 | 9 | 10 | 11 | 12 | 13 | 14 | 15 | 16
Раздел 1. Рельсовый путь № 1 | [20 empty] | Раздел 1. Рельсовый путь № 1
1 | ТЕР09-03-005-02 Приказ Администрации ЛО от 20.10.15 №28 | Монтаж подкрановых путей: по металлическим подкрановым балкам для рельсов типа КР //вес 83,09 кг./м |  | 100 м рельса в одну нитку | 7.6949 | 21371.83 | 10079.87 | 9774.83 | 1214.85 |  | 2706408.07 | 1747506.85 | 858970.38 | 210613.54 | 559.06 | 4301.92 | [5 empty] | Монтаж подкрановых путей: по металлическим подкрановым балкам для рельсов типа КР //вес 83,09 кг./м
|  | Объем=(384,745*2) / 100 | [20 empty] | Объем=(384,745*2) / 100
| 421/пр_2020_прил.10_т.3_п.3_гр.3 | Производство работ осуществляется на территории действующего предприятия с наличием в зоне производства работ одного или нескольких из следующих факторов: - разветвленная сеть транспортных и инженерных коммуникаций; - стесненные условия для складирования материалов; - действующее технологическое оборудование; - движение технологического транспорта ОЗП=1,15; ЭМ=1,15 к расх.; ЗПМ=1,15; ТЗ=1,15; ТЗМ=1,15 | [21 empty] | Производство работ осуществляется на территории действующего предприятия с наличием в зоне производства работ одного или нескольких из следующих факторов: - разветвленная сеть транспортных и инженерных коммуникаций; - стесненные условия для складирования материалов; - действующее технологическое оборудование; - движение технологического транспорта ОЗП=1,15; ЭМ=1,15 к расх.; ЗПМ=1,15; ТЗ=1,15; ТЗМ=1,15
| 1 | ИНДЕКС К ПОЗИЦИИ: СМР 1 квартал 2025г Минстрой ОЗП=22,53; ЭМ=11,42; ЗПМ=22,53; МАТ=8,56 | [22 empty] | ИНДЕКС К ПОЗИЦИИ: СМР 1 квартал 2025г Минстрой ОЗП=22,53; ЭМ=11,42; ЗПМ=22,53; МАТ=8,56
2 * | ТССЦ-202-0017 Приказ Администрации ЛО от 20.10.15 №28 | Пути подкрановые, марка стали: С 255, крепления и упоры//Рельсовые комплекты |  | 4: т; 5: 29.7836; 6: 28461.8; 11: 7256272.93; 15: 0; 16: 0 | [5 empty] | Пути подкрановые, марка стали: С 255, крепления и упоры//Рельсовые комплекты
|  | Объем=(26124+3178+231,6+107,83+114,21+27,98)*т | [20 empty] | Объем=(26124+3178+231,6+107,83+114,21+27,98)*т
| 1 | ИНДЕКС К ПОЗИЦИИ: СМР 1 квартал 2025г Минстрой ОЗП=22,53; ЭМ=11,42; ЗПМ=22,53; МАТ=8,56 | [22 empty] | ИНДЕКС К ПОЗИЦИИ: СМР 1 квартал 2025г Минстрой ОЗП=22,53; ЭМ=11,42; ЗПМ=22,53; МАТ=8,56
3 * | ТССЦ-202-0016 Приказ Администрации ЛО от 20.10.15 №28 | Пути подкрановые, марка стали: С 255, рельсы железнодорожные |  | 4: т; 5: 31.9685; 6: 11986.77; 11: 3280180.04; 15: 0; 16: 0 | [5 empty] | Пути подкрановые, марка стали: С 255, рельсы железнодорожные
|  | Объем=83,09*384,745*т | [20 empty] | Объем=83,09*384,745*т
| 1 | ИНДЕКС К ПОЗИЦИИ: СМР 1 квартал 2025г Минстрой ОЗП=22,53; ЭМ=11,42; ЗПМ=22,53; МАТ=8,56 | [22 empty] | ИНДЕКС К ПОЗИЦИИ: СМР 1 квартал 2025г Минстрой ОЗП=22,53; ЭМ=11,42; ЗПМ=22,53; МАТ=8,56
Итого прямые затраты по разделу в текущих ценах |  |  |  | 11: 13242861.04; 12: 1747506.85; 13: 858970.38; 14: 210613.54; 16: 4301.92 | [9 empty] | Итого прямые затраты по разделу в текущих ценах
Накладные расходы |  |  |  | 11: 1821051.96 | [9 empty] | Накладные расходы
Сметная прибыль |  |  |  | 11: 1214034.64 | [9 empty] | Сметная прибыль
Итого по разделу 1 Рельсовый путь № 1 |  |  |  | 11: 16277947.64; 16: 4301.92 | [9 empty] | Итого по разделу 1 Рельсовый путь № 1
Материалы заказчика |  |  |  | 11: 10536452.99 | [9 empty] | Материалы заказчика
Раздел 2. Рельсовый путь № 2 | [20 empty] | Раздел 2. Рельсовый путь № 2
4 | ТЕР09-03-005-02 Приказ Администрации ЛО от 20.10.15 №28 | Монтаж подкрановых путей: по металлическим подкрановым балкам для рельсов типа КР //вес 83,09 кг./м |  | 100 м рельса в одну нитку | 8.0702 | 21371.83 | 10079.87 | 9774.83 | 1214.85 |  | 2838406.52 | 1832737.24 | 900864.56 | 220885.71 | 559.06 | 4511.73 | [5 empty] | Монтаж подкрановых путей: по металлическим подкрановым балкам для рельсов типа КР //вес 83,09 кг./м
|  | Объем=(403,510*2) / 100 | [20 empty] | Объем=(403,510*2) / 100
| 421/пр_2020_прил.10_т.3_п.3_гр.3 | Производство работ осуществляется на территории действующего предприятия с наличием в зоне производства работ одного или нескольких из следующих факторов: - разветвленная сеть транспортных и инженерных коммуникаций; - стесненные условия для складирования материалов; - действующее технологическое оборудование; - движение технологического транспорта ОЗП=1,15; ЭМ=1,15 к расх.; ЗПМ=1,15; ТЗ=1,15; ТЗМ=1,15 | [21 empty] | Производство работ осуществляется на территории действующего предприятия с наличием в зоне производства работ одного или нескольких из следующих факторов: - разветвленная сеть транспортных и инженерных коммуникаций; - стесненные условия для складирования материалов; - действующее технологическое оборудование; - движение технологического транспорта ОЗП=1,15; ЭМ=1,15 к расх.; ЗПМ=1,15; ТЗ=1,15; ТЗМ=1,15
| 1 | ИНДЕКС К ПОЗИЦИИ: СМР 1 квартал 2025г Минстрой ОЗП=22,53; ЭМ=11,42; ЗПМ=22,53; МАТ=8,56 | [22 empty] | ИНДЕКС К ПОЗИЦИИ: СМР 1 квартал 2025г Минстрой ОЗП=22,53; ЭМ=11,42; ЗПМ=22,53; МАТ=8,56
5 * | ТССЦ-202-0017 Приказ Администрации ЛО от 20.10.15 №28 | Пути подкрановые, марка стали: С 255, крепления и упоры//Рельсовые комплекты |  | 4: т; 5: 31.7311; 6: 28461.8; 11: 7730743.34; 15: 0; 16: 0 | [5 empty] | Пути подкрановые, марка стали: С 255, крепления и упоры//Рельсовые комплекты
|  | Объем=(27628+3231+235,2+142,1+200,8+112,9+181,1)*т | [20 empty] | Объем=(27628+3231+235,2+142,1+200,8+112,9+181,1)*т
| 1 | ИНДЕКС К ПОЗИЦИИ: СМР 1 квартал 2025г Минстрой ОЗП=22,53; ЭМ=11,42; ЗПМ=22,53; МАТ=8,56 | [22 empty] | ИНДЕКС К ПОЗИЦИИ: СМР 1 квартал 2025г Минстрой ОЗП=22,53; ЭМ=11,42; ЗПМ=22,53; МАТ=8,56
6 * | ТССЦ-202-0016 Приказ Администрации ЛО от 20.10.15 №28 | Пути подкрановые, марка стали: С 255, рельсы железнодорожные |  | 4: т; 5: 45.7863; 6: 11986.77; 11: 4697981.41; 15: 0; 16: 0 | [5 empty] | Пути подкрановые, марка стали: С 255, рельсы железнодорожные
|  | Объем=113,47*403,510*т | [20 empty] | Объем=113,47*403,510*т
| 1 | ИНДЕКС К ПОЗИЦИИ: СМР 1 квартал 2025г Минстрой ОЗП=22,53; ЭМ=11,42; ЗПМ=22,53; МАТ=8,56 | [22 empty] | ИНДЕКС К ПОЗИЦИИ: СМР 1 квартал 2025г Минстрой ОЗП=22,53; ЭМ=11,42; ЗПМ=22,53; МАТ=8,56
Итого прямые затраты по разделу в текущих ценах |  |  |  | 11: 15267131.27; 12: 1832737.24; 13: 900864.56; 14: 220885.71; 16: 4511.73 | [9 empty] | Итого прямые затраты по разделу в текущих ценах
Накладные расходы |  |  |  | 11: 1909869.34 | [9 empty] | Накладные расходы
Сметная прибыль |  |  |  | 11: 1273246.23 | [9 empty] | Сметная прибыль
Итого по разделу 2 Рельсовый путь № 2 |  |  |  | 11: 18450246.84; 16: 4511.73 | [9 empty] | Итого по разделу 2 Рельсовый путь № 2
Материалы заказчика |  |  |  | 11: 12428724.75 | [9 empty] | Материалы заказчика
Раздел 3. Рельсовый путь № 3 | [20 empty] | Раздел 3. Рельсовый путь № 3
7 | ТЕР09-03-005-02 Приказ Администрации ЛО от 20.10.15 №28 | Монтаж подкрановых путей: по металлическим подкрановым балкам для рельсов типа КР //вес 83,09 кг./м |  | 100 м рельса в одну нитку | 7.7722 | 21371.83 | 10079.87 | 9774.83 | 1214.85 |  | 2733595.6 | 1765061.63 | 867599.26 | 212729.29 | 559.06 | 4345.13 | [5 empty] | Монтаж подкрановых путей: по металлическим подкрановым балкам для рельсов типа КР //вес 83,09 кг./м
|  | Объем=(388,61*2) / 100 | [20 empty] | Объем=(388,61*2) / 100
| 421/пр_2020_прил.10_т.3_п.3_гр.3 | Производство работ осуществляется на территории действующего предприятия с наличием в зоне производства работ одного или нескольких из следующих факторов: - разветвленная сеть транспортных и инженерных коммуникаций; - стесненные условия для складирования материалов; - действующее технологическое оборудование; - движение технологического транспорта ОЗП=1,15; ЭМ=1,15 к расх.; ЗПМ=1,15; ТЗ=1,15; ТЗМ=1,15 | [21 empty] | Производство работ осуществляется на территории действующего предприятия с наличием в зоне производства работ одного или нескольких из следующих факторов: - разветвленная сеть транспортных и инженерных коммуникаций; - стесненные условия для складирования материалов; - действующее технологическое оборудование; - движение технологического транспорта ОЗП=1,15; ЭМ=1,15 к расх.; ЗПМ=1,15; ТЗ=1,15; ТЗМ=1,15
| 1 | ИНДЕКС К ПОЗИЦИИ: СМР 1 квартал 2025г Минстрой ОЗП=22,53; ЭМ=11,42; ЗПМ=22,53; МАТ=8,56 | [22 empty] | ИНДЕКС К ПОЗИЦИИ: СМР 1 квартал 2025г Минстрой ОЗП=22,53; ЭМ=11,42; ЗПМ=22,53; МАТ=8,56
8 * | ТССЦ-202-0017 Приказ Администрации ЛО от 20.10.15 №28 | Пути подкрановые, марка стали: С 255, крепления и упоры//Рельсовые комплекты |  | 4: т; 5: 14.4299; 6: 28461.8; 11: 3515587.76; 15: 0; 16: 0 | [5 empty] | Пути подкрановые, марка стали: С 255, крепления и упоры//Рельсовые комплекты
|  | Объем=(12010+39,95+103,8+2216+60,1)*т | [20 empty] | Объем=(12010+39,95+103,8+2216+60,1)*т
| 1 | ИНДЕКС К ПОЗИЦИИ: СМР 1 квартал 2025г Минстрой ОЗП=22,53; ЭМ=11,42; ЗПМ=22,53; МАТ=8,56 | [22 empty] | ИНДЕКС К ПОЗИЦИИ: СМР 1 квартал 2025г Минстрой ОЗП=22,53; ЭМ=11,42; ЗПМ=22,53; МАТ=8,56
9 * | ТССЦ-202-0016 Приказ Администрации ЛО от 20.10.15 №28 | Пути подкрановые, марка стали: С 255, рельсы железнодорожные |  | 4: т; 5: 4.8809; 6: 11986.77; 11: 500817.56; 15: 0; 16: 0 | [5 empty] | Пути подкрановые, марка стали: С 255, рельсы железнодорожные
|  | Объем=12,56*388,61*т | [20 empty] | Объем=12,56*388,61*т
| 1 | ИНДЕКС К ПОЗИЦИИ: СМР 1 квартал 2025г Минстрой ОЗП=22,53; ЭМ=11,42; ЗПМ=22,53; МАТ=8,56 | [22 empty] | ИНДЕКС К ПОЗИЦИИ: СМР 1 квартал 2025г Минстрой ОЗП=22,53; ЭМ=11,42; ЗПМ=22,53; МАТ=8,56
10 | ТЕР46-08-012-01 Приказ Администрации ЛО от 20.10.15 №28 | Установка анкеров в отверстия глубиной 100 мм с применением смесей серии MASTERFLOW, диаметр анкера: до 8 мм |  | 100 шт. | 15.46 | 140.67 | 124.03 | 16.64 |  |  | 46138.42 | 43200.49 | 2937.93 |  | 7.67 | 118.59 | [5 empty] | Установка анкеров в отверстия глубиной 100 мм с применением смесей серии MASTERFLOW, диаметр анкера: до 8 мм
|  | Объем=1546 / 100 | [20 empty] | Объем=1546 / 100
| 421/пр_2020_прил.10_т.3_п.3_гр.3 | Производство работ осуществляется на территории действующего предприятия с наличием в зоне производства работ одного или нескольких из следующих факторов: - разветвленная сеть транспортных и инженерных коммуникаций; - стесненные условия для складирования материалов; - действующее технологическое оборудование; - движение технологического транспорта ОЗП=1,15; ЭМ=1,15 к расх.; ЗПМ=1,15; ТЗ=1,15; ТЗМ=1,15 | [21 empty] | Производство работ осуществляется на территории действующего предприятия с наличием в зоне производства работ одного или нескольких из следующих факторов: - разветвленная сеть транспортных и инженерных коммуникаций; - стесненные условия для складирования материалов; - действующее технологическое оборудование; - движение технологического транспорта ОЗП=1,15; ЭМ=1,15 к расх.; ЗПМ=1,15; ТЗ=1,15; ТЗМ=1,15
| 1 | ИНДЕКС К ПОЗИЦИИ: СМР 1 квартал 2025г Минстрой ОЗП=22,53; ЭМ=11,42; ЗПМ=22,53; МАТ=8,56 | [22 empty] | ИНДЕКС К ПОЗИЦИИ: СМР 1 квартал 2025г Минстрой ОЗП=22,53; ЭМ=11,42; ЗПМ=22,53; МАТ=8,56
11 | ТЕР46-08-012-06 Приказ Администрации ЛО от 20.10.15 №28 | На каждые 10 мм изменения глубины отверстия добавлять (уменьшать) к расценке: 46-08-012-01 |  | 100 шт. | 1546 | 362.25 | 318.09 | 44.16 |  |  | 11859172.59 | 11079513.66 | 779658.93 |  | 19.67 | 30402.09 | [5 empty] | На каждые 10 мм изменения глубины отверстия добавлять (уменьшать) к расценке: 46-08-012-01
|  | глубина 400: 400-100=300/10=30 ПЗ=30 (ОЗП=30; ЭМ=30 к расх.; ЗПМ=30; МАТ=30 к расх.; ТЗ=30; ТЗМ=30) | [21 empty] | глубина 400: 400-100=300/10=30 ПЗ=30 (ОЗП=30; ЭМ=30 к расх.; ЗПМ=30; МАТ=30 к расх.; ТЗ=30; ТЗМ=30)
| 421/пр_2020_прил.10_т.3_п.3_гр.3 | Производство работ осуществляется на территории действующего предприятия с наличием в зоне производства работ одного или нескольких из следующих факторов: - разветвленная сеть транспортных и инженерных коммуникаций; - стесненные условия для складирования материалов; - действующее технологическое оборудование; - движение технологического транспорта ОЗП=1,15; ЭМ=1,15 к расх.; ЗПМ=1,15; ТЗ=1,15; ТЗМ=1,15 | [21 empty] | Производство работ осуществляется на территории действующего предприятия с наличием в зоне производства работ одного или нескольких из следующих факторов: - разветвленная сеть транспортных и инженерных коммуникаций; - стесненные условия для складирования материалов; - действующее технологическое оборудование; - движение технологического транспорта ОЗП=1,15; ЭМ=1,15 к расх.; ЗПМ=1,15; ТЗ=1,15; ТЗМ=1,15
| 1 | ИНДЕКС К ПОЗИЦИИ: СМР 1 квартал 2025г Минстрой ОЗП=22,53; ЭМ=11,42; ЗПМ=22,53; МАТ=8,56 | [22 empty] | ИНДЕКС К ПОЗИЦИИ: СМР 1 квартал 2025г Минстрой ОЗП=22,53; ЭМ=11,42; ЗПМ=22,53; МАТ=8,56
12 * | ТССЦ-509-2631 Приказ Администрации ЛО от 20.10.15 №28 Применительно | Капсула с клеевым составом Hilti HVU-TZ M20 |  | 4: шт.; 5: 1546; 6: 35.28; 11: 466887.05; 15: 0; 16: 0 | [5 empty] | Капсула с клеевым составом Hilti HVU-TZ M20
| 1 | ИНДЕКС К ПОЗИЦИИ: СМР 1 квартал 2025г Минстрой ОЗП=22,53; ЭМ=11,42; ЗПМ=22,53; МАТ=8,56 | [22 empty] | ИНДЕКС К ПОЗИЦИИ: СМР 1 квартал 2025г Минстрой ОЗП=22,53; ЭМ=11,42; ЗПМ=22,53; МАТ=8,56
13 * | ТССЦ-509-4616 Приказ Администрации ЛО от 20.10.15 №28 Применительно | Шпилька анкерная Hilti: HIT-V-5,8 М16х300 (HAS) для использования с химическими анкерами HIT |  | 4: шт.; 5: 1546; 6: 40.09; 11: 530541.44; 15: 0; 16: 0 | [5 empty] | Шпилька анкерная Hilti: HIT-V-5,8 М16х300 (HAS) для использования с химическими анкерами HIT
| 1 | ИНДЕКС К ПОЗИЦИИ: СМР 1 квартал 2025г Минстрой ОЗП=22,53; ЭМ=11,42; ЗПМ=22,53; МАТ=8,56 | [22 empty] | ИНДЕКС К ПОЗИЦИИ: СМР 1 квартал 2025г Минстрой ОЗП=22,53; ЭМ=11,42; ЗПМ=22,53; МАТ=8,56
Итого прямые затраты по разделу в текущих ценах |  |  |  | 11: 19652740.42; 12: 12887775.78; 13: 1650196.12; 14: 212729.29; 16: 34865.81 | [9 empty] | Итого прямые затраты по разделу в текущих ценах
Накладные расходы |  |  |  | 11: 13295741.13 | [9 empty] | Накладные расходы
Сметная прибыль |  |  |  | 11: 7788631.72 | [9 empty] | Сметная прибыль
Итого по разделу 3 Рельсовый путь № 3 |  |  |  | 11: 40737113.27; 16: 34865.81 | [9 empty] | Итого по разделу 3 Рельсовый путь № 3
Материалы заказчика |  |  |  | 11: 5013838.16 | [9 empty] | Материалы заказчика
Раздел 4. Подливка из безусадочного мелкозернистого бетона | [20 empty] | Раздел 4. Подливка из безусадочного мелкозернистого бетона
Рельсовый путь № 3 длинна 388,61 толщ (разрез 15-15 лист 424) 54 мм ширина (разрез 15-15 лист 424) - 400 мм | [26 empty] | Рельсовый путь № 3 длинна 388,61 толщ (разрез 15-15 лист 424) 54 мм ширина (разрез 15-15 лист 424) - 400 мм
Рельсовый путь № 2 длинна 403,510 м толщ (разрез 3-3 лист 424) 130 мм ширина (разрез 3-3 лист 424) - 600 мм | [26 empty] | Рельсовый путь № 2 длинна 403,510 м толщ (разрез 3-3 лист 424) 130 мм ширина (разрез 3-3 лист 424) - 600 мм
Рельсовый путь № 1 длинна 384,745 м толщ (разрез 1-1 лист 424) 150 мм ширина (разрез 1-1 лист 424) - 600 мм | [26 empty] | Рельсовый путь № 1 длинна 384,745 м толщ (разрез 1-1 лист 424) 150 мм ширина (разрез 1-1 лист 424) - 600 мм
Раздел 5. Крепление опорных деталей. Лист 424,.2, 424.3 | [20 empty] | Раздел 5. Крепление опорных деталей. Лист 424,.2, 424.3
Крепление стоек к ростверку | [26 empty] | Крепление стоек к ростверку
14 | ТЕР46-08-012-01 Приказ Администрации ЛО от 20.10.15 №28 | Установка анкеров в отверстия глубиной 100 мм с применением смесей серии MASTERFLOW, диаметр анкера: до 8 мм |  | 100 шт. | 3.42 | 140.67 | 124.03 | 16.64 |  |  | 10206.56 | 9556.64 | 649.92 |  | 7.67 | 26.23 | [5 empty] | Установка анкеров в отверстия глубиной 100 мм с применением смесей серии MASTERFLOW, диаметр анкера: до 8 мм
|  | Объем=342 / 100 | [20 empty] | Объем=342 / 100
| 421/пр_2020_прил.10_т.3_п.3_гр.3 | Производство работ осуществляется на территории действующего предприятия с наличием в зоне производства работ одного или нескольких из следующих факторов: - разветвленная сеть транспортных и инженерных коммуникаций; - стесненные условия для складирования материалов; - действующее технологическое оборудование; - движение технологического транспорта ОЗП=1,15; ЭМ=1,15 к расх.; ЗПМ=1,15; ТЗ=1,15; ТЗМ=1,15 | [21 empty] | Производство работ осуществляется на территории действующего предприятия с наличием в зоне производства работ одного или нескольких из следующих факторов: - разветвленная сеть транспортных и инженерных коммуникаций; - стесненные условия для складирования материалов; - действующее технологическое оборудование; - движение технологического транспорта ОЗП=1,15; ЭМ=1,15 к расх.; ЗПМ=1,15; ТЗ=1,15; ТЗМ=1,15
| 1 | ИНДЕКС К ПОЗИЦИИ: СМР 1 квартал 2025г Минстрой ОЗП=22,53; ЭМ=11,42; ЗПМ=22,53; МАТ=8,56 | [22 empty] | ИНДЕКС К ПОЗИЦИИ: СМР 1 квартал 2025г Минстрой ОЗП=22,53; ЭМ=11,42; ЗПМ=22,53; МАТ=8,56
15 | ТЕР46-08-012-06 Приказ Администрации ЛО от 20.10.15 №28 | На каждые 10 мм изменения глубины отверстия добавлять (уменьшать) к расценке: 46-08-012-01 |  | 100 шт. | 3.42 | 48.3 | 42.41 | 5.89 |  |  | 3497.91 | 3267.95 | 229.96 |  | 2.62 | 8.97 | [5 empty] | На каждые 10 мм изменения глубины отверстия добавлять (уменьшать) к расценке: 46-08-012-01
|  | Объем=342 / 100 | [20 empty] | Объем=342 / 100
|  | глубина 140: 140-100=40/10=4 ПЗ=4 (ОЗП=4; ЭМ=4 к расх.; ЗПМ=4; МАТ=4 к расх.; ТЗ=4; ТЗМ=4) | [21 empty] | глубина 140: 140-100=40/10=4 ПЗ=4 (ОЗП=4; ЭМ=4 к расх.; ЗПМ=4; МАТ=4 к расх.; ТЗ=4; ТЗМ=4)
| 421/пр_2020_прил.10_т.3_п.3_гр.3 | Производство работ осуществляется на территории действующего предприятия с наличием в зоне производства работ одного или нескольких из следующих факторов: - разветвленная сеть транспортных и инженерных коммуникаций; - стесненные условия для складирования материалов; - действующее технологическое оборудование; - движение технологического транспорта ОЗП=1,15; ЭМ=1,15 к расх.; ЗПМ=1,15; ТЗ=1,15; ТЗМ=1,15 | [21 empty] | Производство работ осуществляется на территории действующего предприятия с наличием в зоне производства работ одного или нескольких из следующих факторов: - разветвленная сеть транспортных и инженерных коммуникаций; - стесненные условия для складирования материалов; - действующее технологическое оборудование; - движение технологического транспорта ОЗП=1,15; ЭМ=1,15 к расх.; ЗПМ=1,15; ТЗ=1,15; ТЗМ=1,15
| 1 | ИНДЕКС К ПОЗИЦИИ: СМР 1 квартал 2025г Минстрой ОЗП=22,53; ЭМ=11,42; ЗПМ=22,53; МАТ=8,56 | [22 empty] | ИНДЕКС К ПОЗИЦИИ: СМР 1 квартал 2025г Минстрой ОЗП=22,53; ЭМ=11,42; ЗПМ=22,53; МАТ=8,56
16 * | ТССЦ-509-2631 Приказ Администрации ЛО от 20.10.15 №28 Применительно | Капсула с клеевым составом Hilti HVU-TZ M20 |  | 4: шт.; 5: 342; 6: 35.28; 11: 103282.91; 15: 0; 16: 0 | [5 empty] | Капсула с клеевым составом Hilti HVU-TZ M20
| 1 | ИНДЕКС К ПОЗИЦИИ: СМР 1 квартал 2025г Минстрой ОЗП=22,53; ЭМ=11,42; ЗПМ=22,53; МАТ=8,56 | [22 empty] | ИНДЕКС К ПОЗИЦИИ: СМР 1 квартал 2025г Минстрой ОЗП=22,53; ЭМ=11,42; ЗПМ=22,53; МАТ=8,56
17 * | ТССЦ-509-4616 Приказ Администрации ЛО от 20.10.15 №28 Применительно | Шпилька анкерная Hilti: HIT-V-5,8 М16х300 (HAS) для использования с химическими анкерами HIT |  | 4: шт.; 5: 342; 6: 40.09; 11: 117364.28; 15: 0; 16: 0 | [5 empty] | Шпилька анкерная Hilti: HIT-V-5,8 М16х300 (HAS) для использования с химическими анкерами HIT
| 1 | ИНДЕКС К ПОЗИЦИИ: СМР 1 квартал 2025г Минстрой ОЗП=22,53; ЭМ=11,42; ЗПМ=22,53; МАТ=8,56 | [22 empty] | ИНДЕКС К ПОЗИЦИИ: СМР 1 квартал 2025г Минстрой ОЗП=22,53; ЭМ=11,42; ЗПМ=22,53; МАТ=8,56
Крепление тормозных упоров крацер-крана к роствергу | [26 empty] | Крепление тормозных упоров крацер-крана к роствергу
18 | ТЕР46-08-012-05 Приказ Администрации ЛО от 20.10.15 №28 | Установка анкеров в отверстия глубиной 100 мм с применением смесей серии MASTERFLOW, диаметр анкера: 20 мм и более |  | 100 шт. | 0.24 | 341.59 | 296.6 | 44.99 |  |  | 1727.06 | 1603.76 | 123.3 |  | 18.34 | 4.4 | [5 empty] | Установка анкеров в отверстия глубиной 100 мм с применением смесей серии MASTERFLOW, диаметр анкера: 20 мм и более
|  | Объем=24 / 100 | [20 empty] | Объем=24 / 100
| 421/пр_2020_прил.10_т.3_п.3_гр.3 | Производство работ осуществляется на территории действующего предприятия с наличием в зоне производства работ одного или нескольких из следующих факторов: - разветвленная сеть транспортных и инженерных коммуникаций; - стесненные условия для складирования материалов; - действующее технологическое оборудование; - движение технологического транспорта ОЗП=1,15; ЭМ=1,15 к расх.; ЗПМ=1,15; ТЗ=1,15; ТЗМ=1,15 | [21 empty] | Производство работ осуществляется на территории действующего предприятия с наличием в зоне производства работ одного или нескольких из следующих факторов: - разветвленная сеть транспортных и инженерных коммуникаций; - стесненные условия для складирования материалов; - действующее технологическое оборудование; - движение технологического транспорта ОЗП=1,15; ЭМ=1,15 к расх.; ЗПМ=1,15; ТЗ=1,15; ТЗМ=1,15
| 1 | ИНДЕКС К ПОЗИЦИИ: СМР 1 квартал 2025г Минстрой ОЗП=22,53; ЭМ=11,42; ЗПМ=22,53; МАТ=8,56 | [22 empty] | ИНДЕКС К ПОЗИЦИИ: СМР 1 квартал 2025г Минстрой ОЗП=22,53; ЭМ=11,42; ЗПМ=22,53; МАТ=8,56
19 | ТЕР46-08-012-10 Приказ Администрации ЛО от 20.10.15 №28 | На каждые 10 мм изменения глубины отверстия добавлять (уменьшать) к расценке: 46-08-012-05 |  | 100 шт. | 0.24 | 1231.42 | 1078.7 | 152.72 |  |  | 6251.32 | 5832.75 | 418.57 |  | 66.7 | 16.01 | [5 empty] | На каждые 10 мм изменения глубины отверстия добавлять (уменьшать) к расценке: 46-08-012-05
|  | Объем=24 / 100 | [20 empty] | Объем=24 / 100
|  | глубина 500: 500-100=400/10=40 ПЗ=40 (ОЗП=40; ЭМ=40 к расх.; ЗПМ=40; МАТ=40 к расх.; ТЗ=40; ТЗМ=40) | [21 empty] | глубина 500: 500-100=400/10=40 ПЗ=40 (ОЗП=40; ЭМ=40 к расх.; ЗПМ=40; МАТ=40 к расх.; ТЗ=40; ТЗМ=40)
| 421/пр_2020_прил.10_т.3_п.3_гр.3 | Производство работ осуществляется на территории действующего предприятия с наличием в зоне производства работ одного или нескольких из следующих факторов: - разветвленная сеть транспортных и инженерных коммуникаций; - стесненные условия для складирования материалов; - действующее технологическое оборудование; - движение технологического транспорта ОЗП=1,15; ЭМ=1,15 к расх.; ЗПМ=1,15; ТЗ=1,15; ТЗМ=1,15 | [21 empty] | Производство работ осуществляется на территории действующего предприятия с наличием в зоне производства работ одного или нескольких из следующих факторов: - разветвленная сеть транспортных и инженерных коммуникаций; - стесненные условия для складирования материалов; - действующее технологическое оборудование; - движение технологического транспорта ОЗП=1,15; ЭМ=1,15 к расх.; ЗПМ=1,15; ТЗ=1,15; ТЗМ=1,15
| 1 | ИНДЕКС К ПОЗИЦИИ: СМР 1 квартал 2025г Минстрой ОЗП=22,53; ЭМ=11,42; ЗПМ=22,53; МАТ=8,56 | [22 empty] | ИНДЕКС К ПОЗИЦИИ: СМР 1 квартал 2025г Минстрой ОЗП=22,53; ЭМ=11,42; ЗПМ=22,53; МАТ=8,56
20 * | ТССЦ-509-4614 Приказ Администрации ЛО от 20.10.15 №28 применительно | Анкер химический (капсула с клеевым составом) Hilti HVU М24/210 |  | 4: шт.; 5: 24; 6: 91.65; 11: 18828.58; 15: 0; 16: 0 | [5 empty] | Анкер химический (капсула с клеевым составом) Hilti HVU М24/210
| 1 | ИНДЕКС К ПОЗИЦИИ: СМР 1 квартал 2025г Минстрой ОЗП=22,53; ЭМ=11,42; ЗПМ=22,53; МАТ=8,56 | [22 empty] | ИНДЕКС К ПОЗИЦИИ: СМР 1 квартал 2025г Минстрой ОЗП=22,53; ЭМ=11,42; ЗПМ=22,53; МАТ=8,56
21 * | ТССЦ-509-4617 Приказ Администрации ЛО от 20.10.15 №28 Применительно | Шпилька анкерная Hilti: HIT-V-5,8 М24х450 (HAS) для использования с химическими анкерами HIT |  | 4: шт.; 5: 24; 6: 133.4; 11: 27405.7; 15: 0; 16: 0 | [5 empty] | Шпилька анкерная Hilti: HIT-V-5,8 М24х450 (HAS) для использования с химическими анкерами HIT
| 1 | ИНДЕКС К ПОЗИЦИИ: СМР 1 квартал 2025г Минстрой ОЗП=22,53; ЭМ=11,42; ЗПМ=22,53; МАТ=8,56 | [22 empty] | ИНДЕКС К ПОЗИЦИИ: СМР 1 квартал 2025г Минстрой ОЗП=22,53; ЭМ=11,42; ЗПМ=22,53; МАТ=8,56
Крепление крацер-крана в сервесном положении | [26 empty] | Крепление крацер-крана в сервесном положении
22 | ТЕР46-08-012-01 Приказ Администрации ЛО от 20.10.15 №28 | Установка анкеров в отверстия глубиной 100 мм с применением смесей серии MASTERFLOW, диаметр анкера: до 8 мм |  | 100 шт. | 0.24 | 140.67 | 124.03 | 16.64 |  |  | 716.25 | 670.64 | 45.61 |  | 7.67 | 1.84 | [5 empty] | Установка анкеров в отверстия глубиной 100 мм с применением смесей серии MASTERFLOW, диаметр анкера: до 8 мм
|  | Объем=24 / 100 | [20 empty] | Объем=24 / 100
| 421/пр_2020_прил.10_т.3_п.3_гр.3 | Производство работ осуществляется на территории действующего предприятия с наличием в зоне производства работ одного или нескольких из следующих факторов: - разветвленная сеть транспортных и инженерных коммуникаций; - стесненные условия для складирования материалов; - действующее технологическое оборудование; - движение технологического транспорта ОЗП=1,15; ЭМ=1,15 к расх.; ЗПМ=1,15; ТЗ=1,15; ТЗМ=1,15 | [21 empty] | Производство работ осуществляется на территории действующего предприятия с наличием в зоне производства работ одного или нескольких из следующих факторов: - разветвленная сеть транспортных и инженерных коммуникаций; - стесненные условия для складирования материалов; - действующее технологическое оборудование; - движение технологического транспорта ОЗП=1,15; ЭМ=1,15 к расх.; ЗПМ=1,15; ТЗ=1,15; ТЗМ=1,15
| 1 | ИНДЕКС К ПОЗИЦИИ: СМР 1 квартал 2025г Минстрой ОЗП=22,53; ЭМ=11,42; ЗПМ=22,53; МАТ=8,56 | [22 empty] | ИНДЕКС К ПОЗИЦИИ: СМР 1 квартал 2025г Минстрой ОЗП=22,53; ЭМ=11,42; ЗПМ=22,53; МАТ=8,56
23 | ТЕР46-08-012-06 Приказ Администрации ЛО от 20.10.15 №28 | На каждые 10 мм изменения глубины отверстия добавлять (уменьшать) к расценке: 46-08-012-01 |  | 100 шт. | 0.24 | 362.25 | 318.09 | 44.16 |  |  | 1841.01 | 1719.98 | 121.03 |  | 19.67 | 4.72 | [5 empty] | На каждые 10 мм изменения глубины отверстия добавлять (уменьшать) к расценке: 46-08-012-01
|  | Объем=24 / 100 | [20 empty] | Объем=24 / 100
|  | глубина 400: 400-100=300/10=30 ПЗ=30 (ОЗП=30; ЭМ=30 к расх.; ЗПМ=30; МАТ=30 к расх.; ТЗ=30; ТЗМ=30) | [21 empty] | глубина 400: 400-100=300/10=30 ПЗ=30 (ОЗП=30; ЭМ=30 к расх.; ЗПМ=30; МАТ=30 к расх.; ТЗ=30; ТЗМ=30)
| 421/пр_2020_прил.10_т.3_п.3_гр.3 | Производство работ осуществляется на территории действующего предприятия с наличием в зоне производства работ одного или нескольких из следующих факторов: - разветвленная сеть транспортных и инженерных коммуникаций; - стесненные условия для складирования материалов; - действующее технологическое оборудование; - движение технологического транспорта ОЗП=1,15; ЭМ=1,15 к расх.; ЗПМ=1,15; ТЗ=1,15; ТЗМ=1,15 | [21 empty] | Производство работ осуществляется на территории действующего предприятия с наличием в зоне производства работ одного или нескольких из следующих факторов: - разветвленная сеть транспортных и инженерных коммуникаций; - стесненные условия для складирования материалов; - действующее технологическое оборудование; - движение технологического транспорта ОЗП=1,15; ЭМ=1,15 к расх.; ЗПМ=1,15; ТЗ=1,15; ТЗМ=1,15
| 1 | ИНДЕКС К ПОЗИЦИИ: СМР 1 квартал 2025г Минстрой ОЗП=22,53; ЭМ=11,42; ЗПМ=22,53; МАТ=8,56 | [22 empty] | ИНДЕКС К ПОЗИЦИИ: СМР 1 квартал 2025г Минстрой ОЗП=22,53; ЭМ=11,42; ЗПМ=22,53; МАТ=8,56
24 * | ТССЦ-509-2631 Приказ Администрации ЛО от 20.10.15 №28 Применительно | Капсула с клеевым составом Hilti HVU-TZ M20 |  | 4: шт.; 5: 24; 6: 35.28; 11: 7247.92; 15: 0; 16: 0 | [5 empty] | Капсула с клеевым составом Hilti HVU-TZ M20
| 1 | ИНДЕКС К ПОЗИЦИИ: СМР 1 квартал 2025г Минстрой ОЗП=22,53; ЭМ=11,42; ЗПМ=22,53; МАТ=8,56 | [22 empty] | ИНДЕКС К ПОЗИЦИИ: СМР 1 квартал 2025г Минстрой ОЗП=22,53; ЭМ=11,42; ЗПМ=22,53; МАТ=8,56
25 * | ТССЦ-509-4616 Приказ Администрации ЛО от 20.10.15 №28 Применительно | Шпилька анкерная Hilti: HIT-V-5,8 М16х300 (HAS) для использования с химическими анкерами HIT |  | 4: шт.; 5: 24; 6: 40.09; 11: 8236.09; 15: 0; 16: 0 | [5 empty] | Шпилька анкерная Hilti: HIT-V-5,8 М16х300 (HAS) для использования с химическими анкерами HIT
| 1 | ИНДЕКС К ПОЗИЦИИ: СМР 1 квартал 2025г Минстрой ОЗП=22,53; ЭМ=11,42; ЗПМ=22,53; МАТ=8,56 | [22 empty] | ИНДЕКС К ПОЗИЦИИ: СМР 1 квартал 2025г Минстрой ОЗП=22,53; ЭМ=11,42; ЗПМ=22,53; МАТ=8,56
Крепление стоек подъемной карентки к роствергу | [26 empty] | Крепление стоек подъемной карентки к роствергу
26 | ТЕР46-08-012-01 Приказ Администрации ЛО от 20.10.15 №28 | Установка анкеров в отверстия глубиной 100 мм с применением смесей серии MASTERFLOW, диаметр анкера: до 8 мм |  | 100 шт. | 0.16 | 140.67 | 124.03 | 16.64 |  |  | 477.5 | 447.09 | 30.41 |  | 7.67 | 1.23 | [5 empty] | Установка анкеров в отверстия глубиной 100 мм с применением смесей серии MASTERFLOW, диаметр анкера: до 8 мм
|  | Объем=16 / 100 | [20 empty] | Объем=16 / 100
| 421/пр_2020_прил.10_т.3_п.3_гр.3 | Производство работ осуществляется на территории действующего предприятия с наличием в зоне производства работ одного или нескольких из следующих факторов: - разветвленная сеть транспортных и инженерных коммуникаций; - стесненные условия для складирования материалов; - действующее технологическое оборудование; - движение технологического транспорта ОЗП=1,15; ЭМ=1,15 к расх.; ЗПМ=1,15; ТЗ=1,15; ТЗМ=1,15 | [21 empty] | Производство работ осуществляется на территории действующего предприятия с наличием в зоне производства работ одного или нескольких из следующих факторов: - разветвленная сеть транспортных и инженерных коммуникаций; - стесненные условия для складирования материалов; - действующее технологическое оборудование; - движение технологического транспорта ОЗП=1,15; ЭМ=1,15 к расх.; ЗПМ=1,15; ТЗ=1,15; ТЗМ=1,15
| 1 | ИНДЕКС К ПОЗИЦИИ: СМР 1 квартал 2025г Минстрой ОЗП=22,53; ЭМ=11,42; ЗПМ=22,53; МАТ=8,56 | [22 empty] | ИНДЕКС К ПОЗИЦИИ: СМР 1 квартал 2025г Минстрой ОЗП=22,53; ЭМ=11,42; ЗПМ=22,53; МАТ=8,56
27 | ТЕР46-08-012-06 Приказ Администрации ЛО от 20.10.15 №28 | На каждые 10 мм изменения глубины отверстия добавлять (уменьшать) к расценке: 46-08-012-01 |  | 100 шт. | 0.16 | 362.25 | 318.09 | 44.16 |  |  | 1227.34 | 1146.65 | 80.69 |  | 19.67 | 3.15 | [5 empty] | На каждые 10 мм изменения глубины отверстия добавлять (уменьшать) к расценке: 46-08-012-01
|  | Объем=16 / 100 | [20 empty] | Объем=16 / 100
|  | глубина 400: 400-100=300/10=30 ПЗ=30 (ОЗП=30; ЭМ=30 к расх.; ЗПМ=30; МАТ=30 к расх.; ТЗ=30; ТЗМ=30) | [21 empty] | глубина 400: 400-100=300/10=30 ПЗ=30 (ОЗП=30; ЭМ=30 к расх.; ЗПМ=30; МАТ=30 к расх.; ТЗ=30; ТЗМ=30)
| 421/пр_2020_прил.10_т.3_п.3_гр.3 | Производство работ осуществляется на территории действующего предприятия с наличием в зоне производства работ одного или нескольких из следующих факторов: - разветвленная сеть транспортных и инженерных коммуникаций; - стесненные условия для складирования материалов; - действующее технологическое оборудование; - движение технологического транспорта ОЗП=1,15; ЭМ=1,15 к расх.; ЗПМ=1,15; ТЗ=1,15; ТЗМ=1,15 | [21 empty] | Производство работ осуществляется на территории действующего предприятия с наличием в зоне производства работ одного или нескольких из следующих факторов: - разветвленная сеть транспортных и инженерных коммуникаций; - стесненные условия для складирования материалов; - действующее технологическое оборудование; - движение технологического транспорта ОЗП=1,15; ЭМ=1,15 к расх.; ЗПМ=1,15; ТЗ=1,15; ТЗМ=1,15
| 1 | ИНДЕКС К ПОЗИЦИИ: СМР 1 квартал 2025г Минстрой ОЗП=22,53; ЭМ=11,42; ЗПМ=22,53; МАТ=8,56 | [22 empty] | ИНДЕКС К ПОЗИЦИИ: СМР 1 квартал 2025г Минстрой ОЗП=22,53; ЭМ=11,42; ЗПМ=22,53; МАТ=8,56
28 * | ТССЦ-509-4614 Приказ Администрации ЛО от 20.10.15 №28 применительно | Анкер химический (капсула с клеевым составом) Hilti HVU М24/210 |  | 4: шт.; 5: 16; 6: 91.65; 11: 12552.38; 15: 0; 16: 0 | [5 empty] | Анкер химический (капсула с клеевым составом) Hilti HVU М24/210
| 1 | ИНДЕКС К ПОЗИЦИИ: СМР 1 квартал 2025г Минстрой ОЗП=22,53; ЭМ=11,42; ЗПМ=22,53; МАТ=8,56 | [22 empty] | ИНДЕКС К ПОЗИЦИИ: СМР 1 квартал 2025г Минстрой ОЗП=22,53; ЭМ=11,42; ЗПМ=22,53; МАТ=8,56
29 * | ТССЦ-509-4617 Приказ Администрации ЛО от 20.10.15 №28 Применительно | Шпилька анкерная Hilti: HIT-V-5,8 М24х450 (HAS) для использования с химическими анкерами HIT |  | 4: шт.; 5: 16; 6: 133.4; 11: 18270.46; 15: 0; 16: 0 | [5 empty] | Шпилька анкерная Hilti: HIT-V-5,8 М24х450 (HAS) для использования с химическими анкерами HIT
| 1 | ИНДЕКС К ПОЗИЦИИ: СМР 1 квартал 2025г Минстрой ОЗП=22,53; ЭМ=11,42; ЗПМ=22,53; МАТ=8,56 | [22 empty] | ИНДЕКС К ПОЗИЦИИ: СМР 1 квартал 2025г Минстрой ОЗП=22,53; ЭМ=11,42; ЗПМ=22,53; МАТ=8,56
30 | ТЕР46-03-014-01 Приказ Администрации ЛО от 20.10.15 №28 | Сверление вертикальных отверстий в железобетонных конструкциях полов перфоратором глубиной 200 мм диаметром: 20 мм |  | 100 отверстий | 0.08 | 283.68 | 127.19 | 156.49 |  |  | 372.22 | 229.25 | 142.97 |  | 7.87 | 0.63 | [5 empty] | Сверление вертикальных отверстий в железобетонных конструкциях полов перфоратором глубиной 200 мм диаметром: 20 мм
|  | Объем=8 / 100 | [20 empty] | Объем=8 / 100
| 421/пр_2020_прил.10_т.3_п.3_гр.3 | Производство работ осуществляется на территории действующего предприятия с наличием в зоне производства работ одного или нескольких из следующих факторов: - разветвленная сеть транспортных и инженерных коммуникаций; - стесненные условия для складирования материалов; - действующее технологическое оборудование; - движение технологического транспорта ОЗП=1,15; ЭМ=1,15 к расх.; ЗПМ=1,15; ТЗ=1,15; ТЗМ=1,15 | [21 empty] | Производство работ осуществляется на территории действующего предприятия с наличием в зоне производства работ одного или нескольких из следующих факторов: - разветвленная сеть транспортных и инженерных коммуникаций; - стесненные условия для складирования материалов; - действующее технологическое оборудование; - движение технологического транспорта ОЗП=1,15; ЭМ=1,15 к расх.; ЗПМ=1,15; ТЗ=1,15; ТЗМ=1,15
| 1 | ИНДЕКС К ПОЗИЦИИ: СМР 1 квартал 2025г Минстрой ОЗП=22,53; ЭМ=11,42; ЗПМ=22,53; МАТ=8,56 | [22 empty] | ИНДЕКС К ПОЗИЦИИ: СМР 1 квартал 2025г Минстрой ОЗП=22,53; ЭМ=11,42; ЗПМ=22,53; МАТ=8,56
31 | ТЕР46-03-014-14 Приказ Администрации ЛО от 20.10.15 №28 | На каждые 10 мм изменения глубины сверления добавлять или исключать: к расценке 46-03-014-01 |  | 100 отверстий | -0.08 | 125.47 | 50.26 | 75.21 |  |  | -159.29 | -90.58 | -68.71 |  | 3.11 | -0.25 | [5 empty] | На каждые 10 мм изменения глубины сверления добавлять или исключать: к расценке 46-03-014-01
|  | Объем=-8 / 100 | [20 empty] | Объем=-8 / 100
|  | глубина 100: 200-100=100/10=10 ПЗ=10 (ОЗП=10; ЭМ=10 к расх.; ЗПМ=10; МАТ=10 к расх.; ТЗ=10; ТЗМ=10) | [21 empty] | глубина 100: 200-100=100/10=10 ПЗ=10 (ОЗП=10; ЭМ=10 к расх.; ЗПМ=10; МАТ=10 к расх.; ТЗ=10; ТЗМ=10)
| 421/пр_2020_прил.10_т.3_п.3_гр.3 | Производство работ осуществляется на территории действующего предприятия с наличием в зоне производства работ одного или нескольких из следующих факторов: - разветвленная сеть транспортных и инженерных коммуникаций; - стесненные условия для складирования материалов; - действующее технологическое оборудование; - движение технологического транспорта ОЗП=1,15; ЭМ=1,15 к расх.; ЗПМ=1,15; ТЗ=1,15; ТЗМ=1,15 | [21 empty] | Производство работ осуществляется на территории действующего предприятия с наличием в зоне производства работ одного или нескольких из следующих факторов: - разветвленная сеть транспортных и инженерных коммуникаций; - стесненные условия для складирования материалов; - действующее технологическое оборудование; - движение технологического транспорта ОЗП=1,15; ЭМ=1,15 к расх.; ЗПМ=1,15; ТЗ=1,15; ТЗМ=1,15
| 1 | ИНДЕКС К ПОЗИЦИИ: СМР 1 квартал 2025г Минстрой ОЗП=22,53; ЭМ=11,42; ЗПМ=22,53; МАТ=8,56 | [22 empty] | ИНДЕКС К ПОЗИЦИИ: СМР 1 квартал 2025г Минстрой ОЗП=22,53; ЭМ=11,42; ЗПМ=22,53; МАТ=8,56
32 | ТЕР06-01-015-03 Приказ Администрации ЛО от 20.10.15 №28 | Установка анкерных болтов: при бетонировании со связями из арматуры |  | 1 т | 0.002317 | 12378.7 | 2544.1 | 90.06 | 6.21 |  | 328.46 | 132.81 | 2.38 | 0.32 | 147.91 | 0.34 | [5 empty] | Установка анкерных болтов: при бетонировании со связями из арматуры
|  | Объем=(1,664+0,515+0,138)*т | [20 empty] | Объем=(1,664+0,515+0,138)*т
| 421/пр_2020_прил.10_т.3_п.3_гр.3 | Производство работ осуществляется на территории действующего предприятия с наличием в зоне производства работ одного или нескольких из следующих факторов: - разветвленная сеть транспортных и инженерных коммуникаций; - стесненные условия для складирования материалов; - действующее технологическое оборудование; - движение технологического транспорта ОЗП=1,15; ЭМ=1,15 к расх.; ЗПМ=1,15; ТЗ=1,15; ТЗМ=1,15 | [21 empty] | Производство работ осуществляется на территории действующего предприятия с наличием в зоне производства работ одного или нескольких из следующих факторов: - разветвленная сеть транспортных и инженерных коммуникаций; - стесненные условия для складирования материалов; - действующее технологическое оборудование; - движение технологического транспорта ОЗП=1,15; ЭМ=1,15 к расх.; ЗПМ=1,15; ТЗ=1,15; ТЗМ=1,15
| 1 | ИНДЕКС К ПОЗИЦИИ: СМР 1 квартал 2025г Минстрой ОЗП=22,53; ЭМ=11,42; ЗПМ=22,53; МАТ=8,56 | [22 empty] | ИНДЕКС К ПОЗИЦИИ: СМР 1 квартал 2025г Минстрой ОЗП=22,53; ЭМ=11,42; ЗПМ=22,53; МАТ=8,56
Крепление тормазных упоров мобильного бункера | [26 empty] | Крепление тормазных упоров мобильного бункера
33 | ТЕР46-08-012-01 Приказ Администрации ЛО от 20.10.15 №28 | Установка анкеров в отверстия глубиной 100 мм с применением смесей серии MASTERFLOW, диаметр анкера: до 8 мм |  | 100 шт. | 0.18 | 140.67 | 124.03 | 16.64 |  |  | 537.19 | 502.98 | 34.21 |  | 7.67 | 1.38 | [5 empty] | Установка анкеров в отверстия глубиной 100 мм с применением смесей серии MASTERFLOW, диаметр анкера: до 8 мм
|  | Объем=18 / 100 | [20 empty] | Объем=18 / 100
| 421/пр_2020_прил.10_т.3_п.3_гр.3 | Производство работ осуществляется на территории действующего предприятия с наличием в зоне производства работ одного или нескольких из следующих факторов: - разветвленная сеть транспортных и инженерных коммуникаций; - стесненные условия для складирования материалов; - действующее технологическое оборудование; - движение технологического транспорта ОЗП=1,15; ЭМ=1,15 к расх.; ЗПМ=1,15; ТЗ=1,15; ТЗМ=1,15 | [21 empty] | Производство работ осуществляется на территории действующего предприятия с наличием в зоне производства работ одного или нескольких из следующих факторов: - разветвленная сеть транспортных и инженерных коммуникаций; - стесненные условия для складирования материалов; - действующее технологическое оборудование; - движение технологического транспорта ОЗП=1,15; ЭМ=1,15 к расх.; ЗПМ=1,15; ТЗ=1,15; ТЗМ=1,15
| 1 | ИНДЕКС К ПОЗИЦИИ: СМР 1 квартал 2025г Минстрой ОЗП=22,53; ЭМ=11,42; ЗПМ=22,53; МАТ=8,56 | [22 empty] | ИНДЕКС К ПОЗИЦИИ: СМР 1 квартал 2025г Минстрой ОЗП=22,53; ЭМ=11,42; ЗПМ=22,53; МАТ=8,56
34 | ТЕР46-08-012-06 Приказ Администрации ЛО от 20.10.15 №28 | На каждые 10 мм изменения глубины отверстия добавлять (уменьшать) к расценке: 46-08-012-01 |  | 100 шт. | 0.18 | 362.25 | 318.09 | 44.16 |  |  | 1380.76 | 1289.98 | 90.78 |  | 19.67 | 3.54 | [5 empty] | На каждые 10 мм изменения глубины отверстия добавлять (уменьшать) к расценке: 46-08-012-01
|  | Объем=18 / 100 | [20 empty] | Объем=18 / 100
|  | глубина 400: 400-100=300/10=30 ПЗ=30 (ОЗП=30; ЭМ=30 к расх.; ЗПМ=30; МАТ=30 к расх.; ТЗ=30; ТЗМ=30) | [21 empty] | глубина 400: 400-100=300/10=30 ПЗ=30 (ОЗП=30; ЭМ=30 к расх.; ЗПМ=30; МАТ=30 к расх.; ТЗ=30; ТЗМ=30)
| 421/пр_2020_прил.10_т.3_п.3_гр.3 | Производство работ осуществляется на территории действующего предприятия с наличием в зоне производства работ одного или нескольких из следующих факторов: - разветвленная сеть транспортных и инженерных коммуникаций; - стесненные условия для складирования материалов; - действующее технологическое оборудование; - движение технологического транспорта ОЗП=1,15; ЭМ=1,15 к расх.; ЗПМ=1,15; ТЗ=1,15; ТЗМ=1,15 | [21 empty] | Производство работ осуществляется на территории действующего предприятия с наличием в зоне производства работ одного или нескольких из следующих факторов: - разветвленная сеть транспортных и инженерных коммуникаций; - стесненные условия для складирования материалов; - действующее технологическое оборудование; - движение технологического транспорта ОЗП=1,15; ЭМ=1,15 к расх.; ЗПМ=1,15; ТЗ=1,15; ТЗМ=1,15
| 1 | ИНДЕКС К ПОЗИЦИИ: СМР 1 квартал 2025г Минстрой ОЗП=22,53; ЭМ=11,42; ЗПМ=22,53; МАТ=8,56 | [22 empty] | ИНДЕКС К ПОЗИЦИИ: СМР 1 квартал 2025г Минстрой ОЗП=22,53; ЭМ=11,42; ЗПМ=22,53; МАТ=8,56
35 * | ТССЦ-509-4614 Приказ Администрации ЛО от 20.10.15 №28 применительно | Анкер химический (капсула с клеевым составом) Hilti HVU М24/210 |  | 4: шт.; 5: 18; 6: 91.65; 11: 14121.43; 15: 0; 16: 0 | [5 empty] | Анкер химический (капсула с клеевым составом) Hilti HVU М24/210
| 1 | ИНДЕКС К ПОЗИЦИИ: СМР 1 квартал 2025г Минстрой ОЗП=22,53; ЭМ=11,42; ЗПМ=22,53; МАТ=8,56 | [22 empty] | ИНДЕКС К ПОЗИЦИИ: СМР 1 квартал 2025г Минстрой ОЗП=22,53; ЭМ=11,42; ЗПМ=22,53; МАТ=8,56
36 * | ТССЦ-509-4617 Приказ Администрации ЛО от 20.10.15 №28 Применительно | Шпилька анкерная Hilti: HIT-V-5,8 М24х450 (HAS) для использования с химическими анкерами HIT |  | 4: шт.; 5: 18; 6: 133.4; 11: 20554.27; 15: 0; 16: 0 | [5 empty] | Шпилька анкерная Hilti: HIT-V-5,8 М24х450 (HAS) для использования с химическими анкерами HIT
| 1 | ИНДЕКС К ПОЗИЦИИ: СМР 1 квартал 2025г Минстрой ОЗП=22,53; ЭМ=11,42; ЗПМ=22,53; МАТ=8,56 | [22 empty] | ИНДЕКС К ПОЗИЦИИ: СМР 1 квартал 2025г Минстрой ОЗП=22,53; ЭМ=11,42; ЗПМ=22,53; МАТ=8,56
37 | ТЕР46-03-014-01 Приказ Администрации ЛО от 20.10.15 №28 | Сверление вертикальных отверстий в железобетонных конструкциях полов перфоратором глубиной 200 мм диаметром: 20 мм |  | 100 отверстий | 0.18 | 283.68 | 127.19 | 156.49 |  |  | 837.49 | 515.81 | 321.68 |  | 7.87 | 1.42 | [5 empty] | Сверление вертикальных отверстий в железобетонных конструкциях полов перфоратором глубиной 200 мм диаметром: 20 мм
|  | Объем=18 / 100 | [20 empty] | Объем=18 / 100
| 421/пр_2020_прил.10_т.3_п.3_гр.3 | Производство работ осуществляется на территории действующего предприятия с наличием в зоне производства работ одного или нескольких из следующих факторов: - разветвленная сеть транспортных и инженерных коммуникаций; - стесненные условия для складирования материалов; - действующее технологическое оборудование; - движение технологического транспорта ОЗП=1,15; ЭМ=1,15 к расх.; ЗПМ=1,15; ТЗ=1,15; ТЗМ=1,15 | [21 empty] | Производство работ осуществляется на территории действующего предприятия с наличием в зоне производства работ одного или нескольких из следующих факторов: - разветвленная сеть транспортных и инженерных коммуникаций; - стесненные условия для складирования материалов; - действующее технологическое оборудование; - движение технологического транспорта ОЗП=1,15; ЭМ=1,15 к расх.; ЗПМ=1,15; ТЗ=1,15; ТЗМ=1,15
| 1 | ИНДЕКС К ПОЗИЦИИ: СМР 1 квартал 2025г Минстрой ОЗП=22,53; ЭМ=11,42; ЗПМ=22,53; МАТ=8,56 | [22 empty] | ИНДЕКС К ПОЗИЦИИ: СМР 1 квартал 2025г Минстрой ОЗП=22,53; ЭМ=11,42; ЗПМ=22,53; МАТ=8,56
38 | ТЕР46-03-014-14 Приказ Администрации ЛО от 20.10.15 №28 | На каждые 10 мм изменения глубины сверления добавлять или исключать: к расценке 46-03-014-01 |  | 100 отверстий | -0.18 | 125.47 | 50.26 | 75.21 |  |  | -358.4 | -203.8 | -154.6 |  | 3.11 | -0.56 | [5 empty] | На каждые 10 мм изменения глубины сверления добавлять или исключать: к расценке 46-03-014-01
|  | Объем=-18 / 100 | [20 empty] | Объем=-18 / 100
|  | глубина 100: 200-100=100/10=10 ПЗ=10 (ОЗП=10; ЭМ=10 к расх.; ЗПМ=10; МАТ=10 к расх.; ТЗ=10; ТЗМ=10) | [21 empty] | глубина 100: 200-100=100/10=10 ПЗ=10 (ОЗП=10; ЭМ=10 к расх.; ЗПМ=10; МАТ=10 к расх.; ТЗ=10; ТЗМ=10)
| 421/пр_2020_прил.10_т.3_п.3_гр.3 | Производство работ осуществляется на территории действующего предприятия с наличием в зоне производства работ одного или нескольких из следующих факторов: - разветвленная сеть транспортных и инженерных коммуникаций; - стесненные условия для складирования материалов; - действующее технологическое оборудование; - движение технологического транспорта ОЗП=1,15; ЭМ=1,15 к расх.; ЗПМ=1,15; ТЗ=1,15; ТЗМ=1,15 | [21 empty] | Производство работ осуществляется на территории действующего предприятия с наличием в зоне производства работ одного или нескольких из следующих факторов: - разветвленная сеть транспортных и инженерных коммуникаций; - стесненные условия для складирования материалов; - действующее технологическое оборудование; - движение технологического транспорта ОЗП=1,15; ЭМ=1,15 к расх.; ЗПМ=1,15; ТЗ=1,15; ТЗМ=1,15
| 1 | ИНДЕКС К ПОЗИЦИИ: СМР 1 квартал 2025г Минстрой ОЗП=22,53; ЭМ=11,42; ЗПМ=22,53; МАТ=8,56 | [22 empty] | ИНДЕКС К ПОЗИЦИИ: СМР 1 квартал 2025г Минстрой ОЗП=22,53; ЭМ=11,42; ЗПМ=22,53; МАТ=8,56
39 | ТЕР06-01-015-03 Приказ Администрации ЛО от 20.10.15 №28 | Установка анкерных болтов: при бетонировании со связями из арматуры |  | 1 т | 0.004086 | 12378.7 | 2544.1 | 90.06 | 6.21 |  | 579.23 | 234.2 | 4.2 | 0.57 | 147.91 | 0.6 | [5 empty] | Установка анкерных болтов: при бетонировании со связями из арматуры
|  | Объем=(2,628+1,152+0,306)*т | [20 empty] | Объем=(2,628+1,152+0,306)*т
| 421/пр_2020_прил.10_т.3_п.3_гр.3 | Производство работ осуществляется на территории действующего предприятия с наличием в зоне производства работ одного или нескольких из следующих факторов: - разветвленная сеть транспортных и инженерных коммуникаций; - стесненные условия для складирования материалов; - действующее технологическое оборудование; - движение технологического транспорта ОЗП=1,15; ЭМ=1,15 к расх.; ЗПМ=1,15; ТЗ=1,15; ТЗМ=1,15 | [21 empty] | Производство работ осуществляется на территории действующего предприятия с наличием в зоне производства работ одного или нескольких из следующих факторов: - разветвленная сеть транспортных и инженерных коммуникаций; - стесненные условия для складирования материалов; - действующее технологическое оборудование; - движение технологического транспорта ОЗП=1,15; ЭМ=1,15 к расх.; ЗПМ=1,15; ТЗ=1,15; ТЗМ=1,15
| 1 | ИНДЕКС К ПОЗИЦИИ: СМР 1 квартал 2025г Минстрой ОЗП=22,53; ЭМ=11,42; ЗПМ=22,53; МАТ=8,56 | [22 empty] | ИНДЕКС К ПОЗИЦИИ: СМР 1 квартал 2025г Минстрой ОЗП=22,53; ЭМ=11,42; ЗПМ=22,53; МАТ=8,56
Крепление стоек орграждения к роствергу | [26 empty] | Крепление стоек орграждения к роствергу
40 | ТЕР46-08-012-01 Приказ Администрации ЛО от 20.10.15 №28 | Установка анкеров в отверстия глубиной 100 мм с применением смесей серии MASTERFLOW, диаметр анкера: до 8 мм |  | 100 шт. | 60 | 140.67 | 124.03 | 16.64 |  |  | 179062.44 | 167660.37 | 11402.07 |  | 7.67 | 460.23 | [5 empty] | Установка анкеров в отверстия глубиной 100 мм с применением смесей серии MASTERFLOW, диаметр анкера: до 8 мм
| 421/пр_2020_прил.10_т.3_п.3_гр.3 | Производство работ осуществляется на территории действующего предприятия с наличием в зоне производства работ одного или нескольких из следующих факторов: - разветвленная сеть транспортных и инженерных коммуникаций; - стесненные условия для складирования материалов; - действующее технологическое оборудование; - движение технологического транспорта ОЗП=1,15; ЭМ=1,15 к расх.; ЗПМ=1,15; ТЗ=1,15; ТЗМ=1,15 | [21 empty] | Производство работ осуществляется на территории действующего предприятия с наличием в зоне производства работ одного или нескольких из следующих факторов: - разветвленная сеть транспортных и инженерных коммуникаций; - стесненные условия для складирования материалов; - действующее технологическое оборудование; - движение технологического транспорта ОЗП=1,15; ЭМ=1,15 к расх.; ЗПМ=1,15; ТЗ=1,15; ТЗМ=1,15
| 1 | ИНДЕКС К ПОЗИЦИИ: СМР 1 квартал 2025г Минстрой ОЗП=22,53; ЭМ=11,42; ЗПМ=22,53; МАТ=8,56 | [22 empty] | ИНДЕКС К ПОЗИЦИИ: СМР 1 квартал 2025г Минстрой ОЗП=22,53; ЭМ=11,42; ЗПМ=22,53; МАТ=8,56
41 | ТЕР46-08-012-06 Приказ Администрации ЛО от 20.10.15 №28 | На каждые 10 мм изменения глубины отверстия добавлять (уменьшать) к расценке: 46-08-012-01 |  | 100 шт. | 60 | 120.75 | 106.03 | 14.72 |  |  | 153417.49 | 143331.35 | 10086.14 |  | 6.56 | 393.3 | [5 empty] | На каждые 10 мм изменения глубины отверстия добавлять (уменьшать) к расценке: 46-08-012-01
|  | глубина 200: 200-100=100/10=10 ПЗ=10 (ОЗП=10; ЭМ=10 к расх.; ЗПМ=10; МАТ=10 к расх.; ТЗ=10; ТЗМ=10) | [21 empty] | глубина 200: 200-100=100/10=10 ПЗ=10 (ОЗП=10; ЭМ=10 к расх.; ЗПМ=10; МАТ=10 к расх.; ТЗ=10; ТЗМ=10)
| 421/пр_2020_прил.10_т.3_п.3_гр.3 | Производство работ осуществляется на территории действующего предприятия с наличием в зоне производства работ одного или нескольких из следующих факторов: - разветвленная сеть транспортных и инженерных коммуникаций; - стесненные условия для складирования материалов; - действующее технологическое оборудование; - движение технологического транспорта ОЗП=1,15; ЭМ=1,15 к расх.; ЗПМ=1,15; ТЗ=1,15; ТЗМ=1,15 | [21 empty] | Производство работ осуществляется на территории действующего предприятия с наличием в зоне производства работ одного или нескольких из следующих факторов: - разветвленная сеть транспортных и инженерных коммуникаций; - стесненные условия для складирования материалов; - действующее технологическое оборудование; - движение технологического транспорта ОЗП=1,15; ЭМ=1,15 к расх.; ЗПМ=1,15; ТЗ=1,15; ТЗМ=1,15
| 1 | ИНДЕКС К ПОЗИЦИИ: СМР 1 квартал 2025г Минстрой ОЗП=22,53; ЭМ=11,42; ЗПМ=22,53; МАТ=8,56 | [22 empty] | ИНДЕКС К ПОЗИЦИИ: СМР 1 квартал 2025г Минстрой ОЗП=22,53; ЭМ=11,42; ЗПМ=22,53; МАТ=8,56
42 * | ТССЦ-509-2631 Приказ Администрации ЛО от 20.10.15 №28 Применительно | Капсула с клеевым составом Hilti HVU-TZ M20 |  | 4: шт.; 5: 60; 6: 35.28; 11: 18119.81; 15: 0; 16: 0 | [5 empty] | Капсула с клеевым составом Hilti HVU-TZ M20
| 1 | ИНДЕКС К ПОЗИЦИИ: СМР 1 квартал 2025г Минстрой ОЗП=22,53; ЭМ=11,42; ЗПМ=22,53; МАТ=8,56 | [22 empty] | ИНДЕКС К ПОЗИЦИИ: СМР 1 квартал 2025г Минстрой ОЗП=22,53; ЭМ=11,42; ЗПМ=22,53; МАТ=8,56
43 * | ТССЦ-509-4616 Приказ Администрации ЛО от 20.10.15 №28 Применительно | Шпилька анкерная Hilti: HIT-V-5,8 М16х300 (HAS) для использования с химическими анкерами HIT |  | 4: шт.; 5: 60; 6: 40.09; 11: 20590.22; 15: 0; 16: 0 | [5 empty] | Шпилька анкерная Hilti: HIT-V-5,8 М16х300 (HAS) для использования с химическими анкерами HIT
| 1 | ИНДЕКС К ПОЗИЦИИ: СМР 1 квартал 2025г Минстрой ОЗП=22,53; ЭМ=11,42; ЗПМ=22,53; МАТ=8,56 | [22 empty] | ИНДЕКС К ПОЗИЦИИ: СМР 1 квартал 2025г Минстрой ОЗП=22,53; ЭМ=11,42; ЗПМ=22,53; МАТ=8,56
Итого прямые затраты по разделу в текущих ценах |  |  |  | 11: 748516.59; 12: 337847.83; 13: 23560.61; 14: 0.89; 16: 927.18 | [9 empty] | Итого прямые затраты по разделу в текущих ценах
Накладные расходы |  |  |  | 11: 347980.5 | [9 empty] | Накладные расходы
Сметная прибыль |  |  |  | 11: 199327.06 | [9 empty] | Сметная прибыль
Итого по разделу 5 Крепление опорных деталей. Лист 424,.2, 424.3 |  |  |  | 11: 1295824.15; 16: 927.18 | [9 empty] | Итого по разделу 5 Крепление опорных деталей. Лист 424,.2, 424.3
Материалы заказчика |  |  |  | 11: 386574.78 | [9 empty] | Материалы заказчика
Раздел 6. Подливка под детали Микролит или аналог | [20 empty] | Раздел 6. Подливка под детали Микролит или аналог
узел а лист 424.2,3 (количество деталей 342) | [26 empty] | узел а лист 424.2,3 (количество деталей 342)
узел б лист 424.2,3 (количество деталей 12) | [26 empty] | узел б лист 424.2,3 (количество деталей 12)
узел в лист 424.2,3 (количество деталей 6) | [26 empty] | узел в лист 424.2,3 (количество деталей 6)
узел г лист 424.2,3 (количество деталей 4) | [26 empty] | узел г лист 424.2,3 (количество деталей 4)
узел д лист 424.2,3 (количество деталей 3) | [26 empty] | узел д лист 424.2,3 (количество деталей 3)
узел е лист 424.2,3 (количество деталей 30) | [26 empty] | узел е лист 424.2,3 (количество деталей 30)
Итого прямые затраты по смете в текущих ценах |  |  |  | 11: 48911249.32; 12: 16805867.7; 13: 3433591.67; 14: 644229.43; 16: 44606.64 | [11 empty] | Итого прямые затраты по смете в текущих ценах
Накладные расходы |  |  |  | 11: 17374642.94 | [11 empty] | Накладные расходы
Сметная прибыль |  |  |  | 11: 10475239.65 | [11 empty] | Сметная прибыль
Итоги по смете: | [27 empty] | Итоги по смете:
Строительные металлические конструкции |  |  |  | 11: 44543771.33; 16: 13158.78 | [12 empty] | Строительные металлические конструкции
Работы по реконструкции зданий и сооружений: усиление и замена существующих конструкций, возведение отдельных конструктивных элементов |  |  |  | 11: 32215864.25; 16: 31446.92 | [12 empty] | Работы по реконструкции зданий и сооружений: усиление и замена существующих конструкций, возведение отдельных конструктивных элементов
Бетонные и железобетонные монолитные конструкции и работы в строительстве |  |  |  | 11: 1496.33; 16: 0.94 | [12 empty] | Бетонные и железобетонные монолитные конструкции и работы в строительстве
Итого |  |  |  | 11: 76761131.91; 16: 44606.64 | [12 empty] | Итого
В том числе: | [28 empty] | В том числе:
Основная заработная плата |  |  |  | 11: 16805867.7 | [12 empty] | Основная заработная плата
Материалы |  |  |  | 11: 28671789.95 | [12 empty] | Материалы
Машины и механизмы |  |  |  | 11: 3433591.67 | [12 empty] | Машины и механизмы
в том числе заработная плата машинистов |  |  |  | 11: 644229.43 | [12 empty] | в том числе заработная плата машинистов
Накладные расходы |  |  |  | 11: 17374642.94 | [12 empty] | Накладные расходы
Сметная прибыль |  |  |  | 11: 10475239.65 | [12 empty] | Сметная прибыль
ВЗиС 5,2% |  |  |  | 11: 3991578.86 | [12 empty] | ВЗиС 5,2%
Итого |  |  |  | 11: 80752710.77 | [13 empty] | Итого
Зимнее удорожание 2,1% |  |  |  | 11: 1695806.93 | [12 empty] | Зимнее удорожание 2,1%
За исключением материалов заказчика -МАТЗАК |  |  |  | 11: -28365590.68 | [12 empty] | За исключением материалов заказчика -МАТЗАК
Вахтовый метод работ 3,5%(ПЗ+НР+СП+ВЗ+МЗ) |  |  |  | 11: 1833549.2 | [12 empty] | Вахтовый метод работ 3,5%(ПЗ+НР+СП+ВЗ+МЗ)
Перевозка работников свыше 3-х километров 2,5%(ПЗ+НР+СП+ВЗ+МЗ) |  |  |  | 11: 1309678 | [12 empty] | Перевозка работников свыше 3-х километров 2,5%(ПЗ+НР+СП+ВЗ+МЗ)
Перебазировка машин и механизмов 2%(ПЗ+НР+СП+ВЗ+МЗ) |  |  |  | 11: 1047742.4 | [12 empty] | Перебазировка машин и механизмов 2%(ПЗ+НР+СП+ВЗ+МЗ)
Итого |  |  |  | 11: 58273896.62 | [13 empty] | Итого
Непредвиденные затраты 3% |  |  |  | 11: 1748216.9 | [12 empty] | Непредвиденные затраты 3%
Итого с непредвиденными |  |  |  | 11: 60022113.52 | [13 empty] | Итого с непредвиденными
НДС 20% |  |  |  | 11: 12004422.7 | [12 empty] | НДС 20%
ВСЕГО по смете |  |  |  | 11: 72026536.22; 16: 44606.64 | [14 empty] | ВСЕГО по смете
Материалы заказчика |  |  |  | 11: 28365590.68 | [11 empty] | Материалы заказчика