## свод
Наименование закупки: |  | Выполнение комплекса строительно-монтажных работ по монтажу подкрановых путей крытого склада №1 и №2 на объекте «Терминал по перевалке минеральных удобрений в морском торговом порту Усть-Луга».
Исх. № ______________ от __.__.2023г.
Наименование Участника:
ИНН Участника
№ п/п | Наименование | Требование ООО «ЕТУ» | Предложение Участника, руб без НДС |  | по сметам
|  |  | Материалы | Работы | материалы | работа | [6 empty] | материалы | работа
1 | Конструкции железобетонные. Ростверк., 07.03.010 Крытый склад № 1 (код SAP 01.01.001) код ГП 3.1 |  | 309982.43 | 21546138.58 | 258938.95 | 15867111.22 | 1.052 | 1.02 | 1.04 | 1.03 | 1.02 | 1.03 | 312695.23 | 19161157.38 | 19473852.61 | 23368623.13
2 | Конструкции железобетонные. Ростверк., 07.03.010 Крытый склад № 2 (код SAP 01.01.001) код ГП 3.1 |  | 593596.53 | 59427975.44 | 306199.27 | 48089341.96 | 1.052 | 1.02 | 1.04 | 1.03 | 1.02 | 1.03 | 369766.89 | 58072792.01 | 58442558.9 | 70131070.68
3 | Итоговая стоимость строительно-монтажных работ |  | 903578.96 | 80974114.02 | [11 empty] | 93499693.81
4 | ВСЕГО |  | 81877692.98 | [12 empty] | во сметам сумма 98 млн за счет того,что на полную сумму начисляется ВЗиС
5 | НДС | 20% | 16375538.6
6 | Итоговая стоимость СМР, руб с НДС |  | 98253231.58

## 3.1-КЖ1_индикатив
Терминал по перевалке минеральных удобрений в морском торговом порту Усть-Луга. Береговые объекты терминала | [9 empty] | Терминал по перевалке минеральных удобрений в морском торговом порту Усть-Луга. Береговые объекты терминала
(наименование стройки)
ЛОКАЛЬНАЯ СМЕТА № 1632-2021-3.1-КЖ1_07.03.010-В02
(локальная смета)
на Конструкции железобетонные. Ростверк., 07.03.010 Крытый склад № 1 (код SAP 01.01.001) код ГП 3.1 | [10 empty] | на Конструкции железобетонные. Ростверк., 07.03.010 Крытый склад № 1 (код SAP 01.01.001) код ГП 3.1
(наименование работ и затрат, наименование объекта)
№ п/п | Обоснование | Наименование работ и затрат | Единица измерения | Кол-во | Цена за ед.изм. работ, руб. с НДС | Стоимость работ, всего, руб., с НДС | Цена за ед.изм. материалов, руб. с НДС | Стоимость материалов, всего, руб., с НДС
1 | 2 | 3 | 4 | 5 | 6 | 7 | 8 | 9
Раздел 1. Рельсовый путь № 1 | [8 empty] | 1,2 |  |  | Раздел 1. Рельсовый путь № 1
1 | ТЕР09-03-005-02 Приказ Администрации ЛО от 20.10.15 №28 | Монтаж подкрановых путей: по металлическим подкрановым балкам для рельсов типа КР //вес 83,09 кг./м | 100 м рельса в одну нитку | 6.499 | 6214603.03 | 7457523.64 | 101038.34 | 121246.01 | 1,2 |  |  |  | Монтаж подкрановых путей: по металлическим подкрановым балкам для рельсов типа КР //вес 83,09 кг./м
2 * Материалы заказчика | ТССЦ-202-0017 Приказ Администрации ЛО от 20.10.15 №28 | Пути подкрановые, марка стали: С 255, крепления и упоры//Рельсовые комплекты | т | 25.1727 | 0 | 0 | 0 | 0 | 1,2 |  |  |  | Пути подкрановые, марка стали: С 255, крепления и упоры//Рельсовые комплекты
3 *Материалы заказчика | ТССЦ-202-0016 Приказ Администрации ЛО от 20.10.15 №28 | Пути подкрановые, марка стали: С 255, рельсы железнодорожные | т | 27.0001 | 0 | 0 | 0 | 0 | 1,2 |  |  |  | Пути подкрановые, марка стали: С 255, рельсы железнодорожные
Материалы заказчика |  |  |  |  | 0 | 0 | 0 | 0 | 1,2 |  |  |  |  | Материалы заказчика
Раздел 2. Рельсовый путь № 2 |  |  |  |  | 0 | 0 | 0 | 0 | 1,2 |  |  | Раздел 2. Рельсовый путь № 2
4 | ТЕР09-03-005-02 Приказ Администрации ЛО от 20.10.15 №28 | Монтаж подкрановых путей: по металлическим подкрановым балкам для рельсов типа КР //вес 83,09 кг./м | 100 м рельса в одну нитку | 6.8546 | 6554641.92 | 7865570.3 | 106566.76 | 127880.11 | 1,2 |  |  |  | Монтаж подкрановых путей: по металлическим подкрановым балкам для рельсов типа КР //вес 83,09 кг./м
5 * Материалы заказчика | ТССЦ-202-0017 Приказ Администрации ЛО от 20.10.15 №28 | Пути подкрановые, марка стали: С 255, крепления и упоры//Рельсовые комплекты | т | 43.1063 | 0 | 0 | 0 | 0 | 1,2 |  |  |  | Пути подкрановые, марка стали: С 255, крепления и упоры//Рельсовые комплекты
6 * Материалы заказчика | ТССЦ-202-0016 Приказ Администрации ЛО от 20.10.15 №28 | Пути подкрановые, марка стали: С 255, рельсы железнодорожные | т | 38.8896 | 0 | 0 | 0 | 0 | 1,2 |  |  |  | Пути подкрановые, марка стали: С 255, рельсы железнодорожные
Материалы заказчика |  |  |  |  | 0 | 0 | 0 | 0 | 1,2 |  |  |  |  | Материалы заказчика
Раздел 3. Рельсовый путь № 3 |  |  |  |  | 0 | 0 | 0 | 0 | 1,2 |  |  | Раздел 3. Рельсовый путь № 3
7 | ТЕР09-03-005-02 Приказ Администрации ЛО от 20.10.15 №28 | Монтаж подкрановых путей: по металлическим подкрановым балкам для рельсов типа КР //вес 83,09 кг./м | 100 м рельса в одну нитку | 6.544 | 7400353.12 | 8880423.74 | 101737.95 | 122085.54 | 1,2 |  |  |  | Монтаж подкрановых путей: по металлическим подкрановым балкам для рельсов типа КР //вес 83,09 кг./м
8 * Материалы заказчика | ТССЦ-202-0017 Приказ Администрации ЛО от 20.10.15 №28 | Пути подкрановые, марка стали: С 255, крепления и упоры//Рельсовые комплекты | т | 12.101 | 0 | 0 | 0 | 0 | 1,2 |  |  |  | Пути подкрановые, марка стали: С 255, крепления и упоры//Рельсовые комплекты
9 * Материалы заказчика | ТССЦ-202-0016 Приказ Администрации ЛО от 20.10.15 №28 | Пути подкрановые, марка стали: С 255, рельсы железнодорожные | т | 4.1096 | 0 | 0 | 0 | 0 | 1,2 |  |  |  | Пути подкрановые, марка стали: С 255, рельсы железнодорожные
10 | ТЕР46-08-012-05 Приказ Администрации ЛО от 20.10.15 №28 | Установка анкеров в отверстия глубиной 100 мм с применением смесей серии MASTERFLOW, диаметр анкера: 20 мм и более | 100 шт. | 13.06 | 112507.73 | 135009.28 | 0 | 0 | 1,2 |  |  |  | Установка анкеров в отверстия глубиной 100 мм с применением смесей серии MASTERFLOW, диаметр анкера: 20 мм и более
11 | ТЕР46-08-012-10 Приказ Администрации ЛО от 20.10.15 №28 | На каждые 10 мм изменения глубины отверстия добавлять (уменьшать) к расценке: 46-08-012-05 | 100 шт. | 13.06 | 305427.49 | 366512.99 | 0 | 0 | 1,2 |  |  |  | На каждые 10 мм изменения глубины отверстия добавлять (уменьшать) к расценке: 46-08-012-05
12 * Материалы заказчика | ТССЦ-509-5787 Приказ Администрации ЛО от 20.10.15 №28 применительно | Анкер химический (капсула с клеевым составом) Hilti HIT-HY 150/330 | шт. | 1306 | 0 | 0 | 0 | 0 | 1,2 |  |  |  | Анкер химический (капсула с клеевым составом) Hilti HIT-HY 150/330
13 * Материалы заказчика | ТССЦ-509-4617 Приказ Администрации ЛО от 20.10.15 №28 применительно | Шпилька анкерная Hilti: HIT-V-5,8 М24х450 (HAS) для использования с химическими анкерами HIT | шт. | 1306 | 0 | 0 | 0 | 0 | 1,2 |  |  |  | Шпилька анкерная Hilti: HIT-V-5,8 М24х450 (HAS) для использования с химическими анкерами HIT
Раздел 4. Подливка из безусадочного мелкозернистого бетона |  |  |  |  | 0 | 0 | 0 | 0 | 1,2 |  |  | Раздел 4. Подливка из безусадочного мелкозернистого бетона
Рельсовый путь № 3 длинна 327,2м толщ (разрез 15-15 лист 282) 54 мм ширина (разрез 15-15 лист 282) - 400 мм |  |  |  |  | 0 | 0 | 0 | 0 | 1,2 | [5 empty] | Рельсовый путь № 3 длинна 327,2м толщ (разрез 15-15 лист 282) 54 мм ширина (разрез 15-15 лист 282) - 400 мм
Рельсовый путь № 2 длинна 342,73 м толщ (разрез 3-3 лист 282) 130 мм ширина (разрез 3-3 лист 282) - 600 мм |  |  |  |  | 0 | 0 | 0 | 0 | 1,2 | [5 empty] | Рельсовый путь № 2 длинна 342,73 м толщ (разрез 3-3 лист 282) 130 мм ширина (разрез 3-3 лист 282) - 600 мм
Рельсовый путь № 1 длинна 324,95 м толщ (разрез 1-1 лист 282) 150 мм ширина (разрез 1-1 лист 282) - 600 мм |  |  |  |  | 0 | 0 | 0 | 0 | 1,2 | [5 empty] | Рельсовый путь № 1 длинна 324,95 м толщ (разрез 1-1 лист 282) 150 мм ширина (разрез 1-1 лист 282) - 600 мм
Раздел 5. Крепление опорных деталей. Лист 282.2, 282.3 |  |  |  |  | 0 | 0 | 0 | 0 | 1,2 |  |  | Раздел 5. Крепление опорных деталей. Лист 282.2, 282.3
Крепление стоек к ростверку |  |  |  |  | 0 | 0 | 0 | 0 | 1,2 | [5 empty] | Крепление стоек к ростверку
14 | ТЕР46-08-012-01 Приказ Администрации ЛО от 20.10.15 №28 | Установка анкеров в отверстия глубиной 100 мм с применением смесей серии MASTERFLOW, диаметр анкера: до 8 мм | 100 шт. | 2.96 | 52875.95 | 63451.14 | 0 | 0 | 1,2 |  |  |  | Установка анкеров в отверстия глубиной 100 мм с применением смесей серии MASTERFLOW, диаметр анкера: до 8 мм
15 | ТЕР46-08-012-06 Приказ Администрации ЛО от 20.10.15 №28 | На каждые 10 мм изменения глубины отверстия добавлять (уменьшать) к расценке: 46-08-012-01 | 100 шт. | -2.96 | -18121.27 | -21745.52 | 0 | 0 | 1,2 |  |  |  | На каждые 10 мм изменения глубины отверстия добавлять (уменьшать) к расценке: 46-08-012-01
16 * Материалы заказчика | ТССЦ-509-2631 Приказ Администрации ЛО от 20.10.15 №28 Применительно | Капсула с клеевым составом Hilti HVU-TZ M20 | шт. | 296 | 0 | 0 | 0 | 0 | 1,2 |  |  |  | Капсула с клеевым составом Hilti HVU-TZ M20
17 * Материалы заказчика | ТССЦ-509-4616 Приказ Администрации ЛО от 20.10.15 №28 Применительно | Шпилька анкерная Hilti: HIT-V-5,8 М16х300 (HAS) для использования с химическими анкерами HIT | шт. | 296 | 0 | 0 | 0 | 0 | 1,2 |  |  |  | Шпилька анкерная Hilti: HIT-V-5,8 М16х300 (HAS) для использования с химическими анкерами HIT
Крепление тормозных упоров крацер-крана к роствергу |  |  |  |  | 0 | 0 | 0 | 0 | 1,2 | [5 empty] | Крепление тормозных упоров крацер-крана к роствергу
18 | ТЕР46-08-012-05 Приказ Администрации ЛО от 20.10.15 №28 | Установка анкеров в отверстия глубиной 100 мм с применением смесей серии MASTERFLOW, диаметр анкера: 20 мм и более | 100 шт. | 0.24 | 10337.62 | 12405.14 | 0 | 0 | 1,2 |  |  |  | Установка анкеров в отверстия глубиной 100 мм с применением смесей серии MASTERFLOW, диаметр анкера: 20 мм и более
19 | ТЕР46-08-012-10 Приказ Администрации ЛО от 20.10.15 №28 | На каждые 10 мм изменения глубины отверстия добавлять (уменьшать) к расценке: 46-08-012-05 | 100 шт. | 0.24 | 37418.37 | 44902.04 | 0 | 0 | 1,2 |  |  |  | На каждые 10 мм изменения глубины отверстия добавлять (уменьшать) к расценке: 46-08-012-05
20 * Материалы заказчика | ТССЦ-509-4614 Приказ Администрации ЛО от 20.10.15 №28 применительно | Анкер химический (капсула с клеевым составом) Hilti HVU М24/210 | шт. | 24 | 0 | 0 | 0 | 0 | 1,2 |  |  |  | Анкер химический (капсула с клеевым составом) Hilti HVU М24/210
21 * Материалы заказчика | ТССЦ-509-4617 Приказ Администрации ЛО от 20.10.15 №28 Применительно | Шпилька анкерная Hilti: HIT-V-5,8 М24х450 (HAS) для использования с химическими анкерами HIT | шт. | 24 | 0 | 0 | 0 | 0 | 1,2 |  |  |  | Шпилька анкерная Hilti: HIT-V-5,8 М24х450 (HAS) для использования с химическими анкерами HIT
Крепление крацер-крана в сервесном положении |  |  |  |  | 0 | 0 | 0 | 0 | 1,2 | [5 empty] | Крепление крацер-крана в сервесном положении
22 | ТЕР46-08-012-01 Приказ Администрации ЛО от 20.10.15 №28 | Установка анкеров в отверстия глубиной 100 мм с применением смесей серии MASTERFLOW, диаметр анкера: до 8 мм | 100 шт. | 0.24 | 4287.24 | 5144.69 | 0 | 0 | 1,2 |  |  |  | Установка анкеров в отверстия глубиной 100 мм с применением смесей серии MASTERFLOW, диаметр анкера: до 8 мм
23 | ТЕР46-08-012-06 Приказ Администрации ЛО от 20.10.15 №28 | На каждые 10 мм изменения глубины отверстия добавлять (уменьшать) к расценке: 46-08-012-01 | 100 шт. | 0.24 | 11019.68 | 13223.62 | 0 | 0 | 1,2 |  |  |  | На каждые 10 мм изменения глубины отверстия добавлять (уменьшать) к расценке: 46-08-012-01
24 * Материалы заказчика | ТССЦ-509-2631 Приказ Администрации ЛО от 20.10.15 №28 Применительно | Капсула с клеевым составом Hilti HVU-TZ M20 | шт. | 24 | 0 | 0 | 0 | 0 | 1,2 |  |  |  | Капсула с клеевым составом Hilti HVU-TZ M20
25 * Материалы заказчика | ТССЦ-509-4616 Приказ Администрации ЛО от 20.10.15 №28 Применительно | Шпилька анкерная Hilti: HIT-V-5,8 М16х300 (HAS) для использования с химическими анкерами HIT | шт. | 24 | 0 | 0 | 0 | 0 | 1,2 |  |  |  | Шпилька анкерная Hilti: HIT-V-5,8 М16х300 (HAS) для использования с химическими анкерами HIT
Крепление стоек хвостовой станции к ростверку |  |  |  |  | 0 | 0 | 0 | 0 | 1,2 | [5 empty] | Крепление стоек хвостовой станции к ростверку
26 | ТЕР46-08-012-05 Приказ Администрации ЛО от 20.10.15 №28 | Установка анкеров в отверстия глубиной 100 мм с применением смесей серии MASTERFLOW, диаметр анкера: 20 мм и более | 100 шт. | 0.16 | 6891.73 | 8270.07 | 0 | 0 | 1,2 |  |  |  | Установка анкеров в отверстия глубиной 100 мм с применением смесей серии MASTERFLOW, диаметр анкера: 20 мм и более
27 | ТЕР46-08-012-10 Приказ Администрации ЛО от 20.10.15 №28 | На каждые 10 мм изменения глубины отверстия добавлять (уменьшать) к расценке: 46-08-012-05 | 100 шт. | 0.16 | 18709.18 | 22451.02 | 0 | 0 | 1,2 |  |  |  | На каждые 10 мм изменения глубины отверстия добавлять (уменьшать) к расценке: 46-08-012-05
28 * Материалы заказчика | ТССЦ-509-4614 Приказ Администрации ЛО от 20.10.15 №28 применительно | Анкер химический (капсула с клеевым составом) Hilti HVU М24/210 | шт. | 16 | 0 | 0 | 0 | 0 | 1,2 |  |  |  | Анкер химический (капсула с клеевым составом) Hilti HVU М24/210
29 * Материалы заказчика | ТССЦ-509-4617 Приказ Администрации ЛО от 20.10.15 №28 Применительно | Шпилька анкерная Hilti: HIT-V-5,8 М24х450 (HAS) для использования с химическими анкерами HIT | шт. | 16 | 0 | 0 | 0 | 0 | 1,2 |  |  |  | Шпилька анкерная Hilti: HIT-V-5,8 М24х450 (HAS) для использования с химическими анкерами HIT
30 | ТЕР46-03-014-01 Приказ Администрации ЛО от 20.10.15 №28 | Сверление вертикальных отверстий в железобетонных конструкциях полов перфоратором глубиной 200 мм диаметром: 20 мм | 100 отверстий | 0.08 | 2227.99 | 2673.59 | 0 | 0 | 1,2 |  |  |  | Сверление вертикальных отверстий в железобетонных конструкциях полов перфоратором глубиной 200 мм диаметром: 20 мм
31 | ТЕР46-03-014-14 Приказ Администрации ЛО от 20.10.15 №28 | На каждые 10 мм изменения глубины сверления добавлять или исключать: к расценке 46-03-014-01 | 100 отверстий | -0.08 | -953.46 | -1144.15 | 0 | 0 | 1,2 |  |  |  | На каждые 10 мм изменения глубины сверления добавлять или исключать: к расценке 46-03-014-01
32 | ТЕР06-01-015-03 Приказ Администрации ЛО от 20.10.15 №28 | Установка анкерных болтов: при бетонировании со связями из арматуры | 1 т | 0.002317 | 809.2 | 971.04 | 231.37 | 277.64 | 1,2 |  |  |  | Установка анкерных болтов: при бетонировании со связями из арматуры
Крепление тормазных упоров мобильного бункера |  |  |  |  | 0 | 0 | 0 | 0 | 1,2 | [5 empty] | Крепление тормазных упоров мобильного бункера
33 | ТЕР46-08-012-05 Приказ Администрации ЛО от 20.10.15 №28 | Установка анкеров в отверстия глубиной 100 мм с применением смесей серии MASTERFLOW, диаметр анкера: 20 мм и более | 100 шт. | 0.18 | 7753.24 | 9303.89 | 0 | 0 | 1,2 |  |  |  | Установка анкеров в отверстия глубиной 100 мм с применением смесей серии MASTERFLOW, диаметр анкера: 20 мм и более
34 | ТЕР46-08-012-10 Приказ Администрации ЛО от 20.10.15 №28 | На каждые 10 мм изменения глубины отверстия добавлять (уменьшать) к расценке: 46-08-012-05 | 100 шт. | 0.18 | 21047.85 | 25257.42 | 0 | 0 | 1,2 |  |  |  | На каждые 10 мм изменения глубины отверстия добавлять (уменьшать) к расценке: 46-08-012-05
35 * Материалы заказчика | ТССЦ-509-4614 Приказ Администрации ЛО от 20.10.15 №28 применительно | Анкер химический (капсула с клеевым составом) Hilti HVU М24/210 | шт. | 18 | 0 | 0 | 0 | 0 | 1,2 |  |  |  | Анкер химический (капсула с клеевым составом) Hilti HVU М24/210
36 * Материалы заказчика | ТССЦ-509-4617 Приказ Администрации ЛО от 20.10.15 №28 Применительно | Шпилька анкерная Hilti: HIT-V-5,8 М24х450 (HAS) для использования с химическими анкерами HIT | шт. | 18 | 0 | 0 | 0 | 0 | 1,2 |  |  |  | Шпилька анкерная Hilti: HIT-V-5,8 М24х450 (HAS) для использования с химическими анкерами HIT
37 | ТЕР46-03-014-01 Приказ Администрации ЛО от 20.10.15 №28 | Сверление вертикальных отверстий в железобетонных конструкциях полов перфоратором глубиной 200 мм диаметром: 20 мм | 100 отверстий | 0.18 | 5012.94 | 6015.53 | 0 | 0 | 1,2 |  |  |  | Сверление вертикальных отверстий в железобетонных конструкциях полов перфоратором глубиной 200 мм диаметром: 20 мм
38 | ТЕР46-03-014-14 Приказ Администрации ЛО от 20.10.15 №28 | На каждые 10 мм изменения глубины сверления добавлять или исключать: к расценке 46-03-014-01 | 100 отверстий | -0.18 | -2145.27 | -2574.32 | 0 | 0 | 1,2 |  |  |  | На каждые 10 мм изменения глубины сверления добавлять или исключать: к расценке 46-03-014-01
39 | ТЕР06-01-015-03 Приказ Администрации ЛО от 20.10.15 №28 | Установка анкерных болтов: при бетонировании со связями из арматуры | 1 т | 0.004086 | 285.4 | 342.48 | 408.02 | 489.62 | 1,2 |  |  |  | Установка анкерных болтов: при бетонировании со связями из арматуры
Крепление стоек вертикального гравитационного натяжного устройтсва к ростверку |  |  |  |  | 0 | 0 | 0 | 0 | 1,2 | [5 empty] | Крепление стоек вертикального гравитационного натяжного устройтсва к ростверку
40 | ТЕР46-08-012-01 Приказ Администрации ЛО от 20.10.15 №28 | Установка анкеров в отверстия глубиной 100 мм с применением смесей серии MASTERFLOW, диаметр анкера: до 8 мм | 100 шт. | 0.04 | 714.51 | 857.41 | 0 | 0 | 1,2 |  |  |  | Установка анкеров в отверстия глубиной 100 мм с применением смесей серии MASTERFLOW, диаметр анкера: до 8 мм
41 | ТЕР46-08-012-06 Приказ Администрации ЛО от 20.10.15 №28 | На каждые 10 мм изменения глубины отверстия добавлять (уменьшать) к расценке: 46-08-012-01 | 100 шт. | 0.04 | 1836.58 | 2203.9 | 0 | 0 | 1,2 |  |  |  | На каждые 10 мм изменения глубины отверстия добавлять (уменьшать) к расценке: 46-08-012-01
42 * Материалы заказчика | ТССЦ-509-2631 Приказ Администрации ЛО от 20.10.15 №28 Применительно | Капсула с клеевым составом Hilti HVU-TZ M20 | шт. | 4 | 0 | 0 | 0 | 0 | 1,2 |  |  |  | Капсула с клеевым составом Hilti HVU-TZ M20
43 * Материалы заказчика | ТССЦ-509-4616 Приказ Администрации ЛО от 20.10.15 №28 Применительно | Шпилька анкерная Hilti: HIT-V-5,8 М16х300 (HAS) для использования с химическими анкерами HIT | шт. | 4 | 0 | 0 | 0 | 0 | 1,2 |  |  |  | Шпилька анкерная Hilti: HIT-V-5,8 М16х300 (HAS) для использования с химическими анкерами HIT
Крепление стоек орграждения к роствергу |  |  |  |  | 0 | 0 | 0 | 0 | 1,2 | [5 empty] | Крепление стоек орграждения к роствергу
44 | ТЕР46-08-012-01 Приказ Администрации ЛО от 20.10.15 №28 | Установка анкеров в отверстия глубиной 100 мм с применением смесей серии MASTERFLOW, диаметр анкера: до 8 мм | 100 шт. | 24 | 428723.82 | 514468.58 | 0 | 0 | 1,2 |  |  |  | Установка анкеров в отверстия глубиной 100 мм с применением смесей серии MASTERFLOW, диаметр анкера: до 8 мм
45 | ТЕР46-08-012-06 Приказ Администрации ЛО от 20.10.15 №28 | На каждые 10 мм изменения глубины отверстия добавлять (уменьшать) к расценке: 46-08-012-01 | 100 шт. | 24 | 367322.89 | 440787.47 | 0 | 0 | 1,2 |  |  |  | На каждые 10 мм изменения глубины отверстия добавлять (уменьшать) к расценке: 46-08-012-01
46 * Материалы заказчика | ТССЦ-509-2631 Приказ Администрации ЛО от 20.10.15 №28 Применительно | Капсула с клеевым составом Hilti HVU-TZ M20 | шт. | 24 | 0 | 0 | 0 | 0 | 1,2 |  |  |  | Капсула с клеевым составом Hilti HVU-TZ M20
47 * Материалы заказчика | ТССЦ-509-4616 Приказ Администрации ЛО от 20.10.15 №28 Применительно | Шпилька анкерная Hilti: HIT-V-5,8 М16х300 (HAS) для использования с химическими анкерами HIT | шт. | 24 | 0 | 0 | 0 | 0 | 1,2 |  |  |  | Шпилька анкерная Hilti: HIT-V-5,8 М16х300 (HAS) для использования с химическими анкерами HIT
Крепление лебедки обслуживания к росвергу |  |  |  |  | 0 | 0 | 0 | 0 | 1,2 | [5 empty] | Крепление лебедки обслуживания к росвергу
48 | ТЕР46-08-012-01 Приказ Администрации ЛО от 20.10.15 №28 | Установка анкеров в отверстия глубиной 100 мм с применением смесей серии MASTERFLOW, диаметр анкера: до 8 мм | 100 шт. | 0.04 | 714.51 | 857.41 | 0 | 0 | 1,2 |  |  |  | Установка анкеров в отверстия глубиной 100 мм с применением смесей серии MASTERFLOW, диаметр анкера: до 8 мм
49 | ТЕР46-08-012-06 Приказ Администрации ЛО от 20.10.15 №28 | На каждые 10 мм изменения глубины отверстия добавлять (уменьшать) к расценке: 46-08-012-01 | 100 шт. | 0.04 | 1836.58 | 2203.9 | 0 | 0 | 1,2 |  |  |  | На каждые 10 мм изменения глубины отверстия добавлять (уменьшать) к расценке: 46-08-012-01
50 * Материалы заказчика | ТССЦ-509-2631 Приказ Администрации ЛО от 20.10.15 №28 Применительно | Капсула с клеевым составом Hilti HVU-TZ M20 | шт. | 4 | 0 | 0 | 0 | 0 | 1,2 |  |  |  | Капсула с клеевым составом Hilti HVU-TZ M20
51 * Материалы заказчика | ТССЦ-509-4616 Приказ Администрации ЛО от 20.10.15 №28 Применительно | Шпилька анкерная Hilti: HIT-V-5,8 М16х300 (HAS) для использования с химическими анкерами HIT | шт. | 4 | 0 | 0 | 0 | 0 | 1,2 |  |  |  | Шпилька анкерная Hilti: HIT-V-5,8 М16х300 (HAS) для использования с химическими анкерами HIT
Итоги по смете: |  |  | 7: 25855366.3; 9: 371978.92 | 1,2 | [6 empty] | Итоги по смете:
Итоги по смете: |  |  | 7: 26227345.22 | 1,2 | [6 empty] | Итоги по смете:

## 3.2-КЖ1_индикатив
Терминал по перевалке минеральных удобрений в морском торговом порту Усть-Луга. Береговые объекты терминала
(наименование стройки)
ЛОКАЛЬНАЯ СМЕТА № 1632-2021-3.1-КЖ2_07.03.010-В02
(локальная смета)
на Конструкции железобетонные. Ростверк., 07.03.010 Крытый склад № 2 (код SAP 01.01.001) код ГП 3.1
(наименование работ и затрат, наименование объекта)
№ п/п | Обоснование | Наименование работ и затрат | Единица измерения | Кол-во | Цена за ед.изм. работ, руб. с НДС | Стоимость работ, всего, руб., с НДС | Цена за ед.изм. материалов, руб. с НДС | Стоимость материалов, всего, руб., с НДС
1 | 2 | 3 | 4 | 5 | 6 | 7 | 8 | 9
Раздел 1. Рельсовый путь № 1
1 | ТЕР09-03-005-02 Приказ Администрации ЛО от 20.10.15 №28 | Монтаж подкрановых путей: по металлическим подкрановым балкам для рельсов типа КР //вес 83,09 кг./м | 100 м рельса в одну нитку | 7.6949 | 19606636.61 | 23527963.93 | 347298.68 | 416758.41 | 1.2
2 * Материалы заказчика | ТССЦ-202-0017 Приказ Администрации ЛО от 20.10.15 №28 | Пути подкрановые, марка стали: С 255, крепления и упоры//Рельсовые комплекты | т | 29.7836 | 0 |  | 0 |  | 1.2
3 * Материалы заказчика | ТССЦ-202-0016 Приказ Администрации ЛО от 20.10.15 №28 | Пути подкрановые, марка стали: С 255, рельсы железнодорожные | т | 31.9685 | 0 |  | 0 |  | 1.2
Раздел 2. Рельсовый путь № 2 |  |  |  |  | 0 | 0 | 0 | 0 | 1.2
4 | ТЕР09-03-005-02 Приказ Администрации ЛО от 20.10.15 №28 | Монтаж подкрановых путей: по металлическим подкрановым балкам для рельсов типа КР //вес 83,09 кг./м | 100 м рельса в одну нитку | 8.0702 | 6004652.48 | 7205582.97 | 125465.39 | 150558.47 | 1.2
5 * Материалы заказчика | ТССЦ-202-0017 Приказ Администрации ЛО от 20.10.15 №28 | Пути подкрановые, марка стали: С 255, крепления и упоры//Рельсовые комплекты | т | 31.7311 | 0 |  | 0 |  | 1.2
6 * Материалы заказчика | ТССЦ-202-0016 Приказ Администрации ЛО от 20.10.15 №28 | Пути подкрановые, марка стали: С 255, рельсы железнодорожные | т | 45.7863 | 0 |  | 0 |  | 1.2
Раздел 3. Рельсовый путь № 3 |  |  |  |  | 0 | 0 | 0 | 0 | 1.2
7 | ТЕР09-03-005-02 Приказ Администрации ЛО от 20.10.15 №28 | Монтаж подкрановых путей: по металлическим подкрановым балкам для рельсов типа КР //вес 83,09 кг./м | 100 м рельса в одну нитку | 7.7722 | 17334076.34 | 20800891.61 | 120832.47 | 144998.96 | 1.2
8 * Материалы заказчика | ТССЦ-202-0017 Приказ Администрации ЛО от 20.10.15 №28 | Пути подкрановые, марка стали: С 255, крепления и упоры//Рельсовые комплекты | т | 14.4299 | 0 |  | 0 |  | 1.2
9 * Материалы заказчика | ТССЦ-202-0016 Приказ Администрации ЛО от 20.10.15 №28 | Пути подкрановые, марка стали: С 255, рельсы железнодорожные | т | 4.8809 | 0 |  | 0 |  | 1.2
10 | ТЕР46-08-012-01 Приказ Администрации ЛО от 20.10.15 №28 | Установка анкеров в отверстия глубиной 100 мм с применением смесей серии MASTERFLOW, диаметр анкера: до 8 мм | 100 шт. | 15.46 | 55233.92 | 66280.7 | 0 | 0 | 1.2
11 | ТЕР46-08-012-06 Приказ Администрации ЛО от 20.10.15 №28 | На каждые 10 мм изменения глубины отверстия добавлять (уменьшать) к расценке: 46-08-012-01 | 100 шт. | 1546 | 14197029.44 | 17036435.33 | 0 | 0 | 1.2
|  | глубина 400: 400-100=300/10=30 ПЗ=30 (ОЗП=30; ЭМ=30 к расх.; ЗПМ=30; МАТ=30 к расх.; ТЗ=30; ТЗМ=30) |  |  | 0 | 0 | 0 | 0 | 1.2
12 * Материалы заказчика | ТССЦ-509-2631 Приказ Администрации ЛО от 20.10.15 №28 Применительно | Капсула с клеевым составом Hilti HVU-TZ M20 | шт. | 1546 | 0 |  | 0 |  | 1.2
13 * Материалы заказчика | ТССЦ-509-4616 Приказ Администрации ЛО от 20.10.15 №28 Применительно | Шпилька анкерная Hilti: HIT-V-5,8 М16х300 (HAS) для использования с химическими анкерами HIT | шт. | 1546 | 0 |  | 0 |  | 1.2
Раздел 4. Подливка из безусадочного мелкозернистого бетона |  |  |  |  | 0 | 0 | 0 | 0 | 1.2
Рельсовый путь № 3 длинна 388,61 толщ (разрез 15-15 лист 424) 54 мм ширина (разрез 15-15 лист 424) - 400 мм |  |  |  |  | 0 | 0 | 0 | 0 | 1.2
Рельсовый путь № 2 длинна 403,510 м толщ (разрез 3-3 лист 424) 130 мм ширина (разрез 3-3 лист 424) - 600 мм |  |  |  |  | 0 | 0 | 0 | 0 | 1.2
Рельсовый путь № 1 длинна 384,745 м толщ (разрез 1-1 лист 424) 150 мм ширина (разрез 1-1 лист 424) - 600 мм |  |  |  |  | 0 | 0 | 0 | 0 | 1.2
Раздел 5. Крепление опорных деталей. Лист 424,.2, 424.3 |  |  |  |  | 0 | 0 | 0 | 0 | 1.2
Крепление стоек к ростверку |  |  |  |  | 0 | 0 | 0 | 0 | 1.2
14 | ТЕР46-08-012-01 Приказ Администрации ЛО от 20.10.15 №28 | Установка анкеров в отверстия глубиной 100 мм с применением смесей серии MASTERFLOW, диаметр анкера: до 8 мм | 100 шт. | 3.42 | 31768.44 | 38122.13 | 0 | 0 | 1.2
15 | ТЕР46-08-012-06 Приказ Администрации ЛО от 20.10.15 №28 | На каждые 10 мм изменения глубины отверстия добавлять (уменьшать) к расценке: 46-08-012-01 | 100 шт. | 3.42 | 10887.43 | 13064.91 | 0 | 0 | 1.2
|  | глубина 140: 140-100=40/10=4 ПЗ=4 (ОЗП=4; ЭМ=4 к расх.; ЗПМ=4; МАТ=4 к расх.; ТЗ=4; ТЗМ=4) |  |  | 0 | 0 | 0 | 0 | 1.2
16 * Материалы заказчика | ТССЦ-509-2631 Приказ Администрации ЛО от 20.10.15 №28 Применительно | Капсула с клеевым составом Hilti HVU-TZ M20 | шт. | 342 | 0 |  | 0 |  | 1.2
17 * Материалы заказчика | ТССЦ-509-4616 Приказ Администрации ЛО от 20.10.15 №28 Применительно | Шпилька анкерная Hilti: HIT-V-5,8 М16х300 (HAS) для использования с химическими анкерами HIT | шт. | 342 | 0 |  | 0 |  | 1.2
Крепление тормозных упоров крацер-крана к роствергу |  |  |  |  | 0 | 0 | 0 | 0 | 1.2
18 | ТЕР46-08-012-05 Приказ Администрации ЛО от 20.10.15 №28 | Установка анкеров в отверстия глубиной 100 мм с применением смесей серии MASTERFLOW, диаметр анкера: 20 мм и более | 100 шт. | 0.24 | 5375.57 | 6450.68 | 0 | 0 | 1.2
19 | ТЕР46-08-012-10 Приказ Администрации ЛО от 20.10.15 №28 | На каждые 10 мм изменения глубины отверстия добавлять (уменьшать) к расценке: 46-08-012-05 | 100 шт. | 0.24 | 0 | 0 | 0 | 0 | 1.2
|  | глубина 500: 500-100=400/10=40 ПЗ=40 (ОЗП=40; ЭМ=40 к расх.; ЗПМ=40; МАТ=40 к расх.; ТЗ=40; ТЗМ=40) |  |  | 0 | 0 | 0 | 0 | 1.2
20 * Материалы заказчика | ТССЦ-509-4614 Приказ Администрации ЛО от 20.10.15 №28 применительно | Анкер химический (капсула с клеевым составом) Hilti HVU М24/210 | шт. | 24 | 0 |  | 0 |  | 1.2
21 * Материалы заказчика | ТССЦ-509-4617 Приказ Администрации ЛО от 20.10.15 №28 Применительно | Шпилька анкерная Hilti: HIT-V-5,8 М24х450 (HAS) для использования с химическими анкерами HIT | шт. | 24 | 0 |  | 0 |  | 1.2
Крепление крацер-крана в сервесном положении |  |  |  |  | 0 | 0 | 0 | 0 | 1.2
22 | ТЕР46-08-012-01 Приказ Администрации ЛО от 20.10.15 №28 | Установка анкеров в отверстия глубиной 100 мм с применением смесей серии MASTERFLOW, диаметр анкера: до 8 мм | 100 шт. | 0.24 | 2229.37 | 2675.24 | 0 | 0 | 1.2
23 | ТЕР46-08-012-06 Приказ Администрации ЛО от 20.10.15 №28 | На каждые 10 мм изменения глубины отверстия добавлять (уменьшать) к расценке: 46-08-012-01 | 100 шт. | 0.24 | 5730.24 | 6876.29 | 0 | 0 | 1.2
|  | глубина 400: 400-100=300/10=30 ПЗ=30 (ОЗП=30; ЭМ=30 к расх.; ЗПМ=30; МАТ=30 к расх.; ТЗ=30; ТЗМ=30) |  |  | 0 | 0 | 0 | 0 | 1.2
24 * Материалы заказчика | ТССЦ-509-2631 Приказ Администрации ЛО от 20.10.15 №28 Применительно | Капсула с клеевым составом Hilti HVU-TZ M20 | шт. | 24 | 0 |  | 0 |  | 1.2
25 * Материалы заказчика | ТССЦ-509-4616 Приказ Администрации ЛО от 20.10.15 №28 Применительно | Шпилька анкерная Hilti: HIT-V-5,8 М16х300 (HAS) для использования с химическими анкерами HIT | шт. | 24 | 0 |  | 0 |  | 1.2
Крепление стоек подъемной карентки к роствергу |  |  |  |  | 0 | 0 | 0 | 0 | 1.2
26 | ТЕР46-08-012-01 Приказ Администрации ЛО от 20.10.15 №28 | Установка анкеров в отверстия глубиной 100 мм с применением смесей серии MASTERFLOW, диаметр анкера: до 8 мм | 100 шт. | 0.16 | 1486.24 | 1783.49 | 0 | 0 | 1.2
27 | ТЕР46-08-012-06 Приказ Администрации ЛО от 20.10.15 №28 | На каждые 10 мм изменения глубины отверстия добавлять (уменьшать) к расценке: 46-08-012-01 | 100 шт. | 0.16 | 3820.15 | 4584.18 | 0 | 0 | 1.2
|  | глубина 400: 400-100=300/10=30 ПЗ=30 (ОЗП=30; ЭМ=30 к расх.; ЗПМ=30; МАТ=30 к расх.; ТЗ=30; ТЗМ=30) |  |  | 0 | 0 | 0 | 0 | 1.2
28 * Материалы заказчика | ТССЦ-509-4614 Приказ Администрации ЛО от 20.10.15 №28 применительно | Анкер химический (капсула с клеевым составом) Hilti HVU М24/210 | шт. | 16 | 0 |  | 0 |  | 1.2
29 * Материалы заказчика | ТССЦ-509-4617 Приказ Администрации ЛО от 20.10.15 №28 Применительно | Шпилька анкерная Hilti: HIT-V-5,8 М24х450 (HAS) для использования с химическими анкерами HIT | шт. | 16 | 0 |  | 0 |  | 1.2
30 | ТЕР46-03-014-01 Приказ Администрации ЛО от 20.10.15 №28 | Сверление вертикальных отверстий в железобетонных конструкциях полов перфоратором глубиной 200 мм диаметром: 20 мм | 100 отверстий | 0.08 | 1158.55 | 1390.26 | 0 | 0 | 1.2
31 | ТЕР46-03-014-14 Приказ Администрации ЛО от 20.10.15 №28 | На каждые 10 мм изменения глубины сверления добавлять или исключать: к расценке 46-03-014-01 | 100 отверстий | -0.08 | -495.79 | -594.95 | 0 | 0 | 1.2
|  | глубина 100: 200-100=100/10=10 ПЗ=10 (ОЗП=10; ЭМ=10 к расх.; ЗПМ=10; МАТ=10 к расх.; ТЗ=10; ТЗМ=10) |  |  | 0 | 0 | 0 | 0 | 1.2
32 | ТЕР06-01-015-03 Приказ Администрации ЛО от 20.10.15 №28 | Установка анкерных болтов: при бетонировании со связями из арматуры | 1 т | 0.002317 | 420.78 | 504.94 | 0 | 0 | 1.2
Крепление тормазных упоров мобильного бункера |  |  |  |  | 0 | 0 | 0 | 0 | 1.2
33 | ТЕР46-08-012-01 Приказ Администрации ЛО от 20.10.15 №28 | Установка анкеров в отверстия глубиной 100 мм с применением смесей серии MASTERFLOW, диаметр анкера: до 8 мм | 100 шт. | 0.18 | 1672.03 | 2006.43 | 0 | 0 | 1.2
34 | ТЕР46-08-012-06 Приказ Администрации ЛО от 20.10.15 №28 | На каждые 10 мм изменения глубины отверстия добавлять (уменьшать) к расценке: 46-08-012-01 | 100 шт. | 0.18 | 4297.69 | 5157.23 | 0 | 0 | 1.2
|  | глубина 400: 400-100=300/10=30 ПЗ=30 (ОЗП=30; ЭМ=30 к расх.; ЗПМ=30; МАТ=30 к расх.; ТЗ=30; ТЗМ=30) |  |  | 0 | 0 | 0 | 0 | 1.2
35 * Материалы заказчика | ТССЦ-509-4614 Приказ Администрации ЛО от 20.10.15 №28 применительно | Анкер химический (капсула с клеевым составом) Hilti HVU М24/210 | шт. | 18 | 0 |  | 0 |  | 1.2
36 * Материалы заказчика | ТССЦ-509-4617 Приказ Администрации ЛО от 20.10.15 №28 Применительно | Шпилька анкерная Hilti: HIT-V-5,8 М24х450 (HAS) для использования с химическими анкерами HIT | шт. | 18 | 0 |  | 0 |  | 1.2
37 | ТЕР46-03-014-01 Приказ Администрации ЛО от 20.10.15 №28 | Сверление вертикальных отверстий в железобетонных конструкциях полов перфоратором глубиной 200 мм диаметром: 20 мм | 100 отверстий | 0.18 | 2606.73 | 3128.07 | 0 | 0 | 1.2
38 | ТЕР46-03-014-14 Приказ Администрации ЛО от 20.10.15 №28 | На каждые 10 мм изменения глубины сверления добавлять или исключать: к расценке 46-03-014-01 | 100 отверстий | -0.18 | -1115.54 | -1338.65 | 0 | 0 | 1.2
|  | глубина 100: 200-100=100/10=10 ПЗ=10 (ОЗП=10; ЭМ=10 к расх.; ЗПМ=10; МАТ=10 к расх.; ТЗ=10; ТЗМ=10) |  |  | 0 | 0 | 0 | 0 | 1.2
39 | ТЕР06-01-015-03 Приказ Администрации ЛО от 20.10.15 №28 | Установка анкерных болтов: при бетонировании со связями из арматуры | 1 т | 0.004086 | 742.03 | 890.44 | 0 | 0 | 1.2
Крепление стоек орграждения к роствергу |  |  |  |  | 0 | 0 | 0 | 0 | 1.2
40 | ТЕР46-08-012-01 Приказ Администрации ЛО от 20.10.15 №28 | Установка анкеров в отверстия глубиной 100 мм с применением смесей серии MASTERFLOW, диаметр анкера: до 8 мм | 100 шт. | 60 | 557340.93 | 668809.11 | 0 | 0 | 1.2
41 | ТЕР46-08-012-06 Приказ Администрации ЛО от 20.10.15 №28 | На каждые 10 мм изменения глубины отверстия добавлять (уменьшать) к расценке: 46-08-012-01 | 100 шт. | 60 | 477519.72 | 573023.66 | 0 | 0 | 1.2
|  | глубина 200: 200-100=100/10=10 ПЗ=10 (ОЗП=10; ЭМ=10 к расх.; ЗПМ=10; МАТ=10 к расх.; ТЗ=10; ТЗМ=10) |  |  | 1124902.11 | 1349882.53 | 0 | 0 | 1.2
42 * Материалы заказчика | ТССЦ-509-2631 Приказ Администрации ЛО от 20.10.15 №28 Применительно | Капсула с клеевым составом Hilti HVU-TZ M20 | шт. | 60 | 0 |  | 0 |  | 1.2
43 * Материалы заказчика | ТССЦ-509-4616 Приказ Администрации ЛО от 20.10.15 №28 Применительно | Шпилька анкерная Hilti: HIT-V-5,8 М16х300 (HAS) для использования с химическими анкерами HIT | шт. | 60 | 0 |  | 0
Итоги по смете: |  |  | 7: 71313570.53; 9: 712315.84 |  | Итоги по смете:
Итоги по смете: |  |  | 7: 72025886.37 |  | Итоги по смете:

## ТКП
Коммерческое предложение к Документации о закупке № ____
Наименование закупки: |  | Выполнение комплекса строительно-монтажных работ по монтажу подкрановых путей крытого склада №1 и №2 на объекте «Терминал по перевалке минеральных удобрений в морском торговом порту Усть-Луга».
Исх. № ______________ от __.__.2023г.
Наименование Участника:
ИНН Участника
№ п/п | Наименование | Требование ООО «ЕТУ» | Предложение Участника, руб без НДС
|  |  | Материалы | Работы
1 | Выполнение комплекса работ | Объем и состав работ в соответствии с ТЗ
2 | Итоговая стоимость строительно-монтажных работ
3 | НДС | 20%
4 | Итоговая стоимость СМР, руб с НДС
5 | Договорной коэффициент к сметной стоимости* | Кд - договорной коэффициент начисляется для приведения итоговой сметной стоимости к стоимости Договора. Коэффициент применяется при расчете стоимости строительно-монтажных работ, за исключением стоимости материально-технических ресурсов. Коэффициент фиксируется при направлении ТКП и дальнейшей корректировке не подлежит.
6 | Срок выполнения работ | не более 100 календарных дней с даты заключения договора | Участником указывается согласие или встречные условия
7 | Порядок оплаты | Допускается авансирование работ в объеме до 50% стоимости договора, с целью мобилизации, закупки/поставки материалов. Авансирование осуществляется при предоставлении Подрядчиком Банковской гарантии возврата авансового платежа в размере аванса. Текст банковской гарантии и банк согласовывается с Заказчиком заранее. Если сумма аванса не превышает 5 000 000 руб. допускается авансирование без предоставления банковской гарантии, при согласовании Заказчика. В случае авансирования Заказчик оплачивает Подрядчику аванс в течении 10 (десяти) рабочих дней от даты подписания Договора при условии предоставления Подрядчиком счета и оригинала, согласованной с Заказчиком безотзывной банковской гарантии возврата авансового платежа. Расчеты за фактически выполненный Подрядчиком и принятый Заказчиком объем Работ по договору осуществляется ежемесячно в установленном порядке в течение 10 (десяти) рабочих дней с момента получения от Подрядчика счета на оплату и подписанных Сторонами без замечаний Актов о приемке выполненных работ (Форма № КС-2), Справок о стоимости выполненных работ и затрат (Форма № КС-3), полного комплекта исполнительной документации и иных необходимых документов, предусмотренных Договором, при условии предоставления счета/счет-фактуры. Оплата выполненных Работ осуществляется Заказчиком с удержанием денежных средств в размере 5% от стоимости выполненных Работ (гарантийное удержание) и за вычетом авансового платежа в размере ___% от стоимости выполненных за месяц Работ. Подрядчик обязан использовать аванс только для оплаты поставок конструкций, материалов и оборудования, а также для оплаты расходов, связанных с мобилизацией и выполнением строительных работ, предусмотренных условиями настоящего Договора. Окончательный расчет за выполненные Работы по Объекту производится Заказчиком после завершения всех предусмотренных Договором Работ и устранения выявленных дефектов, передачи Заказчику по акту полного комплекта исполнительной документации, в срок не позднее 10 (десяти) банковских дней с момента подписания Сторонами акт приема-передачи результата выполненных работ. | Участником указывается % аванса и согласие или встречные условия
8 | Гарантия на выполненные работы | Гарантийный срок на результат работы Подрядчика устанавливается не менее 36 месяцев предусмотренного Договором. | Участником указывается согласие или встречные условия
9 | Контактное лицо (ФИО, должность, телефон, e-mail)
Настоящее Предложение имеет правовой статус оферты и действует до " " _____ 202_г.
Итоговая стоимость фиксируется в Договоре и должна включать весь комплекс работ "под ключ", при этом закрытие актов выполненных работ будет производиться по ценообразованию, закрепленному в Договоре
* в случае, если при согласовании сметы будет выявлено, что Кд не соответствует итоговой стоимости СМР, Кд устанавливается по согласованной с Заказчиком смете по описанной в ТЗ и Договоре методике расчета
(Должность уполномоченного представителя Участника) |  |  |  | (Подпись)
Примечание - коммерческое предложение необходимо оформить:
- на фирменном бланке;
- присвоить ему номер;
- указать дату;
- за подписью уполномоченного лица;