## 1632-2021-2.1.2,2.1.7-КМ2_07.04
Ведомость объёмов работ на конструкции металлические КМ2 в осях 8-14,между осями Г-Д. Конвейерная галерея №2
№ п/п | № в ЛСР | Наименование работ | Ед. изм. | Кол-во | Ссылки на чертежи | Формула расчёта, расчёт объёмов работ и расхода материалов
1 | 2 | 3 | 4 | 5 | 6 | 7
Раздел 1. Колонны, верт. связи | [8 empty] | Раздел 1. Колонны, верт. связи
1 | 1 | Монтаж колонн одноэтажных и многоэтажных зданий и крановых эстакад высотой: до 25 м цельного сечения массой до 5,0 т | 1 т конструкций | 70.928 |  |  | (42,9+24,5+0,8)*1,04 | 1
2 | 26 | Монтаж колонн одноэтажных и многоэтажных зданий и крановых эстакад высотой: до 25 м цельного сечения массой до 5,0 т | 1 т конструкций | 3.64 |  |  | 3,5*1,04 | 1
Перевозка материалов со склада Заказчика | [9 empty] | Перевозка материалов со склада Заказчика
3 | 37 | Арматура, металлопрокат, трубопрокат и металлоконструкции | т | 71.7 |  |  |  | 1
4 | 38 | Погрузочные работы при автомобильных перевозках: металлических конструкций массой до 1 т | 1 т груза | 71.7 |  |  |  | 1
5 | 39 | Перевозка строительных грузов (кроме массовых навалочных, перевозимых автомобилями-самосвалами, а также бетонных и железобетонных изделий, стеновых и перегородочных материалов, лесоматериалов круглых и пиломатериалов, включенных в таблицу 03-01), бортовым автомобилем грузоподъемностью 5 т, на расстояние до 1 км I класс груза | 1 т груза | 71.7 |  |  |  | 1
6 | 40 | Разгрузочные работы при автомобильных перевозках: металлических конструкций массой до 1 т | 1 т груза | 71.7 |  |  |  | 1
Раздел 2. Балки перекрытий | [8 empty] | Раздел 2. Балки перекрытий
7 | 41 | Монтаж балок, ригелей перекрытия, покрытия и под установку оборудования многоэтажных зданий при высоте здания: до 25 м | 1 т конструкций | 43.992 |  |  | (60,4-1,9-1,2-15)*1,04 | 1
8 | 42 | Монтаж балок, ригелей перекрытия, покрытия и под установку оборудования многоэтажных зданий при высоте здания: до 25 м | 1 т конструкций | 3.224 |  |  | (1,2+1,9)*1,04 | 1
Перевозка материалов со склада Заказчика | [9 empty] | Перевозка материалов со склада Заказчика
9 | 64 | Арматура, металлопрокат, трубопрокат и металлоконструкции | т | 45.4 |  |  |  | 1
10 | 65 | Погрузочные работы при автомобильных перевозках: металлических конструкций массой до 1 т | 1 т груза | 45.4 |  |  |  | 1
11 | 66 | Перевозка строительных грузов (кроме массовых навалочных, перевозимых автомобилями-самосвалами, а также бетонных и железобетонных изделий, стеновых и перегородочных материалов, лесоматериалов круглых и пиломатериалов, включенных в таблицу 03-01), бортовым автомобилем грузоподъемностью 5 т, на расстояние до 1 км I класс груза | 1 т груза | 45.4 |  |  |  | 1
12 | 67 | Разгрузочные работы при автомобильных перевозках: металлических конструкций массой до 1 т | 1 т груза | 45.4 |  |  |  | 1
Раздел 3. Прогоны и балки покрытия | [8 empty] | Раздел 3. Прогоны и балки покрытия
13 | 68 | Монтаж прогонов при шаге ферм до 12 м при высоте здания: до 25 м | 1 т конструкций | 20.696 |  |  | (25-5,1)*1,04 | 1
Перевозка материалов со склада Заказчика | [9 empty] | Перевозка материалов со склада Заказчика
14 | 83 | Арматура, металлопрокат, трубопрокат и металлоконструкции | т | 19.9 |  |  |  | 1
15 | 84 | Погрузочные работы при автомобильных перевозках: металлических конструкций массой до 1 т | 1 т груза | 19.9 |  |  |  | 1
16 | 85 | Перевозка строительных грузов (кроме массовых навалочных, перевозимых автомобилями-самосвалами, а также бетонных и железобетонных изделий, стеновых и перегородочных материалов, лесоматериалов круглых и пиломатериалов, включенных в таблицу 03-01), бортовым автомобилем грузоподъемностью 5 т, на расстояние до 1 км I класс груза | 1 т груза | 19.9 |  |  |  | 1
17 | 86 | Разгрузочные работы при автомобильных перевозках: металлических конструкций массой до 1 т | 1 т груза | 19.9 |  |  |  | 1
Раздел 4. Элементы крепления кабельных конструкций | [8 empty] | Раздел 4. Элементы крепления кабельных конструкций
18 | 87 | Металлические конструкции | 1 т | 4.3 |  |  |  | 1
Перевозка материалов со склада Заказчика | [9 empty] | Перевозка материалов со склада Заказчика
19 | 96 | Арматура, металлопрокат, трубопрокат и металлоконструкции | т | 4.3 |  |  |  | 1
20 | 97 | Погрузочные работы при автомобильных перевозках: металлических конструкций массой до 1 т | 1 т груза | 4.3 |  |  |  | 1
21 | 98 | Перевозка строительных грузов (кроме массовых навалочных, перевозимых автомобилями-самосвалами, а также бетонных и железобетонных изделий, стеновых и перегородочных материалов, лесоматериалов круглых и пиломатериалов, включенных в таблицу 03-01), бортовым автомобилем грузоподъемностью 5 т, на расстояние до 1 км I класс груза | 1 т груза | 4.3 |  |  |  | 1
22 | 99 | Разгрузочные работы при автомобильных перевозках: металлических конструкций массой до 1 т | 1 т груза | 4.3 |  |  |  | 1
Раздел 5. Фермы | [8 empty] | Раздел 5. Фермы
23 | 100 | Монтаж стропильных и подстропильных ферм на высоте до 25 м пролетом: до 24 м массой до 3,0 т | 1 т конструкций | 10.712 |  |  | 10,3*1,04 | 1
24 | 101 | Монтаж стропильных и подстропильных ферм на высоте до 25 м пролетом: до 24 м массой до 3,0 т | 1 т конструкций | 0.52 |  |  | 0,5*1,04 | 1
Перевозка материалов со склада Заказчика | [9 empty] | Перевозка материалов со склада Заказчика
25 | 113 | Арматура, металлопрокат, трубопрокат и металлоконструкции | т | 10.8 |  |  |  | 1
26 | 114 | Погрузочные работы при автомобильных перевозках: металлических конструкций массой до 1 т | 1 т груза | 10.8 |  |  |  | 1
27 | 115 | Перевозка строительных грузов (кроме массовых навалочных, перевозимых автомобилями-самосвалами, а также бетонных и железобетонных изделий, стеновых и перегородочных материалов, лесоматериалов круглых и пиломатериалов, включенных в таблицу 03-01), бортовым автомобилем грузоподъемностью 5 т, на расстояние до 1 км I класс груза | 1 т груза | 10.8 |  |  |  | 1
28 | 116 | Разгрузочные работы при автомобильных перевозках: металлических конструкций массой до 1 т | 1 т груза | 10.8 |  |  |  | 1
Раздел 6. Фахверк | [8 empty] | Раздел 6. Фахверк
29 | 117 | Монтаж фахверка | 1 т конструкций | 11.232 |  |  | (18,9-8,1)*1,04 | 1
Перевозка материалов со склада Заказчика | [9 empty] | Перевозка материалов со склада Заказчика
30 | 132 | Арматура, металлопрокат, трубопрокат и металлоконструкции | т | 10.8 |  |  |  | 1
31 | 133 | Погрузочные работы при автомобильных перевозках: металлических конструкций массой до 1 т | 1 т груза | 10.8 |  |  |  | 1
32 | 134 | Перевозка строительных грузов (кроме массовых навалочных, перевозимых автомобилями-самосвалами, а также бетонных и железобетонных изделий, стеновых и перегородочных материалов, лесоматериалов круглых и пиломатериалов, включенных в таблицу 03-01), бортовым автомобилем грузоподъемностью 5 т, на расстояние до 1 км I класс груза | 1 т груза | 10.8 |  |  |  | 1
33 | 135 | Разгрузочные работы при автомобильных перевозках: металлических конструкций массой до 1 т | 1 т груза | 10.8 |  |  |  | 1
Раздел 7. Лестницы, площадки, ограждение | [8 empty] | Раздел 7. Лестницы, площадки, ограждение
34 | 136 | Монтаж лестниц прямолинейных и криволинейных, пожарных с ограждением | 1 т конструкций | 3.016 |  |  | (3,5-0,4-0,2)*1,04 | 1
35 | 150 | Монтаж площадок с настилом и ограждением из листовой, рифленой, просечной и круглой стали | 1 т конструкций | 16.224 |  |  | (15+0,2+0,4)*1,04 | 1
Перевозка материалов со склада Заказчика | [9 empty] | Перевозка материалов со склада Заказчика
36 | 158 | Арматура, металлопрокат, трубопрокат и металлоконструкции | т | 18.5 |  |  |  | 1
37 | 159 | Погрузочные работы при автомобильных перевозках: металлических конструкций массой до 1 т | 1 т груза | 18.5 |  |  |  | 1
38 | 160 | Перевозка строительных грузов (кроме массовых навалочных, перевозимых автомобилями-самосвалами, а также бетонных и железобетонных изделий, стеновых и перегородочных материалов, лесоматериалов круглых и пиломатериалов, включенных в таблицу 03-01), бортовым автомобилем грузоподъемностью 5 т, на расстояние до 1 км I класс груза | 1 т груза | 18.5 |  |  |  | 1
39 | 161 | Разгрузочные работы при автомобильных перевозках: металлических конструкций массой до 1 т | 1 т груза | 18.5 |  |  |  | 1
Раздел 8. Покрытия | [8 empty] | Раздел 8. Покрытия
40 | 162 | Монтаж кровельного покрытия: из профилированного листа при высоте здания до 25 м (10% на подрезку) | 100 м2 покрытия | 4.68 |  |  | (5,1*1000/9,8*0,9) / 100 | 1
41 | 165 | Монтаж ограждающих конструкций стен: из профилированного листа при высоте здания до 30 м (10% отходы на подрезку) | 100 м2 | 9.8514 |  |  | (8,1*1000/7,4*0,9) / 100 | 1
Перевозка материалов со склада Заказчика | [9 empty] | Перевозка материалов со склада Заказчика
42 | 172 | Арматура, металлопрокат, трубопрокат и металлоконструкции | т | 13.2 |  |  |  | 1
43 | 173 | Погрузочные работы при автомобильных перевозках: металлических конструкций массой до 1 т | 1 т груза | 13.2 |  |  |  | 1
44 | 174 | Перевозка строительных грузов (кроме массовых навалочных, перевозимых автомобилями-самосвалами, а также бетонных и железобетонных изделий, стеновых и перегородочных материалов, лесоматериалов круглых и пиломатериалов, включенных в таблицу 03-01), бортовым автомобилем грузоподъемностью 5 т, на расстояние до 1 км I класс груза | 1 т груза | 13.2 |  |  |  | 1
45 | 175 | Разгрузочные работы при автомобильных перевозках: металлических конструкций массой до 1 т | 1 т груза | 13.2 |  |  |  | 1
Составил:
[должность, подпись (инициалы, фамилия)]
Проверил:
[должность, подпись (инициалы, фамилия)]