## 1632-2021-2.1.2,2.1.7-КМ2_07.04
Ведомость объёмов работ на конструкции металлические КМ2 в осях 8-14 от оси А до Д. Конвейерная галерея №7
№ п/п | № в ЛСР | Наименование работ | Ед. изм. | Кол-во | Ссылки на чертежи | Формула расчёта, расчёт объёмов работ и расхода материалов
1 | 2 | 3 | 4 | 5 | 6 | 7
Раздел 1. Колонны, верт. связи | [8 empty] | Раздел 1. Колонны, верт. связи
В смете 1632-2021-2.1.2,2.1.7-КМ2_07.04.041 учтены объемы по спецификации металлопроката КГ2 между осями Г-Д. | [9 empty] | В смете 1632-2021-2.1.2,2.1.7-КМ2_07.04.041 учтены объемы по спецификации металлопроката КГ2 между осями Г-Д.
1 | 1 | Монтаж колонн одноэтажных и многоэтажных зданий и крановых эстакад высотой: до 25 м цельного сечения массой до 5,0 т | 1 т конструкций | 59.488 |  |  | (46,5+10,6+0,1)*1,04 | 1
2 | 25 | Монтаж колонн одноэтажных и многоэтажных зданий и крановых эстакад высотой: до 25 м цельного сечения массой до 5,0 т | 1 т конструкций | 4.264 |  |  | 4,1*1,04 | 1
Перевозка материалов со склада Заказчика | [9 empty] | Перевозка материалов со склада Заказчика
3 | 156 | Арматура, металлопрокат, трубопрокат и металлоконструкции | т | 61.3 |  |  |  | 1
4 | 183 | Погрузочные работы при автомобильных перевозках: металлических конструкций массой до 1 т | 1 т груза | 61.3 |  |  |  | 1
5 | 184 | Перевозка строительных грузов (кроме массовых навалочных, перевозимых автомобилями-самосвалами, а также бетонных и железобетонных изделий, стеновых и перегородочных материалов, лесоматериалов круглых и пиломатериалов, включенных в таблицу 03-01), бортовым автомобилем грузоподъемностью 5 т, на расстояние до 1 км I класс груза | 1 т груза | 61.3 |  |  |  | 1
6 | 185 | Разгрузочные работы при автомобильных перевозках: металлических конструкций массой до 1 т | 1 т груза | 61.3 |  |  |  | 1
Раздел 2. Балки перекрытий | [8 empty] | Раздел 2. Балки перекрытий
7 | 35 | Монтаж балок, ригелей перекрытия, покрытия и под установку оборудования многоэтажных зданий при высоте здания: до 25 м | 1 т конструкций | 80.08 |  |  | (107,3-30,3)*1,04 | 1
8 | 36 | Монтаж балок, ригелей перекрытия, покрытия и под установку оборудования многоэтажных зданий при высоте здания: до 25 м | 1 т конструкций | 31.512 |  |  | 30,3*1,04 | 1
Перевозка материалов со склада Заказчика | [9 empty] | Перевозка материалов со склада Заказчика
9 | 186 | Арматура, металлопрокат, трубопрокат и металлоконструкции | т | 107.3 |  |  |  | 1
10 | 187 | Погрузочные работы при автомобильных перевозках: металлических конструкций массой до 1 т | 1 т груза | 107.3 |  |  |  | 1
11 | 188 | Перевозка строительных грузов (кроме массовых навалочных, перевозимых автомобилями-самосвалами, а также бетонных и железобетонных изделий, стеновых и перегородочных материалов, лесоматериалов круглых и пиломатериалов, включенных в таблицу 03-01), бортовым автомобилем грузоподъемностью 5 т, на расстояние до 1 км I класс груза | 1 т груза | 107.3 |  |  |  | 1
12 | 189 | Разгрузочные работы при автомобильных перевозках: металлических конструкций массой до 1 т | 1 т груза | 107.3 |  |  |  | 1
Раздел 3. Прогоны и балки покрытия | [8 empty] | Раздел 3. Прогоны и балки покрытия
13 | 64 | Монтаж прогонов при шаге ферм до 12 м при высоте здания: до 25 м | 1 т конструкций | 48.256 |  |  | (61,8-1,9-13,5)*1,04 | 1
14 | 65 | Монтаж прогонов при шаге ферм до 12 м при высоте здания: до 25 м | 1 т конструкций | 1.976 |  |  | 1,9*1,04 | 1
Перевозка материалов со склада Заказчика | [9 empty] | Перевозка материалов со склада Заказчика
15 | 190 | Арматура, металлопрокат, трубопрокат и металлоконструкции | т | 48.3 |  |  |  | 1
16 | 191 | Погрузочные работы при автомобильных перевозках: металлических конструкций массой до 1 т | 1 т груза | 48.3 |  |  |  | 1
17 | 192 | Перевозка строительных грузов (кроме массовых навалочных, перевозимых автомобилями-самосвалами, а также бетонных и железобетонных изделий, стеновых и перегородочных материалов, лесоматериалов круглых и пиломатериалов, включенных в таблицу 03-01), бортовым автомобилем грузоподъемностью 5 т, на расстояние до 1 км I класс груза | 1 т груза | 48.3 |  |  |  | 1
18 | 193 | Разгрузочные работы при автомобильных перевозках: металлических конструкций массой до 1 т | 1 т груза | 48.3 |  |  |  | 1
Раздел 4. Монорельсы | [8 empty] | Раздел 4. Монорельсы
19 | 91 | Монтаж одиночных подкрановых балок на отметке до 25 м массой: до 2,0 т | 1 т конструкций | 3.328 |  |  | 3,2*1,04 | 1
20 | 92 | Монтаж одиночных подкрановых балок на отметке до 25 м массой: до 2,0 т | 1 т конструкций | 1.768 |  |  | (0,8+0,2+0,7)*1,04 | 1
Перевозка материалов со склада Заказчика | [9 empty] | Перевозка материалов со склада Заказчика
21 | 194 | Арматура, металлопрокат, трубопрокат и металлоконструкции | т | 4.9 |  |  |  | 1
22 | 195 | Погрузочные работы при автомобильных перевозках: металлических конструкций массой до 1 т | 1 т груза | 4.9 |  |  |  | 1
23 | 196 | Перевозка строительных грузов (кроме массовых навалочных, перевозимых автомобилями-самосвалами, а также бетонных и железобетонных изделий, стеновых и перегородочных материалов, лесоматериалов круглых и пиломатериалов, включенных в таблицу 03-01), бортовым автомобилем грузоподъемностью 5 т, на расстояние до 1 км I класс груза | 1 т груза | 4.9 |  |  |  | 1
24 | 197 | Разгрузочные работы при автомобильных перевозках: металлических конструкций массой до 1 т | 1 т груза | 4.9 |  |  |  | 1
Раздел 5. Элементы крепления кабельных конструкций | [8 empty] | Раздел 5. Элементы крепления кабельных конструкций
25 | 106 | Металлические конструкции | 1 т | 2.08 |  |  | 2*1,04 | 1
Перевозка материалов со склада Заказчика | [9 empty] | Перевозка материалов со склада Заказчика
26 | 198 | Арматура, металлопрокат, трубопрокат и металлоконструкции | т | 2 |  |  |  | 1
27 | 199 | Погрузочные работы при автомобильных перевозках: металлических конструкций массой до 1 т | 1 т груза | 2 |  |  |  | 1
28 | 200 | Перевозка строительных грузов (кроме массовых навалочных, перевозимых автомобилями-самосвалами, а также бетонных и железобетонных изделий, стеновых и перегородочных материалов, лесоматериалов круглых и пиломатериалов, включенных в таблицу 03-01), бортовым автомобилем грузоподъемностью 5 т, на расстояние до 1 км I класс груза | 1 т груза | 2 |  |  |  | 1
29 | 201 | Разгрузочные работы при автомобильных перевозках: металлических конструкций массой до 1 т | 1 т груза | 2 |  |  |  | 1
Раздел 6. Фахверк | [8 empty] | Раздел 6. Фахверк
30 | 115 | Монтаж фахверка | 1 т конструкций | 9.984 |  |  | (15,3-5,7)*1,04 | 1
Перевозка материалов со склада Заказчика | [9 empty] | Перевозка материалов со склада Заказчика
31 | 202 | Арматура, металлопрокат, трубопрокат и металлоконструкции | т | 9.6 |  |  |  | 1
32 | 203 | Погрузочные работы при автомобильных перевозках: металлических конструкций массой до 1 т | 1 т груза | 9.6 |  |  |  | 1
33 | 204 | Перевозка строительных грузов (кроме массовых навалочных, перевозимых автомобилями-самосвалами, а также бетонных и железобетонных изделий, стеновых и перегородочных материалов, лесоматериалов круглых и пиломатериалов, включенных в таблицу 03-01), бортовым автомобилем грузоподъемностью 5 т, на расстояние до 1 км I класс груза | 1 т груза | 9.6 |  |  |  | 1
34 | 205 | Разгрузочные работы при автомобильных перевозках: металлических конструкций массой до 1 т | 1 т груза | 9.6 |  |  |  | 1
Раздел 7. Лестницы, площадки, ограждение | [8 empty] | Раздел 7. Лестницы, площадки, ограждение
35 | 133 | Монтаж лестниц прямолинейных и криволинейных, пожарных с ограждением | 1 т конструкций | 33.488 |  |  | (39,8-(5,3+2+0,3))*1,04 | 1
36 | 161 | Монтаж площадок с настилом и ограждением из листовой, рифленой, просечной и круглой стали | 1 т конструкций | 7.592 |  |  | (5,3+2)*1,04 | 1
Перевозка материалов со склада Заказчика | [9 empty] | Перевозка материалов со склада Заказчика
37 | 206 | Арматура, металлопрокат, трубопрокат и металлоконструкции | т | 39.5 |  |  | 39,8-0,3 | 1
38 | 207 | Погрузочные работы при автомобильных перевозках: металлических конструкций массой до 1 т | 1 т груза | 39.5 |  |  | 39,8-0,3 | 1
39 | 208 | Перевозка строительных грузов (кроме массовых навалочных, перевозимых автомобилями-самосвалами, а также бетонных и железобетонных изделий, стеновых и перегородочных материалов, лесоматериалов круглых и пиломатериалов, включенных в таблицу 03-01), бортовым автомобилем грузоподъемностью 5 т, на расстояние до 1 км I класс груза | 1 т груза | 39.5 |  |  | 39,8-0,3 | 1
40 | 209 | Разгрузочные работы при автомобильных перевозках: металлических конструкций массой до 1 т | 1 т груза | 39.5 |  |  | 39,8-0,3 | 1
Раздел 8. Покрытия | [8 empty] | Раздел 8. Покрытия
41 | 169 | Монтаж кровельного покрытия: из профилированного листа при высоте здания до 25 м (10% на подрезку) | 100 м2 покрытия | 12.4 |  |  | (13,5*1000/9,8*0,9) / 100 | 1
42 | 172 | Монтаж ограждающих конструкций стен: из профилированного листа при высоте здания до 30 м (10% отходы на подрезку) | 100 м2 | 7.2973 |  |  | (6*1000/7,4*0,9) / 100 | 1
Перевозка материалов со склада Заказчика | [9 empty] | Перевозка материалов со склада Заказчика
43 | 210 | Арматура, металлопрокат, трубопрокат и металлоконструкции | т | 19.5 |  |  |  | 1
44 | 211 | Погрузочные работы при автомобильных перевозках: металлических конструкций массой до 1 т | 1 т груза | 19.5 |  |  |  | 1
45 | 212 | Перевозка строительных грузов (кроме массовых навалочных, перевозимых автомобилями-самосвалами, а также бетонных и железобетонных изделий, стеновых и перегородочных материалов, лесоматериалов круглых и пиломатериалов, включенных в таблицу 03-01), бортовым автомобилем грузоподъемностью 5 т, на расстояние до 1 км I класс груза | 1 т груза | 19.5 |  |  |  | 1
46 | 213 | Разгрузочные работы при автомобильных перевозках: металлических конструкций массой до 1 т | 1 т груза | 19.5 |  |  |  | 1
Раздел 9. Конструкции под оборудование | [8 empty] | Раздел 9. Конструкции под оборудование
47 | 8 | Металлические конструкции | 1 т | 0.728 |  |  | 0,7*1,04 | 1
Перевозка материалов со склада Заказчика | [9 empty] | Перевозка материалов со склада Заказчика
48 | 214 | Арматура, металлопрокат, трубопрокат и металлоконструкции | т | 0.7 |  |  |  | 1
49 | 215 | Погрузочные работы при автомобильных перевозках: металлических конструкций массой до 1 т | 1 т груза | 0.7 |  |  |  | 1
50 | 216 | Перевозка строительных грузов (кроме массовых навалочных, перевозимых автомобилями-самосвалами, а также бетонных и железобетонных изделий, стеновых и перегородочных материалов, лесоматериалов круглых и пиломатериалов, включенных в таблицу 03-01), бортовым автомобилем грузоподъемностью 5 т, на расстояние до 1 км I класс груза | 1 т груза | 0.7 |  |  |  | 1
51 | 217 | Разгрузочные работы при автомобильных перевозках: металлических конструкций массой до 1 т | 1 т груза | 0.7 |  |  |  | 1
Составил:
[должность, подпись (инициалы, фамилия)]
Проверил:
[должность, подпись (инициалы, фамилия)]