## 1632-2021-2.1.2,2.1.7-КМ2_07.04
СОГЛАСОВАНО: | [7 empty] | УТВЕРЖДАЮ:
"____" ________________ 2026 года | [10 empty] | "____" ________________ 2026 года
Терминал по перевалке минеральных удобрений в морском торговом порту Усть-Луга. Береговые объекты терминала | [11 empty] | Терминал по перевалке минеральных удобрений в морском торговом порту Усть-Луга. Береговые объекты терминала
(наименование стройки)
ЛОКАЛЬНАЯ СМЕТА № 1632-2021-2.1.2,2.1.7-КМ2_КГ№7_ЛС
(локальная смета)
на Конструкции металлические в осях 8-14 от оси А до Д, 07.04.046 Конвейерная галерея №7 (код SAP 01.02.010) код ГП 2.1.7 | [12 empty] | на Конструкции металлические в осях 8-14 от оси А до Д, 07.04.046 Конвейерная галерея №7 (код SAP 01.02.010) код ГП 2.1.7
(наименование работ и затрат, наименование объекта)
| Основание: | 1632-2021-2.1.2, 2.1.7-КМ1_1_0_RU_IFC
| Сметная стоимость |  | 23201.311 | тыс.руб.
| строительных работ |  | 14225.426 | тыс.руб.
| монтажных работ |  | 331.701 | тыс.руб.
| Средства на оплату труда |  | 4915.555 | тыс.руб.
| Сметная трудоемкость |  | 7313.12 | чел.час
| Составлен(а) в текущих (прогнозных) ценах по состоянию на |  |  | 1 квартал 2026 г. | [9 empty] | 1 квартал 2026 г.
№ п/п | Шифр и номер позиции норматива | Наименование работ и затрат, единица измерения |  | Кол-во | Стоимость единицы, руб. |  | Общая стоимость, руб. |  |  | Затраты труда рабочих, чел.-ч, не занятых обслуживанием машин
[5 empty] | Всего | эксплуатации машин | Всего | оплаты труда | эксплуатации машин
[5 empty] | оплаты труда | в т.ч. оплаты труда |  |  | в т.ч. оплаты труда | на единицу | всего
1 | 2 | 3 |  | 4 | 5 | 6 | 7 | 8 | 9 | 10 | 11
Раздел 1. Колонны, верт. связи | [14 empty] | Раздел 1. Колонны, верт. связи
В смете 1632-2021-2.1.2,2.1.7-КМ2_07.04.041 учтены объемы по спецификации металлопроката КГ2 между осями Г-Д. | [15 empty] | В смете 1632-2021-2.1.2,2.1.7-КМ2_07.04.041 учтены объемы по спецификации металлопроката КГ2 между осями Г-Д.
1 | ТЕР09-03-002-03 Приказ Администрации ЛО от 20.10.15 №28 | Монтаж колонн одноэтажных и многоэтажных зданий и крановых эстакад высотой: до 25 м цельного сечения массой до 5,0 т (1 т конструкций) |  | 59.488 | 333,62 104,91 | 171,47 26,02 | 350038.61 | 194848.82 | 124 135,34 48 333,10 | 6.026 | 358.47 | [5 empty] | Монтаж колонн одноэтажных и многоэтажных зданий и крановых эстакад высотой: до 25 м цельного сечения массой до 5,0 т (1 т конструкций)
Объем=(46,5+10,6+0,1)*1,04
| Приказ от 30.01.2024 № 55/пр прил.5 табл.1 п.2 | Производство работ осуществляется на территории действующего предприятия с наличием в зоне производства работ одного или нескольких из следующих факторов: - разветвленной сети транспортных и инженерных коммуникаций; - стесненных условий для складирования материалов; - действующего технологического оборудования; - движения технологического транспорта ОЗП=1,15; ЭМ=1,15 к расх.; ЗПМ=1,15; ТЗ=1,15; ТЗМ=1,15 | [15 empty] | Производство работ осуществляется на территории действующего предприятия с наличием в зоне производства работ одного или нескольких из следующих факторов: - разветвленной сети транспортных и инженерных коммуникаций; - стесненных условий для складирования материалов; - действующего технологического оборудования; - движения технологического транспорта ОЗП=1,15; ЭМ=1,15 к расх.; ЗПМ=1,15; ТЗ=1,15; ТЗМ=1,15
| 1 | ИНДЕКС К ПОЗИЦИИ: СМР. Индексы пересчета в т.у.ц. по статьям затрат Минстрой 1 кв 2026г ОЗП=31,22; ЭМ=12,17; ЗПМ=31,22; МАТ=9,12 | [16 empty] | ИНДЕКС К ПОЗИЦИИ: СМР. Индексы пересчета в т.у.ц. по статьям затрат Минстрой 1 кв 2026г ОЗП=31,22; ЭМ=12,17; ЗПМ=31,22; МАТ=9,12
|  |  | Накладные расходы 93% ФОТ (от 243 181,92) | 7: 226159.19
|  |  | Сметная прибыль 62% ФОТ (от 243 181,92) | 7: 150772.79
|  |  | Итого c накладными и см. прибылью | 7: 726970.59
25 | ТЕР09-03-002-03 Приказ Администрации ЛО от 20.10.15 №28 | Монтаж колонн одноэтажных и многоэтажных зданий и крановых эстакад высотой: до 25 м цельного сечения массой до 5,0 т (1 т конструкций) |  | 4.264 | 360,31 113,31 | 185,18 28,11 | 27097.4 | 15083.75 | 9 609,64 3 741,59 | 6.5081 | 27.75 | [5 empty] | Монтаж колонн одноэтажных и многоэтажных зданий и крановых эстакад высотой: до 25 м цельного сечения массой до 5,0 т (1 т конструкций)
Объем=4,1*1,04
| ОП п.1.9.5, Прил.9.1 п.2 | При применении в рабочих чертежах марок стали с повышенным расчетным сопротивлением: предел текучести в зависимости от вида толщины проката 265-345 МПа (27-35 кгс/мм2), марка стали С345, С345к, С345Т1 - колонны массой до 8 т ПЗ=1,08 (ОЗП=1,08; ЭМ=1,08 к расх.; ЗПМ=1,08; МАТ=1,08 к расх.; ТЗ=1,08; ТЗМ=1,08) | [15 empty] | При применении в рабочих чертежах марок стали с повышенным расчетным сопротивлением: предел текучести в зависимости от вида толщины проката 265-345 МПа (27-35 кгс/мм2), марка стали С345, С345к, С345Т1 - колонны массой до 8 т ПЗ=1,08 (ОЗП=1,08; ЭМ=1,08 к расх.; ЗПМ=1,08; МАТ=1,08 к расх.; ТЗ=1,08; ТЗМ=1,08)
| Приказ от 30.01.2024 № 55/пр прил.5 табл.1 п.2 | Производство работ осуществляется на территории действующего предприятия с наличием в зоне производства работ одного или нескольких из следующих факторов: - разветвленной сети транспортных и инженерных коммуникаций; - стесненных условий для складирования материалов; - действующего технологического оборудования; - движения технологического транспорта ОЗП=1,15; ЭМ=1,15 к расх.; ЗПМ=1,15; ТЗ=1,15; ТЗМ=1,15 | [15 empty] | Производство работ осуществляется на территории действующего предприятия с наличием в зоне производства работ одного или нескольких из следующих факторов: - разветвленной сети транспортных и инженерных коммуникаций; - стесненных условий для складирования материалов; - действующего технологического оборудования; - движения технологического транспорта ОЗП=1,15; ЭМ=1,15 к расх.; ЗПМ=1,15; ТЗ=1,15; ТЗМ=1,15
| 1 | ИНДЕКС К ПОЗИЦИИ: СМР. Индексы пересчета в т.у.ц. по статьям затрат Минстрой 1 кв 2026г ОЗП=31,22; ЭМ=12,17; ЗПМ=31,22; МАТ=9,12 | [16 empty] | ИНДЕКС К ПОЗИЦИИ: СМР. Индексы пересчета в т.у.ц. по статьям затрат Минстрой 1 кв 2026г ОЗП=31,22; ЭМ=12,17; ЗПМ=31,22; МАТ=9,12
|  |  | Накладные расходы 93% ФОТ (от 18 825,34) | 7: 17507.57
|  |  | Сметная прибыль 62% ФОТ (от 18 825,34) | 7: 11671.71
|  |  | Итого c накладными и см. прибылью | 7: 56276.68
Перевозка материалов со склада Заказчика | [15 empty] | Перевозка материалов со склада Заказчика
156 |  | Арматура, металлопрокат, трубопрокат и металлоконструкции (т) |  | 4: 61.3; 10: 0; 11: 0 | [5 empty] | Арматура, металлопрокат, трубопрокат и металлоконструкции (т)
| 3 | ИНДЕКС К ПОЗИЦИИ: Перевозка.Индексы пересчета в т.у.ц. по статьям затрат Минстрой 1 кв 2026г ЭМ=12,17; МАТ=12,17 | [16 empty] | ИНДЕКС К ПОЗИЦИИ: Перевозка.Индексы пересчета в т.у.ц. по статьям затрат Минстрой 1 кв 2026г ЭМ=12,17; МАТ=12,17
183 | ТССЦпг-01-01-01-015 Приказ Администрации ЛО от 20.10.15 №28 | Погрузочные работы при автомобильных перевозках: металлических конструкций массой до 1 т (1 т груза) |  | 61.3 | 32.6 |  | 24320.28 |  |  | 0 | 0 | [5 empty] | Погрузочные работы при автомобильных перевозках: металлических конструкций массой до 1 т (1 т груза)
| 4 | ИНДЕКС К ПОЗИЦИИ: Разгрузка/погрузка.Индексы пересчета в т.у.ц. по статьям затрат Минстрой 1 кв 2026г МАТ=12,17 | [16 empty] | ИНДЕКС К ПОЗИЦИИ: Разгрузка/погрузка.Индексы пересчета в т.у.ц. по статьям затрат Минстрой 1 кв 2026г МАТ=12,17
184 | ТССЦпг-03-02-01-001 Приказ Администрации ЛО от 20.10.15 №28 | Перевозка строительных грузов (кроме массовых навалочных, перевозимых автомобилями-самосвалами, а также бетонных и железобетонных изделий, стеновых и перегородочных материалов, лесоматериалов круглых и пиломатериалов, включенных в таблицу 03-01), бортовым автомобилем грузоподъемностью 5 т, на расстояние до 1 км I класс груза (1 т груза) |  | 61.3 | 12.09 |  | 9019.39 |  |  | 0 | 0 | [5 empty] | Перевозка строительных грузов (кроме массовых навалочных, перевозимых автомобилями-самосвалами, а также бетонных и железобетонных изделий, стеновых и перегородочных материалов, лесоматериалов круглых и пиломатериалов, включенных в таблицу 03-01), бортовым автомобилем грузоподъемностью 5 т, на расстояние до 1 км I класс груза (1 т груза)
| 3 | ИНДЕКС К ПОЗИЦИИ: Перевозка.Индексы пересчета в т.у.ц. по статьям затрат Минстрой 1 кв 2026г ЭМ=12,17; МАТ=12,17 | [16 empty] | ИНДЕКС К ПОЗИЦИИ: Перевозка.Индексы пересчета в т.у.ц. по статьям затрат Минстрой 1 кв 2026г ЭМ=12,17; МАТ=12,17
185 | ТССЦпг-01-01-02-015 Приказ Администрации ЛО от 20.10.15 №28 | Разгрузочные работы при автомобильных перевозках: металлических конструкций массой до 1 т (1 т груза) |  | 61.3 | 32.6 |  | 24320.28 |  |  | 0 | 0 | [5 empty] | Разгрузочные работы при автомобильных перевозках: металлических конструкций массой до 1 т (1 т груза)
| 4 | ИНДЕКС К ПОЗИЦИИ: Разгрузка/погрузка.Индексы пересчета в т.у.ц. по статьям затрат Минстрой 1 кв 2026г МАТ=12,17 | [16 empty] | ИНДЕКС К ПОЗИЦИИ: Разгрузка/погрузка.Индексы пересчета в т.у.ц. по статьям затрат Минстрой 1 кв 2026г МАТ=12,17
Раздел 2. Балки перекрытий | [14 empty] | Раздел 2. Балки перекрытий
35 | ТЕР09-03-002-12 Приказ Администрации ЛО от 20.10.15 №28 | Монтаж балок, ригелей перекрытия, покрытия и под установку оборудования многоэтажных зданий при высоте здания: до 25 м (1 т конструкций) |  | 80.08 | 1 154,86 406,11 | 601,80 81,75 | 1709132.59 | 1015317.14 | 586 493,52 204 391,73 | 20.9875 | 1680.68 | [5 empty] | Монтаж балок, ригелей перекрытия, покрытия и под установку оборудования многоэтажных зданий при высоте здания: до 25 м (1 т конструкций)
Объем=(107,3-30,3)*1,04
| Приказ от 30.01.2024 № 55/пр прил.5 табл.1 п.2 | Производство работ осуществляется на территории действующего предприятия с наличием в зоне производства работ одного или нескольких из следующих факторов: - разветвленной сети транспортных и инженерных коммуникаций; - стесненных условий для складирования материалов; - действующего технологического оборудования; - движения технологического транспорта ОЗП=1,15; ЭМ=1,15 к расх.; ЗПМ=1,15; ТЗ=1,15; ТЗМ=1,15 | [15 empty] | Производство работ осуществляется на территории действующего предприятия с наличием в зоне производства работ одного или нескольких из следующих факторов: - разветвленной сети транспортных и инженерных коммуникаций; - стесненных условий для складирования материалов; - действующего технологического оборудования; - движения технологического транспорта ОЗП=1,15; ЭМ=1,15 к расх.; ЗПМ=1,15; ТЗ=1,15; ТЗМ=1,15
| 1 | ИНДЕКС К ПОЗИЦИИ: СМР. Индексы пересчета в т.у.ц. по статьям затрат Минстрой 1 кв 2026г ОЗП=31,22; ЭМ=12,17; ЗПМ=31,22; МАТ=9,12 | [16 empty] | ИНДЕКС К ПОЗИЦИИ: СМР. Индексы пересчета в т.у.ц. по статьям затрат Минстрой 1 кв 2026г ОЗП=31,22; ЭМ=12,17; ЗПМ=31,22; МАТ=9,12
|  |  | Накладные расходы 93% ФОТ (от 1 219 708,87) | 7: 1134329.25
|  |  | Сметная прибыль 62% ФОТ (от 1 219 708,87) | 7: 756219.5
|  |  | Итого c накладными и см. прибылью | 7: 3599681.34
36 | ТЕР09-03-002-12 Приказ Администрации ЛО от 20.10.15 №28 | Монтаж балок, ригелей перекрытия, покрытия и под установку оборудования многоэтажных зданий при высоте здания: до 25 м (1 т конструкций) |  | 31.512 | 1 304,99 458,91 | 680,03 92,38 | 759986.89 | 451473.29 | 260 791,58 90 885,30 | 23.7159 | 747.33 | [5 empty] | Монтаж балок, ригелей перекрытия, покрытия и под установку оборудования многоэтажных зданий при высоте здания: до 25 м (1 т конструкций)
Объем=30,3*1,04
| ОП п.1.9.5, Прил.9.1 п.2 | При применении в рабочих чертежах марок стали с повышенным расчетным сопротивлением: предел текучести в зависимости от вида толщины проката 265-345 МПа (27-35 кгс/мм2), марка стали С345, С345к, С345Т1 - балки (независимо от массы) ПЗ=1,13 (ОЗП=1,13; ЭМ=1,13 к расх.; ЗПМ=1,13; МАТ=1,13 к расх.; ТЗ=1,13; ТЗМ=1,13) | [15 empty] | При применении в рабочих чертежах марок стали с повышенным расчетным сопротивлением: предел текучести в зависимости от вида толщины проката 265-345 МПа (27-35 кгс/мм2), марка стали С345, С345к, С345Т1 - балки (независимо от массы) ПЗ=1,13 (ОЗП=1,13; ЭМ=1,13 к расх.; ЗПМ=1,13; МАТ=1,13 к расх.; ТЗ=1,13; ТЗМ=1,13)
| Приказ от 30.01.2024 № 55/пр прил.5 табл.1 п.2 | Производство работ осуществляется на территории действующего предприятия с наличием в зоне производства работ одного или нескольких из следующих факторов: - разветвленной сети транспортных и инженерных коммуникаций; - стесненных условий для складирования материалов; - действующего технологического оборудования; - движения технологического транспорта ОЗП=1,15; ЭМ=1,15 к расх.; ЗПМ=1,15; ТЗ=1,15; ТЗМ=1,15 | [15 empty] | Производство работ осуществляется на территории действующего предприятия с наличием в зоне производства работ одного или нескольких из следующих факторов: - разветвленной сети транспортных и инженерных коммуникаций; - стесненных условий для складирования материалов; - действующего технологического оборудования; - движения технологического транспорта ОЗП=1,15; ЭМ=1,15 к расх.; ЗПМ=1,15; ТЗ=1,15; ТЗМ=1,15
| 1 | ИНДЕКС К ПОЗИЦИИ: СМР. Индексы пересчета в т.у.ц. по статьям затрат Минстрой 1 кв 2026г ОЗП=31,22; ЭМ=12,17; ЗПМ=31,22; МАТ=9,12 | [16 empty] | ИНДЕКС К ПОЗИЦИИ: СМР. Индексы пересчета в т.у.ц. по статьям затрат Минстрой 1 кв 2026г ОЗП=31,22; ЭМ=12,17; ЗПМ=31,22; МАТ=9,12
|  |  | Накладные расходы 93% ФОТ (от 542 358,59) | 7: 504393.49
|  |  | Сметная прибыль 62% ФОТ (от 542 358,59) | 7: 336262.33
|  |  | Итого c накладными и см. прибылью | 7: 1600642.71
Перевозка материалов со склада Заказчика | [15 empty] | Перевозка материалов со склада Заказчика
186 |  | Арматура, металлопрокат, трубопрокат и металлоконструкции (т) |  | 4: 107.3; 10: 0; 11: 0 | [5 empty] | Арматура, металлопрокат, трубопрокат и металлоконструкции (т)
| 3 | ИНДЕКС К ПОЗИЦИИ: Перевозка.Индексы пересчета в т.у.ц. по статьям затрат Минстрой 1 кв 2026г ЭМ=12,17; МАТ=12,17 | [16 empty] | ИНДЕКС К ПОЗИЦИИ: Перевозка.Индексы пересчета в т.у.ц. по статьям затрат Минстрой 1 кв 2026г ЭМ=12,17; МАТ=12,17
187 | ТССЦпг-01-01-01-015 Приказ Администрации ЛО от 20.10.15 №28 | Погрузочные работы при автомобильных перевозках: металлических конструкций массой до 1 т (1 т груза) |  | 107.3 | 32.6 |  | 42570.42 |  |  | 0 | 0 | [5 empty] | Погрузочные работы при автомобильных перевозках: металлических конструкций массой до 1 т (1 т груза)
| 4 | ИНДЕКС К ПОЗИЦИИ: Разгрузка/погрузка.Индексы пересчета в т.у.ц. по статьям затрат Минстрой 1 кв 2026г МАТ=12,17 | [16 empty] | ИНДЕКС К ПОЗИЦИИ: Разгрузка/погрузка.Индексы пересчета в т.у.ц. по статьям затрат Минстрой 1 кв 2026г МАТ=12,17
188 | ТССЦпг-03-02-01-001 Приказ Администрации ЛО от 20.10.15 №28 | Перевозка строительных грузов (кроме массовых навалочных, перевозимых автомобилями-самосвалами, а также бетонных и железобетонных изделий, стеновых и перегородочных материалов, лесоматериалов круглых и пиломатериалов, включенных в таблицу 03-01), бортовым автомобилем грузоподъемностью 5 т, на расстояние до 1 км I класс груза (1 т груза) |  | 107.3 | 12.09 |  | 15787.62 |  |  | 0 | 0 | [5 empty] | Перевозка строительных грузов (кроме массовых навалочных, перевозимых автомобилями-самосвалами, а также бетонных и железобетонных изделий, стеновых и перегородочных материалов, лесоматериалов круглых и пиломатериалов, включенных в таблицу 03-01), бортовым автомобилем грузоподъемностью 5 т, на расстояние до 1 км I класс груза (1 т груза)
| 3 | ИНДЕКС К ПОЗИЦИИ: Перевозка.Индексы пересчета в т.у.ц. по статьям затрат Минстрой 1 кв 2026г ЭМ=12,17; МАТ=12,17 | [16 empty] | ИНДЕКС К ПОЗИЦИИ: Перевозка.Индексы пересчета в т.у.ц. по статьям затрат Минстрой 1 кв 2026г ЭМ=12,17; МАТ=12,17
189 | ТССЦпг-01-01-02-015 Приказ Администрации ЛО от 20.10.15 №28 | Разгрузочные работы при автомобильных перевозках: металлических конструкций массой до 1 т (1 т груза) |  | 107.3 | 32.6 |  | 42570.42 |  |  | 0 | 0 | [5 empty] | Разгрузочные работы при автомобильных перевозках: металлических конструкций массой до 1 т (1 т груза)
| 4 | ИНДЕКС К ПОЗИЦИИ: Разгрузка/погрузка.Индексы пересчета в т.у.ц. по статьям затрат Минстрой 1 кв 2026г МАТ=12,17 | [16 empty] | ИНДЕКС К ПОЗИЦИИ: Разгрузка/погрузка.Индексы пересчета в т.у.ц. по статьям затрат Минстрой 1 кв 2026г МАТ=12,17
Раздел 3. Прогоны и балки покрытия | [14 empty] | Раздел 3. Прогоны и балки покрытия
64 | ТЕР09-03-015-01 Приказ Администрации ЛО от 20.10.15 №28 | Монтаж прогонов при шаге ферм до 12 м при высоте здания: до 25 м (1 т конструкций) |  | 48.256 | 778,60 300,89 | 360,57 46,91 | 716607.72 | 453300.5 | 211 754,52 70 670,11 | 18.1585 | 876.26 | [5 empty] | Монтаж прогонов при шаге ферм до 12 м при высоте здания: до 25 м (1 т конструкций)
Объем=(61,8-1,9-13,5)*1,04
| Приказ от 30.01.2024 № 55/пр прил.5 табл.1 п.2 | Производство работ осуществляется на территории действующего предприятия с наличием в зоне производства работ одного или нескольких из следующих факторов: - разветвленной сети транспортных и инженерных коммуникаций; - стесненных условий для складирования материалов; - действующего технологического оборудования; - движения технологического транспорта ОЗП=1,15; ЭМ=1,15 к расх.; ЗПМ=1,15; ТЗ=1,15; ТЗМ=1,15 | [15 empty] | Производство работ осуществляется на территории действующего предприятия с наличием в зоне производства работ одного или нескольких из следующих факторов: - разветвленной сети транспортных и инженерных коммуникаций; - стесненных условий для складирования материалов; - действующего технологического оборудования; - движения технологического транспорта ОЗП=1,15; ЭМ=1,15 к расх.; ЗПМ=1,15; ТЗ=1,15; ТЗМ=1,15
| 1 | ИНДЕКС К ПОЗИЦИИ: СМР. Индексы пересчета в т.у.ц. по статьям затрат Минстрой 1 кв 2026г ОЗП=31,22; ЭМ=12,17; ЗПМ=31,22; МАТ=9,12 | [16 empty] | ИНДЕКС К ПОЗИЦИИ: СМР. Индексы пересчета в т.у.ц. по статьям затрат Минстрой 1 кв 2026г ОЗП=31,22; ЭМ=12,17; ЗПМ=31,22; МАТ=9,12
|  |  | Накладные расходы 93% ФОТ (от 523 970,61) | 7: 487292.67
|  |  | Сметная прибыль 62% ФОТ (от 523 970,61) | 7: 324861.78
|  |  | Итого c накладными и см. прибылью | 7: 1528762.17
65 | ТЕР09-03-015-01 Приказ Администрации ЛО от 20.10.15 №28 | Монтаж прогонов при шаге ферм до 12 м при высоте здания: до 25 м (1 т конструкций) |  | 1.976 | 879,81 340,00 | 407,45 53,01 | 33158.55 | 20974.92 | 9 798,21 3 270,02 | 20.5191 | 40.55 | [5 empty] | Монтаж прогонов при шаге ферм до 12 м при высоте здания: до 25 м (1 т конструкций)
Объем=1,9*1,04
| ОП п.1.9.5, Прил.9.1 п.2 | При применении в рабочих чертежах марок стали с повышенным расчетным сопротивлением: предел текучести в зависимости от вида толщины проката 265-345 МПа (27-35 кгс/мм2), марка стали С345, С345к, С345Т1 - балки (независимо от массы) ПЗ=1,13 (ОЗП=1,13; ЭМ=1,13 к расх.; ЗПМ=1,13; МАТ=1,13 к расх.; ТЗ=1,13; ТЗМ=1,13) | [15 empty] | При применении в рабочих чертежах марок стали с повышенным расчетным сопротивлением: предел текучести в зависимости от вида толщины проката 265-345 МПа (27-35 кгс/мм2), марка стали С345, С345к, С345Т1 - балки (независимо от массы) ПЗ=1,13 (ОЗП=1,13; ЭМ=1,13 к расх.; ЗПМ=1,13; МАТ=1,13 к расх.; ТЗ=1,13; ТЗМ=1,13)
| Приказ от 30.01.2024 № 55/пр прил.5 табл.1 п.2 | Производство работ осуществляется на территории действующего предприятия с наличием в зоне производства работ одного или нескольких из следующих факторов: - разветвленной сети транспортных и инженерных коммуникаций; - стесненных условий для складирования материалов; - действующего технологического оборудования; - движения технологического транспорта ОЗП=1,15; ЭМ=1,15 к расх.; ЗПМ=1,15; ТЗ=1,15; ТЗМ=1,15 | [15 empty] | Производство работ осуществляется на территории действующего предприятия с наличием в зоне производства работ одного или нескольких из следующих факторов: - разветвленной сети транспортных и инженерных коммуникаций; - стесненных условий для складирования материалов; - действующего технологического оборудования; - движения технологического транспорта ОЗП=1,15; ЭМ=1,15 к расх.; ЗПМ=1,15; ТЗ=1,15; ТЗМ=1,15
| 1 | ИНДЕКС К ПОЗИЦИИ: СМР. Индексы пересчета в т.у.ц. по статьям затрат Минстрой 1 кв 2026г ОЗП=31,22; ЭМ=12,17; ЗПМ=31,22; МАТ=9,12 | [16 empty] | ИНДЕКС К ПОЗИЦИИ: СМР. Индексы пересчета в т.у.ц. по статьям затрат Минстрой 1 кв 2026г ОЗП=31,22; ЭМ=12,17; ЗПМ=31,22; МАТ=9,12
|  |  | Накладные расходы 93% ФОТ (от 24 244,94) | 7: 22547.79
|  |  | Сметная прибыль 62% ФОТ (от 24 244,94) | 7: 15031.86
|  |  | Итого c накладными и см. прибылью | 7: 70738.2
Перевозка материалов со склада Заказчика | [15 empty] | Перевозка материалов со склада Заказчика
190 |  | Арматура, металлопрокат, трубопрокат и металлоконструкции (т) |  | 4: 48.3; 10: 0; 11: 0 | [5 empty] | Арматура, металлопрокат, трубопрокат и металлоконструкции (т)
| 3 | ИНДЕКС К ПОЗИЦИИ: Перевозка.Индексы пересчета в т.у.ц. по статьям затрат Минстрой 1 кв 2026г ЭМ=12,17; МАТ=12,17 | [16 empty] | ИНДЕКС К ПОЗИЦИИ: Перевозка.Индексы пересчета в т.у.ц. по статьям затрат Минстрой 1 кв 2026г ЭМ=12,17; МАТ=12,17
191 | ТССЦпг-01-01-01-015 Приказ Администрации ЛО от 20.10.15 №28 | Погрузочные работы при автомобильных перевозках: металлических конструкций массой до 1 т (1 т груза) |  | 48.3 | 32.6 |  | 19162.64 |  |  | 0 | 0 | [5 empty] | Погрузочные работы при автомобильных перевозках: металлических конструкций массой до 1 т (1 т груза)
| 4 | ИНДЕКС К ПОЗИЦИИ: Разгрузка/погрузка.Индексы пересчета в т.у.ц. по статьям затрат Минстрой 1 кв 2026г МАТ=12,17 | [16 empty] | ИНДЕКС К ПОЗИЦИИ: Разгрузка/погрузка.Индексы пересчета в т.у.ц. по статьям затрат Минстрой 1 кв 2026г МАТ=12,17
192 | ТССЦпг-03-02-01-001 Приказ Администрации ЛО от 20.10.15 №28 | Перевозка строительных грузов (кроме массовых навалочных, перевозимых автомобилями-самосвалами, а также бетонных и железобетонных изделий, стеновых и перегородочных материалов, лесоматериалов круглых и пиломатериалов, включенных в таблицу 03-01), бортовым автомобилем грузоподъемностью 5 т, на расстояние до 1 км I класс груза (1 т груза) |  | 48.3 | 12.09 |  | 7106.63 |  |  | 0 | 0 | [5 empty] | Перевозка строительных грузов (кроме массовых навалочных, перевозимых автомобилями-самосвалами, а также бетонных и железобетонных изделий, стеновых и перегородочных материалов, лесоматериалов круглых и пиломатериалов, включенных в таблицу 03-01), бортовым автомобилем грузоподъемностью 5 т, на расстояние до 1 км I класс груза (1 т груза)
| 3 | ИНДЕКС К ПОЗИЦИИ: Перевозка.Индексы пересчета в т.у.ц. по статьям затрат Минстрой 1 кв 2026г ЭМ=12,17; МАТ=12,17 | [16 empty] | ИНДЕКС К ПОЗИЦИИ: Перевозка.Индексы пересчета в т.у.ц. по статьям затрат Минстрой 1 кв 2026г ЭМ=12,17; МАТ=12,17
193 | ТССЦпг-01-01-02-015 Приказ Администрации ЛО от 20.10.15 №28 | Разгрузочные работы при автомобильных перевозках: металлических конструкций массой до 1 т (1 т груза) |  | 48.3 | 32.6 |  | 19162.64 |  |  | 0 | 0 | [5 empty] | Разгрузочные работы при автомобильных перевозках: металлических конструкций массой до 1 т (1 т груза)
| 4 | ИНДЕКС К ПОЗИЦИИ: Разгрузка/погрузка.Индексы пересчета в т.у.ц. по статьям затрат Минстрой 1 кв 2026г МАТ=12,17 | [16 empty] | ИНДЕКС К ПОЗИЦИИ: Разгрузка/погрузка.Индексы пересчета в т.у.ц. по статьям затрат Минстрой 1 кв 2026г МАТ=12,17
Раздел 4. Монорельсы | [14 empty] | Раздел 4. Монорельсы
91 | ТЕР09-03-003-02 Приказ Администрации ЛО от 20.10.15 №28 | Монтаж одиночных подкрановых балок на отметке до 25 м массой: до 2,0 т (1 т конструкций) |  | 3.328 | 993,62 278,60 | 510,06 79,91 | 55825.71 | 28946.36 | 20 658,40 8 302,19 | 16.0022 | 53.26 | [5 empty] | Монтаж одиночных подкрановых балок на отметке до 25 м массой: до 2,0 т (1 т конструкций)
Объем=3,2*1,04
| ОП п.1.9.5, Прил.9.1 п.3 | При применении в рабочих чертежах марок стали с повышенным расчетным сопротивлением: предел текучести в зависимости от вида толщины проката 335-375 МПа (34-38 кгс/мм2), марка стали С375 - балки (независимо от массы) ПЗ=1,15 (ОЗП=1,15; ЭМ=1,15 к расх.; ЗПМ=1,15; МАТ=1,15 к расх.; ТЗ=1,15; ТЗМ=1,15) | [15 empty] | При применении в рабочих чертежах марок стали с повышенным расчетным сопротивлением: предел текучести в зависимости от вида толщины проката 335-375 МПа (34-38 кгс/мм2), марка стали С375 - балки (независимо от массы) ПЗ=1,15 (ОЗП=1,15; ЭМ=1,15 к расх.; ЗПМ=1,15; МАТ=1,15 к расх.; ТЗ=1,15; ТЗМ=1,15)
| Приказ от 30.01.2024 № 55/пр прил.5 табл.1 п.2 | Производство работ осуществляется на территории действующего предприятия с наличием в зоне производства работ одного или нескольких из следующих факторов: - разветвленной сети транспортных и инженерных коммуникаций; - стесненных условий для складирования материалов; - действующего технологического оборудования; - движения технологического транспорта ОЗП=1,15; ЭМ=1,15 к расх.; ЗПМ=1,15; ТЗ=1,15; ТЗМ=1,15 | [15 empty] | Производство работ осуществляется на территории действующего предприятия с наличием в зоне производства работ одного или нескольких из следующих факторов: - разветвленной сети транспортных и инженерных коммуникаций; - стесненных условий для складирования материалов; - действующего технологического оборудования; - движения технологического транспорта ОЗП=1,15; ЭМ=1,15 к расх.; ЗПМ=1,15; ТЗ=1,15; ТЗМ=1,15
| 1 | ИНДЕКС К ПОЗИЦИИ: СМР. Индексы пересчета в т.у.ц. по статьям затрат Минстрой 1 кв 2026г ОЗП=31,22; ЭМ=12,17; ЗПМ=31,22; МАТ=9,12 | [16 empty] | ИНДЕКС К ПОЗИЦИИ: СМР. Индексы пересчета в т.у.ц. по статьям затрат Минстрой 1 кв 2026г ОЗП=31,22; ЭМ=12,17; ЗПМ=31,22; МАТ=9,12
|  |  | Накладные расходы 93% ФОТ (от 37 248,55) | 7: 34641.15
|  |  | Сметная прибыль 62% ФОТ (от 37 248,55) | 7: 23094.1
|  |  | Итого c накладными и см. прибылью | 7: 113560.96
92 | ТЕР09-03-003-02 Приказ Администрации ЛО от 20.10.15 №28 | Монтаж одиночных подкрановых балок на отметке до 25 м массой: до 2,0 т (1 т конструкций) |  | 1.768 | 864,02 242,26 | 443,53 69,48 | 25789.05 | 13371.96 | 9 543,28 3 835,25 | 13.915 | 24.6 | [5 empty] | Монтаж одиночных подкрановых балок на отметке до 25 м массой: до 2,0 т (1 т конструкций)
Объем=(0,8+0,2+0,7)*1,04
| Приказ от 30.01.2024 № 55/пр прил.5 табл.1 п.2 | Производство работ осуществляется на территории действующего предприятия с наличием в зоне производства работ одного или нескольких из следующих факторов: - разветвленной сети транспортных и инженерных коммуникаций; - стесненных условий для складирования материалов; - действующего технологического оборудования; - движения технологического транспорта ОЗП=1,15; ЭМ=1,15 к расх.; ЗПМ=1,15; ТЗ=1,15; ТЗМ=1,15 | [15 empty] | Производство работ осуществляется на территории действующего предприятия с наличием в зоне производства работ одного или нескольких из следующих факторов: - разветвленной сети транспортных и инженерных коммуникаций; - стесненных условий для складирования материалов; - действующего технологического оборудования; - движения технологического транспорта ОЗП=1,15; ЭМ=1,15 к расх.; ЗПМ=1,15; ТЗ=1,15; ТЗМ=1,15
| 1 | ИНДЕКС К ПОЗИЦИИ: СМР. Индексы пересчета в т.у.ц. по статьям затрат Минстрой 1 кв 2026г ОЗП=31,22; ЭМ=12,17; ЗПМ=31,22; МАТ=9,12 | [16 empty] | ИНДЕКС К ПОЗИЦИИ: СМР. Индексы пересчета в т.у.ц. по статьям затрат Минстрой 1 кв 2026г ОЗП=31,22; ЭМ=12,17; ЗПМ=31,22; МАТ=9,12
|  |  | Накладные расходы 93% ФОТ (от 17 207,21) | 7: 16002.71
|  |  | Сметная прибыль 62% ФОТ (от 17 207,21) | 7: 10668.47
|  |  | Итого c накладными и см. прибылью | 7: 52460.23
Перевозка материалов со склада Заказчика | [15 empty] | Перевозка материалов со склада Заказчика
194 |  | Арматура, металлопрокат, трубопрокат и металлоконструкции (т) |  | 4: 4.9; 10: 0; 11: 0 | [5 empty] | Арматура, металлопрокат, трубопрокат и металлоконструкции (т)
| 3 | ИНДЕКС К ПОЗИЦИИ: Перевозка.Индексы пересчета в т.у.ц. по статьям затрат Минстрой 1 кв 2026г ЭМ=12,17; МАТ=12,17 | [16 empty] | ИНДЕКС К ПОЗИЦИИ: Перевозка.Индексы пересчета в т.у.ц. по статьям затрат Минстрой 1 кв 2026г ЭМ=12,17; МАТ=12,17
195 | ТССЦпг-01-01-01-015 Приказ Администрации ЛО от 20.10.15 №28 | Погрузочные работы при автомобильных перевозках: металлических конструкций массой до 1 т (1 т груза) |  | 4.9 | 32.6 |  | 1944.04 |  |  | 0 | 0 | [5 empty] | Погрузочные работы при автомобильных перевозках: металлических конструкций массой до 1 т (1 т груза)
| 4 | ИНДЕКС К ПОЗИЦИИ: Разгрузка/погрузка.Индексы пересчета в т.у.ц. по статьям затрат Минстрой 1 кв 2026г МАТ=12,17 | [16 empty] | ИНДЕКС К ПОЗИЦИИ: Разгрузка/погрузка.Индексы пересчета в т.у.ц. по статьям затрат Минстрой 1 кв 2026г МАТ=12,17
196 | ТССЦпг-03-02-01-001 Приказ Администрации ЛО от 20.10.15 №28 | Перевозка строительных грузов (кроме массовых навалочных, перевозимых автомобилями-самосвалами, а также бетонных и железобетонных изделий, стеновых и перегородочных материалов, лесоматериалов круглых и пиломатериалов, включенных в таблицу 03-01), бортовым автомобилем грузоподъемностью 5 т, на расстояние до 1 км I класс груза (1 т груза) |  | 4.9 | 12.09 |  | 720.96 |  |  | 0 | 0 | [5 empty] | Перевозка строительных грузов (кроме массовых навалочных, перевозимых автомобилями-самосвалами, а также бетонных и железобетонных изделий, стеновых и перегородочных материалов, лесоматериалов круглых и пиломатериалов, включенных в таблицу 03-01), бортовым автомобилем грузоподъемностью 5 т, на расстояние до 1 км I класс груза (1 т груза)
| 3 | ИНДЕКС К ПОЗИЦИИ: Перевозка.Индексы пересчета в т.у.ц. по статьям затрат Минстрой 1 кв 2026г ЭМ=12,17; МАТ=12,17 | [16 empty] | ИНДЕКС К ПОЗИЦИИ: Перевозка.Индексы пересчета в т.у.ц. по статьям затрат Минстрой 1 кв 2026г ЭМ=12,17; МАТ=12,17
197 | ТССЦпг-01-01-02-015 Приказ Администрации ЛО от 20.10.15 №28 | Разгрузочные работы при автомобильных перевозках: металлических конструкций массой до 1 т (1 т груза) |  | 4.9 | 32.6 |  | 1944.04 |  |  | 0 | 0 | [5 empty] | Разгрузочные работы при автомобильных перевозках: металлических конструкций массой до 1 т (1 т груза)
| 4 | ИНДЕКС К ПОЗИЦИИ: Разгрузка/погрузка.Индексы пересчета в т.у.ц. по статьям затрат Минстрой 1 кв 2026г МАТ=12,17 | [16 empty] | ИНДЕКС К ПОЗИЦИИ: Разгрузка/погрузка.Индексы пересчета в т.у.ц. по статьям затрат Минстрой 1 кв 2026г МАТ=12,17
Раздел 5. Элементы крепления кабельных конструкций | [14 empty] | Раздел 5. Элементы крепления кабельных конструкций
106 | ТЕРм08-01-087-03 Приказ Администрации ЛО от 20.10.15 №28 | Металлические конструкции (1 т) |  | 2.08 | 2 700,52 1 304,71 | 681,25 49,08 | 115524.47 | 84724.7 | 17 244,85 3 187,27 | 71.53 | 148.78 | [5 empty] | Металлические конструкции (1 т)
Объем=2*1,04
2 441,48 = 12 787,35 - 1 x 10 331,52 - 0,15 x 95,68
| Приказ от 30.01.2024 № 55/пр прил.5 табл.1 п.2 | Производство работ осуществляется на территории действующего предприятия с наличием в зоне производства работ одного или нескольких из следующих факторов: - разветвленной сети транспортных и инженерных коммуникаций; - стесненных условий для складирования материалов; - действующего технологического оборудования; - движения технологического транспорта ОЗП=1,15; ЭМ=1,15 к расх.; ЗПМ=1,15; ТЗ=1,15; ТЗМ=1,15 | [15 empty] | Производство работ осуществляется на территории действующего предприятия с наличием в зоне производства работ одного или нескольких из следующих факторов: - разветвленной сети транспортных и инженерных коммуникаций; - стесненных условий для складирования материалов; - действующего технологического оборудования; - движения технологического транспорта ОЗП=1,15; ЭМ=1,15 к расх.; ЗПМ=1,15; ТЗ=1,15; ТЗМ=1,15
| 1 | ИНДЕКС К ПОЗИЦИИ: СМР. Индексы пересчета в т.у.ц. по статьям затрат Минстрой 1 кв 2026г ОЗП=31,22; ЭМ=12,17; ЗПМ=31,22; МАТ=9,12 | [16 empty] | ИНДЕКС К ПОЗИЦИИ: СМР. Индексы пересчета в т.у.ц. по статьям затрат Минстрой 1 кв 2026г ОЗП=31,22; ЭМ=12,17; ЗПМ=31,22; МАТ=9,12
|  |  | Накладные расходы 97% ФОТ (от 87 911,97) | 7: 85274.61
|  |  | Сметная прибыль 51% ФОТ (от 87 911,97) | 7: 44835.1
|  |  | Итого c накладными и см. прибылью | 7: 245634.18
Перевозка материалов со склада Заказчика | [15 empty] | Перевозка материалов со склада Заказчика
198 |  | Арматура, металлопрокат, трубопрокат и металлоконструкции (т) |  | 4: 2; 10: 0; 11: 0 | [5 empty] | Арматура, металлопрокат, трубопрокат и металлоконструкции (т)
| 3 | ИНДЕКС К ПОЗИЦИИ: Перевозка.Индексы пересчета в т.у.ц. по статьям затрат Минстрой 1 кв 2026г ЭМ=12,17; МАТ=12,17 | [16 empty] | ИНДЕКС К ПОЗИЦИИ: Перевозка.Индексы пересчета в т.у.ц. по статьям затрат Минстрой 1 кв 2026г ЭМ=12,17; МАТ=12,17
199 | ТССЦпг-01-01-01-015 Приказ Администрации ЛО от 20.10.15 №28 | Погрузочные работы при автомобильных перевозках: металлических конструкций массой до 1 т (1 т груза) |  | 2 | 32.6 |  | 793.48 |  |  | 0 | 0 | [5 empty] | Погрузочные работы при автомобильных перевозках: металлических конструкций массой до 1 т (1 т груза)
| 4 | ИНДЕКС К ПОЗИЦИИ: Разгрузка/погрузка.Индексы пересчета в т.у.ц. по статьям затрат Минстрой 1 кв 2026г МАТ=12,17 | [16 empty] | ИНДЕКС К ПОЗИЦИИ: Разгрузка/погрузка.Индексы пересчета в т.у.ц. по статьям затрат Минстрой 1 кв 2026г МАТ=12,17
200 | ТССЦпг-03-02-01-001 Приказ Администрации ЛО от 20.10.15 №28 | Перевозка строительных грузов (кроме массовых навалочных, перевозимых автомобилями-самосвалами, а также бетонных и железобетонных изделий, стеновых и перегородочных материалов, лесоматериалов круглых и пиломатериалов, включенных в таблицу 03-01), бортовым автомобилем грузоподъемностью 5 т, на расстояние до 1 км I класс груза (1 т груза) |  | 2 | 12.09 |  | 294.27 |  |  | 0 | 0 | [5 empty] | Перевозка строительных грузов (кроме массовых навалочных, перевозимых автомобилями-самосвалами, а также бетонных и железобетонных изделий, стеновых и перегородочных материалов, лесоматериалов круглых и пиломатериалов, включенных в таблицу 03-01), бортовым автомобилем грузоподъемностью 5 т, на расстояние до 1 км I класс груза (1 т груза)
| 3 | ИНДЕКС К ПОЗИЦИИ: Перевозка.Индексы пересчета в т.у.ц. по статьям затрат Минстрой 1 кв 2026г ЭМ=12,17; МАТ=12,17 | [16 empty] | ИНДЕКС К ПОЗИЦИИ: Перевозка.Индексы пересчета в т.у.ц. по статьям затрат Минстрой 1 кв 2026г ЭМ=12,17; МАТ=12,17
201 | ТССЦпг-01-01-02-015 Приказ Администрации ЛО от 20.10.15 №28 | Разгрузочные работы при автомобильных перевозках: металлических конструкций массой до 1 т (1 т груза) |  | 2 | 32.6 |  | 793.48 |  |  | 0 | 0 | [5 empty] | Разгрузочные работы при автомобильных перевозках: металлических конструкций массой до 1 т (1 т груза)
| 4 | ИНДЕКС К ПОЗИЦИИ: Разгрузка/погрузка.Индексы пересчета в т.у.ц. по статьям затрат Минстрой 1 кв 2026г МАТ=12,17 | [16 empty] | ИНДЕКС К ПОЗИЦИИ: Разгрузка/погрузка.Индексы пересчета в т.у.ц. по статьям затрат Минстрой 1 кв 2026г МАТ=12,17
Раздел 6. Фахверк | [14 empty] | Раздел 6. Фахверк
115 | ТЕР09-04-006-01 Приказ Администрации ЛО от 20.10.15 №28 | Монтаж фахверка (1 т конструкций) |  | 9.984 | 1 579,69 621,51 | 720,23 82,49 | 302902.21 | 193723.72 | 87 512,17 25 712,02 | 32.591 | 325.39 | [5 empty] | Монтаж фахверка (1 т конструкций)
Объем=(15,3-5,7)*1,04
| Приказ от 30.01.2024 № 55/пр прил.5 табл.1 п.2 | Производство работ осуществляется на территории действующего предприятия с наличием в зоне производства работ одного или нескольких из следующих факторов: - разветвленной сети транспортных и инженерных коммуникаций; - стесненных условий для складирования материалов; - действующего технологического оборудования; - движения технологического транспорта ОЗП=1,15; ЭМ=1,15 к расх.; ЗПМ=1,15; ТЗ=1,15; ТЗМ=1,15 | [15 empty] | Производство работ осуществляется на территории действующего предприятия с наличием в зоне производства работ одного или нескольких из следующих факторов: - разветвленной сети транспортных и инженерных коммуникаций; - стесненных условий для складирования материалов; - действующего технологического оборудования; - движения технологического транспорта ОЗП=1,15; ЭМ=1,15 к расх.; ЗПМ=1,15; ТЗ=1,15; ТЗМ=1,15
| 1 | ИНДЕКС К ПОЗИЦИИ: СМР. Индексы пересчета в т.у.ц. по статьям затрат Минстрой 1 кв 2026г ОЗП=31,22; ЭМ=12,17; ЗПМ=31,22; МАТ=9,12 | [16 empty] | ИНДЕКС К ПОЗИЦИИ: СМР. Индексы пересчета в т.у.ц. по статьям затрат Минстрой 1 кв 2026г ОЗП=31,22; ЭМ=12,17; ЗПМ=31,22; МАТ=9,12
|  |  | Накладные расходы 93% ФОТ (от 219 435,74) | 7: 204075.24
|  |  | Сметная прибыль 62% ФОТ (от 219 435,74) | 7: 136050.16
|  |  | Итого c накладными и см. прибылью | 7: 643027.61
Перевозка материалов со склада Заказчика | [15 empty] | Перевозка материалов со склада Заказчика
202 |  | Арматура, металлопрокат, трубопрокат и металлоконструкции (т) |  | 4: 9.6; 10: 0; 11: 0 | [5 empty] | Арматура, металлопрокат, трубопрокат и металлоконструкции (т)
| 3 | ИНДЕКС К ПОЗИЦИИ: Перевозка.Индексы пересчета в т.у.ц. по статьям затрат Минстрой 1 кв 2026г ЭМ=12,17; МАТ=12,17 | [16 empty] | ИНДЕКС К ПОЗИЦИИ: Перевозка.Индексы пересчета в т.у.ц. по статьям затрат Минстрой 1 кв 2026г ЭМ=12,17; МАТ=12,17
203 | ТССЦпг-01-01-01-015 Приказ Администрации ЛО от 20.10.15 №28 | Погрузочные работы при автомобильных перевозках: металлических конструкций массой до 1 т (1 т груза) |  | 9.6 | 32.6 |  | 3808.72 |  |  | 0 | 0 | [5 empty] | Погрузочные работы при автомобильных перевозках: металлических конструкций массой до 1 т (1 т груза)
| 4 | ИНДЕКС К ПОЗИЦИИ: Разгрузка/погрузка.Индексы пересчета в т.у.ц. по статьям затрат Минстрой 1 кв 2026г МАТ=12,17 | [16 empty] | ИНДЕКС К ПОЗИЦИИ: Разгрузка/погрузка.Индексы пересчета в т.у.ц. по статьям затрат Минстрой 1 кв 2026г МАТ=12,17
204 | ТССЦпг-03-02-01-001 Приказ Администрации ЛО от 20.10.15 №28 | Перевозка строительных грузов (кроме массовых навалочных, перевозимых автомобилями-самосвалами, а также бетонных и железобетонных изделий, стеновых и перегородочных материалов, лесоматериалов круглых и пиломатериалов, включенных в таблицу 03-01), бортовым автомобилем грузоподъемностью 5 т, на расстояние до 1 км I класс груза (1 т груза) |  | 9.6 | 12.09 |  | 1412.5 |  |  | 0 | 0 | [5 empty] | Перевозка строительных грузов (кроме массовых навалочных, перевозимых автомобилями-самосвалами, а также бетонных и железобетонных изделий, стеновых и перегородочных материалов, лесоматериалов круглых и пиломатериалов, включенных в таблицу 03-01), бортовым автомобилем грузоподъемностью 5 т, на расстояние до 1 км I класс груза (1 т груза)
| 3 | ИНДЕКС К ПОЗИЦИИ: Перевозка.Индексы пересчета в т.у.ц. по статьям затрат Минстрой 1 кв 2026г ЭМ=12,17; МАТ=12,17 | [16 empty] | ИНДЕКС К ПОЗИЦИИ: Перевозка.Индексы пересчета в т.у.ц. по статьям затрат Минстрой 1 кв 2026г ЭМ=12,17; МАТ=12,17
205 | ТССЦпг-01-01-02-015 Приказ Администрации ЛО от 20.10.15 №28 | Разгрузочные работы при автомобильных перевозках: металлических конструкций массой до 1 т (1 т груза) |  | 9.6 | 32.6 |  | 3808.72 |  |  | 0 | 0 | [5 empty] | Разгрузочные работы при автомобильных перевозках: металлических конструкций массой до 1 т (1 т груза)
| 4 | ИНДЕКС К ПОЗИЦИИ: Разгрузка/погрузка.Индексы пересчета в т.у.ц. по статьям затрат Минстрой 1 кв 2026г МАТ=12,17 | [16 empty] | ИНДЕКС К ПОЗИЦИИ: Разгрузка/погрузка.Индексы пересчета в т.у.ц. по статьям затрат Минстрой 1 кв 2026г МАТ=12,17
Раздел 7. Лестницы, площадки, ограждение | [14 empty] | Раздел 7. Лестницы, площадки, ограждение
Таб.9-29. Монтаж лестниц прямолинейных и криволинейных, пожарных с ограждением – 13 кг/т м/к | [19 empty] | Таб.9-29. Монтаж лестниц прямолинейных и криволинейных, пожарных с ограждением – 13 кг/т м/к
133 | ТЕР09-03-029-01 Приказ Администрации ЛО от 20.10.15 №28 | Монтаж лестниц прямолинейных и криволинейных, пожарных с ограждением (1 т конструкций) |  | 33.488 | 1 662,67 663,73 | 895,29 159,36 | 1090459.7 | 693930.82 | 364 873,08 166 605,44 | 37.2255 | 1246.61 | [5 empty] | Монтаж лестниц прямолинейных и криволинейных, пожарных с ограждением (1 т конструкций)
Объем=(39,8-(5,3+2+0,3))*1,04
| Приказ от 30.01.2024 № 55/пр прил.5 табл.1 п.2 | Производство работ осуществляется на территории действующего предприятия с наличием в зоне производства работ одного или нескольких из следующих факторов: - разветвленной сети транспортных и инженерных коммуникаций; - стесненных условий для складирования материалов; - действующего технологического оборудования; - движения технологического транспорта ОЗП=1,15; ЭМ=1,15 к расх.; ЗПМ=1,15; ТЗ=1,15; ТЗМ=1,15 | [15 empty] | Производство работ осуществляется на территории действующего предприятия с наличием в зоне производства работ одного или нескольких из следующих факторов: - разветвленной сети транспортных и инженерных коммуникаций; - стесненных условий для складирования материалов; - действующего технологического оборудования; - движения технологического транспорта ОЗП=1,15; ЭМ=1,15 к расх.; ЗПМ=1,15; ТЗ=1,15; ТЗМ=1,15
| 1 | ИНДЕКС К ПОЗИЦИИ: СМР. Индексы пересчета в т.у.ц. по статьям затрат Минстрой 1 кв 2026г ОЗП=31,22; ЭМ=12,17; ЗПМ=31,22; МАТ=9,12 | [16 empty] | ИНДЕКС К ПОЗИЦИИ: СМР. Индексы пересчета в т.у.ц. по статьям затрат Минстрой 1 кв 2026г ОЗП=31,22; ЭМ=12,17; ЗПМ=31,22; МАТ=9,12
|  |  | Накладные расходы 93% ФОТ (от 860 536,26) | 7: 800298.72
|  |  | Сметная прибыль 62% ФОТ (от 860 536,26) | 7: 533532.48
|  |  | Итого c накладными и см. прибылью | 7: 2424290.9
161 | ТЕР09-03-030-01 Приказ Администрации ЛО от 20.10.15 №28 | Монтаж площадок с настилом и ограждением из листовой, рифленой, просечной и круглой стали (1 т конструкций) |  | 7.592 | 1 707,39 783,44 | 825,99 133,53 | 268791.59 | 185692.11 | 76 316,82 31 648,75 | 44.9995 | 341.64 | [5 empty] | Монтаж площадок с настилом и ограждением из листовой, рифленой, просечной и круглой стали (1 т конструкций)
Объем=(5,3+2)*1,04
1 497,46 = 1 503,15 - 0,00031 x 18 353,45
| Приказ от 30.01.2024 № 55/пр прил.5 табл.1 п.2 | Производство работ осуществляется на территории действующего предприятия с наличием в зоне производства работ одного или нескольких из следующих факторов: - разветвленной сети транспортных и инженерных коммуникаций; - стесненных условий для складирования материалов; - действующего технологического оборудования; - движения технологического транспорта ОЗП=1,15; ЭМ=1,15 к расх.; ЗПМ=1,15; ТЗ=1,15; ТЗМ=1,15 | [15 empty] | Производство работ осуществляется на территории действующего предприятия с наличием в зоне производства работ одного или нескольких из следующих факторов: - разветвленной сети транспортных и инженерных коммуникаций; - стесненных условий для складирования материалов; - действующего технологического оборудования; - движения технологического транспорта ОЗП=1,15; ЭМ=1,15 к расх.; ЗПМ=1,15; ТЗ=1,15; ТЗМ=1,15
| 1 | ИНДЕКС К ПОЗИЦИИ: СМР. Индексы пересчета в т.у.ц. по статьям затрат Минстрой 1 кв 2026г ОЗП=31,22; ЭМ=12,17; ЗПМ=31,22; МАТ=9,12 | [16 empty] | ИНДЕКС К ПОЗИЦИИ: СМР. Индексы пересчета в т.у.ц. по статьям затрат Минстрой 1 кв 2026г ОЗП=31,22; ЭМ=12,17; ЗПМ=31,22; МАТ=9,12
|  |  | Накладные расходы 93% ФОТ (от 217 340,86) | 7: 202127
|  |  | Сметная прибыль 62% ФОТ (от 217 340,86) | 7: 134751.33
|  |  | Итого c накладными и см. прибылью | 7: 605669.92
Перевозка материалов со склада Заказчика | [15 empty] | Перевозка материалов со склада Заказчика
206 |  | Арматура, металлопрокат, трубопрокат и металлоконструкции (т) |  | 4: 39.5; 10: 0; 11: 0 | [5 empty] | Арматура, металлопрокат, трубопрокат и металлоконструкции (т)
Объем=39,8-0,3
| 3 | ИНДЕКС К ПОЗИЦИИ: Перевозка.Индексы пересчета в т.у.ц. по статьям затрат Минстрой 1 кв 2026г ЭМ=12,17; МАТ=12,17 | [16 empty] | ИНДЕКС К ПОЗИЦИИ: Перевозка.Индексы пересчета в т.у.ц. по статьям затрат Минстрой 1 кв 2026г ЭМ=12,17; МАТ=12,17
207 | ТССЦпг-01-01-01-015 Приказ Администрации ЛО от 20.10.15 №28 | Погрузочные работы при автомобильных перевозках: металлических конструкций массой до 1 т (1 т груза) |  | 39.5 | 32.6 |  | 15671.31 |  |  | 0 | 0 | [5 empty] | Погрузочные работы при автомобильных перевозках: металлических конструкций массой до 1 т (1 т груза)
Объем=39,8-0,3
| 4 | ИНДЕКС К ПОЗИЦИИ: Разгрузка/погрузка.Индексы пересчета в т.у.ц. по статьям затрат Минстрой 1 кв 2026г МАТ=12,17 | [16 empty] | ИНДЕКС К ПОЗИЦИИ: Разгрузка/погрузка.Индексы пересчета в т.у.ц. по статьям затрат Минстрой 1 кв 2026г МАТ=12,17
208 | ТССЦпг-03-02-01-001 Приказ Администрации ЛО от 20.10.15 №28 | Перевозка строительных грузов (кроме массовых навалочных, перевозимых автомобилями-самосвалами, а также бетонных и железобетонных изделий, стеновых и перегородочных материалов, лесоматериалов круглых и пиломатериалов, включенных в таблицу 03-01), бортовым автомобилем грузоподъемностью 5 т, на расстояние до 1 км I класс груза (1 т груза) |  | 39.5 | 12.09 |  | 5811.84 |  |  | 0 | 0 | [5 empty] | Перевозка строительных грузов (кроме массовых навалочных, перевозимых автомобилями-самосвалами, а также бетонных и железобетонных изделий, стеновых и перегородочных материалов, лесоматериалов круглых и пиломатериалов, включенных в таблицу 03-01), бортовым автомобилем грузоподъемностью 5 т, на расстояние до 1 км I класс груза (1 т груза)
Объем=39,8-0,3
| 3 | ИНДЕКС К ПОЗИЦИИ: Перевозка.Индексы пересчета в т.у.ц. по статьям затрат Минстрой 1 кв 2026г ЭМ=12,17; МАТ=12,17 | [16 empty] | ИНДЕКС К ПОЗИЦИИ: Перевозка.Индексы пересчета в т.у.ц. по статьям затрат Минстрой 1 кв 2026г ЭМ=12,17; МАТ=12,17
209 | ТССЦпг-01-01-02-015 Приказ Администрации ЛО от 20.10.15 №28 | Разгрузочные работы при автомобильных перевозках: металлических конструкций массой до 1 т (1 т груза) |  | 39.5 | 32.6 |  | 15671.31 |  |  | 0 | 0 | [5 empty] | Разгрузочные работы при автомобильных перевозках: металлических конструкций массой до 1 т (1 т груза)
Объем=39,8-0,3
| 4 | ИНДЕКС К ПОЗИЦИИ: Разгрузка/погрузка.Индексы пересчета в т.у.ц. по статьям затрат Минстрой 1 кв 2026г МАТ=12,17 | [16 empty] | ИНДЕКС К ПОЗИЦИИ: Разгрузка/погрузка.Индексы пересчета в т.у.ц. по статьям затрат Минстрой 1 кв 2026г МАТ=12,17
Раздел 8. Покрытия | [14 empty] | Раздел 8. Покрытия
169 | ТЕР09-04-002-01 Приказ Администрации ЛО от 20.10.15 №28 | Монтаж кровельного покрытия: из профилированного листа при высоте здания до 25 м (10% на подрезку) (100 м2 покрытия) |  | 12.4 | 1 557,84 676,48 | 609,59 78,25 | 384609.04 | 261882.8 | 91 992,31 30 291,22 | 40.825 | 506.23 | [5 empty] | Монтаж кровельного покрытия: из профилированного листа при высоте здания до 25 м (10% на подрезку) (100 м2 покрытия)
Объем=(13,5*1000/9,8*0,9) / 100
| Приказ от 30.01.2024 № 55/пр прил.5 табл.1 п.2 | Производство работ осуществляется на территории действующего предприятия с наличием в зоне производства работ одного или нескольких из следующих факторов: - разветвленной сети транспортных и инженерных коммуникаций; - стесненных условий для складирования материалов; - действующего технологического оборудования; - движения технологического транспорта ОЗП=1,15; ЭМ=1,15 к расх.; ЗПМ=1,15; ТЗ=1,15; ТЗМ=1,15 | [15 empty] | Производство работ осуществляется на территории действующего предприятия с наличием в зоне производства работ одного или нескольких из следующих факторов: - разветвленной сети транспортных и инженерных коммуникаций; - стесненных условий для складирования материалов; - действующего технологического оборудования; - движения технологического транспорта ОЗП=1,15; ЭМ=1,15 к расх.; ЗПМ=1,15; ТЗ=1,15; ТЗМ=1,15
| 1 | ИНДЕКС К ПОЗИЦИИ: СМР. Индексы пересчета в т.у.ц. по статьям затрат Минстрой 1 кв 2026г ОЗП=31,22; ЭМ=12,17; ЗПМ=31,22; МАТ=9,12 | [16 empty] | ИНДЕКС К ПОЗИЦИИ: СМР. Индексы пересчета в т.у.ц. по статьям затрат Минстрой 1 кв 2026г ОЗП=31,22; ЭМ=12,17; ЗПМ=31,22; МАТ=9,12
|  |  | Накладные расходы 93% ФОТ (от 292 174,02) | 7: 271721.84
|  |  | Сметная прибыль 62% ФОТ (от 292 174,02) | 7: 181147.89
|  |  | Итого c накладными и см. прибылью | 7: 837478.77
172 | ТЕР09-04-006-02 Приказ Администрации ЛО от 20.10.15 №28 | Монтаж ограждающих конструкций стен: из профилированного листа при высоте здания до 30 м (10% отходы на подрезку) (100 м2) |  | 7.2973 | 5 770,84 2 082,44 | 3 157,82 466,22 | 790176.63 | 474425.72 | 280 440,08 106 215,38 | 121.072 | 883.5 | [5 empty] | Монтаж ограждающих конструкций стен: из профилированного листа при высоте здания до 30 м (10% отходы на подрезку) (100 м2)
Объем=(6*1000/7,4*0,9) / 100
| Приказ от 30.01.2024 № 55/пр прил.5 табл.1 п.2 | Производство работ осуществляется на территории действующего предприятия с наличием в зоне производства работ одного или нескольких из следующих факторов: - разветвленной сети транспортных и инженерных коммуникаций; - стесненных условий для складирования материалов; - действующего технологического оборудования; - движения технологического транспорта ОЗП=1,15; ЭМ=1,15 к расх.; ЗПМ=1,15; ТЗ=1,15; ТЗМ=1,15 | [15 empty] | Производство работ осуществляется на территории действующего предприятия с наличием в зоне производства работ одного или нескольких из следующих факторов: - разветвленной сети транспортных и инженерных коммуникаций; - стесненных условий для складирования материалов; - действующего технологического оборудования; - движения технологического транспорта ОЗП=1,15; ЭМ=1,15 к расх.; ЗПМ=1,15; ТЗ=1,15; ТЗМ=1,15
| 1 | ИНДЕКС К ПОЗИЦИИ: СМР. Индексы пересчета в т.у.ц. по статьям затрат Минстрой 1 кв 2026г ОЗП=31,22; ЭМ=12,17; ЗПМ=31,22; МАТ=9,12 | [16 empty] | ИНДЕКС К ПОЗИЦИИ: СМР. Индексы пересчета в т.у.ц. по статьям затрат Минстрой 1 кв 2026г ОЗП=31,22; ЭМ=12,17; ЗПМ=31,22; МАТ=9,12
|  |  | Накладные расходы 93% ФОТ (от 580 641,10) | 7: 539996.22
|  |  | Сметная прибыль 62% ФОТ (от 580 641,10) | 7: 359997.48
|  |  | Итого c накладными и см. прибылью | 7: 1690170.33
Перевозка материалов со склада Заказчика | [15 empty] | Перевозка материалов со склада Заказчика
210 |  | Арматура, металлопрокат, трубопрокат и металлоконструкции (т) |  | 4: 19.5; 10: 0; 11: 0 | [5 empty] | Арматура, металлопрокат, трубопрокат и металлоконструкции (т)
| 3 | ИНДЕКС К ПОЗИЦИИ: Перевозка.Индексы пересчета в т.у.ц. по статьям затрат Минстрой 1 кв 2026г ЭМ=12,17; МАТ=12,17 | [16 empty] | ИНДЕКС К ПОЗИЦИИ: Перевозка.Индексы пересчета в т.у.ц. по статьям затрат Минстрой 1 кв 2026г ЭМ=12,17; МАТ=12,17
211 | ТССЦпг-01-01-01-015 Приказ Администрации ЛО от 20.10.15 №28 | Погрузочные работы при автомобильных перевозках: металлических конструкций массой до 1 т (1 т груза) |  | 19.5 | 32.6 |  | 7736.47 |  |  | 0 | 0 | [5 empty] | Погрузочные работы при автомобильных перевозках: металлических конструкций массой до 1 т (1 т груза)
| 4 | ИНДЕКС К ПОЗИЦИИ: Разгрузка/погрузка.Индексы пересчета в т.у.ц. по статьям затрат Минстрой 1 кв 2026г МАТ=12,17 | [16 empty] | ИНДЕКС К ПОЗИЦИИ: Разгрузка/погрузка.Индексы пересчета в т.у.ц. по статьям затрат Минстрой 1 кв 2026г МАТ=12,17
212 | ТССЦпг-03-02-01-001 Приказ Администрации ЛО от 20.10.15 №28 | Перевозка строительных грузов (кроме массовых навалочных, перевозимых автомобилями-самосвалами, а также бетонных и железобетонных изделий, стеновых и перегородочных материалов, лесоматериалов круглых и пиломатериалов, включенных в таблицу 03-01), бортовым автомобилем грузоподъемностью 5 т, на расстояние до 1 км I класс груза (1 т груза) |  | 19.5 | 12.09 |  | 2869.14 |  |  | 0 | 0 | [5 empty] | Перевозка строительных грузов (кроме массовых навалочных, перевозимых автомобилями-самосвалами, а также бетонных и железобетонных изделий, стеновых и перегородочных материалов, лесоматериалов круглых и пиломатериалов, включенных в таблицу 03-01), бортовым автомобилем грузоподъемностью 5 т, на расстояние до 1 км I класс груза (1 т груза)
| 3 | ИНДЕКС К ПОЗИЦИИ: Перевозка.Индексы пересчета в т.у.ц. по статьям затрат Минстрой 1 кв 2026г ЭМ=12,17; МАТ=12,17 | [16 empty] | ИНДЕКС К ПОЗИЦИИ: Перевозка.Индексы пересчета в т.у.ц. по статьям затрат Минстрой 1 кв 2026г ЭМ=12,17; МАТ=12,17
213 | ТССЦпг-01-01-02-015 Приказ Администрации ЛО от 20.10.15 №28 | Разгрузочные работы при автомобильных перевозках: металлических конструкций массой до 1 т (1 т груза) |  | 19.5 | 32.6 |  | 7736.47 |  |  | 0 | 0 | [5 empty] | Разгрузочные работы при автомобильных перевозках: металлических конструкций массой до 1 т (1 т груза)
| 4 | ИНДЕКС К ПОЗИЦИИ: Разгрузка/погрузка.Индексы пересчета в т.у.ц. по статьям затрат Минстрой 1 кв 2026г МАТ=12,17 | [16 empty] | ИНДЕКС К ПОЗИЦИИ: Разгрузка/погрузка.Индексы пересчета в т.у.ц. по статьям затрат Минстрой 1 кв 2026г МАТ=12,17
Раздел 9. Конструкции под оборудование | [14 empty] | Раздел 9. Конструкции под оборудование
8 | ТЕРм08-01-087-03 Приказ Администрации ЛО от 20.10.15 №28 | Металлические конструкции (1 т) |  | 0.728 | 2 714,87 1 304,71 | 681,25 49,08 | 40528.85 | 29653.65 | 6 035,70 1 115,54 | 71.53 | 52.07 | [5 empty] | Металлические конструкции (1 т)
Объем=0,7*1,04
2 455,83 = 12 787,35 - 1 x 10 331,52
| Приказ от 30.01.2024 № 55/пр прил.5 табл.1 п.2 | Производство работ осуществляется на территории действующего предприятия с наличием в зоне производства работ одного или нескольких из следующих факторов: - разветвленной сети транспортных и инженерных коммуникаций; - стесненных условий для складирования материалов; - действующего технологического оборудования; - движения технологического транспорта ОЗП=1,15; ЭМ=1,15 к расх.; ЗПМ=1,15; ТЗ=1,15; ТЗМ=1,15 | [15 empty] | Производство работ осуществляется на территории действующего предприятия с наличием в зоне производства работ одного или нескольких из следующих факторов: - разветвленной сети транспортных и инженерных коммуникаций; - стесненных условий для складирования материалов; - действующего технологического оборудования; - движения технологического транспорта ОЗП=1,15; ЭМ=1,15 к расх.; ЗПМ=1,15; ТЗ=1,15; ТЗМ=1,15
| 1 | ИНДЕКС К ПОЗИЦИИ: СМР. Индексы пересчета в т.у.ц. по статьям затрат Минстрой 1 кв 2026г ОЗП=31,22; ЭМ=12,17; ЗПМ=31,22; МАТ=9,12 | [16 empty] | ИНДЕКС К ПОЗИЦИИ: СМР. Индексы пересчета в т.у.ц. по статьям затрат Минстрой 1 кв 2026г ОЗП=31,22; ЭМ=12,17; ЗПМ=31,22; МАТ=9,12
|  |  | Накладные расходы 97% ФОТ (от 30 769,19) | 7: 29846.11
|  |  | Сметная прибыль 51% ФОТ (от 30 769,19) | 7: 15692.29
|  |  | Итого c накладными и см. прибылью | 7: 86067.25
Перевозка материалов со склада Заказчика | [15 empty] | Перевозка материалов со склада Заказчика
214 |  | Арматура, металлопрокат, трубопрокат и металлоконструкции (т) |  | 4: 0.7; 10: 0; 11: 0 | [5 empty] | Арматура, металлопрокат, трубопрокат и металлоконструкции (т)
| 3 | ИНДЕКС К ПОЗИЦИИ: Перевозка.Индексы пересчета в т.у.ц. по статьям затрат Минстрой 1 кв 2026г ЭМ=12,17; МАТ=12,17 | [16 empty] | ИНДЕКС К ПОЗИЦИИ: Перевозка.Индексы пересчета в т.у.ц. по статьям затрат Минстрой 1 кв 2026г ЭМ=12,17; МАТ=12,17
215 | ТССЦпг-01-01-01-015 Приказ Администрации ЛО от 20.10.15 №28 | Погрузочные работы при автомобильных перевозках: металлических конструкций массой до 1 т (1 т груза) |  | 0.7 | 32.6 |  | 277.72 |  |  | 0 | 0 | [5 empty] | Погрузочные работы при автомобильных перевозках: металлических конструкций массой до 1 т (1 т груза)
| 4 | ИНДЕКС К ПОЗИЦИИ: Разгрузка/погрузка.Индексы пересчета в т.у.ц. по статьям затрат Минстрой 1 кв 2026г МАТ=12,17 | [16 empty] | ИНДЕКС К ПОЗИЦИИ: Разгрузка/погрузка.Индексы пересчета в т.у.ц. по статьям затрат Минстрой 1 кв 2026г МАТ=12,17
216 | ТССЦпг-03-02-01-001 Приказ Администрации ЛО от 20.10.15 №28 | Перевозка строительных грузов (кроме массовых навалочных, перевозимых автомобилями-самосвалами, а также бетонных и железобетонных изделий, стеновых и перегородочных материалов, лесоматериалов круглых и пиломатериалов, включенных в таблицу 03-01), бортовым автомобилем грузоподъемностью 5 т, на расстояние до 1 км I класс груза (1 т груза) |  | 0.7 | 12.09 |  | 102.99 |  |  | 0 | 0 | [5 empty] | Перевозка строительных грузов (кроме массовых навалочных, перевозимых автомобилями-самосвалами, а также бетонных и железобетонных изделий, стеновых и перегородочных материалов, лесоматериалов круглых и пиломатериалов, включенных в таблицу 03-01), бортовым автомобилем грузоподъемностью 5 т, на расстояние до 1 км I класс груза (1 т груза)
| 3 | ИНДЕКС К ПОЗИЦИИ: Перевозка.Индексы пересчета в т.у.ц. по статьям затрат Минстрой 1 кв 2026г ЭМ=12,17; МАТ=12,17 | [16 empty] | ИНДЕКС К ПОЗИЦИИ: Перевозка.Индексы пересчета в т.у.ц. по статьям затрат Минстрой 1 кв 2026г ЭМ=12,17; МАТ=12,17
217 | ТССЦпг-01-01-02-015 Приказ Администрации ЛО от 20.10.15 №28 | Разгрузочные работы при автомобильных перевозках: металлических конструкций массой до 1 т (1 т груза) |  | 0.7 | 32.6 |  | 277.72 |  |  | 0 | 0 | [5 empty] | Разгрузочные работы при автомобильных перевозках: металлических конструкций массой до 1 т (1 т груза)
| 4 | ИНДЕКС К ПОЗИЦИИ: Разгрузка/погрузка.Индексы пересчета в т.у.ц. по статьям затрат Минстрой 1 кв 2026г МАТ=12,17 | [16 empty] | ИНДЕКС К ПОЗИЦИИ: Разгрузка/погрузка.Индексы пересчета в т.у.ц. по статьям затрат Минстрой 1 кв 2026г МАТ=12,17
Итого прямые затраты по смете в текущих ценах |  |  |  | 7: 6946324.51; 8: 4117350.26; 9: 2 157 199,50 798 204,91; 11: 7313.12 | [9 empty] | Итого прямые затраты по смете в текущих ценах
Накладные расходы |  |  |  | 7: 4576213.56 | [9 empty] | Накладные расходы
Сметная прибыль |  |  |  | 7: 3034589.28 | [9 empty] | Сметная прибыль
Итоги по смете: | [20 empty] | Итоги по смете:
Итого Строительные работы |  |  |  | 7: 14225425.91; 11: 7112.27 | [10 empty] | Итого Строительные работы
Итого Монтажные работы |  |  |  | 7: 331701.44; 11: 200.85 | [10 empty] | Итого Монтажные работы
Итого |  |  |  | 7: 14557127.35; 11: 7313.12 | [10 empty] | Итого
В том числе: | [21 empty] | В том числе:
Основная заработная плата |  |  |  | 7: 4117350.26 | [10 empty] | Основная заработная плата
Материалы |  |  |  | 7: 671774.75 | [10 empty] | Материалы
Машины и механизмы |  |  |  | 7: 2157199.5 | [10 empty] | Машины и механизмы
в том числе заработная плата машинистов |  |  |  | 7: 798204.91 | [10 empty] | в том числе заработная плата машинистов
Накладные расходы |  |  |  | 7: 4576213.56 | [10 empty] | Накладные расходы
Сметная прибыль |  |  |  | 7: 3034589.28 | [10 empty] | Сметная прибыль
Добавочная стоимость 10% от 14557127,35 |  |  |  | 7: 1455712.74 | [10 empty] | Добавочная стоимость 10% от 14557127,35
Временные здания и сооружения 5,2% от 14557127,35 |  |  |  | 7: 756970.62 | [10 empty] | Временные здания и сооружения 5,2% от 14557127,35
Итого |  |  |  | 7: 16769810.71 | [11 empty] | Итого
Производство работ в зимнее время 2,1% от 16769810,71 |  |  |  | 7: 352166.02 | [10 empty] | Производство работ в зимнее время 2,1% от 16769810,71
Вахтовый метод 3,5% от 16769810,71 |  |  |  | 7: 586943.37 | [10 empty] | Вахтовый метод 3,5% от 16769810,71
Перевозка работников свыше 3 км 2,5% от 16769810,71 |  |  |  | 7: 419245.27 | [10 empty] | Перевозка работников свыше 3 км 2,5% от 16769810,71
Перебазировка машин и механизмов 2% от 16769810,71 |  |  |  | 7: 335396.21 | [10 empty] | Перебазировка машин и механизмов 2% от 16769810,71
Итого |  |  |  | 7: 18463561.58 | [11 empty] | Итого
Непредвиденные затраты 3% от 18463561,58 |  |  |  | 7: 553906.85 | [10 empty] | Непредвиденные затраты 3% от 18463561,58
Итого с непредвиденными |  |  |  | 7: 19017468.43 | [11 empty] | Итого с непредвиденными
НДС 22% от 19017468,43 |  |  |  | 7: 4183843.05 | [10 empty] | НДС 22% от 19017468,43
ВСЕГО по смете |  |  |  | 7: 23201311.48; 11: 7313.12 | [12 empty] | ВСЕГО по смете
Составил: ____________________________
[должность, подпись (инициалы, фамилия)]
Проверил: ____________________________
[должность, подпись (инициалы, фамилия)]