## 1632-2021-2.2.7-АУПТ-07.04.026
Терминал по перевалке минеральных удобрений в морском торговом порту Усть-Луга. Береговые объекты терминала | [17 empty] | Терминал по перевалке минеральных удобрений в морском торговом порту Усть-Луга. Береговые объекты терминала
(наименование стройки)
ЛОКАЛЬНАЯ СМЕТА № 1632-2021-2.2.3-АУПТ_07.04.026-П-00-00
(локальная смета)
на Система автоматического пожаротушения. Автоматизация пожаротушения, 07.04.026 Приводная станция (код SAP 01.02.005) код ГП 2.2.7 | [18 empty] | на Система автоматического пожаротушения. Автоматизация пожаротушения, 07.04.026 Приводная станция (код SAP 01.02.005) код ГП 2.2.7
(наименование работ и затрат, наименование объекта)
| Основание: | 1632-2021-2.2.7-АУПТ_0_0_RU_IFC | [17 empty] | 1632-2021-2.2.7-АУПТ_0_0_RU_IFC
| Сметная стоимость |  | 830581.2 | руб.
| монтажных работ |  | 414662 | руб.
| оборудования |  | 191708 | руб.
| Средства на оплату труда |  | 104533 | руб.
| Сметная трудоемкость |  | 255.28 | чел.час
| Трудозатраты механизаторов |  | 1.57 | чел.час
| Составлен(а) в текущих (прогнозных) ценах по состоянию на |  |  | 1 квартал 2025 г. | [16 empty] | 4 квартал 2024 г.
№ п/п | Обоснование | Наименование работ и затрат |  | Единица измерения | Кол-во | Стоимость единицы, руб. |  |  |  | Общая стоимость, руб. |  |  |  | Т/з осн. раб.на ед. | Т/з осн. раб. Всего | Т/з мех. на ед. | Т/з мех. Всего
[6 empty] | Всего | В том числе |  |  | Всего | В том числе
[7 empty] | Осн.З/п | Эк.Маш | З/пМех |  | Осн.З/п | Эк.Маш | З/пМех
1 | 2 | 3 |  | 4 | 5 | 6 | 7 | 8 | 9 | 10 | 11 | 12 | 13 | 14 | 15 | 16 | 17
Раздел 1. Оборудование | [21 empty] | Раздел 1. Оборудование
1 | ТЕРм10-08-001-11 Приказ Администрации ЛО от 20.10.15 №28 | Устройства промежуточные на количество лучей: 10 |  | 1 шт. | 2 | 106.11 | 94.82 | 0.3 |  | 4467 | 4272 | 7 |  | 4.83 | 9.66 | 0 | 0 | [5 empty] | Устройства промежуточные на количество лучей: 10
| Приказ от 30.01.2024 № 55/пр прил.5 табл.1 п.2 | Производство работ осуществляется на территории действующего предприятия с наличием в зоне производства работ одного или нескольких из следующих факторов: - разветвленной сети транспортных и инженерных коммуникаций; - стесненных условий для складирования материалов; - действующего технологического оборудования; - движения технологического транспорта ОЗП=1,15; ЭМ=1,15 к расх.; ЗПМ=1,15; ТЗ=1,15; ТЗМ=1,15 | [21 empty] | Производство работ осуществляется на территории действующего предприятия с наличием в зоне производства работ одного или нескольких из следующих факторов: - разветвленной сети транспортных и инженерных коммуникаций; - стесненных условий для складирования материалов; - действующего технологического оборудования; - движения технологического транспорта ОЗП=1,15; ЭМ=1,15 к расх.; ЗПМ=1,15; ТЗ=1,15; ТЗМ=1,15
| 1 | ИНДЕКС К ПОЗИЦИИ: Индексы пересчета в т.у.ц. по статьям затрат СМР/ПНР ОЗП=22,53; ЭМ=11,42; ЗПМ=22,53; МАТ=8,56 | [22 empty] | ИНДЕКС К ПОЗИЦИИ: Индексы пересчета в т.у.ц. по статьям затрат СМР/ПНР ОЗП=22,53; ЭМ=11,42; ЗПМ=22,53; МАТ=8,56
|  |  | Накладные расходы 90% ФОТ (от 4 272) | З/пМех 10: 3845
|  |  | Сметная прибыль 46% ФОТ (от 4 272) | З/пМех 10: 1965
2 О | ТЦ_61.2.06.01_77_7702680818_17.05.2024_02 | Блок приемно-контрольный охранно-пожарный (СИГНАЛ-20П) |  | 4: шт; 5: 2; 6: 687,85 3997,50/ИндО223*ТиЗСРО; З/пМех 10: 8571; З/пМех 14: 0; З/пМех 15: 0; З/пМех 16: 0; З/пМех 17: 0 | [5 empty] | Блок приемно-контрольный охранно-пожарный (СИГНАЛ-20П)
|  | Цена ПЗ=3997,50/ИндО223*ТиЗСРО | [23 empty] | Цена ПЗ=3997,50/ИндО223*ТиЗСРО
| 2 | ИНДЕКС К ПОЗИЦИИ: Индексы пересчета в т.у.ц. на оборудование МАТ=6,23 | [22 empty] | ИНДЕКС К ПОЗИЦИИ: Индексы пересчета в т.у.ц. на оборудование МАТ=6,23
3 | ТЕРм08-03-573-04 Приказ Администрации ЛО от 20.10.15 №28 | Шкаф (пульт) управления навесной, высота, ширина и глубина: до 600х600х350 мм |  | 1 шт. | 2 | 109.82 | 51.24 | 54.49 | 6.59 | 3624 | 2309 | 1244 | 297 | 2.7255 | 5.45 | 0.3335 | 0.67 | [5 empty] | Шкаф (пульт) управления навесной, высота, ширина и глубина: до 600х600х350 мм
| Приказ от 30.01.2024 № 55/пр прил.5 табл.1 п.2 | Производство работ осуществляется на территории действующего предприятия с наличием в зоне производства работ одного или нескольких из следующих факторов: - разветвленной сети транспортных и инженерных коммуникаций; - стесненных условий для складирования материалов; - действующего технологического оборудования; - движения технологического транспорта ОЗП=1,15; ЭМ=1,15 к расх.; ЗПМ=1,15; ТЗ=1,15; ТЗМ=1,15 | [21 empty] | Производство работ осуществляется на территории действующего предприятия с наличием в зоне производства работ одного или нескольких из следующих факторов: - разветвленной сети транспортных и инженерных коммуникаций; - стесненных условий для складирования материалов; - действующего технологического оборудования; - движения технологического транспорта ОЗП=1,15; ЭМ=1,15 к расх.; ЗПМ=1,15; ТЗ=1,15; ТЗМ=1,15
| 1 | ИНДЕКС К ПОЗИЦИИ: Индексы пересчета в т.у.ц. по статьям затрат СМР/ПНР ОЗП=22,53; ЭМ=11,42; ЗПМ=22,53; МАТ=8,56 | [22 empty] | ИНДЕКС К ПОЗИЦИИ: Индексы пересчета в т.у.ц. по статьям затрат СМР/ПНР ОЗП=22,53; ЭМ=11,42; ЗПМ=22,53; МАТ=8,56
|  |  | Накладные расходы 97% ФОТ (от 2 606) | З/пМех 10: 2528
|  |  | Сметная прибыль 51% ФОТ (от 2 606) | З/пМех 10: 1329
4 О | ТЦ_61.2.07.02_23_2312127366_17.05.2024_02 | Блок контрольно-пусковой (ШКП-4RS) |  | 4: шт; 5: 2; 6: 3 899,26 22660,83/ИндО223*ТиЗСРО; З/пМех 10: 48585; З/пМех 14: 0; З/пМех 15: 0; З/пМех 16: 0; З/пМех 17: 0 | [5 empty] | Блок контрольно-пусковой (ШКП-4RS)
|  | Цена ПЗ=22660,83/ИндО223*ТиЗСРО | [23 empty] | Цена ПЗ=22660,83/ИндО223*ТиЗСРО
| 2 | ИНДЕКС К ПОЗИЦИИ: Индексы пересчета в т.у.ц. на оборудование МАТ=6,23 | [22 empty] | ИНДЕКС К ПОЗИЦИИ: Индексы пересчета в т.у.ц. на оборудование МАТ=6,23
5 | ТЕРм10-04-112-02 Приказ Администрации ЛО от 20.10.15 №28 | Шкаф или панель коммутации связи и сигнализации на стене или в нише, количество пар: 100 |  | 1 шт. | 1 | 659.56 | 587.33 |  |  | 13851 | 13233 |  |  | 32.2 | 32.2 | 0 | 0 | [5 empty] | Шкаф или панель коммутации связи и сигнализации на стене или в нише, количество пар: 100
| Приказ от 30.01.2024 № 55/пр прил.5 табл.1 п.2 | Производство работ осуществляется на территории действующего предприятия с наличием в зоне производства работ одного или нескольких из следующих факторов: - разветвленной сети транспортных и инженерных коммуникаций; - стесненных условий для складирования материалов; - действующего технологического оборудования; - движения технологического транспорта ОЗП=1,15; ЭМ=1,15 к расх.; ЗПМ=1,15; ТЗ=1,15; ТЗМ=1,15 | [21 empty] | Производство работ осуществляется на территории действующего предприятия с наличием в зоне производства работ одного или нескольких из следующих факторов: - разветвленной сети транспортных и инженерных коммуникаций; - стесненных условий для складирования материалов; - действующего технологического оборудования; - движения технологического транспорта ОЗП=1,15; ЭМ=1,15 к расх.; ЗПМ=1,15; ТЗ=1,15; ТЗМ=1,15
| 1 | ИНДЕКС К ПОЗИЦИИ: Индексы пересчета в т.у.ц. по статьям затрат СМР/ПНР ОЗП=22,53; ЭМ=11,42; ЗПМ=22,53; МАТ=8,56 | [22 empty] | ИНДЕКС К ПОЗИЦИИ: Индексы пересчета в т.у.ц. по статьям затрат СМР/ПНР ОЗП=22,53; ЭМ=11,42; ЗПМ=22,53; МАТ=8,56
|  |  | Накладные расходы 95% ФОТ (от 13 233) | З/пМех 10: 12571
|  |  | Сметная прибыль 53% ФОТ (от 13 233) | З/пМех 10: 7013
6 О | ТЦ_18.3.02.02_77_9721058155_17.05.2024_02 | Шкаф с резервированным источником питания для монтажа средств пожарной автоматики (ШПС-24) |  | 4: шт; 5: 1; 6: 3 899,26 22660,83/ИндО223*ТиЗСРО; З/пМех 10: 24292; З/пМех 14: 0; З/пМех 15: 0; З/пМех 16: 0; З/пМех 17: 0 | [5 empty] | Шкаф с резервированным источником питания для монтажа средств пожарной автоматики (ШПС-24)
|  | Цена ПЗ=22660,83/ИндО223*ТиЗСРО | [23 empty] | Цена ПЗ=22660,83/ИндО223*ТиЗСРО
| 2 | ИНДЕКС К ПОЗИЦИИ: Индексы пересчета в т.у.ц. на оборудование МАТ=6,23 | [22 empty] | ИНДЕКС К ПОЗИЦИИ: Индексы пересчета в т.у.ц. на оборудование МАТ=6,23
7 | ТЕРм08-03-575-01 Приказ Администрации ЛО от 20.10.15 №28 | Прибор или аппарат |  | 1 шт. | 2 | 24.95 | 24.22 |  |  | 1104 | 1091 |  |  | 1.288 | 2.58 | 0 | 0 | [5 empty] | Прибор или аппарат
| Приказ от 30.01.2024 № 55/пр прил.5 табл.1 п.2 | Производство работ осуществляется на территории действующего предприятия с наличием в зоне производства работ одного или нескольких из следующих факторов: - разветвленной сети транспортных и инженерных коммуникаций; - стесненных условий для складирования материалов; - действующего технологического оборудования; - движения технологического транспорта ОЗП=1,15; ЭМ=1,15 к расх.; ЗПМ=1,15; ТЗ=1,15; ТЗМ=1,15 | [21 empty] | Производство работ осуществляется на территории действующего предприятия с наличием в зоне производства работ одного или нескольких из следующих факторов: - разветвленной сети транспортных и инженерных коммуникаций; - стесненных условий для складирования материалов; - действующего технологического оборудования; - движения технологического транспорта ОЗП=1,15; ЭМ=1,15 к расх.; ЗПМ=1,15; ТЗ=1,15; ТЗМ=1,15
| 1 | ИНДЕКС К ПОЗИЦИИ: Индексы пересчета в т.у.ц. по статьям затрат СМР/ПНР ОЗП=22,53; ЭМ=11,42; ЗПМ=22,53; МАТ=8,56 | [22 empty] | ИНДЕКС К ПОЗИЦИИ: Индексы пересчета в т.у.ц. по статьям затрат СМР/ПНР ОЗП=22,53; ЭМ=11,42; ЗПМ=22,53; МАТ=8,56
|  |  | Накладные расходы 97% ФОТ (от 1 091) | З/пМех 10: 1058
|  |  | Сметная прибыль 51% ФОТ (от 1 091) | З/пМех 10: 556
8 О | ТЦ_62.4.01.00_77_7722753969_17.05.2024_02 | Аккумулятор герметичный свинцово-кислотный Delta 12В 40Ач (DT 1240) |  | 4: шт; 5: 2; 6: 1 510,78 8780,00/ИндО223*ТиЗСРО; З/пМех 10: 18824; З/пМех 14: 0; З/пМех 15: 0; З/пМех 16: 0; З/пМех 17: 0 | [5 empty] | Аккумулятор герметичный свинцово-кислотный Delta 12В 40Ач (DT 1240)
|  | Цена ПЗ=8780,00/ИндО223*ТиЗСРО | [23 empty] | Цена ПЗ=8780,00/ИндО223*ТиЗСРО
| 2 | ИНДЕКС К ПОЗИЦИИ: Индексы пересчета в т.у.ц. на оборудование МАТ=6,23 | [22 empty] | ИНДЕКС К ПОЗИЦИИ: Индексы пересчета в т.у.ц. на оборудование МАТ=6,23
9 | ТЕРм10-04-112-02 Приказ Администрации ЛО от 20.10.15 №28 | Шкаф или панель коммутации связи и сигнализации на стене или в нише, количество пар: 100 |  | 1 шт. | 1 | 659.56 | 587.33 |  |  | 13851 | 13233 |  |  | 32.2 | 32.2 | 0 | 0 | [5 empty] | Шкаф или панель коммутации связи и сигнализации на стене или в нише, количество пар: 100
| Приказ от 30.01.2024 № 55/пр прил.5 табл.1 п.2 | Производство работ осуществляется на территории действующего предприятия с наличием в зоне производства работ одного или нескольких из следующих факторов: - разветвленной сети транспортных и инженерных коммуникаций; - стесненных условий для складирования материалов; - действующего технологического оборудования; - движения технологического транспорта ОЗП=1,15; ЭМ=1,15 к расх.; ЗПМ=1,15; ТЗ=1,15; ТЗМ=1,15 | [21 empty] | Производство работ осуществляется на территории действующего предприятия с наличием в зоне производства работ одного или нескольких из следующих факторов: - разветвленной сети транспортных и инженерных коммуникаций; - стесненных условий для складирования материалов; - действующего технологического оборудования; - движения технологического транспорта ОЗП=1,15; ЭМ=1,15 к расх.; ЗПМ=1,15; ТЗ=1,15; ТЗМ=1,15
| 1 | ИНДЕКС К ПОЗИЦИИ: Индексы пересчета в т.у.ц. по статьям затрат СМР/ПНР ОЗП=22,53; ЭМ=11,42; ЗПМ=22,53; МАТ=8,56 | [22 empty] | ИНДЕКС К ПОЗИЦИИ: Индексы пересчета в т.у.ц. по статьям затрат СМР/ПНР ОЗП=22,53; ЭМ=11,42; ЗПМ=22,53; МАТ=8,56
|  |  | Накладные расходы 95% ФОТ (от 13 233) | З/пМех 10: 12571
|  |  | Сметная прибыль 53% ФОТ (от 13 233) | З/пМех 10: 7013
10 О | ТЦ_62.1.02.14_77_9728046046_17.05.2024_02 | Шкаф автоматики бака-дозатора (ШАБД-102 ) |  | 4: шт; 5: 1; 6: 14 339,22 83333,33/ИндО223*ТиЗСРО; З/пМех 10: 89333; З/пМех 14: 0; З/пМех 15: 0; З/пМех 16: 0; З/пМех 17: 0 | [5 empty] | Шкаф автоматики бака-дозатора (ШАБД-102 )
|  | Цена ПЗ=83333,33/ИндО223*ТиЗСРО | [23 empty] | Цена ПЗ=83333,33/ИндО223*ТиЗСРО
| 2 | ИНДЕКС К ПОЗИЦИИ: Индексы пересчета в т.у.ц. на оборудование МАТ=6,23 | [22 empty] | ИНДЕКС К ПОЗИЦИИ: Индексы пересчета в т.у.ц. на оборудование МАТ=6,23
11 | ТЕРм11-02-001-01 Приказ Администрации ЛО от 20.10.15 №28 | Прибор, устанавливаемый на резьбовых соединениях, масса: до 1,5 кг |  | 1 шт. | 1 | 23.64 | 22.26 |  |  | 513 | 502 |  |  | 1.1845 | 1.18 | 0 | 0 | [5 empty] | Прибор, устанавливаемый на резьбовых соединениях, масса: до 1,5 кг
| Приказ от 30.01.2024 № 55/пр прил.5 табл.1 п.2 | Производство работ осуществляется на территории действующего предприятия с наличием в зоне производства работ одного или нескольких из следующих факторов: - разветвленной сети транспортных и инженерных коммуникаций; - стесненных условий для складирования материалов; - действующего технологического оборудования; - движения технологического транспорта ОЗП=1,15; ЭМ=1,15 к расх.; ЗПМ=1,15; ТЗ=1,15; ТЗМ=1,15 | [21 empty] | Производство работ осуществляется на территории действующего предприятия с наличием в зоне производства работ одного или нескольких из следующих факторов: - разветвленной сети транспортных и инженерных коммуникаций; - стесненных условий для складирования материалов; - действующего технологического оборудования; - движения технологического транспорта ОЗП=1,15; ЭМ=1,15 к расх.; ЗПМ=1,15; ТЗ=1,15; ТЗМ=1,15
| 1 | ИНДЕКС К ПОЗИЦИИ: Индексы пересчета в т.у.ц. по статьям затрат СМР/ПНР ОЗП=22,53; ЭМ=11,42; ЗПМ=22,53; МАТ=8,56 | [22 empty] | ИНДЕКС К ПОЗИЦИИ: Индексы пересчета в т.у.ц. по статьям затрат СМР/ПНР ОЗП=22,53; ЭМ=11,42; ЗПМ=22,53; МАТ=8,56
|  |  | Накладные расходы 90% ФОТ (от 502) | З/пМех 10: 452
|  |  | Сметная прибыль 46% ФОТ (от 502) | З/пМех 10: 231
12 О | ТЦ_63.4.01.00_77_7703412988_17.05.2024_02 | Манометр с электроконтактной приставкой (Тип ТМ , серия 10) |  | 4: шт; 5: 1; 6: 337,55 1961,67/ИндО223*ТиЗСРО; З/пМех 10: 2103; З/пМех 14: 0; З/пМех 15: 0; З/пМех 16: 0; З/пМех 17: 0 | [5 empty] | Манометр с электроконтактной приставкой (Тип ТМ , серия 10)
|  | Цена ПЗ=1961,67/ИндО223*ТиЗСРО | [23 empty] | Цена ПЗ=1961,67/ИндО223*ТиЗСРО
| 2 | ИНДЕКС К ПОЗИЦИИ: Индексы пересчета в т.у.ц. на оборудование МАТ=6,23 | [22 empty] | ИНДЕКС К ПОЗИЦИИ: Индексы пересчета в т.у.ц. на оборудование МАТ=6,23
Итого прямые затраты по разделу в текущих ценах |  |  |  | З/пМех 10: 229118; Осн.З/п 11: 34640; Эк.Маш 12: 1251; З/пМех 13: 297; З/пМех 15: 83.27; З/пМех 17: 0.67 | [9 empty] | Итого прямые затраты по разделу в текущих ценах
Накладные расходы |  |  |  | З/пМех 10: 33026 | [9 empty] | Накладные расходы
Сметная прибыль |  |  |  | З/пМех 10: 18108 | [9 empty] | Сметная прибыль
Итого по разделу 1 Оборудование |  |  |  | З/пМех 10: 280252; З/пМех 15: 83.27; З/пМех 17: 0.67 | [9 empty] | Итого по разделу 1 Оборудование
Раздел 2. Кабели и провода | [21 empty] | Раздел 2. Кабели и провода
13 | ТЕРм08-02-412-02 Приказ Администрации ЛО от 20.10.15 №28 | Затягивание провода в проложенные трубы и металлические рукава первого одножильного или многожильного в общей оплетке, суммарное сечение: до 6 мм2 |  | 100 м | 1.18 | 146.91 | 110.52 | 6.18 | 0.56 | 3327 | 2938 | 83 | 15 | 6.1985 | 7.31 | 0.023 | 0.03 | [5 empty] | Затягивание провода в проложенные трубы и металлические рукава первого одножильного или многожильного в общей оплетке, суммарное сечение: до 6 мм2
| Приказ от 30.01.2024 № 55/пр прил.5 табл.1 п.2 | Производство работ осуществляется на территории действующего предприятия с наличием в зоне производства работ одного или нескольких из следующих факторов: - разветвленной сети транспортных и инженерных коммуникаций; - стесненных условий для складирования материалов; - действующего технологического оборудования; - движения технологического транспорта ОЗП=1,15; ЭМ=1,15 к расх.; ЗПМ=1,15; ТЗ=1,15; ТЗМ=1,15 | [21 empty] | Производство работ осуществляется на территории действующего предприятия с наличием в зоне производства работ одного или нескольких из следующих факторов: - разветвленной сети транспортных и инженерных коммуникаций; - стесненных условий для складирования материалов; - действующего технологического оборудования; - движения технологического транспорта ОЗП=1,15; ЭМ=1,15 к расх.; ЗПМ=1,15; ТЗ=1,15; ТЗМ=1,15
| 1 | ИНДЕКС К ПОЗИЦИИ: Индексы пересчета в т.у.ц. по статьям затрат СМР/ПНР ОЗП=22,53; ЭМ=11,42; ЗПМ=22,53; МАТ=8,56 | [22 empty] | ИНДЕКС К ПОЗИЦИИ: Индексы пересчета в т.у.ц. по статьям затрат СМР/ПНР ОЗП=22,53; ЭМ=11,42; ЗПМ=22,53; МАТ=8,56
|  |  | Накладные расходы 97% ФОТ (от 2 953) | З/пМех 10: 2864
|  |  | Сметная прибыль 51% ФОТ (от 2 953) | З/пМех 10: 1506
14 | ТЦ_21.1.00.00_77_772861067947_17.05.2024_02 Аналог ТССЦ-501-1889 21275,98/20852,80=2% | Огнестойкий кабель 2х2х1,38 для интерфейса RS-485 (КИС-РВнг(А)-FRLS) |  | 4: м; 5: 69.36; 6: 34,16 286,67/ИндМ223*1,02; З/пМех 10: 20282; З/пМех 14: 0; З/пМех 15: 0; З/пМех 16: 0; З/пМех 17: 0 | [5 empty] | Огнестойкий кабель 2х2х1,38 для интерфейса RS-485 (КИС-РВнг(А)-FRLS)
|  | Цена МАТ=286,67/ИндМ223*1,02 | [23 empty] | Цена МАТ=286,67/ИндМ223*1,02
| 1 | ИНДЕКС К ПОЗИЦИИ: Индексы пересчета в т.у.ц. по статьям затрат СМР/ПНР ОЗП=22,53; ЭМ=11,42; ЗПМ=22,53; МАТ=8,56 | [22 empty] | ИНДЕКС К ПОЗИЦИИ: Индексы пересчета в т.у.ц. по статьям затрат СМР/ПНР ОЗП=22,53; ЭМ=11,42; ЗПМ=22,53; МАТ=8,56
15 | ТЦ_21.1.00.00_77_9721058155_17.05.2024_02 Аналог ТССЦ-501-8624 22018,43/21572,51=2% | Кабель силовой однопроволочный с терисеским барьером 3х2,5 УХЛ1 (ВВГнг(А)-FRLS 3х2.5) |  | 4: м; 5: 51; 6: 11,52 96,67/ИндМ223*1,02; З/пМех 10: 5029; З/пМех 14: 0; З/пМех 15: 0; З/пМех 16: 0; З/пМех 17: 0 | [5 empty] | Кабель силовой однопроволочный с терисеским барьером 3х2,5 УХЛ1 (ВВГнг(А)-FRLS 3х2.5)
|  | Цена МАТ=96,67/ИндМ223*1,02 | [23 empty] | Цена МАТ=96,67/ИндМ223*1,02
| 1 | ИНДЕКС К ПОЗИЦИИ: Индексы пересчета в т.у.ц. по статьям затрат СМР/ПНР ОЗП=22,53; ЭМ=11,42; ЗПМ=22,53; МАТ=8,56 | [22 empty] | ИНДЕКС К ПОЗИЦИИ: Индексы пересчета в т.у.ц. по статьям затрат СМР/ПНР ОЗП=22,53; ЭМ=11,42; ЗПМ=22,53; МАТ=8,56
16 | ТЕРм08-02-412-01 Приказ Администрации ЛО от 20.10.15 №28 | Затягивание провода в проложенные трубы и металлические рукава первого одножильного или многожильного в общей оплетке, суммарное сечение: до 2,5 мм2 |  | 100 м | 3.48 | 121 | 92.07 | 3.08 | 0.29 | 8111 | 7219 | 122 | 23 | 5.1635 | 17.97 | 0.0115 | 0.04 | [5 empty] | Затягивание провода в проложенные трубы и металлические рукава первого одножильного или многожильного в общей оплетке, суммарное сечение: до 2,5 мм2
| Приказ от 30.01.2024 № 55/пр прил.5 табл.1 п.2 | Производство работ осуществляется на территории действующего предприятия с наличием в зоне производства работ одного или нескольких из следующих факторов: - разветвленной сети транспортных и инженерных коммуникаций; - стесненных условий для складирования материалов; - действующего технологического оборудования; - движения технологического транспорта ОЗП=1,15; ЭМ=1,15 к расх.; ЗПМ=1,15; ТЗ=1,15; ТЗМ=1,15 | [21 empty] | Производство работ осуществляется на территории действующего предприятия с наличием в зоне производства работ одного или нескольких из следующих факторов: - разветвленной сети транспортных и инженерных коммуникаций; - стесненных условий для складирования материалов; - действующего технологического оборудования; - движения технологического транспорта ОЗП=1,15; ЭМ=1,15 к расх.; ЗПМ=1,15; ТЗ=1,15; ТЗМ=1,15
| 1 | ИНДЕКС К ПОЗИЦИИ: Индексы пересчета в т.у.ц. по статьям затрат СМР/ПНР ОЗП=22,53; ЭМ=11,42; ЗПМ=22,53; МАТ=8,56 | [22 empty] | ИНДЕКС К ПОЗИЦИИ: Индексы пересчета в т.у.ц. по статьям затрат СМР/ПНР ОЗП=22,53; ЭМ=11,42; ЗПМ=22,53; МАТ=8,56
|  |  | Накладные расходы 97% ФОТ (от 7 242) | З/пМех 10: 7025
|  |  | Сметная прибыль 51% ФОТ (от 7 242) | З/пМех 10: 3693
17 | ТЦ_21.1.00.00_77_9721058155_17.05.2024_02 Аналог ТССЦ-501-1888 17261,61/16917,74=2% | Кабель симметричный парной скрутки, сеч. 2x2x0.75 (КПСнг(А)–FRLS) |  | 4: м; 5: 176.46; 6: 4,47 37,50/ИндМ223*1,02; З/пМех 10: 6752; З/пМех 14: 0; З/пМех 15: 0; З/пМех 16: 0; З/пМех 17: 0 | [5 empty] | Кабель симметричный парной скрутки, сеч. 2x2x0.75 (КПСнг(А)–FRLS)
|  | Цена МАТ=37,50/ИндМ223*1,02 | [23 empty] | Цена МАТ=37,50/ИндМ223*1,02
| 1 | ИНДЕКС К ПОЗИЦИИ: Индексы пересчета в т.у.ц. по статьям затрат СМР/ПНР ОЗП=22,53; ЭМ=11,42; ЗПМ=22,53; МАТ=8,56 | [22 empty] | ИНДЕКС К ПОЗИЦИИ: Индексы пересчета в т.у.ц. по статьям затрат СМР/ПНР ОЗП=22,53; ЭМ=11,42; ЗПМ=22,53; МАТ=8,56
18 | ТЦ_21.1.00.00_77_9721058155_17.05.2024_02 Аналог ТССЦ-501-1886 9345,03/9157,71=2% | Кабель симметричный парной скрутки, сеч. 1x2x0.75 (КПСнг(А)–FRLS) |  | 4: м; 5: 178.5; 6: 2,67 22,44/ИндМ223*1,02; З/пМех 10: 4080; З/пМех 14: 0; З/пМех 15: 0; З/пМех 16: 0; З/пМех 17: 0 | [5 empty] | Кабель симметричный парной скрутки, сеч. 1x2x0.75 (КПСнг(А)–FRLS)
|  | Цена МАТ=22,44/ИндМ223*1,02 | [23 empty] | Цена МАТ=22,44/ИндМ223*1,02
| 1 | ИНДЕКС К ПОЗИЦИИ: Индексы пересчета в т.у.ц. по статьям затрат СМР/ПНР ОЗП=22,53; ЭМ=11,42; ЗПМ=22,53; МАТ=8,56 | [22 empty] | ИНДЕКС К ПОЗИЦИИ: Индексы пересчета в т.у.ц. по статьям затрат СМР/ПНР ОЗП=22,53; ЭМ=11,42; ЗПМ=22,53; МАТ=8,56
Итого прямые затраты по разделу в текущих ценах |  |  |  | З/пМех 10: 47581; Осн.З/п 11: 10157; Эк.Маш 12: 205; З/пМех 13: 38; З/пМех 15: 25.28; З/пМех 17: 0.07 | [9 empty] | Итого прямые затраты по разделу в текущих ценах
Накладные расходы |  |  |  | З/пМех 10: 9889 | [9 empty] | Накладные расходы
Сметная прибыль |  |  |  | З/пМех 10: 5199 | [9 empty] | Сметная прибыль
Итого по разделу 2 Кабели и провода |  |  |  | З/пМех 10: 62669; З/пМех 15: 25.28; З/пМех 17: 0.07 | [9 empty] | Итого по разделу 2 Кабели и провода
Раздел 3. Кабеленесущие системы и монтажные изделия | [21 empty] | Раздел 3. Кабеленесущие системы и монтажные изделия
19 | ТЕРм08-02-411-01 Приказ Администрации ЛО от 20.10.15 №28 | Рукав металлический наружным диаметром: до 48 мм |  | 100 м | 4 | 1117.32 | 569.2 | 200.93 | 5.08 | 72363 | 51297 | 9178 | 458 | 31.924 | 127.7 | 0.207 | 0.83 | [5 empty] | Рукав металлический наружным диаметром: до 48 мм
|  | 1 016,87 = 1 272,73 - 1 x 247,26 - 10 x 0,63 - 0,01 x 230,00 | [25 empty] | 1 016,87 = 1 272,73 - 1 x 247,26 - 10 x 0,63 - 0,01 x 230,00
| Приказ от 30.01.2024 № 55/пр прил.5 табл.1 п.2 | Производство работ осуществляется на территории действующего предприятия с наличием в зоне производства работ одного или нескольких из следующих факторов: - разветвленной сети транспортных и инженерных коммуникаций; - стесненных условий для складирования материалов; - действующего технологического оборудования; - движения технологического транспорта ОЗП=1,15; ЭМ=1,15 к расх.; ЗПМ=1,15; ТЗ=1,15; ТЗМ=1,15 | [21 empty] | Производство работ осуществляется на территории действующего предприятия с наличием в зоне производства работ одного или нескольких из следующих факторов: - разветвленной сети транспортных и инженерных коммуникаций; - стесненных условий для складирования материалов; - действующего технологического оборудования; - движения технологического транспорта ОЗП=1,15; ЭМ=1,15 к расх.; ЗПМ=1,15; ТЗ=1,15; ТЗМ=1,15
| 1 | ИНДЕКС К ПОЗИЦИИ: Индексы пересчета в т.у.ц. по статьям затрат СМР/ПНР ОЗП=22,53; ЭМ=11,42; ЗПМ=22,53; МАТ=8,56 | [22 empty] | ИНДЕКС К ПОЗИЦИИ: Индексы пересчета в т.у.ц. по статьям затрат СМР/ПНР ОЗП=22,53; ЭМ=11,42; ЗПМ=22,53; МАТ=8,56
|  |  | Накладные расходы 97% ФОТ (от 51 755) | З/пМех 10: 50202
|  |  | Сметная прибыль 51% ФОТ (от 51 755) | З/пМех 10: 26395
20 | ТЦ_08.1.02.13_77_7722753969_17.05.2024_02 Аналог ТССЦ-103-2014 98,60/96,47=2% | Металлорукав в изоляции УХЛ1 20мм (Р3-ЦП-Мр-НГ-20) |  | 4: м; 5: 408; 6: 16,19 135,83/ИндМ223*1,02; З/пМех 10: 56543; З/пМех 14: 0; З/пМех 15: 0; З/пМех 16: 0; З/пМех 17: 0 | [5 empty] | Металлорукав в изоляции УХЛ1 20мм (Р3-ЦП-Мр-НГ-20)
|  | Цена МАТ=135,83/ИндМ223*1,02 | [23 empty] | Цена МАТ=135,83/ИндМ223*1,02
| 1 | ИНДЕКС К ПОЗИЦИИ: Индексы пересчета в т.у.ц. по статьям затрат СМР/ПНР ОЗП=22,53; ЭМ=11,42; ЗПМ=22,53; МАТ=8,56 | [22 empty] | ИНДЕКС К ПОЗИЦИИ: Индексы пересчета в т.у.ц. по статьям затрат СМР/ПНР ОЗП=22,53; ЭМ=11,42; ЗПМ=22,53; МАТ=8,56
21 | ТЦ_08.1.02.13_77_7722753969_17.05.2024_02 Аналог ТССЦ-103-2014 98,60/96,47=2% | Муфта вводная для металлорукава ВМ (РКн) (ВМ-20) |  | 4: шт; 5: 30; 6: 10,82 90,83/ИндМ223*1,02; З/пМех 10: 2779; З/пМех 14: 0; З/пМех 15: 0; З/пМех 16: 0; З/пМех 17: 0 | [5 empty] | Муфта вводная для металлорукава ВМ (РКн) (ВМ-20)
|  | Цена МАТ=90,83/ИндМ223*1,02 | [23 empty] | Цена МАТ=90,83/ИндМ223*1,02
| 1 | ИНДЕКС К ПОЗИЦИИ: Индексы пересчета в т.у.ц. по статьям затрат СМР/ПНР ОЗП=22,53; ЭМ=11,42; ЗПМ=22,53; МАТ=8,56 | [22 empty] | ИНДЕКС К ПОЗИЦИИ: Индексы пересчета в т.у.ц. по статьям затрат СМР/ПНР ОЗП=22,53; ЭМ=11,42; ЗПМ=22,53; МАТ=8,56
22 | ТЦ_08.1.02.13_77_7718084426_17.05.2024_02 Аналог ТССЦ-103-2014 98,60/96,47=2% | Муфта соединительная: металлорукав-металлорукав СММ (МСМ) (СММ-20) |  | 4: шт; 5: 30; 6: 13,66 114,63/ИндМ223*1,02; З/пМех 10: 3508; З/пМех 14: 0; З/пМех 15: 0; З/пМех 16: 0; З/пМех 17: 0 | [5 empty] | Муфта соединительная: металлорукав-металлорукав СММ (МСМ) (СММ-20)
|  | Цена МАТ=114,63/ИндМ223*1,02 | [23 empty] | Цена МАТ=114,63/ИндМ223*1,02
| 1 | ИНДЕКС К ПОЗИЦИИ: Индексы пересчета в т.у.ц. по статьям затрат СМР/ПНР ОЗП=22,53; ЭМ=11,42; ЗПМ=22,53; МАТ=8,56 | [22 empty] | ИНДЕКС К ПОЗИЦИИ: Индексы пересчета в т.у.ц. по статьям затрат СМР/ПНР ОЗП=22,53; ЭМ=11,42; ЗПМ=22,53; МАТ=8,56
23 | ТЦ_20.1.02.23_77_7722467171_17.05.2024_02 Аналог ТССЦ-111-0087 58,42/57,26=2% | Оконцеватель защитный для металлорукава ОЗМ (ОЗМ-20 ) |  | 4: шт; 5: 120; 6: 5,15 43,23/ИндМ223*1,02; З/пМех 10: 5290; З/пМех 14: 0; З/пМех 15: 0; З/пМех 16: 0; З/пМех 17: 0 | [5 empty] | Оконцеватель защитный для металлорукава ОЗМ (ОЗМ-20 )
|  | Цена МАТ=43,23/ИндМ223*1,02 | [23 empty] | Цена МАТ=43,23/ИндМ223*1,02
| 1 | ИНДЕКС К ПОЗИЦИИ: Индексы пересчета в т.у.ц. по статьям затрат СМР/ПНР ОЗП=22,53; ЭМ=11,42; ЗПМ=22,53; МАТ=8,56 | [22 empty] | ИНДЕКС К ПОЗИЦИИ: Индексы пересчета в т.у.ц. по статьям затрат СМР/ПНР ОЗП=22,53; ЭМ=11,42; ЗПМ=22,53; МАТ=8,56
24 | ТЦ_22.2.02.19_78_7804526950_17.05.2024_02 Аналог ТССЦ-111-0087 58,42/57,26=2% | Кольцо заземления (М20х1,5) |  | 4: шт; 5: 15; 6: 10,31 86,53/ИндМ223*1,02; З/пМех 10: 1324; З/пМех 14: 0; З/пМех 15: 0; З/пМех 16: 0; З/пМех 17: 0 | [5 empty] | Кольцо заземления (М20х1,5)
|  | Цена МАТ=86,53/ИндМ223*1,02 | [23 empty] | Цена МАТ=86,53/ИндМ223*1,02
| 1 | ИНДЕКС К ПОЗИЦИИ: Индексы пересчета в т.у.ц. по статьям затрат СМР/ПНР ОЗП=22,53; ЭМ=11,42; ЗПМ=22,53; МАТ=8,56 | [22 empty] | ИНДЕКС К ПОЗИЦИИ: Индексы пересчета в т.у.ц. по статьям затрат СМР/ПНР ОЗП=22,53; ЭМ=11,42; ЗПМ=22,53; МАТ=8,56
25 | ТЦ_20.2.09.08_77_7722753969_17.05.2024_02 Аналог ТССЦ-111-0087 58,42/57,26=2% | Муфта заземления термоусаживаемая для металлорукава в изоляции (15-25) |  | 4: шт; 5: 15; 6: 73,78 619,17/ИндМ223*1,02; З/пМех 10: 9473; З/пМех 14: 0; З/пМех 15: 0; З/пМех 16: 0; З/пМех 17: 0 | [5 empty] | Муфта заземления термоусаживаемая для металлорукава в изоляции (15-25)
|  | Цена МАТ=619,17/ИндМ223*1,02 | [23 empty] | Цена МАТ=619,17/ИндМ223*1,02
| 1 | ИНДЕКС К ПОЗИЦИИ: Индексы пересчета в т.у.ц. по статьям затрат СМР/ПНР ОЗП=22,53; ЭМ=11,42; ЗПМ=22,53; МАТ=8,56 | [22 empty] | ИНДЕКС К ПОЗИЦИИ: Индексы пересчета в т.у.ц. по статьям затрат СМР/ПНР ОЗП=22,53; ЭМ=11,42; ЗПМ=22,53; МАТ=8,56
26 | ТЦ_20.2.05.02_77_7702680818_17.05.2024_02 Аналог ТССЦ-509-3693 44/43,11=2% | Крепёж-скоба однолапковая (СМО 19-20 ) |  | 4: шт; 5: 500; 6: 0,15 1,27/ИндМ223*1,02; З/пМех 10: 642; З/пМех 14: 0; З/пМех 15: 0; З/пМех 16: 0; З/пМех 17: 0 | [5 empty] | Крепёж-скоба однолапковая (СМО 19-20 )
|  | Цена МАТ=1,27/ИндМ223*1,02 | [23 empty] | Цена МАТ=1,27/ИндМ223*1,02
| 1 | ИНДЕКС К ПОЗИЦИИ: Индексы пересчета в т.у.ц. по статьям затрат СМР/ПНР ОЗП=22,53; ЭМ=11,42; ЗПМ=22,53; МАТ=8,56 | [22 empty] | ИНДЕКС К ПОЗИЦИИ: Индексы пересчета в т.у.ц. по статьям затрат СМР/ПНР ОЗП=22,53; ЭМ=11,42; ЗПМ=22,53; МАТ=8,56
27 | ТССЦ-101-3913 Приказ Администрации ЛО от 20.10.15 №28 | Дюбели монтажные стальные |  | 4: 10 шт.; 5: 20; 6: 6.77; З/пМех 10: 1159; З/пМех 14: 0; З/пМех 15: 0; З/пМех 16: 0; З/пМех 17: 0 | [5 empty] | Дюбели монтажные стальные
| 1 | ИНДЕКС К ПОЗИЦИИ: Индексы пересчета в т.у.ц. по статьям затрат СМР/ПНР ОЗП=22,53; ЭМ=11,42; ЗПМ=22,53; МАТ=8,56 | [22 empty] | ИНДЕКС К ПОЗИЦИИ: Индексы пересчета в т.у.ц. по статьям затрат СМР/ПНР ОЗП=22,53; ЭМ=11,42; ЗПМ=22,53; МАТ=8,56
28 | ТССЦ-101-4646 Приказ Администрации ЛО от 20.10.15 №28 | Шурупы-саморезы кровельные оцинкованные: 4,8х38 мм |  | 4: 100 шт.; 5: 5; 6: 32; З/пМех 10: 1370; З/пМех 14: 0; З/пМех 15: 0; З/пМех 16: 0; З/пМех 17: 0 | [5 empty] | Шурупы-саморезы кровельные оцинкованные: 4,8х38 мм
| 1 | ИНДЕКС К ПОЗИЦИИ: Индексы пересчета в т.у.ц. по статьям затрат СМР/ПНР ОЗП=22,53; ЭМ=11,42; ЗПМ=22,53; МАТ=8,56 | [22 empty] | ИНДЕКС К ПОЗИЦИИ: Индексы пересчета в т.у.ц. по статьям затрат СМР/ПНР ОЗП=22,53; ЭМ=11,42; ЗПМ=22,53; МАТ=8,56
29 | ТЕРм08-03-545-01 Приказ Администрации ЛО от 20.10.15 №28 | Коробка (ящик) с зажимами для кабелей и проводов сечением до 6 мм2, устанавливаемая на конструкции на стене или колонне, количество зажимов: до 10 |  | 1 шт. | 5 | 116.48 | 67.87 | 2.48 |  | 9762 | 7646 | 142 |  | 3.8065 | 19.03 | 0 | 0 | [5 empty] | Коробка (ящик) с зажимами для кабелей и проводов сечением до 6 мм2, устанавливаемая на конструкции на стене или колонне, количество зажимов: до 10
| Приказ от 30.01.2024 № 55/пр прил.5 табл.1 п.2 | Производство работ осуществляется на территории действующего предприятия с наличием в зоне производства работ одного или нескольких из следующих факторов: - разветвленной сети транспортных и инженерных коммуникаций; - стесненных условий для складирования материалов; - действующего технологического оборудования; - движения технологического транспорта ОЗП=1,15; ЭМ=1,15 к расх.; ЗПМ=1,15; ТЗ=1,15; ТЗМ=1,15 | [21 empty] | Производство работ осуществляется на территории действующего предприятия с наличием в зоне производства работ одного или нескольких из следующих факторов: - разветвленной сети транспортных и инженерных коммуникаций; - стесненных условий для складирования материалов; - действующего технологического оборудования; - движения технологического транспорта ОЗП=1,15; ЭМ=1,15 к расх.; ЗПМ=1,15; ТЗ=1,15; ТЗМ=1,15
| 1 | ИНДЕКС К ПОЗИЦИИ: Индексы пересчета в т.у.ц. по статьям затрат СМР/ПНР ОЗП=22,53; ЭМ=11,42; ЗПМ=22,53; МАТ=8,56 | [22 empty] | ИНДЕКС К ПОЗИЦИИ: Индексы пересчета в т.у.ц. по статьям затрат СМР/ПНР ОЗП=22,53; ЭМ=11,42; ЗПМ=22,53; МАТ=8,56
|  |  | Накладные расходы 97% ФОТ (от 7 646) | З/пМех 10: 7417
|  |  | Сметная прибыль 51% ФОТ (от 7 646) | З/пМех 10: 3899
30 | ТЦ_20.5.00.00_77_9721058155_17.05.2024_02 Аналог ТССЦ-503-0680 83,70/82,01=2% | Коробка огнестойкая для о/п двухкомпонентная 100х100х40 (60-0303-FR6.0-12 Е15-Е120) |  | 4: шт; 5: 5; 6: 184,92 1551,90/ИндМ223*1,02; З/пМех 10: 7915; З/пМех 14: 0; З/пМех 15: 0; З/пМех 16: 0; З/пМех 17: 0 | [5 empty] | Коробка огнестойкая для о/п двухкомпонентная 100х100х40 (60-0303-FR6.0-12 Е15-Е120)
|  | Цена МАТ=1551,90/ИндМ223*1,02 | [23 empty] | Цена МАТ=1551,90/ИндМ223*1,02
| 1 | ИНДЕКС К ПОЗИЦИИ: Индексы пересчета в т.у.ц. по статьям затрат СМР/ПНР ОЗП=22,53; ЭМ=11,42; ЗПМ=22,53; МАТ=8,56 | [22 empty] | ИНДЕКС К ПОЗИЦИИ: Индексы пересчета в т.у.ц. по статьям затрат СМР/ПНР ОЗП=22,53; ЭМ=11,42; ЗПМ=22,53; МАТ=8,56
31 | ТЦ_20.1.02.18_69_7704844420_17.05.2024_02 Аналог ТССЦ-105-0137 5742,99/5582,42=2% | Стальная стяжка 7,9x500 |  | 4: шт; 5: 200; 6: 1,99 16,67/ИндМ223*1,02; З/пМех 10: 3407; З/пМех 14: 0; З/пМех 15: 0; З/пМех 16: 0; З/пМех 17: 0 | [5 empty] | Стальная стяжка 7,9x500
|  | Цена МАТ=16,67/ИндМ223*1,02 | [23 empty] | Цена МАТ=16,67/ИндМ223*1,02
| 1 | ИНДЕКС К ПОЗИЦИИ: Индексы пересчета в т.у.ц. по статьям затрат СМР/ПНР ОЗП=22,53; ЭМ=11,42; ЗПМ=22,53; МАТ=8,56 | [22 empty] | ИНДЕКС К ПОЗИЦИИ: Индексы пересчета в т.у.ц. по статьям затрат СМР/ПНР ОЗП=22,53; ЭМ=11,42; ЗПМ=22,53; МАТ=8,56
Итого прямые затраты по разделу в текущих ценах |  |  |  | З/пМех 10: 175535; Осн.З/п 11: 58943; Эк.Маш 12: 9320; З/пМех 13: 458; З/пМех 15: 146.73; З/пМех 17: 0.83 | [9 empty] | Итого прямые затраты по разделу в текущих ценах
Накладные расходы |  |  |  | З/пМех 10: 57619 | [9 empty] | Накладные расходы
Сметная прибыль |  |  |  | З/пМех 10: 30295 | [9 empty] | Сметная прибыль
Итого по разделу 3 Кабеленесущие системы и монтажные изделия |  |  |  | З/пМех 10: 263449; З/пМех 15: 146.73; З/пМех 17: 0.83 | [9 empty] | Итого по разделу 3 Кабеленесущие системы и монтажные изделия
Итого прямые затраты по смете в текущих ценах |  |  |  | З/пМех 10: 452234; Осн.З/п 11: 103740; Эк.Маш 12: 10776; З/пМех 13: 793; З/пМех 15: 255.28; З/пМех 17: 1.57 | [11 empty] | Итого прямые затраты по смете в текущих ценах
Накладные расходы |  |  |  | З/пМех 10: 100534 | [11 empty] | Накладные расходы
Сметная прибыль |  |  |  | З/пМех 10: 53602 | [11 empty] | Сметная прибыль
Итоги по смете: | [28 empty] | Итоги по смете:
Итого Монтажные работы |  |  |  | З/пМех 10: 414662; З/пМех 15: 255.28; З/пМех 17: 1.57 | [12 empty] | Итого Монтажные работы
Итого Оборудование |  |  |  | З/пМех 10: 191708 | [12 empty] | Итого Оборудование
Итого |  |  |  | З/пМех 10: 606370; З/пМех 15: 255.28; З/пМех 17: 1.57 | [12 empty] | Итого
В том числе: | [29 empty] | В том числе:
Основная заработная плата |  |  |  | З/пМех 10: 103740 | [12 empty] | Основная заработная плата
Материалы |  |  |  | З/пМех 10: 146010 | [12 empty] | Материалы
Машины и механизмы |  |  |  | З/пМех 10: 10776 | [12 empty] | Машины и механизмы
в том числе заработная плата машинистов |  |  |  | З/пМех 10: 793 | [12 empty] | в том числе заработная плата машинистов
Оборудование |  |  |  | З/пМех 10: 191708 | [12 empty] | Оборудование
Накладные расходы |  |  |  | З/пМех 10: 100534 | [12 empty] | Накладные расходы
Сметная прибыль |  |  |  | З/пМех 10: 53602 | [12 empty] | Сметная прибыль
Итого Монтажные работы для расчета лимитированных затрат |  |  |  | З/пМех 10: 414662 | [12 empty] | Итого Монтажные работы для расчета лимитированных затрат
Временные здания и сооружения 5,2% |  |  |  | З/пМех 10: 21562 | [12 empty] | Временные здания и сооружения 5,2%
Итого |  |  |  | З/пМех 10: 436224 | [13 empty] | Итого
Зимнее удорожание 2,1% |  |  |  | З/пМех 10: 9161 | [12 empty] | Зимнее удорожание 2,1%
Затраты на вахтовый метод работ 3,5% |  |  |  | З/пМех 10: 15268 | [12 empty] | Затраты на вахтовый метод работ 3,5%
Перевозка работников свыше 3-х километров 2,5% |  |  |  | З/пМех 10: 10906 | [12 empty] | Перевозка работников свыше 3-х километров 2,5%
Перебазировка машин и механизмов 2% |  |  |  | З/пМех 10: 8724 | [12 empty] | Перебазировка машин и механизмов 2%
Итого |  |  |  | З/пМех 10: 480283 | [13 empty] | Итого
Итого с оборудованием (191 708) |  |  |  | З/пМех 10: 671991 | [12 empty] | Итого с оборудованием (191 708)
Непредвиденные затраты 3% |  |  |  | З/пМех 10: 20160 | [12 empty] | Непредвиденные затраты 3%
Итого с непредвиденными |  |  |  | З/пМех 10: 692151 | [13 empty] | Итого с непредвиденными
НДС 20% |  |  |  | З/пМех 10: 138430.2 | [12 empty] | НДС 20%
ВСЕГО по смете |  |  |  | З/пМех 10: 830581.2; З/пМех 15: 255.28; З/пМех 17: 1.57 | [14 empty] | ВСЕГО по смете