## 1632-2021-3.1-ПТ_07.03.010-П-00
Терминал по перевалке минеральных удобрений в морском торговом порту Усть-Луга. Береговые объекты терминала | [17 empty] | Терминал по перевалке минеральных удобрений в морском торговом порту Усть-Луга. Береговые объекты терминала
(наименование стройки)
ЛОКАЛЬНАЯ СМЕТА № 1632-2021-3.1-ПТ_07.03.010-П-00-01
(локальная смета)
на Система автоматического пожаротушения. Гидравлическая часть, 07.03.010 Крытый склад № 1 (код SAP 01.01.001) код ГП 3.1 | [18 empty] | на Система автоматического пожаротушения. Гидравлическая часть, 07.03.010 Крытый склад № 1 (код SAP 01.01.001) код ГП 3.1
(наименование работ и затрат, наименование объекта)
| Основание: | 1632-2021-3.1-ПТ_0_0_RU_IFC | [17 empty] | 1632-2021-3.1-ПТ_0_0_RU_IFC
| Сметная стоимость |  | 55592824.8 | руб.
| строительных работ |  | 11751088 | руб.
| монтажных работ |  | 14095068 | руб.
| оборудования |  | 15041653 | руб.
| Средства на оплату труда |  | 5414468 | руб.
| Сметная трудоемкость |  | 12430.4 | чел.час
| Трудозатраты механизаторов |  | 686.08 | чел.час
| Составлен(а) в текущих (прогнозных) ценах по состоянию на |  |  | 1 квартал 2025г. | [16 empty] | 4 квартал 2024 г.
№ п/п | Обоснование | Наименование работ и затрат |  | Единица измерения | Кол-во | Стоимость единицы, руб. |  |  |  | Общая стоимость, руб. |  |  |  | Т/з осн. раб.на ед. | Т/з осн. раб. Всего | Т/з мех. на ед. | Т/з мех. Всего
[6 empty] | Всего | В том числе |  |  | Всего | В том числе
[7 empty] | Осн.З/п | Эк.Маш | З/пМех |  | Осн.З/п | Эк.Маш | З/пМех
1 | 2 | 3 |  | 4 | 5 | 6 | 7 | 8 | 9 | 10 | 11 | 12 | 13 | 14 | 15 | 16 | 17
Раздел 1. Оборудование, (1632-2021-3.1-ПТ.СО, л. 1-2) | [21 empty] | Раздел 1. Оборудование, (1632-2021-3.1-ПТ.СО, л. 1-2)
1 | ТЕР18-04-001-16 Приказ Администрации ЛО от 20.10.15 №28 | Установка баков расширительных круглых и прямоугольных вместимостью: 4 м3// прим. 7.5 м3 |  | 1 бак | 2 | 426.75 | 353.73 | 61.87 | 4.23 | 17543 | 15939 | 1413 | 191 | 21.068 | 42.14 | 0.1725 | 0.35 | [5 empty] | Установка баков расширительных круглых и прямоугольных вместимостью: 4 м3// прим. 7.5 м3
|  | 372,54 = 5 135,98 - 1 x 4 763,44 | [21 empty] | 372,54 = 5 135,98 - 1 x 4 763,44
| Приказ от 30.01.2024 № 55/пр прил.5 табл.1 п.2 | Производство работ осуществляется на территории действующего предприятия с наличием в зоне производства работ одного или нескольких из следующих факторов: - разветвленной сети транспортных и инженерных коммуникаций; - стесненных условий для складирования материалов; - действующего технологического оборудования; - движения технологического транспорта ОЗП=1,15; ЭМ=1,15 к расх.; ЗПМ=1,15; ТЗ=1,15; ТЗМ=1,15 | [22 empty] | Производство работ осуществляется на территории действующего предприятия с наличием в зоне производства работ одного или нескольких из следующих факторов: - разветвленной сети транспортных и инженерных коммуникаций; - стесненных условий для складирования материалов; - действующего технологического оборудования; - движения технологического транспорта ОЗП=1,15; ЭМ=1,15 к расх.; ЗПМ=1,15; ТЗ=1,15; ТЗМ=1,15
| 1 | ИНДЕКС К ПОЗИЦИИ: Индексы пересчета в т.у.ц. по статьям затрат СМР/ПНР ОЗП=22,53; ЭМ=11,42; ЗПМ=22,53; МАТ=8,56 | [23 empty] | ИНДЕКС К ПОЗИЦИИ: Индексы пересчета в т.у.ц. по статьям затрат СМР/ПНР ОЗП=22,53; ЭМ=11,42; ЗПМ=22,53; МАТ=8,56
|  |  | Накладные расходы 121% ФОТ (от 16 130) | З/пМех 10: 19517
|  |  | Сметная прибыль 72% ФОТ (от 16 130) | З/пМех 10: 11614
2 О | ТЦ_59.1.18.03_77_7709980842_27.05.2024_02 | Бак-дозатор двойной (7500х2 л) в комплекте с пеносмесителем Ду 250, ответными фланцами, обвязкой, крепежом и дозирующим устройством ДС-250 |  | 4: шт.; 5: 1; 6: 1 314 732,64 9168788,42/ндс/ИндО223*ТиЗСРО; З/пМех 10: 8190784; З/пМех 14: 0; З/пМех 15: 0; З/пМех 16: 0; З/пМех 17: 0 | [5 empty] | Бак-дозатор двойной (7500х2 л) в комплекте с пеносмесителем Ду 250, ответными фланцами, обвязкой, крепежом и дозирующим устройством ДС-250
|  | Цена ПЗ=9168788,42/ндс/ИндО223*ТиЗСРО | [24 empty] | Цена ПЗ=9168788,42/ндс/ИндО223*ТиЗСРО
| 2 | ИНДЕКС К ПОЗИЦИИ: Индексы пересчета в т.у.ц. на оборудование МАТ=6,23 | [23 empty] | ИНДЕКС К ПОЗИЦИИ: Индексы пересчета в т.у.ц. на оборудование МАТ=6,23
3 | ТЕРм12-08-007-02 Приказ Администрации ЛО от 20.10.15 №28 | Заполнение бака пенообразователем |  | 100 м3 | 0.15 | 1449.58 | 870.5 | 563.94 | 94.92 | 3927 | 2942 | 966 | 321 | 47.725 | 7.16 | 5.198 | 0.78 | [5 empty] | Заполнение бака пенообразователем
| Приказ от 30.01.2024 № 55/пр прил.5 табл.1 п.2 | Производство работ осуществляется на территории действующего предприятия с наличием в зоне производства работ одного или нескольких из следующих факторов: - разветвленной сети транспортных и инженерных коммуникаций; - стесненных условий для складирования материалов; - действующего технологического оборудования; - движения технологического транспорта ОЗП=1,15; ЭМ=1,15 к расх.; ЗПМ=1,15; ТЗ=1,15; ТЗМ=1,15 | [22 empty] | Производство работ осуществляется на территории действующего предприятия с наличием в зоне производства работ одного или нескольких из следующих факторов: - разветвленной сети транспортных и инженерных коммуникаций; - стесненных условий для складирования материалов; - действующего технологического оборудования; - движения технологического транспорта ОЗП=1,15; ЭМ=1,15 к расх.; ЗПМ=1,15; ТЗ=1,15; ТЗМ=1,15
| 1 | ИНДЕКС К ПОЗИЦИИ: Индексы пересчета в т.у.ц. по статьям затрат СМР/ПНР ОЗП=22,53; ЭМ=11,42; ЗПМ=22,53; МАТ=8,56 | [23 empty] | ИНДЕКС К ПОЗИЦИИ: Индексы пересчета в т.у.ц. по статьям затрат СМР/ПНР ОЗП=22,53; ЭМ=11,42; ЗПМ=22,53; МАТ=8,56
|  |  | Накладные расходы 90% ФОТ (от 3 263) | З/пМех 10: 2937
|  |  | Сметная прибыль 46% ФОТ (от 3 263) | З/пМех 10: 1501
4 | ТЦ_59.1.18.03_77_7709980842_12.07.2024_02 | Пенообразователь |  | 4: т; 5: 15; 6: 11 677,57 117600,00/ндс/ИндМ223*1,02; З/пМех 10: 1499400; З/пМех 14: 0; З/пМех 15: 0; З/пМех 16: 0; З/пМех 17: 0 | [5 empty] | Пенообразователь
|  | Цена МАТ=117600,00/ндс/ИндМ223*1,02 | [24 empty] | Цена МАТ=117600,00/ндс/ИндМ223*1,02
| 1 | ИНДЕКС К ПОЗИЦИИ: Индексы пересчета в т.у.ц. по статьям затрат СМР/ПНР ОЗП=22,53; ЭМ=11,42; ЗПМ=22,53; МАТ=8,56 | [23 empty] | ИНДЕКС К ПОЗИЦИИ: Индексы пересчета в т.у.ц. по статьям затрат СМР/ПНР ОЗП=22,53; ЭМ=11,42; ЗПМ=22,53; МАТ=8,56
5 | ТЕРм11-05-001-01 Приказ Администрации ЛО от 20.10.15 №28 | Механизм исполнительный, масса: до 20 кг |  | 1 шт. | 2 | 64.59 | 10.97 | 44.92 | 6.49 | 1669 | 494 | 1026 | 292 | 0.6785 | 1.36 | 0.2645 | 0.53 | [5 empty] | Механизм исполнительный, масса: до 20 кг
| Приказ от 30.01.2024 № 55/пр прил.5 табл.1 п.2 | Производство работ осуществляется на территории действующего предприятия с наличием в зоне производства работ одного или нескольких из следующих факторов: - разветвленной сети транспортных и инженерных коммуникаций; - стесненных условий для складирования материалов; - действующего технологического оборудования; - движения технологического транспорта ОЗП=1,15; ЭМ=1,15 к расх.; ЗПМ=1,15; ТЗ=1,15; ТЗМ=1,15 | [22 empty] | Производство работ осуществляется на территории действующего предприятия с наличием в зоне производства работ одного или нескольких из следующих факторов: - разветвленной сети транспортных и инженерных коммуникаций; - стесненных условий для складирования материалов; - действующего технологического оборудования; - движения технологического транспорта ОЗП=1,15; ЭМ=1,15 к расх.; ЗПМ=1,15; ТЗ=1,15; ТЗМ=1,15
| 1 | ИНДЕКС К ПОЗИЦИИ: Индексы пересчета в т.у.ц. по статьям затрат СМР/ПНР ОЗП=22,53; ЭМ=11,42; ЗПМ=22,53; МАТ=8,56 | [23 empty] | ИНДЕКС К ПОЗИЦИИ: Индексы пересчета в т.у.ц. по статьям затрат СМР/ПНР ОЗП=22,53; ЭМ=11,42; ЗПМ=22,53; МАТ=8,56
|  |  | Накладные расходы 90% ФОТ (от 786) | З/пМех 10: 707
|  |  | Сметная прибыль 46% ФОТ (от 786) | З/пМех 10: 362
6 О | ТЦ_101_77_7701398512_27.05.2024_02 | Узел управления дренчерный "ПИЛОТ КСД", Ду250 УУ–Д А*/1,7(Э12)Вз–ВФ(ВМ).O4–«ПИЛОТ-КСД»: - вертикальной базовой "мокрой" обвязкой; - электромагнитным клапаном 24В; - сигнализатором давления PS10 -2; - ответными фланцами; - крепежом. |  | 4: шт.; 5: 2; 6: 26 599,25 185500,00/ндс/ИндО223*ТиЗСРО; З/пМех 10: 331427; З/пМех 14: 0; З/пМех 15: 0; З/пМех 16: 0; З/пМех 17: 0 | [5 empty] | Узел управления дренчерный "ПИЛОТ КСД", Ду250 УУ–Д А*/1,7(Э12)Вз–ВФ(ВМ).O4–«ПИЛОТ-КСД»: - вертикальной базовой "мокрой" обвязкой; - электромагнитным клапаном 24В; - сигнализатором давления PS10 -2; - ответными фланцами; - крепежом.
|  | Цена ПЗ=185500,00/ндс/ИндО223*ТиЗСРО | [24 empty] | Цена ПЗ=185500,00/ндс/ИндО223*ТиЗСРО
| 2 | ИНДЕКС К ПОЗИЦИИ: Индексы пересчета в т.у.ц. на оборудование МАТ=6,23 | [23 empty] | ИНДЕКС К ПОЗИЦИИ: Индексы пересчета в т.у.ц. на оборудование МАТ=6,23
7 | ТЕРм12-12-001-10 Приказ Администрации ЛО от 20.10.15 №28 | Арматура фланцевая с ручным приводом или без привода водопроводная на условное давление до 4 МПа, диаметр условного прохода: 100 мм |  | 1 шт. | 1 | 227.8 | 93.76 | 113.36 | 18.06 | 3584 | 2112 | 1295 | 407 | 5.1405 | 5.14 | 0.736 | 0.74 | [5 empty] | Арматура фланцевая с ручным приводом или без привода водопроводная на условное давление до 4 МПа, диаметр условного прохода: 100 мм
| Приказ от 30.01.2024 № 55/пр прил.5 табл.1 п.2 | Производство работ осуществляется на территории действующего предприятия с наличием в зоне производства работ одного или нескольких из следующих факторов: - разветвленной сети транспортных и инженерных коммуникаций; - стесненных условий для складирования материалов; - действующего технологического оборудования; - движения технологического транспорта ОЗП=1,15; ЭМ=1,15 к расх.; ЗПМ=1,15; ТЗ=1,15; ТЗМ=1,15 | [22 empty] | Производство работ осуществляется на территории действующего предприятия с наличием в зоне производства работ одного или нескольких из следующих факторов: - разветвленной сети транспортных и инженерных коммуникаций; - стесненных условий для складирования материалов; - действующего технологического оборудования; - движения технологического транспорта ОЗП=1,15; ЭМ=1,15 к расх.; ЗПМ=1,15; ТЗ=1,15; ТЗМ=1,15
| 1 | ИНДЕКС К ПОЗИЦИИ: Индексы пересчета в т.у.ц. по статьям затрат СМР/ПНР ОЗП=22,53; ЭМ=11,42; ЗПМ=22,53; МАТ=8,56 | [23 empty] | ИНДЕКС К ПОЗИЦИИ: Индексы пересчета в т.у.ц. по статьям затрат СМР/ПНР ОЗП=22,53; ЭМ=11,42; ЗПМ=22,53; МАТ=8,56
|  |  | Накладные расходы 90% ФОТ (от 2 519) | З/пМех 10: 2267
|  |  | Сметная прибыль 46% ФОТ (от 2 519) | З/пМех 10: 1159
8 | ТЕРм11-08-002-01 Приказ Администрации ЛО от 20.10.15 №28 | Присоединение к приборам трубных проводок: из водогазопроводных труб, диаметр условного прохода до 25 мм (обвязка клапана) |  | 10 соединений | 2 | 83.01 | 68.76 | 11.09 |  | 3406 | 3098 | 253 |  | 3.5535 | 7.11 | 0 | 0 | [5 empty] | Присоединение к приборам трубных проводок: из водогазопроводных труб, диаметр условного прохода до 25 мм (обвязка клапана)
| Приказ от 30.01.2024 № 55/пр прил.5 табл.1 п.2 | Производство работ осуществляется на территории действующего предприятия с наличием в зоне производства работ одного или нескольких из следующих факторов: - разветвленной сети транспортных и инженерных коммуникаций; - стесненных условий для складирования материалов; - действующего технологического оборудования; - движения технологического транспорта ОЗП=1,15; ЭМ=1,15 к расх.; ЗПМ=1,15; ТЗ=1,15; ТЗМ=1,15 | [22 empty] | Производство работ осуществляется на территории действующего предприятия с наличием в зоне производства работ одного или нескольких из следующих факторов: - разветвленной сети транспортных и инженерных коммуникаций; - стесненных условий для складирования материалов; - действующего технологического оборудования; - движения технологического транспорта ОЗП=1,15; ЭМ=1,15 к расх.; ЗПМ=1,15; ТЗ=1,15; ТЗМ=1,15
| 1 | ИНДЕКС К ПОЗИЦИИ: Индексы пересчета в т.у.ц. по статьям затрат СМР/ПНР ОЗП=22,53; ЭМ=11,42; ЗПМ=22,53; МАТ=8,56 | [23 empty] | ИНДЕКС К ПОЗИЦИИ: Индексы пересчета в т.у.ц. по статьям затрат СМР/ПНР ОЗП=22,53; ЭМ=11,42; ЗПМ=22,53; МАТ=8,56
|  |  | Накладные расходы 90% ФОТ (от 3 098) | З/пМех 10: 2788
|  |  | Сметная прибыль 46% ФОТ (от 3 098) | З/пМех 10: 1425
9 | ТЕРм11-02-001-03 Приказ Администрации ЛО от 20.10.15 №28 | Прибор, устанавливаемый на резьбовых соединениях, масса: до 10 кг // ускоритель АСС-1, (вес 6,62 кг) |  | 1 шт. | 1 | 46.3 | 44.54 |  |  | 1019 | 1003 |  |  | 2.369 | 2.37 | 0 | 0 | [5 empty] | Прибор, устанавливаемый на резьбовых соединениях, масса: до 10 кг // ускоритель АСС-1, (вес 6,62 кг)
| Приказ от 30.01.2024 № 55/пр прил.5 табл.1 п.2 | Производство работ осуществляется на территории действующего предприятия с наличием в зоне производства работ одного или нескольких из следующих факторов: - разветвленной сети транспортных и инженерных коммуникаций; - стесненных условий для складирования материалов; - действующего технологического оборудования; - движения технологического транспорта ОЗП=1,15; ЭМ=1,15 к расх.; ЗПМ=1,15; ТЗ=1,15; ТЗМ=1,15 | [22 empty] | Производство работ осуществляется на территории действующего предприятия с наличием в зоне производства работ одного или нескольких из следующих факторов: - разветвленной сети транспортных и инженерных коммуникаций; - стесненных условий для складирования материалов; - действующего технологического оборудования; - движения технологического транспорта ОЗП=1,15; ЭМ=1,15 к расх.; ЗПМ=1,15; ТЗ=1,15; ТЗМ=1,15
| 1 | ИНДЕКС К ПОЗИЦИИ: Индексы пересчета в т.у.ц. по статьям затрат СМР/ПНР ОЗП=22,53; ЭМ=11,42; ЗПМ=22,53; МАТ=8,56 | [23 empty] | ИНДЕКС К ПОЗИЦИИ: Индексы пересчета в т.у.ц. по статьям затрат СМР/ПНР ОЗП=22,53; ЭМ=11,42; ЗПМ=22,53; МАТ=8,56
|  |  | Накладные расходы 90% ФОТ (от 1 003) | З/пМех 10: 903
|  |  | Сметная прибыль 46% ФОТ (от 1 003) | З/пМех 10: 461
10 | ТЕРм11-02-001-02 Приказ Администрации ЛО от 20.10.15 №28 | Прибор, устанавливаемый на резьбовых соединениях, масса: до 5 кг // устройство для поддержания давления воздуха AMD-2, (вес 4,5 кг) |  | 1 шт. | 1 | 35.31 | 33.73 |  |  | 773 | 760 |  |  | 1.794 | 1.79 | 0 | 0 | [5 empty] | Прибор, устанавливаемый на резьбовых соединениях, масса: до 5 кг // устройство для поддержания давления воздуха AMD-2, (вес 4,5 кг)
| Приказ от 30.01.2024 № 55/пр прил.5 табл.1 п.2 | Производство работ осуществляется на территории действующего предприятия с наличием в зоне производства работ одного или нескольких из следующих факторов: - разветвленной сети транспортных и инженерных коммуникаций; - стесненных условий для складирования материалов; - действующего технологического оборудования; - движения технологического транспорта ОЗП=1,15; ЭМ=1,15 к расх.; ЗПМ=1,15; ТЗ=1,15; ТЗМ=1,15 | [22 empty] | Производство работ осуществляется на территории действующего предприятия с наличием в зоне производства работ одного или нескольких из следующих факторов: - разветвленной сети транспортных и инженерных коммуникаций; - стесненных условий для складирования материалов; - действующего технологического оборудования; - движения технологического транспорта ОЗП=1,15; ЭМ=1,15 к расх.; ЗПМ=1,15; ТЗ=1,15; ТЗМ=1,15
| 1 | ИНДЕКС К ПОЗИЦИИ: Индексы пересчета в т.у.ц. по статьям затрат СМР/ПНР ОЗП=22,53; ЭМ=11,42; ЗПМ=22,53; МАТ=8,56 | [23 empty] | ИНДЕКС К ПОЗИЦИИ: Индексы пересчета в т.у.ц. по статьям затрат СМР/ПНР ОЗП=22,53; ЭМ=11,42; ЗПМ=22,53; МАТ=8,56
|  |  | Накладные расходы 90% ФОТ (от 760) | З/пМех 10: 684
|  |  | Сметная прибыль 46% ФОТ (от 760) | З/пМех 10: 350
11 | ТЕРм11-02-001-01 Приказ Администрации ЛО от 20.10.15 №28 | Прибор, устанавливаемый на резьбовых соединениях, масса: до 1,5 кг (сигнализатор давления PS10-2) |  | 1 шт. | 1 | 23.64 | 22.26 |  |  | 513 | 502 |  |  | 1.1845 | 1.18 | 0 | 0 | [5 empty] | Прибор, устанавливаемый на резьбовых соединениях, масса: до 1,5 кг (сигнализатор давления PS10-2)
| Приказ от 30.01.2024 № 55/пр прил.5 табл.1 п.2 | Производство работ осуществляется на территории действующего предприятия с наличием в зоне производства работ одного или нескольких из следующих факторов: - разветвленной сети транспортных и инженерных коммуникаций; - стесненных условий для складирования материалов; - действующего технологического оборудования; - движения технологического транспорта ОЗП=1,15; ЭМ=1,15 к расх.; ЗПМ=1,15; ТЗ=1,15; ТЗМ=1,15 | [22 empty] | Производство работ осуществляется на территории действующего предприятия с наличием в зоне производства работ одного или нескольких из следующих факторов: - разветвленной сети транспортных и инженерных коммуникаций; - стесненных условий для складирования материалов; - действующего технологического оборудования; - движения технологического транспорта ОЗП=1,15; ЭМ=1,15 к расх.; ЗПМ=1,15; ТЗ=1,15; ТЗМ=1,15
| 1 | ИНДЕКС К ПОЗИЦИИ: Индексы пересчета в т.у.ц. по статьям затрат СМР/ПНР ОЗП=22,53; ЭМ=11,42; ЗПМ=22,53; МАТ=8,56 | [23 empty] | ИНДЕКС К ПОЗИЦИИ: Индексы пересчета в т.у.ц. по статьям затрат СМР/ПНР ОЗП=22,53; ЭМ=11,42; ЗПМ=22,53; МАТ=8,56
|  |  | Накладные расходы 90% ФОТ (от 502) | З/пМех 10: 452
|  |  | Сметная прибыль 46% ФОТ (от 502) | З/пМех 10: 231
12 О | ТЦ_69.1.03.00_50_7708290490_20.05.2024_02 | Клапан спринклерный воздушный "сухой" Ду 100 DPV-1, в комплекте с: - обвязкой; - ускорителем АСС-1; - устройством для поддержания давления воздуха AMD-2; - сигнализатором давления PS10-2; - ответными фланцами; - крепежом, Ду 100 DPV-1 |  | 4: шт.; 5: 1; 6: 163 483,22 11220*дол/ндс/ИндО223*ТиЗСРО; З/пМех 10: 1018500; З/пМех 14: 0; З/пМех 15: 0; З/пМех 16: 0; З/пМех 17: 0 | [5 empty] | Клапан спринклерный воздушный "сухой" Ду 100 DPV-1, в комплекте с: - обвязкой; - ускорителем АСС-1; - устройством для поддержания давления воздуха AMD-2; - сигнализатором давления PS10-2; - ответными фланцами; - крепежом, Ду 100 DPV-1
|  | Цена ПЗ=11220*дол/ндс/ИндО223*ТиЗСРО | [24 empty] | Цена ПЗ=11220*дол/ндс/ИндО223*ТиЗСРО
| 2 | ИНДЕКС К ПОЗИЦИИ: Индексы пересчета в т.у.ц. на оборудование МАТ=6,23 | [23 empty] | ИНДЕКС К ПОЗИЦИИ: Индексы пересчета в т.у.ц. на оборудование МАТ=6,23
13 | ТЕРм12-12-001-10 Приказ Администрации ЛО от 20.10.15 №28 | Арматура фланцевая с ручным приводом или без привода водопроводная на условное давление до 4 МПа, диаметр условного прохода: 100 мм |  | 1 шт. | 1 | 227.8 | 93.76 | 113.36 | 18.06 | 3584 | 2112 | 1295 | 407 | 5.1405 | 5.14 | 0.736 | 0.74 | [5 empty] | Арматура фланцевая с ручным приводом или без привода водопроводная на условное давление до 4 МПа, диаметр условного прохода: 100 мм
| Приказ от 30.01.2024 № 55/пр прил.5 табл.1 п.2 | Производство работ осуществляется на территории действующего предприятия с наличием в зоне производства работ одного или нескольких из следующих факторов: - разветвленной сети транспортных и инженерных коммуникаций; - стесненных условий для складирования материалов; - действующего технологического оборудования; - движения технологического транспорта ОЗП=1,15; ЭМ=1,15 к расх.; ЗПМ=1,15; ТЗ=1,15; ТЗМ=1,15 | [22 empty] | Производство работ осуществляется на территории действующего предприятия с наличием в зоне производства работ одного или нескольких из следующих факторов: - разветвленной сети транспортных и инженерных коммуникаций; - стесненных условий для складирования материалов; - действующего технологического оборудования; - движения технологического транспорта ОЗП=1,15; ЭМ=1,15 к расх.; ЗПМ=1,15; ТЗ=1,15; ТЗМ=1,15
| 1 | ИНДЕКС К ПОЗИЦИИ: Индексы пересчета в т.у.ц. по статьям затрат СМР/ПНР ОЗП=22,53; ЭМ=11,42; ЗПМ=22,53; МАТ=8,56 | [23 empty] | ИНДЕКС К ПОЗИЦИИ: Индексы пересчета в т.у.ц. по статьям затрат СМР/ПНР ОЗП=22,53; ЭМ=11,42; ЗПМ=22,53; МАТ=8,56
|  |  | Накладные расходы 90% ФОТ (от 2 519) | З/пМех 10: 2267
|  |  | Сметная прибыль 46% ФОТ (от 2 519) | З/пМех 10: 1159
14 | ТЕРм11-08-002-01 Приказ Администрации ЛО от 20.10.15 №28 | Присоединение к приборам трубных проводок: из водогазопроводных труб, диаметр условного прохода до 25 мм (обвязка клапана) |  | 10 соединений | 0.2 | 83.01 | 68.76 | 11.09 |  | 341 | 310 | 25 |  | 3.5535 | 0.71 | 0 | 0 | [5 empty] | Присоединение к приборам трубных проводок: из водогазопроводных труб, диаметр условного прохода до 25 мм (обвязка клапана)
| Приказ от 30.01.2024 № 55/пр прил.5 табл.1 п.2 | Производство работ осуществляется на территории действующего предприятия с наличием в зоне производства работ одного или нескольких из следующих факторов: - разветвленной сети транспортных и инженерных коммуникаций; - стесненных условий для складирования материалов; - действующего технологического оборудования; - движения технологического транспорта ОЗП=1,15; ЭМ=1,15 к расх.; ЗПМ=1,15; ТЗ=1,15; ТЗМ=1,15 | [22 empty] | Производство работ осуществляется на территории действующего предприятия с наличием в зоне производства работ одного или нескольких из следующих факторов: - разветвленной сети транспортных и инженерных коммуникаций; - стесненных условий для складирования материалов; - действующего технологического оборудования; - движения технологического транспорта ОЗП=1,15; ЭМ=1,15 к расх.; ЗПМ=1,15; ТЗ=1,15; ТЗМ=1,15
| 1 | ИНДЕКС К ПОЗИЦИИ: Индексы пересчета в т.у.ц. по статьям затрат СМР/ПНР ОЗП=22,53; ЭМ=11,42; ЗПМ=22,53; МАТ=8,56 | [23 empty] | ИНДЕКС К ПОЗИЦИИ: Индексы пересчета в т.у.ц. по статьям затрат СМР/ПНР ОЗП=22,53; ЭМ=11,42; ЗПМ=22,53; МАТ=8,56
|  |  | Накладные расходы 90% ФОТ (от 310) | З/пМех 10: 279
|  |  | Сметная прибыль 46% ФОТ (от 310) | З/пМех 10: 143
15 | ТЕРм11-02-001-01 Приказ Администрации ЛО от 20.10.15 №28 | Прибор, устанавливаемый на резьбовых соединениях, масса: до 1,5 кг (сигнализатор давления PS10-2) |  | 1 шт. | 1 | 23.64 | 22.26 |  |  | 513 | 502 |  |  | 1.1845 | 1.18 | 0 | 0 | [5 empty] | Прибор, устанавливаемый на резьбовых соединениях, масса: до 1,5 кг (сигнализатор давления PS10-2)
| Приказ от 30.01.2024 № 55/пр прил.5 табл.1 п.2 | Производство работ осуществляется на территории действующего предприятия с наличием в зоне производства работ одного или нескольких из следующих факторов: - разветвленной сети транспортных и инженерных коммуникаций; - стесненных условий для складирования материалов; - действующего технологического оборудования; - движения технологического транспорта ОЗП=1,15; ЭМ=1,15 к расх.; ЗПМ=1,15; ТЗ=1,15; ТЗМ=1,15 | [22 empty] | Производство работ осуществляется на территории действующего предприятия с наличием в зоне производства работ одного или нескольких из следующих факторов: - разветвленной сети транспортных и инженерных коммуникаций; - стесненных условий для складирования материалов; - действующего технологического оборудования; - движения технологического транспорта ОЗП=1,15; ЭМ=1,15 к расх.; ЗПМ=1,15; ТЗ=1,15; ТЗМ=1,15
| 1 | ИНДЕКС К ПОЗИЦИИ: Индексы пересчета в т.у.ц. по статьям затрат СМР/ПНР ОЗП=22,53; ЭМ=11,42; ЗПМ=22,53; МАТ=8,56 | [23 empty] | ИНДЕКС К ПОЗИЦИИ: Индексы пересчета в т.у.ц. по статьям затрат СМР/ПНР ОЗП=22,53; ЭМ=11,42; ЗПМ=22,53; МАТ=8,56
|  |  | Накладные расходы 90% ФОТ (от 502) | З/пМех 10: 452
|  |  | Сметная прибыль 46% ФОТ (от 502) | З/пМех 10: 231
16 О | ТЦ_69.1.03.00_50_7708290490_20.05.2024_02 | Дренчерный клапан Ду100 DV-5, в комплекте с: - вертикальной базовой "мокрой" обвязкой; - электромагнитным клапаном 24В; - сигнализатором давления PS10-2; - ответными фланцами; - крепежом, Ду100 DV-5 |  | 4: шт.; 5: 1; 6: 204 864,00 14060*дол/ндс/ИндО223*ТиЗСРО; З/пМех 10: 1276303; З/пМех 14: 0; З/пМех 15: 0; З/пМех 16: 0; З/пМех 17: 0 | [5 empty] | Дренчерный клапан Ду100 DV-5, в комплекте с: - вертикальной базовой "мокрой" обвязкой; - электромагнитным клапаном 24В; - сигнализатором давления PS10-2; - ответными фланцами; - крепежом, Ду100 DV-5
|  | Цена ПЗ=14060*дол/ндс/ИндО223*ТиЗСРО | [24 empty] | Цена ПЗ=14060*дол/ндс/ИндО223*ТиЗСРО
| 2 | ИНДЕКС К ПОЗИЦИИ: Индексы пересчета в т.у.ц. на оборудование МАТ=6,23 | [23 empty] | ИНДЕКС К ПОЗИЦИИ: Индексы пересчета в т.у.ц. на оборудование МАТ=6,23
17 | ТЕРм11-05-001-02 Приказ Администрации ЛО от 20.10.15 №28 | Механизм исполнительный, масса: до 50 кг // компрессор |  | 1 шт. | 1 | 100.58 | 21.76 | 69.93 | 9.03 | 1365 | 490 | 799 | 203 | 1.3455 | 1.35 | 0.368 | 0.37 | [5 empty] | Механизм исполнительный, масса: до 50 кг // компрессор
| Приказ от 30.01.2024 № 55/пр прил.5 табл.1 п.2 | Производство работ осуществляется на территории действующего предприятия с наличием в зоне производства работ одного или нескольких из следующих факторов: - разветвленной сети транспортных и инженерных коммуникаций; - стесненных условий для складирования материалов; - действующего технологического оборудования; - движения технологического транспорта ОЗП=1,15; ЭМ=1,15 к расх.; ЗПМ=1,15; ТЗ=1,15; ТЗМ=1,15 | [22 empty] | Производство работ осуществляется на территории действующего предприятия с наличием в зоне производства работ одного или нескольких из следующих факторов: - разветвленной сети транспортных и инженерных коммуникаций; - стесненных условий для складирования материалов; - действующего технологического оборудования; - движения технологического транспорта ОЗП=1,15; ЭМ=1,15 к расх.; ЗПМ=1,15; ТЗ=1,15; ТЗМ=1,15
| 1 | ИНДЕКС К ПОЗИЦИИ: Индексы пересчета в т.у.ц. по статьям затрат СМР/ПНР ОЗП=22,53; ЭМ=11,42; ЗПМ=22,53; МАТ=8,56 | [23 empty] | ИНДЕКС К ПОЗИЦИИ: Индексы пересчета в т.у.ц. по статьям затрат СМР/ПНР ОЗП=22,53; ЭМ=11,42; ЗПМ=22,53; МАТ=8,56
|  |  | Накладные расходы 90% ФОТ (от 693) | З/пМех 10: 624
|  |  | Сметная прибыль 46% ФОТ (от 693) | З/пМех 10: 319
18 О | ТЦ_101_50_7708290490_20.05.2024_02 | Компрессор масляной электрический в комплекте со шлангом n=2800 об/мин, N=1.5 кВт, 1х230В, 50 Гц Серия CCS, модель АВ245 |  | 4: шт.; 5: 1; 6: 142 647,12 9790*дол/ндс/ИндО223*ТиЗСРО; З/пМех 10: 888692; З/пМех 14: 0; З/пМех 15: 0; З/пМех 16: 0; З/пМех 17: 0 | [5 empty] | Компрессор масляной электрический в комплекте со шлангом n=2800 об/мин, N=1.5 кВт, 1х230В, 50 Гц Серия CCS, модель АВ245
|  | Цена ПЗ=9790*дол/ндс/ИндО223*ТиЗСРО | [24 empty] | Цена ПЗ=9790*дол/ндс/ИндО223*ТиЗСРО
| 2 | ИНДЕКС К ПОЗИЦИИ: Индексы пересчета в т.у.ц. на оборудование МАТ=6,23 | [23 empty] | ИНДЕКС К ПОЗИЦИИ: Индексы пересчета в т.у.ц. на оборудование МАТ=6,23
19 | ТЕРм37-01-014-01 Приказ Администрации ЛО от 20.10.15 №28 | Монтаж оборудования в помещении, масса оборудования: 0,03 т |  | 1 шт. | 12 | 1420.12 | 570.02 | 589.73 | 81.11 | 261673 | 154111 | 80817 | 21929 | 31.97 | 383.64 | 3.864 | 46.37 | [5 empty] | Монтаж оборудования в помещении, масса оборудования: 0,03 т
| Приказ от 30.01.2024 № 55/пр прил.5 табл.1 п.2 | Производство работ осуществляется на территории действующего предприятия с наличием в зоне производства работ одного или нескольких из следующих факторов: - разветвленной сети транспортных и инженерных коммуникаций; - стесненных условий для складирования материалов; - действующего технологического оборудования; - движения технологического транспорта ОЗП=1,15; ЭМ=1,15 к расх.; ЗПМ=1,15; ТЗ=1,15; ТЗМ=1,15 | [22 empty] | Производство работ осуществляется на территории действующего предприятия с наличием в зоне производства работ одного или нескольких из следующих факторов: - разветвленной сети транспортных и инженерных коммуникаций; - стесненных условий для складирования материалов; - действующего технологического оборудования; - движения технологического транспорта ОЗП=1,15; ЭМ=1,15 к расх.; ЗПМ=1,15; ТЗ=1,15; ТЗМ=1,15
| 1 | ИНДЕКС К ПОЗИЦИИ: Индексы пересчета в т.у.ц. по статьям затрат СМР/ПНР ОЗП=22,53; ЭМ=11,42; ЗПМ=22,53; МАТ=8,56 | [23 empty] | ИНДЕКС К ПОЗИЦИИ: Индексы пересчета в т.у.ц. по статьям затрат СМР/ПНР ОЗП=22,53; ЭМ=11,42; ЗПМ=22,53; МАТ=8,56
|  |  | Накладные расходы 92% ФОТ (от 176 040) | З/пМех 10: 161957
|  |  | Сметная прибыль 49% ФОТ (от 176 040) | З/пМех 10: 86260
20 О | ТЦ_69.1.01.02_50_5029174016_07.08.2024_02 | Пожарный роботизированный лафет с ИК сканером ПР-ЛСД-С60У-ИК |  | 4: шт.; 5: 12; 6: 31 008,56 216250,00/ндс/ИндО223*ТиЗСРО; З/пМех 10: 2318200; З/пМех 14: 0; З/пМех 15: 0; З/пМех 16: 0; З/пМех 17: 0 | [5 empty] | Пожарный роботизированный лафет с ИК сканером ПР-ЛСД-С60У-ИК
|  | Цена ПЗ=216250,00/ндс/ИндО223*ТиЗСРО | [24 empty] | Цена ПЗ=216250,00/ндс/ИндО223*ТиЗСРО
| 2 | ИНДЕКС К ПОЗИЦИИ: Индексы пересчета в т.у.ц. на оборудование МАТ=6,23 | [23 empty] | ИНДЕКС К ПОЗИЦИИ: Индексы пересчета в т.у.ц. на оборудование МАТ=6,23
21 | ТЕРм12-12-001-14 Приказ Администрации ЛО от 20.10.15 №28 | Арматура фланцевая с ручным приводом или без привода водопроводная на условное давление до 4 МПа, диаметр условного прохода: 250 мм |  | 1 шт. | 13 | 636.05 | 198.86 | 355.17 | 55.29 | 120100 | 58244 | 52728 | 16194 | 10.902 | 141.73 | 2.254 | 29.3 | [5 empty] | Арматура фланцевая с ручным приводом или без привода водопроводная на условное давление до 4 МПа, диаметр условного прохода: 250 мм
| Приказ от 30.01.2024 № 55/пр прил.5 табл.1 п.2 | Производство работ осуществляется на территории действующего предприятия с наличием в зоне производства работ одного или нескольких из следующих факторов: - разветвленной сети транспортных и инженерных коммуникаций; - стесненных условий для складирования материалов; - действующего технологического оборудования; - движения технологического транспорта ОЗП=1,15; ЭМ=1,15 к расх.; ЗПМ=1,15; ТЗ=1,15; ТЗМ=1,15 | [22 empty] | Производство работ осуществляется на территории действующего предприятия с наличием в зоне производства работ одного или нескольких из следующих факторов: - разветвленной сети транспортных и инженерных коммуникаций; - стесненных условий для складирования материалов; - действующего технологического оборудования; - движения технологического транспорта ОЗП=1,15; ЭМ=1,15 к расх.; ЗПМ=1,15; ТЗ=1,15; ТЗМ=1,15
| 1 | ИНДЕКС К ПОЗИЦИИ: Индексы пересчета в т.у.ц. по статьям затрат СМР/ПНР ОЗП=22,53; ЭМ=11,42; ЗПМ=22,53; МАТ=8,56 | [23 empty] | ИНДЕКС К ПОЗИЦИИ: Индексы пересчета в т.у.ц. по статьям затрат СМР/ПНР ОЗП=22,53; ЭМ=11,42; ЗПМ=22,53; МАТ=8,56
|  |  | Накладные расходы 90% ФОТ (от 74 438) | З/пМех 10: 66994
|  |  | Сметная прибыль 46% ФОТ (от 74 438) | З/пМех 10: 34241
22 О | ТЦ_69.1.02.01_77_7724452117_20.05.2024_02 | Задвижка шиберная с невыдвижным шпинделем Ду250, PN 16 в комплекте с концевым переключателем BISU1ZWL, ответными фланцами и крепежомом |  | 4: шт.; 5: 13; 6: 4 602,03 32094,00/ндс/ИндО223*ТиЗСРО; З/пМех 10: 372718; З/пМех 14: 0; З/пМех 15: 0; З/пМех 16: 0; З/пМех 17: 0 | [5 empty] | Задвижка шиберная с невыдвижным шпинделем Ду250, PN 16 в комплекте с концевым переключателем BISU1ZWL, ответными фланцами и крепежомом
|  | Цена ПЗ=32094,00/ндс/ИндО223*ТиЗСРО | [24 empty] | Цена ПЗ=32094,00/ндс/ИндО223*ТиЗСРО
| 2 | ИНДЕКС К ПОЗИЦИИ: Индексы пересчета в т.у.ц. на оборудование МАТ=6,23 | [23 empty] | ИНДЕКС К ПОЗИЦИИ: Индексы пересчета в т.у.ц. на оборудование МАТ=6,23
23 | ТЕРм12-12-001-10 Приказ Администрации ЛО от 20.10.15 №28 | Арматура фланцевая с ручным приводом или без привода водопроводная на условное давление до 4 МПа, диаметр условного прохода: 100 мм |  | 1 шт. | 4 | 227.8 | 93.76 | 113.36 | 18.06 | 14336 | 8450 | 5178 | 1627 | 5.1405 | 20.56 | 0.736 | 2.94 | [5 empty] | Арматура фланцевая с ручным приводом или без привода водопроводная на условное давление до 4 МПа, диаметр условного прохода: 100 мм
| Приказ от 30.01.2024 № 55/пр прил.5 табл.1 п.2 | Производство работ осуществляется на территории действующего предприятия с наличием в зоне производства работ одного или нескольких из следующих факторов: - разветвленной сети транспортных и инженерных коммуникаций; - стесненных условий для складирования материалов; - действующего технологического оборудования; - движения технологического транспорта ОЗП=1,15; ЭМ=1,15 к расх.; ЗПМ=1,15; ТЗ=1,15; ТЗМ=1,15 | [22 empty] | Производство работ осуществляется на территории действующего предприятия с наличием в зоне производства работ одного или нескольких из следующих факторов: - разветвленной сети транспортных и инженерных коммуникаций; - стесненных условий для складирования материалов; - действующего технологического оборудования; - движения технологического транспорта ОЗП=1,15; ЭМ=1,15 к расх.; ЗПМ=1,15; ТЗ=1,15; ТЗМ=1,15
| 1 | ИНДЕКС К ПОЗИЦИИ: Индексы пересчета в т.у.ц. по статьям затрат СМР/ПНР ОЗП=22,53; ЭМ=11,42; ЗПМ=22,53; МАТ=8,56 | [23 empty] | ИНДЕКС К ПОЗИЦИИ: Индексы пересчета в т.у.ц. по статьям затрат СМР/ПНР ОЗП=22,53; ЭМ=11,42; ЗПМ=22,53; МАТ=8,56
|  |  | Накладные расходы 90% ФОТ (от 10 077) | З/пМех 10: 9069
|  |  | Сметная прибыль 46% ФОТ (от 10 077) | З/пМех 10: 4635
24 О | ТЦ_69.1.02.01_77_7724452117_20.05.2024_02 | Задвижка шиберная с невыдвижным шпинделем Ду100, PN 16 в комплекте с концевым переключателем BISU1ZWL, ответными фланцами и крепежом |  | 4: шт.; 5: 4; 6: 2 931,80 20446,00/ндс/ИндО223*ТиЗСРО; З/пМех 10: 73060; З/пМех 14: 0; З/пМех 15: 0; З/пМех 16: 0; З/пМех 17: 0 | [5 empty] | Задвижка шиберная с невыдвижным шпинделем Ду100, PN 16 в комплекте с концевым переключателем BISU1ZWL, ответными фланцами и крепежом
|  | Цена ПЗ=20446,00/ндс/ИндО223*ТиЗСРО | [24 empty] | Цена ПЗ=20446,00/ндс/ИндО223*ТиЗСРО
| 2 | ИНДЕКС К ПОЗИЦИИ: Индексы пересчета в т.у.ц. на оборудование МАТ=6,23 | [23 empty] | ИНДЕКС К ПОЗИЦИИ: Индексы пересчета в т.у.ц. на оборудование МАТ=6,23
25 | ТЕРм12-12-001-09 Приказ Администрации ЛО от 20.10.15 №28 | Арматура фланцевая с ручным приводом или без привода водопроводная на условное давление до 4 МПа, диаметр условного прохода: 80 мм |  | 1 шт. | 3 | 214.55 | 91.46 | 110.26 | 17.77 | 10289 | 6182 | 3778 | 1201 | 5.014 | 15.04 | 0.7245 | 2.17 | [5 empty] | Арматура фланцевая с ручным приводом или без привода водопроводная на условное давление до 4 МПа, диаметр условного прохода: 80 мм
| Приказ от 30.01.2024 № 55/пр прил.5 табл.1 п.2 | Производство работ осуществляется на территории действующего предприятия с наличием в зоне производства работ одного или нескольких из следующих факторов: - разветвленной сети транспортных и инженерных коммуникаций; - стесненных условий для складирования материалов; - действующего технологического оборудования; - движения технологического транспорта ОЗП=1,15; ЭМ=1,15 к расх.; ЗПМ=1,15; ТЗ=1,15; ТЗМ=1,15 | [22 empty] | Производство работ осуществляется на территории действующего предприятия с наличием в зоне производства работ одного или нескольких из следующих факторов: - разветвленной сети транспортных и инженерных коммуникаций; - стесненных условий для складирования материалов; - действующего технологического оборудования; - движения технологического транспорта ОЗП=1,15; ЭМ=1,15 к расх.; ЗПМ=1,15; ТЗ=1,15; ТЗМ=1,15
| 1 | ИНДЕКС К ПОЗИЦИИ: Индексы пересчета в т.у.ц. по статьям затрат СМР/ПНР ОЗП=22,53; ЭМ=11,42; ЗПМ=22,53; МАТ=8,56 | [23 empty] | ИНДЕКС К ПОЗИЦИИ: Индексы пересчета в т.у.ц. по статьям затрат СМР/ПНР ОЗП=22,53; ЭМ=11,42; ЗПМ=22,53; МАТ=8,56
|  |  | Накладные расходы 90% ФОТ (от 7 383) | З/пМех 10: 6645
|  |  | Сметная прибыль 46% ФОТ (от 7 383) | З/пМех 10: 3396
26 О | ТЦ_69.1.02.01_50_3427008293_20.05.2024_02 | Задвижка шиберная с не выдвижным шпинделем Ду80, PN 16 в комплекте с концевым переключателем BISU1ZWL, ответными фланцами и крепежом |  | 4: шт.; 5: 3; 6: 2 055,81 14337,00/ндс/ИндО223*ТиЗСРО; З/пМех 10: 38423; З/пМех 14: 0; З/пМех 15: 0; З/пМех 16: 0; З/пМех 17: 0 | [5 empty] | Задвижка шиберная с не выдвижным шпинделем Ду80, PN 16 в комплекте с концевым переключателем BISU1ZWL, ответными фланцами и крепежом
|  | Цена ПЗ=14337,00/ндс/ИндО223*ТиЗСРО | [24 empty] | Цена ПЗ=14337,00/ндс/ИндО223*ТиЗСРО
| 2 | ИНДЕКС К ПОЗИЦИИ: Индексы пересчета в т.у.ц. на оборудование МАТ=6,23 | [23 empty] | ИНДЕКС К ПОЗИЦИИ: Индексы пересчета в т.у.ц. на оборудование МАТ=6,23
Итого прямые затраты по разделу в текущих ценах |  |  |  | З/пМех 10: 16452142; Осн.З/п 11: 257251; Эк.Маш 12: 149573; З/пМех 13: 42772; З/пМех 15: 637.6; З/пМех 17: 84.29 | [10 empty] | Итого прямые затраты по разделу в текущих ценах
Накладные расходы |  |  |  | З/пМех 10: 278542 | [10 empty] | Накладные расходы
Сметная прибыль |  |  |  | З/пМех 10: 147487 | [10 empty] | Сметная прибыль
Итого по разделу 1 Оборудование, (1632-2021-3.1-ПТ.СО, л. 1-2) |  |  |  | З/пМех 10: 16878171; З/пМех 15: 637.6; З/пМех 17: 84.29 | [10 empty] | Итого по разделу 1 Оборудование, (1632-2021-3.1-ПТ.СО, л. 1-2)
Раздел 2. Монтажные работы, (1632-2021-3.1-ПТ.СО, л. 2-4) | [21 empty] | Раздел 2. Монтажные работы, (1632-2021-3.1-ПТ.СО, л. 2-4)
Обратный клапан Ду250 мм | [28 empty] | Обратный клапан Ду250 мм
27 | ТЕРм12-12-001-14 Приказ Администрации ЛО от 20.10.15 №28 | Арматура фланцевая с ручным приводом или без привода водопроводная на условное давление до 4 МПа, диаметр условного прохода: 250 мм |  | 1 шт. | 2 | 636.05 | 198.86 | 355.17 | 55.29 | 18477 | 8961 | 8112 | 2491 | 10.902 | 21.8 | 2.254 | 4.51 | [5 empty] | Арматура фланцевая с ручным приводом или без привода водопроводная на условное давление до 4 МПа, диаметр условного прохода: 250 мм
| Приказ от 30.01.2024 № 55/пр прил.5 табл.1 п.2 | Производство работ осуществляется на территории действующего предприятия с наличием в зоне производства работ одного или нескольких из следующих факторов: - разветвленной сети транспортных и инженерных коммуникаций; - стесненных условий для складирования материалов; - действующего технологического оборудования; - движения технологического транспорта ОЗП=1,15; ЭМ=1,15 к расх.; ЗПМ=1,15; ТЗ=1,15; ТЗМ=1,15 | [22 empty] | Производство работ осуществляется на территории действующего предприятия с наличием в зоне производства работ одного или нескольких из следующих факторов: - разветвленной сети транспортных и инженерных коммуникаций; - стесненных условий для складирования материалов; - действующего технологического оборудования; - движения технологического транспорта ОЗП=1,15; ЭМ=1,15 к расх.; ЗПМ=1,15; ТЗ=1,15; ТЗМ=1,15
| 1 | ИНДЕКС К ПОЗИЦИИ: Индексы пересчета в т.у.ц. по статьям затрат СМР/ПНР ОЗП=22,53; ЭМ=11,42; ЗПМ=22,53; МАТ=8,56 | [23 empty] | ИНДЕКС К ПОЗИЦИИ: Индексы пересчета в т.у.ц. по статьям затрат СМР/ПНР ОЗП=22,53; ЭМ=11,42; ЗПМ=22,53; МАТ=8,56
|  |  | Накладные расходы 90% ФОТ (от 11 452) | З/пМех 10: 10307
|  |  | Сметная прибыль 46% ФОТ (от 11 452) | З/пМех 10: 5268
28 | ТЦ_18.1.04.06_77_7730041771_20.05.2024_02 АналогТССЦ-301-7381 1234,41/1209,10=2% | Двухстворчатый межфланцевый обратный клапан PN 16 Ду250 в комплекте с ответными фланцами и крепежом |  | 4: шт.; 5: 2; 6: 1 540,72 15516,00/ндс/ИндМ223*1,02; З/пМех 10: 26377; З/пМех 14: 0; З/пМех 15: 0; З/пМех 16: 0; З/пМех 17: 0 | [5 empty] | Двухстворчатый межфланцевый обратный клапан PN 16 Ду250 в комплекте с ответными фланцами и крепежом
|  | Цена МАТ=15516,00/ндс/ИндМ223*1,02 | [24 empty] | Цена МАТ=15516,00/ндс/ИндМ223*1,02
| 1 | ИНДЕКС К ПОЗИЦИИ: Индексы пересчета в т.у.ц. по статьям затрат СМР/ПНР ОЗП=22,53; ЭМ=11,42; ЗПМ=22,53; МАТ=8,56 | [23 empty] | ИНДЕКС К ПОЗИЦИИ: Индексы пересчета в т.у.ц. по статьям затрат СМР/ПНР ОЗП=22,53; ЭМ=11,42; ЗПМ=22,53; МАТ=8,56
Обратный клапан Ду80 мм | [28 empty] | Обратный клапан Ду80 мм
29 | ТЕР16-05-001-03 Приказ Администрации ЛО от 20.10.15 №28 | Установка вентилей, задвижек, затворов, клапанов обратных, кранов проходных на трубопроводах из стальных труб диаметром: до 100 мм |  | 1 шт. | 2 | 126.73 | 57.56 | 11.36 | 0.56 | 3843 | 2594 | 260 | 25 | 3.3465 | 6.69 | 0.023 | 0.05 | [5 empty] | Установка вентилей, задвижек, затворов, клапанов обратных, кранов проходных на трубопроводах из стальных труб диаметром: до 100 мм
|  | 117,74 = 326,58 - 2 x 104,42 | [21 empty] | 117,74 = 326,58 - 2 x 104,42
| Приказ от 30.01.2024 № 55/пр прил.5 табл.1 п.2 | Производство работ осуществляется на территории действующего предприятия с наличием в зоне производства работ одного или нескольких из следующих факторов: - разветвленной сети транспортных и инженерных коммуникаций; - стесненных условий для складирования материалов; - действующего технологического оборудования; - движения технологического транспорта ОЗП=1,15; ЭМ=1,15 к расх.; ЗПМ=1,15; ТЗ=1,15; ТЗМ=1,15 | [22 empty] | Производство работ осуществляется на территории действующего предприятия с наличием в зоне производства работ одного или нескольких из следующих факторов: - разветвленной сети транспортных и инженерных коммуникаций; - стесненных условий для складирования материалов; - действующего технологического оборудования; - движения технологического транспорта ОЗП=1,15; ЭМ=1,15 к расх.; ЗПМ=1,15; ТЗ=1,15; ТЗМ=1,15
| 1 | ИНДЕКС К ПОЗИЦИИ: Индексы пересчета в т.у.ц. по статьям затрат СМР/ПНР ОЗП=22,53; ЭМ=11,42; ЗПМ=22,53; МАТ=8,56 | [23 empty] | ИНДЕКС К ПОЗИЦИИ: Индексы пересчета в т.у.ц. по статьям затрат СМР/ПНР ОЗП=22,53; ЭМ=11,42; ЗПМ=22,53; МАТ=8,56
|  |  | Накладные расходы 121% ФОТ (от 2 619) | З/пМех 10: 3169
|  |  | Сметная прибыль 72% ФОТ (от 2 619) | З/пМех 10: 1886
30 | ТЦ_69.1.03.00_50_7708290490_20.05.2024_02 АналогТССЦ-301-7381 1234,41/1209,10=2% | Двухстворчатый межфланцевый обратный клапан PN 16 Ду80 в комплекте с ответными фланцами и крепежом СВ3440 |  | 4: шт.; 5: 2; 6: 746,68 74*дол/ндс/ИндМ223*1,02; З/пМех 10: 12783; З/пМех 14: 0; З/пМех 15: 0; З/пМех 16: 0; З/пМех 17: 0 | [5 empty] | Двухстворчатый межфланцевый обратный клапан PN 16 Ду80 в комплекте с ответными фланцами и крепежом СВ3440
|  | Цена МАТ=74*дол/ндс/ИндМ223*1,02 | [24 empty] | Цена МАТ=74*дол/ндс/ИндМ223*1,02
| 1 | ИНДЕКС К ПОЗИЦИИ: Индексы пересчета в т.у.ц. по статьям затрат СМР/ПНР ОЗП=22,53; ЭМ=11,42; ЗПМ=22,53; МАТ=8,56 | [23 empty] | ИНДЕКС К ПОЗИЦИИ: Индексы пересчета в т.у.ц. по статьям затрат СМР/ПНР ОЗП=22,53; ЭМ=11,42; ЗПМ=22,53; МАТ=8,56
Эксгаустер | [28 empty] | Эксгаустер
31 | ТЕРм11-05-001-02 Приказ Администрации ЛО от 20.10.15 №28 | Механизм исполнительный, масса: до 50 кг |  | 1 шт. | 5 | 100.58 | 21.76 | 69.93 | 9.03 | 6825 | 2451 | 3993 | 1017 | 1.3455 | 6.73 | 0.368 | 1.84 | [5 empty] | Механизм исполнительный, масса: до 50 кг
| Приказ от 30.01.2024 № 55/пр прил.5 табл.1 п.2 | Производство работ осуществляется на территории действующего предприятия с наличием в зоне производства работ одного или нескольких из следующих факторов: - разветвленной сети транспортных и инженерных коммуникаций; - стесненных условий для складирования материалов; - действующего технологического оборудования; - движения технологического транспорта ОЗП=1,15; ЭМ=1,15 к расх.; ЗПМ=1,15; ТЗ=1,15; ТЗМ=1,15 | [22 empty] | Производство работ осуществляется на территории действующего предприятия с наличием в зоне производства работ одного или нескольких из следующих факторов: - разветвленной сети транспортных и инженерных коммуникаций; - стесненных условий для складирования материалов; - действующего технологического оборудования; - движения технологического транспорта ОЗП=1,15; ЭМ=1,15 к расх.; ЗПМ=1,15; ТЗ=1,15; ТЗМ=1,15
| 1 | ИНДЕКС К ПОЗИЦИИ: Индексы пересчета в т.у.ц. по статьям затрат СМР/ПНР ОЗП=22,53; ЭМ=11,42; ЗПМ=22,53; МАТ=8,56 | [23 empty] | ИНДЕКС К ПОЗИЦИИ: Индексы пересчета в т.у.ц. по статьям затрат СМР/ПНР ОЗП=22,53; ЭМ=11,42; ЗПМ=22,53; МАТ=8,56
|  |  | Накладные расходы 90% ФОТ (от 3 468) | З/пМех 10: 3121
|  |  | Сметная прибыль 46% ФОТ (от 3 468) | З/пМех 10: 1595
32 О | ТЦ_62.5.00.00_77_9721058155_20.05.2024_02 | Эксгаустер с электропиводом и термочехлом (Э 50/1,2(Э12)-ВМ.У3.1) |  | 4: шт.; 5: 5; 6: 16 443,26 114673,30/ндс/ИндО223*ТиЗСРО; З/пМех 10: 512208; З/пМех 14: 0; З/пМех 15: 0; З/пМех 16: 0; З/пМех 17: 0 | [5 empty] | Эксгаустер с электропиводом и термочехлом (Э 50/1,2(Э12)-ВМ.У3.1)
|  | Цена ПЗ=114673,30/ндс/ИндО223*ТиЗСРО | [24 empty] | Цена ПЗ=114673,30/ндс/ИндО223*ТиЗСРО
| 2 | ИНДЕКС К ПОЗИЦИИ: Индексы пересчета в т.у.ц. на оборудование МАТ=6,23 | [23 empty] | ИНДЕКС К ПОЗИЦИИ: Индексы пересчета в т.у.ц. на оборудование МАТ=6,23
33 | ТЦ_01.1.00.00_77_9715283681_20.05.2024_02 Аналог ТССЦ-103-0046 124,90/121,92=2% | Бочонок Ø 57х3,5 |  | 4: шт.; 5: 5; 6: 5,86 59,00/ндс/ИндМ223*1,02; З/пМех 10: 251; З/пМех 14: 0; З/пМех 15: 0; З/пМех 16: 0; З/пМех 17: 0 | [5 empty] | Бочонок Ø 57х3,5
|  | Цена МАТ=59,00/ндс/ИндМ223*1,02 | [24 empty] | Цена МАТ=59,00/ндс/ИндМ223*1,02
| 1 | ИНДЕКС К ПОЗИЦИИ: Индексы пересчета в т.у.ц. по статьям затрат СМР/ПНР ОЗП=22,53; ЭМ=11,42; ЗПМ=22,53; МАТ=8,56 | [23 empty] | ИНДЕКС К ПОЗИЦИИ: Индексы пересчета в т.у.ц. по статьям затрат СМР/ПНР ОЗП=22,53; ЭМ=11,42; ЗПМ=22,53; МАТ=8,56
34 | ТЕРм11-02-001-01 Приказ Администрации ЛО от 20.10.15 №28 | Прибор, устанавливаемый на резьбовых соединениях, масса: до 1,5 кг (сигнализатор давления PS10-2) |  | 1 шт. | 2 | 23.64 | 22.26 |  |  | 1027 | 1003 |  |  | 1.1845 | 2.37 | 0 | 0 | [5 empty] | Прибор, устанавливаемый на резьбовых соединениях, масса: до 1,5 кг (сигнализатор давления PS10-2)
| Приказ от 30.01.2024 № 55/пр прил.5 табл.1 п.2 | Производство работ осуществляется на территории действующего предприятия с наличием в зоне производства работ одного или нескольких из следующих факторов: - разветвленной сети транспортных и инженерных коммуникаций; - стесненных условий для складирования материалов; - действующего технологического оборудования; - движения технологического транспорта ОЗП=1,15; ЭМ=1,15 к расх.; ЗПМ=1,15; ТЗ=1,15; ТЗМ=1,15 | [22 empty] | Производство работ осуществляется на территории действующего предприятия с наличием в зоне производства работ одного или нескольких из следующих факторов: - разветвленной сети транспортных и инженерных коммуникаций; - стесненных условий для складирования материалов; - действующего технологического оборудования; - движения технологического транспорта ОЗП=1,15; ЭМ=1,15 к расх.; ЗПМ=1,15; ТЗ=1,15; ТЗМ=1,15
| 1 | ИНДЕКС К ПОЗИЦИИ: Индексы пересчета в т.у.ц. по статьям затрат СМР/ПНР ОЗП=22,53; ЭМ=11,42; ЗПМ=22,53; МАТ=8,56 | [23 empty] | ИНДЕКС К ПОЗИЦИИ: Индексы пересчета в т.у.ц. по статьям затрат СМР/ПНР ОЗП=22,53; ЭМ=11,42; ЗПМ=22,53; МАТ=8,56
|  |  | Накладные расходы 90% ФОТ (от 1 003) | З/пМех 10: 903
|  |  | Сметная прибыль 46% ФОТ (от 1 003) | З/пМех 10: 461
35 О | ТЦ_27.2.01.05_77_7708290490_20.05.2024_02 | Сигнализатор давления PS 10-2 |  | 4: шт.; 5: 2; 6: 1 712,53 11943,00/ндс/ИндО223*ТиЗСРО; З/пМех 10: 21338; З/пМех 14: 0; З/пМех 15: 0; З/пМех 16: 0; З/пМех 17: 0 | [5 empty] | Сигнализатор давления PS 10-2
|  | Цена ПЗ=11943,00/ндс/ИндО223*ТиЗСРО | [24 empty] | Цена ПЗ=11943,00/ндс/ИндО223*ТиЗСРО
| 2 | ИНДЕКС К ПОЗИЦИИ: Индексы пересчета в т.у.ц. на оборудование МАТ=6,23 | [23 empty] | ИНДЕКС К ПОЗИЦИИ: Индексы пересчета в т.у.ц. на оборудование МАТ=6,23
Воздухоотводчик | [28 empty] | Воздухоотводчик
36 | ТЕР18-06-003-10 Приказ Администрации ЛО от 20.10.15 №28 | Установка воздухоотводчиков |  | 1 шт. | 2 | 71.29 | 34.42 | 12.55 | 0.56 | 2254 | 1551 | 287 | 25 | 1.909 | 3.82 | 0.023 | 0.05 | [5 empty] | Установка воздухоотводчиков
|  | 65,16 = 119,24 - 1 x 54,08 | [21 empty] | 65,16 = 119,24 - 1 x 54,08
| Приказ от 30.01.2024 № 55/пр прил.5 табл.1 п.2 | Производство работ осуществляется на территории действующего предприятия с наличием в зоне производства работ одного или нескольких из следующих факторов: - разветвленной сети транспортных и инженерных коммуникаций; - стесненных условий для складирования материалов; - действующего технологического оборудования; - движения технологического транспорта ОЗП=1,15; ЭМ=1,15 к расх.; ЗПМ=1,15; ТЗ=1,15; ТЗМ=1,15 | [22 empty] | Производство работ осуществляется на территории действующего предприятия с наличием в зоне производства работ одного или нескольких из следующих факторов: - разветвленной сети транспортных и инженерных коммуникаций; - стесненных условий для складирования материалов; - действующего технологического оборудования; - движения технологического транспорта ОЗП=1,15; ЭМ=1,15 к расх.; ЗПМ=1,15; ТЗ=1,15; ТЗМ=1,15
| 1 | ИНДЕКС К ПОЗИЦИИ: Индексы пересчета в т.у.ц. по статьям затрат СМР/ПНР ОЗП=22,53; ЭМ=11,42; ЗПМ=22,53; МАТ=8,56 | [23 empty] | ИНДЕКС К ПОЗИЦИИ: Индексы пересчета в т.у.ц. по статьям затрат СМР/ПНР ОЗП=22,53; ЭМ=11,42; ЗПМ=22,53; МАТ=8,56
|  |  | Накладные расходы 121% ФОТ (от 1 576) | З/пМех 10: 1907
|  |  | Сметная прибыль 72% ФОТ (от 1 576) | З/пМех 10: 1135
37 | ТЦ_19.1.02.01_78_7810864259_20.05.2024_02 Аналог ТССЦ-301-1489 54,08/53,01=2% | Воздухоотводчик автоматический вертикальный 1/2( VT.502.NV) |  | 4: шт.; 5: 2; 6: 59,88 603,00/ндс/ИндМ223*1,02; З/пМех 10: 1025; З/пМех 14: 0; З/пМех 15: 0; З/пМех 16: 0; З/пМех 17: 0 | [5 empty] | Воздухоотводчик автоматический вертикальный 1/2( VT.502.NV)
|  | Цена МАТ=603,00/ндс/ИндМ223*1,02 | [24 empty] | Цена МАТ=603,00/ндс/ИндМ223*1,02
| 1 | ИНДЕКС К ПОЗИЦИИ: Индексы пересчета в т.у.ц. по статьям затрат СМР/ПНР ОЗП=22,53; ЭМ=11,42; ЗПМ=22,53; МАТ=8,56 | [23 empty] | ИНДЕКС К ПОЗИЦИИ: Индексы пересчета в т.у.ц. по статьям затрат СМР/ПНР ОЗП=22,53; ЭМ=11,42; ЗПМ=22,53; МАТ=8,56
38 | ТЕР16-05-001-01 Приказ Администрации ЛО от 20.10.15 №28 | Установка вентилей, задвижек, затворов, клапанов обратных, кранов проходных на трубопроводах из стальных труб диаметром: до 25 мм |  | 1 шт. | 2 | 94.61 | 29.07 | 4.73 |  | 2459 | 1310 | 108 |  | 1.6905 | 3.38 | 0 | 0 | [5 empty] | Установка вентилей, задвижек, затворов, клапанов обратных, кранов проходных на трубопроводах из стальных труб диаметром: до 25 мм
| Приказ от 30.01.2024 № 55/пр прил.5 табл.1 п.2 | Производство работ осуществляется на территории действующего предприятия с наличием в зоне производства работ одного или нескольких из следующих факторов: - разветвленной сети транспортных и инженерных коммуникаций; - стесненных условий для складирования материалов; - действующего технологического оборудования; - движения технологического транспорта ОЗП=1,15; ЭМ=1,15 к расх.; ЗПМ=1,15; ТЗ=1,15; ТЗМ=1,15 | [22 empty] | Производство работ осуществляется на территории действующего предприятия с наличием в зоне производства работ одного или нескольких из следующих факторов: - разветвленной сети транспортных и инженерных коммуникаций; - стесненных условий для складирования материалов; - действующего технологического оборудования; - движения технологического транспорта ОЗП=1,15; ЭМ=1,15 к расх.; ЗПМ=1,15; ТЗ=1,15; ТЗМ=1,15
| 1 | ИНДЕКС К ПОЗИЦИИ: Индексы пересчета в т.у.ц. по статьям затрат СМР/ПНР ОЗП=22,53; ЭМ=11,42; ЗПМ=22,53; МАТ=8,56 | [23 empty] | ИНДЕКС К ПОЗИЦИИ: Индексы пересчета в т.у.ц. по статьям затрат СМР/ПНР ОЗП=22,53; ЭМ=11,42; ЗПМ=22,53; МАТ=8,56
|  |  | Накладные расходы 121% ФОТ (от 1 310) | З/пМех 10: 1585
|  |  | Сметная прибыль 72% ФОТ (от 1 310) | З/пМех 10: 943
39 | ТЦ_18.1.09.00_77_7722753969_20.05.2024_02 Аналог ТССЦ-302-1487 2286,74/2241,59=2% | Кран шаровой 1/2 (VT.218.N.04) |  | 4: шт.; 5: 2; 6: 43,10 434,00/ндс/ИндМ223*1,02; З/пМех 10: 738; З/пМех 14: 0; З/пМех 15: 0; З/пМех 16: 0; З/пМех 17: 0 | [5 empty] | Кран шаровой 1/2 (VT.218.N.04)
|  | Цена МАТ=434,00/ндс/ИндМ223*1,02 | [24 empty] | Цена МАТ=434,00/ндс/ИндМ223*1,02
| 1 | ИНДЕКС К ПОЗИЦИИ: Индексы пересчета в т.у.ц. по статьям затрат СМР/ПНР ОЗП=22,53; ЭМ=11,42; ЗПМ=22,53; МАТ=8,56 | [23 empty] | ИНДЕКС К ПОЗИЦИИ: Индексы пересчета в т.у.ц. по статьям затрат СМР/ПНР ОЗП=22,53; ЭМ=11,42; ЗПМ=22,53; МАТ=8,56
Трубопроводы Ду250 | [28 empty] | Трубопроводы Ду250
40 | ТЕРм12-08-002-06 Приказ Администрации ЛО от 20.10.15 №28 | Трубопровод спринклерных установок водяного и пенного пожаротушения и побудительный из стальных труб, монтируемый из готовых узлов, диаметр условного прохода: 250 мм |  | 100 м | 8.6 | 10842.46 | 6502.56 | 4004.04 | 428.72 | 1677892 | 1259923 | 393244 | 83068 | 356.5 | 3065.9 | 21.436 | 184.35 | [5 empty] | Трубопровод спринклерных установок водяного и пенного пожаротушения и побудительный из стальных труб, монтируемый из готовых узлов, диаметр условного прохода: 250 мм
| Приказ от 30.01.2024 № 55/пр прил.5 табл.1 п.2 | Производство работ осуществляется на территории действующего предприятия с наличием в зоне производства работ одного или нескольких из следующих факторов: - разветвленной сети транспортных и инженерных коммуникаций; - стесненных условий для складирования материалов; - действующего технологического оборудования; - движения технологического транспорта ОЗП=1,15; ЭМ=1,15 к расх.; ЗПМ=1,15; ТЗ=1,15; ТЗМ=1,15 | [22 empty] | Производство работ осуществляется на территории действующего предприятия с наличием в зоне производства работ одного или нескольких из следующих факторов: - разветвленной сети транспортных и инженерных коммуникаций; - стесненных условий для складирования материалов; - действующего технологического оборудования; - движения технологического транспорта ОЗП=1,15; ЭМ=1,15 к расх.; ЗПМ=1,15; ТЗ=1,15; ТЗМ=1,15
| 1 | ИНДЕКС К ПОЗИЦИИ: Индексы пересчета в т.у.ц. по статьям затрат СМР/ПНР ОЗП=22,53; ЭМ=11,42; ЗПМ=22,53; МАТ=8,56 | [23 empty] | ИНДЕКС К ПОЗИЦИИ: Индексы пересчета в т.у.ц. по статьям затрат СМР/ПНР ОЗП=22,53; ЭМ=11,42; ЗПМ=22,53; МАТ=8,56
|  |  | Накладные расходы 90% ФОТ (от 1 342 991) | З/пМех 10: 1208692
|  |  | Сметная прибыль 46% ФОТ (от 1 342 991) | З/пМех 10: 617776
41 | ТЕРм12-18-001-14 Приказ Администрации ЛО от 20.10.15 №28 | Изготовление узла трубопроводов из труб углеродистых и качественных сталей, монтируемого в помещениях или на открытых площадках в пределах цехов, диаметр трубопровода наружный: 273 мм |  | 100 м | 8.6 | 5025.18 | 2747.86 | 922.22 | 110.86 | 722749 | 532419 | 90573 | 21480 | 150.65 | 1295.59 | 4.5195 | 38.87 | [5 empty] | Изготовление узла трубопроводов из труб углеродистых и качественных сталей, монтируемого в помещениях или на открытых площадках в пределах цехов, диаметр трубопровода наружный: 273 мм
| Приказ от 30.01.2024 № 55/пр прил.5 табл.1 п.2 | Производство работ осуществляется на территории действующего предприятия с наличием в зоне производства работ одного или нескольких из следующих факторов: - разветвленной сети транспортных и инженерных коммуникаций; - стесненных условий для складирования материалов; - действующего технологического оборудования; - движения технологического транспорта ОЗП=1,15; ЭМ=1,15 к расх.; ЗПМ=1,15; ТЗ=1,15; ТЗМ=1,15 | [22 empty] | Производство работ осуществляется на территории действующего предприятия с наличием в зоне производства работ одного или нескольких из следующих факторов: - разветвленной сети транспортных и инженерных коммуникаций; - стесненных условий для складирования материалов; - действующего технологического оборудования; - движения технологического транспорта ОЗП=1,15; ЭМ=1,15 к расх.; ЗПМ=1,15; ТЗ=1,15; ТЗМ=1,15
| 1 | ИНДЕКС К ПОЗИЦИИ: Индексы пересчета в т.у.ц. по статьям затрат СМР/ПНР ОЗП=22,53; ЭМ=11,42; ЗПМ=22,53; МАТ=8,56 | [23 empty] | ИНДЕКС К ПОЗИЦИИ: Индексы пересчета в т.у.ц. по статьям затрат СМР/ПНР ОЗП=22,53; ЭМ=11,42; ЗПМ=22,53; МАТ=8,56
|  |  | Накладные расходы 90% ФОТ (от 553 899) | З/пМех 10: 498509
|  |  | Сметная прибыль 46% ФОТ (от 553 899) | З/пМех 10: 254794
42 | ТЦ_23.3.09.00_78_7811724832_20.05.2024_02 Аналог ТССЦ-103-0046 124,90/121,92=2% | Труба стальная электросварная прямошовная Ду250 ОЦ |  | 4: м; 5: 860; 6: 626,30 6307,20/ндс/ИндМ223*1,02; З/пМех 10: 4610570; З/пМех 14: 0; З/пМех 15: 0; З/пМех 16: 0; З/пМех 17: 0 | [5 empty] | Труба стальная электросварная прямошовная Ду250 ОЦ
|  | Цена МАТ=6307,20/ндс/ИндМ223*1,02 | [24 empty] | Цена МАТ=6307,20/ндс/ИндМ223*1,02
| 1 | ИНДЕКС К ПОЗИЦИИ: Индексы пересчета в т.у.ц. по статьям затрат СМР/ПНР ОЗП=22,53; ЭМ=11,42; ЗПМ=22,53; МАТ=8,56 | [23 empty] | ИНДЕКС К ПОЗИЦИИ: Индексы пересчета в т.у.ц. по статьям затрат СМР/ПНР ОЗП=22,53; ЭМ=11,42; ЗПМ=22,53; МАТ=8,56
43 | ТЦ_23.8.04.06_78_7811724832_20.05.2024_02 Аналог ТССЦ-507-4391 40,89/39,97=2% | Отвод крутоизогнутый 90 град. Ду250 ОЦ |  | 4: шт.; 5: 19; 6: 952,03 9587,50/ндс/ИндМ223*1,02; З/пМех 10: 154838; З/пМех 14: 0; З/пМех 15: 0; З/пМех 16: 0; З/пМех 17: 0 | [5 empty] | Отвод крутоизогнутый 90 град. Ду250 ОЦ
|  | Цена МАТ=9587,50/ндс/ИндМ223*1,02 | [24 empty] | Цена МАТ=9587,50/ндс/ИндМ223*1,02
| 1 | ИНДЕКС К ПОЗИЦИИ: Индексы пересчета в т.у.ц. по статьям затрат СМР/ПНР ОЗП=22,53; ЭМ=11,42; ЗПМ=22,53; МАТ=8,56 | [23 empty] | ИНДЕКС К ПОЗИЦИИ: Индексы пересчета в т.у.ц. по статьям затрат СМР/ПНР ОЗП=22,53; ЭМ=11,42; ЗПМ=22,53; МАТ=8,56
44 | ТЦ_23.8.04.12_78_7811724832_20.05.2024_02 Аналог ТССЦ-507-4387 10,17/9,96=2% | Тройник равнопроходный Ду 250 ОЦ |  | 4: шт.; 5: 5; 6: 1 222,86 12314,90/ндс/ИндМ223*1,02; З/пМех 10: 52338; З/пМех 14: 0; З/пМех 15: 0; З/пМех 16: 0; З/пМех 17: 0 | [5 empty] | Тройник равнопроходный Ду 250 ОЦ
|  | Цена МАТ=12314,90/ндс/ИндМ223*1,02 | [24 empty] | Цена МАТ=12314,90/ндс/ИндМ223*1,02
| 1 | ИНДЕКС К ПОЗИЦИИ: Индексы пересчета в т.у.ц. по статьям затрат СМР/ПНР ОЗП=22,53; ЭМ=11,42; ЗПМ=22,53; МАТ=8,56 | [23 empty] | ИНДЕКС К ПОЗИЦИИ: Индексы пересчета в т.у.ц. по статьям затрат СМР/ПНР ОЗП=22,53; ЭМ=11,42; ЗПМ=22,53; МАТ=8,56
Трубопроводы Ду100 | [28 empty] | Трубопроводы Ду100
45 | ТЕРм12-08-002-03 Приказ Администрации ЛО от 20.10.15 №28 | Трубопровод спринклерных установок водяного и пенного пожаротушения и побудительный из стальных труб, монтируемый из готовых узлов, диаметр условного прохода: 100 мм |  | 100 м | 17.5 | 6393.15 | 3796.66 | 2419.08 | 279.91 | 2006956 | 1496927 | 483454 | 110362 | 208.15 | 3642.63 | 14.6165 | 255.79 | [5 empty] | Трубопровод спринклерных установок водяного и пенного пожаротушения и побудительный из стальных труб, монтируемый из готовых узлов, диаметр условного прохода: 100 мм
| Приказ от 30.01.2024 № 55/пр прил.5 табл.1 п.2 | Производство работ осуществляется на территории действующего предприятия с наличием в зоне производства работ одного или нескольких из следующих факторов: - разветвленной сети транспортных и инженерных коммуникаций; - стесненных условий для складирования материалов; - действующего технологического оборудования; - движения технологического транспорта ОЗП=1,15; ЭМ=1,15 к расх.; ЗПМ=1,15; ТЗ=1,15; ТЗМ=1,15 | [22 empty] | Производство работ осуществляется на территории действующего предприятия с наличием в зоне производства работ одного или нескольких из следующих факторов: - разветвленной сети транспортных и инженерных коммуникаций; - стесненных условий для складирования материалов; - действующего технологического оборудования; - движения технологического транспорта ОЗП=1,15; ЭМ=1,15 к расх.; ЗПМ=1,15; ТЗ=1,15; ТЗМ=1,15
| 1 | ИНДЕКС К ПОЗИЦИИ: Индексы пересчета в т.у.ц. по статьям затрат СМР/ПНР ОЗП=22,53; ЭМ=11,42; ЗПМ=22,53; МАТ=8,56 | [23 empty] | ИНДЕКС К ПОЗИЦИИ: Индексы пересчета в т.у.ц. по статьям затрат СМР/ПНР ОЗП=22,53; ЭМ=11,42; ЗПМ=22,53; МАТ=8,56
|  |  | Накладные расходы 90% ФОТ (от 1 607 289) | З/пМех 10: 1446560
|  |  | Сметная прибыль 46% ФОТ (от 1 607 289) | З/пМех 10: 739353
46 | ТЕРм12-18-001-10 Приказ Администрации ЛО от 20.10.15 №28 | Изготовление узла трубопроводов из труб углеродистых и качественных сталей, монтируемого в помещениях или на открытых площадках в пределах цехов, диаметр трубопровода наружный: 108 мм |  | 100 м | 17.5 | 3399.65 | 2391.26 | 695.7 | 92.24 | 1128692 | 942816 | 139036 | 36369 | 131.1 | 2294.25 | 3.7605 | 65.81 | [5 empty] | Изготовление узла трубопроводов из труб углеродистых и качественных сталей, монтируемого в помещениях или на открытых площадках в пределах цехов, диаметр трубопровода наружный: 108 мм
| Приказ от 30.01.2024 № 55/пр прил.5 табл.1 п.2 | Производство работ осуществляется на территории действующего предприятия с наличием в зоне производства работ одного или нескольких из следующих факторов: - разветвленной сети транспортных и инженерных коммуникаций; - стесненных условий для складирования материалов; - действующего технологического оборудования; - движения технологического транспорта ОЗП=1,15; ЭМ=1,15 к расх.; ЗПМ=1,15; ТЗ=1,15; ТЗМ=1,15 | [22 empty] | Производство работ осуществляется на территории действующего предприятия с наличием в зоне производства работ одного или нескольких из следующих факторов: - разветвленной сети транспортных и инженерных коммуникаций; - стесненных условий для складирования материалов; - действующего технологического оборудования; - движения технологического транспорта ОЗП=1,15; ЭМ=1,15 к расх.; ЗПМ=1,15; ТЗ=1,15; ТЗМ=1,15
| 1 | ИНДЕКС К ПОЗИЦИИ: Индексы пересчета в т.у.ц. по статьям затрат СМР/ПНР ОЗП=22,53; ЭМ=11,42; ЗПМ=22,53; МАТ=8,56 | [23 empty] | ИНДЕКС К ПОЗИЦИИ: Индексы пересчета в т.у.ц. по статьям затрат СМР/ПНР ОЗП=22,53; ЭМ=11,42; ЗПМ=22,53; МАТ=8,56
|  |  | Накладные расходы 90% ФОТ (от 979 185) | З/пМех 10: 881267
|  |  | Сметная прибыль 46% ФОТ (от 979 185) | З/пМех 10: 450425
47 | ТЦ_23.3.09.00_78_7811724832_20.05.2024_02 Аналог ТССЦ-103-0046 124,90/121,92=2% | Труба стальная электросварная прямошовная Ду100 ОЦ |  | 4: м; 5: 1750; 6: 116,55 1173,70/ндс/ИндМ223*1,02; З/пМех 10: 1745919; З/пМех 14: 0; З/пМех 15: 0; З/пМех 16: 0; З/пМех 17: 0 | [5 empty] | Труба стальная электросварная прямошовная Ду100 ОЦ
|  | Цена МАТ=1173,70/ндс/ИндМ223*1,02 | [24 empty] | Цена МАТ=1173,70/ндс/ИндМ223*1,02
| 1 | ИНДЕКС К ПОЗИЦИИ: Индексы пересчета в т.у.ц. по статьям затрат СМР/ПНР ОЗП=22,53; ЭМ=11,42; ЗПМ=22,53; МАТ=8,56 | [23 empty] | ИНДЕКС К ПОЗИЦИИ: Индексы пересчета в т.у.ц. по статьям затрат СМР/ПНР ОЗП=22,53; ЭМ=11,42; ЗПМ=22,53; МАТ=8,56
48 | ТЦ_23.8.04.12_78_7811724832_20.05.2024_02 Аналог ТССЦ-507-4387 10,17/9,96=2% | Тройник равнопроходный Ду 100 ОЦ |  | 4: шт.; 5: 2; 6: 127,93 1288,30/ндс/ИндМ223*1,02; З/пМех 10: 2190; З/пМех 14: 0; З/пМех 15: 0; З/пМех 16: 0; З/пМех 17: 0 | [5 empty] | Тройник равнопроходный Ду 100 ОЦ
|  | Цена МАТ=1288,30/ндс/ИндМ223*1,02 | [24 empty] | Цена МАТ=1288,30/ндс/ИндМ223*1,02
| 1 | ИНДЕКС К ПОЗИЦИИ: Индексы пересчета в т.у.ц. по статьям затрат СМР/ПНР ОЗП=22,53; ЭМ=11,42; ЗПМ=22,53; МАТ=8,56 | [23 empty] | ИНДЕКС К ПОЗИЦИИ: Индексы пересчета в т.у.ц. по статьям затрат СМР/ПНР ОЗП=22,53; ЭМ=11,42; ЗПМ=22,53; МАТ=8,56
49 | ТЦ_23.8.04.06_78_7811724832_20.05.2024_02 Аналог ТССЦ-507-4391 40,89/39,97=2% | Отвод крутоизогнутый 90 град. Ду100 ОЦ |  | 4: шт.; 5: 20; 6: 88,04 886,60/ндс/ИндМ223*1,02; З/пМех 10: 15072; З/пМех 14: 0; З/пМех 15: 0; З/пМех 16: 0; З/пМех 17: 0 | [5 empty] | Отвод крутоизогнутый 90 град. Ду100 ОЦ
|  | Цена МАТ=886,60/ндс/ИндМ223*1,02 | [24 empty] | Цена МАТ=886,60/ндс/ИндМ223*1,02
| 1 | ИНДЕКС К ПОЗИЦИИ: Индексы пересчета в т.у.ц. по статьям затрат СМР/ПНР ОЗП=22,53; ЭМ=11,42; ЗПМ=22,53; МАТ=8,56 | [23 empty] | ИНДЕКС К ПОЗИЦИИ: Индексы пересчета в т.у.ц. по статьям затрат СМР/ПНР ОЗП=22,53; ЭМ=11,42; ЗПМ=22,53; МАТ=8,56
Трубопроводы Ду80 | [28 empty] | Трубопроводы Ду80
50 | ТЕРм12-08-002-03 Приказ Администрации ЛО от 20.10.15 №28 | Трубопровод спринклерных установок водяного и пенного пожаротушения и побудительный из стальных труб, монтируемый из готовых узлов, диаметр условного прохода: 100 мм |  | 100 м | 0.8 | 6393.15 | 3796.66 | 2419.08 | 279.91 | 91747 | 68431 | 22101 | 5045 | 208.15 | 166.52 | 14.6165 | 11.69 | [5 empty] | Трубопровод спринклерных установок водяного и пенного пожаротушения и побудительный из стальных труб, монтируемый из готовых узлов, диаметр условного прохода: 100 мм
| Приказ от 30.01.2024 № 55/пр прил.5 табл.1 п.2 | Производство работ осуществляется на территории действующего предприятия с наличием в зоне производства работ одного или нескольких из следующих факторов: - разветвленной сети транспортных и инженерных коммуникаций; - стесненных условий для складирования материалов; - действующего технологического оборудования; - движения технологического транспорта ОЗП=1,15; ЭМ=1,15 к расх.; ЗПМ=1,15; ТЗ=1,15; ТЗМ=1,15 | [22 empty] | Производство работ осуществляется на территории действующего предприятия с наличием в зоне производства работ одного или нескольких из следующих факторов: - разветвленной сети транспортных и инженерных коммуникаций; - стесненных условий для складирования материалов; - действующего технологического оборудования; - движения технологического транспорта ОЗП=1,15; ЭМ=1,15 к расх.; ЗПМ=1,15; ТЗ=1,15; ТЗМ=1,15
| 1 | ИНДЕКС К ПОЗИЦИИ: Индексы пересчета в т.у.ц. по статьям затрат СМР/ПНР ОЗП=22,53; ЭМ=11,42; ЗПМ=22,53; МАТ=8,56 | [23 empty] | ИНДЕКС К ПОЗИЦИИ: Индексы пересчета в т.у.ц. по статьям затрат СМР/ПНР ОЗП=22,53; ЭМ=11,42; ЗПМ=22,53; МАТ=8,56
|  |  | Накладные расходы 90% ФОТ (от 73 476) | З/пМех 10: 66128
|  |  | Сметная прибыль 46% ФОТ (от 73 476) | З/пМех 10: 33799
51 | ТЕРм12-18-001-09 Приказ Администрации ЛО от 20.10.15 №28 | Изготовление узла трубопроводов из труб углеродистых и качественных сталей, монтируемого в помещениях или на открытых площадках в пределах цехов, диаметр трубопровода наружный: 89 мм |  | 100 м | 0.8 | 2827.13 | 2095.51 | 524.23 | 66.57 | 43979 | 37769 | 4789 | 1200 | 114.885 | 91.91 | 2.714 | 2.17 | [5 empty] | Изготовление узла трубопроводов из труб углеродистых и качественных сталей, монтируемого в помещениях или на открытых площадках в пределах цехов, диаметр трубопровода наружный: 89 мм
| Приказ от 30.01.2024 № 55/пр прил.5 табл.1 п.2 | Производство работ осуществляется на территории действующего предприятия с наличием в зоне производства работ одного или нескольких из следующих факторов: - разветвленной сети транспортных и инженерных коммуникаций; - стесненных условий для складирования материалов; - действующего технологического оборудования; - движения технологического транспорта ОЗП=1,15; ЭМ=1,15 к расх.; ЗПМ=1,15; ТЗ=1,15; ТЗМ=1,15 | [22 empty] | Производство работ осуществляется на территории действующего предприятия с наличием в зоне производства работ одного или нескольких из следующих факторов: - разветвленной сети транспортных и инженерных коммуникаций; - стесненных условий для складирования материалов; - действующего технологического оборудования; - движения технологического транспорта ОЗП=1,15; ЭМ=1,15 к расх.; ЗПМ=1,15; ТЗ=1,15; ТЗМ=1,15
| 1 | ИНДЕКС К ПОЗИЦИИ: Индексы пересчета в т.у.ц. по статьям затрат СМР/ПНР ОЗП=22,53; ЭМ=11,42; ЗПМ=22,53; МАТ=8,56 | [23 empty] | ИНДЕКС К ПОЗИЦИИ: Индексы пересчета в т.у.ц. по статьям затрат СМР/ПНР ОЗП=22,53; ЭМ=11,42; ЗПМ=22,53; МАТ=8,56
|  |  | Накладные расходы 90% ФОТ (от 38 969) | З/пМех 10: 35072
|  |  | Сметная прибыль 46% ФОТ (от 38 969) | З/пМех 10: 17926
52 | ТЦ_23.3.09.00_78_7811724832_20.05.2024_02 Аналог ТССЦ-103-0040 35,77/34,94=2% | Труба стальная электросварная прямошовная Ду80 ОЦ |  | 4: м; 5: 80; 6: 98,98 996,80/ндс/ИндМ223*1,02; З/пМех 10: 67782; З/пМех 14: 0; З/пМех 15: 0; З/пМех 16: 0; З/пМех 17: 0 | [5 empty] | Труба стальная электросварная прямошовная Ду80 ОЦ
|  | Цена МАТ=996,80/ндс/ИндМ223*1,02 | [24 empty] | Цена МАТ=996,80/ндс/ИндМ223*1,02
| 1 | ИНДЕКС К ПОЗИЦИИ: Индексы пересчета в т.у.ц. по статьям затрат СМР/ПНР ОЗП=22,53; ЭМ=11,42; ЗПМ=22,53; МАТ=8,56 | [23 empty] | ИНДЕКС К ПОЗИЦИИ: Индексы пересчета в т.у.ц. по статьям затрат СМР/ПНР ОЗП=22,53; ЭМ=11,42; ЗПМ=22,53; МАТ=8,56
53 | ТЦ_23.8.04.12_78_7811724832_20.05.2024_02 Аналог ТССЦ-103-0040 35,77/34,94=2% | Тройник равнопроходный Ду 80 ОЦ |  | 4: м; 5: 3; 6: 104,56 1053,00/ндс/ИндМ223*1,02; З/пМех 10: 2685; З/пМех 14: 0; З/пМех 15: 0; З/пМех 16: 0; З/пМех 17: 0 | [5 empty] | Тройник равнопроходный Ду 80 ОЦ
|  | Цена МАТ=1053,00/ндс/ИндМ223*1,02 | [24 empty] | Цена МАТ=1053,00/ндс/ИндМ223*1,02
| 1 | ИНДЕКС К ПОЗИЦИИ: Индексы пересчета в т.у.ц. по статьям затрат СМР/ПНР ОЗП=22,53; ЭМ=11,42; ЗПМ=22,53; МАТ=8,56 | [23 empty] | ИНДЕКС К ПОЗИЦИИ: Индексы пересчета в т.у.ц. по статьям затрат СМР/ПНР ОЗП=22,53; ЭМ=11,42; ЗПМ=22,53; МАТ=8,56
54 | ТЦ_23.8.04.06_78_7811724832_20.05.2024_02 Аналог ТССЦ-103-0040 35,77/34,94=2% | Отвод крутоизогнутый 90 град. Ду80 ОЦ |  | 4: м; 5: 20; 6: 52,20 525,70/ндс/ИндМ223*1,02; З/пМех 10: 8937; З/пМех 14: 0; З/пМех 15: 0; З/пМех 16: 0; З/пМех 17: 0 | [5 empty] | Отвод крутоизогнутый 90 град. Ду80 ОЦ
|  | Цена МАТ=525,70/ндс/ИндМ223*1,02 | [24 empty] | Цена МАТ=525,70/ндс/ИндМ223*1,02
| 1 | ИНДЕКС К ПОЗИЦИИ: Индексы пересчета в т.у.ц. по статьям затрат СМР/ПНР ОЗП=22,53; ЭМ=11,42; ЗПМ=22,53; МАТ=8,56 | [23 empty] | ИНДЕКС К ПОЗИЦИИ: Индексы пересчета в т.у.ц. по статьям затрат СМР/ПНР ОЗП=22,53; ЭМ=11,42; ЗПМ=22,53; МАТ=8,56
55 | ТЦ_19.1.01.12_50_7724452117_20.05.2024_02 Аналог ТССЦ-507-1280 294,03/288,15=2% | Фланец плоский приварной Ду 80 |  | 4: шт.; 5: 12; 6: 72,98 735,00/ндс/ИндМ223*1,02; З/пМех 10: 7497; З/пМех 14: 0; З/пМех 15: 0; З/пМех 16: 0; З/пМех 17: 0 | [5 empty] | Фланец плоский приварной Ду 80
|  | Цена МАТ=735,00/ндс/ИндМ223*1,02 | [24 empty] | Цена МАТ=735,00/ндс/ИндМ223*1,02
| 1 | ИНДЕКС К ПОЗИЦИИ: Индексы пересчета в т.у.ц. по статьям затрат СМР/ПНР ОЗП=22,53; ЭМ=11,42; ЗПМ=22,53; МАТ=8,56 | [23 empty] | ИНДЕКС К ПОЗИЦИИ: Индексы пересчета в т.у.ц. по статьям затрат СМР/ПНР ОЗП=22,53; ЭМ=11,42; ЗПМ=22,53; МАТ=8,56
56 | ТЦ_23.8.03.05_7_0723000958_20.05.2024_02 Аналог ТССЦ-507-4473 860,95/843,27=2% | Переход стальной концентрический Ду 100- 80 |  | 4: шт.; 5: 1; 6: 34,26 345,00/ндс/ИндМ223*1,02; З/пМех 10: 293; З/пМех 14: 0; З/пМех 15: 0; З/пМех 16: 0; З/пМех 17: 0 | [5 empty] | Переход стальной концентрический Ду 100- 80
|  | Цена МАТ=345,00/ндс/ИндМ223*1,02 | [24 empty] | Цена МАТ=345,00/ндс/ИндМ223*1,02
| 1 | ИНДЕКС К ПОЗИЦИИ: Индексы пересчета в т.у.ц. по статьям затрат СМР/ПНР ОЗП=22,53; ЭМ=11,42; ЗПМ=22,53; МАТ=8,56 | [23 empty] | ИНДЕКС К ПОЗИЦИИ: Индексы пересчета в т.у.ц. по статьям затрат СМР/ПНР ОЗП=22,53; ЭМ=11,42; ЗПМ=22,53; МАТ=8,56
Трубопроводы Ду50 | [28 empty] | Трубопроводы Ду50
57 | ТЕРм12-08-002-02 Приказ Администрации ЛО от 20.10.15 №28 | Трубопровод спринклерных установок водяного и пенного пожаротушения и побудительный из стальных труб, монтируемый из готовых узлов, диаметр условного прохода: 50 мм |  | 100 м | 2 | 5155.96 | 3377.14 | 1608.38 | 204.73 | 191827 | 152174 | 36735 | 9225 | 185.15 | 370.3 | 10.902 | 21.8 | [5 empty] | Трубопровод спринклерных установок водяного и пенного пожаротушения и побудительный из стальных труб, монтируемый из готовых узлов, диаметр условного прохода: 50 мм
| Приказ от 30.01.2024 № 55/пр прил.5 табл.1 п.2 | Производство работ осуществляется на территории действующего предприятия с наличием в зоне производства работ одного или нескольких из следующих факторов: - разветвленной сети транспортных и инженерных коммуникаций; - стесненных условий для складирования материалов; - действующего технологического оборудования; - движения технологического транспорта ОЗП=1,15; ЭМ=1,15 к расх.; ЗПМ=1,15; ТЗ=1,15; ТЗМ=1,15 | [22 empty] | Производство работ осуществляется на территории действующего предприятия с наличием в зоне производства работ одного или нескольких из следующих факторов: - разветвленной сети транспортных и инженерных коммуникаций; - стесненных условий для складирования материалов; - действующего технологического оборудования; - движения технологического транспорта ОЗП=1,15; ЭМ=1,15 к расх.; ЗПМ=1,15; ТЗ=1,15; ТЗМ=1,15
| 1 | ИНДЕКС К ПОЗИЦИИ: Индексы пересчета в т.у.ц. по статьям затрат СМР/ПНР ОЗП=22,53; ЭМ=11,42; ЗПМ=22,53; МАТ=8,56 | [23 empty] | ИНДЕКС К ПОЗИЦИИ: Индексы пересчета в т.у.ц. по статьям затрат СМР/ПНР ОЗП=22,53; ЭМ=11,42; ЗПМ=22,53; МАТ=8,56
|  |  | Накладные расходы 90% ФОТ (от 161 399) | З/пМех 10: 145259
|  |  | Сметная прибыль 46% ФОТ (от 161 399) | З/пМех 10: 74244
58 | ТЕРм12-18-001-07 Приказ Администрации ЛО от 20.10.15 №28 | Изготовление узла трубопроводов из труб углеродистых и качественных сталей, монтируемого в помещениях или на открытых площадках в пределах цехов, диаметр трубопровода наружный: 57 мм |  | 100 м | 2 | 1902.8 | 1371.84 | 424.79 | 63.19 | 73335 | 61815 | 9702 | 2847 | 75.21 | 150.42 | 2.576 | 5.15 | [5 empty] | Изготовление узла трубопроводов из труб углеродистых и качественных сталей, монтируемого в помещениях или на открытых площадках в пределах цехов, диаметр трубопровода наружный: 57 мм
| Приказ от 30.01.2024 № 55/пр прил.5 табл.1 п.2 | Производство работ осуществляется на территории действующего предприятия с наличием в зоне производства работ одного или нескольких из следующих факторов: - разветвленной сети транспортных и инженерных коммуникаций; - стесненных условий для складирования материалов; - действующего технологического оборудования; - движения технологического транспорта ОЗП=1,15; ЭМ=1,15 к расх.; ЗПМ=1,15; ТЗ=1,15; ТЗМ=1,15 | [22 empty] | Производство работ осуществляется на территории действующего предприятия с наличием в зоне производства работ одного или нескольких из следующих факторов: - разветвленной сети транспортных и инженерных коммуникаций; - стесненных условий для складирования материалов; - действующего технологического оборудования; - движения технологического транспорта ОЗП=1,15; ЭМ=1,15 к расх.; ЗПМ=1,15; ТЗ=1,15; ТЗМ=1,15
| 1 | ИНДЕКС К ПОЗИЦИИ: Индексы пересчета в т.у.ц. по статьям затрат СМР/ПНР ОЗП=22,53; ЭМ=11,42; ЗПМ=22,53; МАТ=8,56 | [23 empty] | ИНДЕКС К ПОЗИЦИИ: Индексы пересчета в т.у.ц. по статьям затрат СМР/ПНР ОЗП=22,53; ЭМ=11,42; ЗПМ=22,53; МАТ=8,56
|  |  | Накладные расходы 90% ФОТ (от 64 662) | З/пМех 10: 58196
|  |  | Сметная прибыль 46% ФОТ (от 64 662) | З/пМех 10: 29745
59 | ТЦ_23.3.09.00_78_7811724832_20.05.2024_02 Аналог ТССЦ-103-0040 35,77/34,94=2% | Труба стальная электросварная прямошовная Ду50 ОЦ |  | 4: м; 5: 200; 6: 54,51 548,90/ндс/ИндМ223*1,02; З/пМех 10: 93321; З/пМех 14: 0; З/пМех 15: 0; З/пМех 16: 0; З/пМех 17: 0 | [5 empty] | Труба стальная электросварная прямошовная Ду50 ОЦ
|  | Цена МАТ=548,90/ндс/ИндМ223*1,02 | [24 empty] | Цена МАТ=548,90/ндс/ИндМ223*1,02
| 1 | ИНДЕКС К ПОЗИЦИИ: Индексы пересчета в т.у.ц. по статьям затрат СМР/ПНР ОЗП=22,53; ЭМ=11,42; ЗПМ=22,53; МАТ=8,56 | [23 empty] | ИНДЕКС К ПОЗИЦИИ: Индексы пересчета в т.у.ц. по статьям затрат СМР/ПНР ОЗП=22,53; ЭМ=11,42; ЗПМ=22,53; МАТ=8,56
60 | ТЦ_23.8.04.06_78_7811724832_20.05.2024_02 Аналог ТССЦ-103-0040 35,77/34,94=2% | Отвод крутоизогнутый 90 град. Ду50 ОЦ |  | 4: м; 5: 3; 6: 27,88 280,80/ндс/ИндМ223*1,02; З/пМех 10: 716; З/пМех 14: 0; З/пМех 15: 0; З/пМех 16: 0; З/пМех 17: 0 | [5 empty] | Отвод крутоизогнутый 90 град. Ду50 ОЦ
|  | Цена МАТ=280,80/ндс/ИндМ223*1,02 | [24 empty] | Цена МАТ=280,80/ндс/ИндМ223*1,02
| 1 | ИНДЕКС К ПОЗИЦИИ: Индексы пересчета в т.у.ц. по статьям затрат СМР/ПНР ОЗП=22,53; ЭМ=11,42; ЗПМ=22,53; МАТ=8,56 | [23 empty] | ИНДЕКС К ПОЗИЦИИ: Индексы пересчета в т.у.ц. по статьям затрат СМР/ПНР ОЗП=22,53; ЭМ=11,42; ЗПМ=22,53; МАТ=8,56
61 | ТЦ_18.1.00.00_50_502754798702_20.05.2024_02 Аналог ТССЦ-507-4387 10,17/9,96=2% | Бочонок оцинкованный R1” |  | 4: шт.; 5: 5; 6: 4,96 50/ндс/ИндМ223*1,02; З/пМех 10: 212; З/пМех 14: 0; З/пМех 15: 0; З/пМех 16: 0; З/пМех 17: 0 | [5 empty] | Бочонок оцинкованный R1”
|  | Цена МАТ=50/ндс/ИндМ223*1,02 | [24 empty] | Цена МАТ=50/ндс/ИндМ223*1,02
| 1 | ИНДЕКС К ПОЗИЦИИ: Индексы пересчета в т.у.ц. по статьям затрат СМР/ПНР ОЗП=22,53; ЭМ=11,42; ЗПМ=22,53; МАТ=8,56 | [23 empty] | ИНДЕКС К ПОЗИЦИИ: Индексы пересчета в т.у.ц. по статьям затрат СМР/ПНР ОЗП=22,53; ЭМ=11,42; ЗПМ=22,53; МАТ=8,56
62 | ТЦ_18.1.09.00_50_7708290490_20.05.2024_02 Аналог ТССЦ-302-1824 409,43/401,31=2% | Кран шаровой муфтовый вн.-вн. полнопроходной с плоской ручкой- рычагом , PN 16 Ду25 |  | 4: шт.; 5: 5; 6: 35,93 361,80/ндс/ИндМ223*1,02; З/пМех 10: 1538; З/пМех 14: 0; З/пМех 15: 0; З/пМех 16: 0; З/пМех 17: 0 | [5 empty] | Кран шаровой муфтовый вн.-вн. полнопроходной с плоской ручкой- рычагом , PN 16 Ду25
|  | Цена МАТ=361,80/ндс/ИндМ223*1,02 | [24 empty] | Цена МАТ=361,80/ндс/ИндМ223*1,02
| 1 | ИНДЕКС К ПОЗИЦИИ: Индексы пересчета в т.у.ц. по статьям затрат СМР/ПНР ОЗП=22,53; ЭМ=11,42; ЗПМ=22,53; МАТ=8,56 | [23 empty] | ИНДЕКС К ПОЗИЦИИ: Индексы пересчета в т.у.ц. по статьям затрат СМР/ПНР ОЗП=22,53; ЭМ=11,42; ЗПМ=22,53; МАТ=8,56
63 | ТЦ_23.8.03.05_50_7736192449_20.05.2024_02 | Переход стальной концентрический Ду 100-50 |  | 4: шт.; 5: 1; 6: 31,57 317,90/ндс/ИндМ223*1,02; З/пМех 10: 270; З/пМех 14: 0; З/пМех 15: 0; З/пМех 16: 0; З/пМех 17: 0 | [5 empty] | Переход стальной концентрический Ду 100-50
|  | Цена МАТ=317,90/ндс/ИндМ223*1,02 | [24 empty] | Цена МАТ=317,90/ндс/ИндМ223*1,02
| 1 | ИНДЕКС К ПОЗИЦИИ: Индексы пересчета в т.у.ц. по статьям затрат СМР/ПНР ОЗП=22,53; ЭМ=11,42; ЗПМ=22,53; МАТ=8,56 | [23 empty] | ИНДЕКС К ПОЗИЦИИ: Индексы пересчета в т.у.ц. по статьям затрат СМР/ПНР ОЗП=22,53; ЭМ=11,42; ЗПМ=22,53; МАТ=8,56
64 | ТЕРм11-08-002-02 Приказ Администрации ЛО от 20.10.15 №28 | Присоединение к приборам трубных проводок: из водогазопроводных труб, диаметр условного прохода до 50 мм // прим. |  | 10 соединений | 0.2 | 131.49 | 114.6 | 11.09 |  | 552 | 516 | 25 |  | 5.9225 | 1.18 | 0 | 0 | [5 empty] | Присоединение к приборам трубных проводок: из водогазопроводных труб, диаметр условного прохода до 50 мм // прим.
| Приказ от 30.01.2024 № 55/пр прил.5 табл.1 п.2 | Производство работ осуществляется на территории действующего предприятия с наличием в зоне производства работ одного или нескольких из следующих факторов: - разветвленной сети транспортных и инженерных коммуникаций; - стесненных условий для складирования материалов; - действующего технологического оборудования; - движения технологического транспорта ОЗП=1,15; ЭМ=1,15 к расх.; ЗПМ=1,15; ТЗ=1,15; ТЗМ=1,15 | [22 empty] | Производство работ осуществляется на территории действующего предприятия с наличием в зоне производства работ одного или нескольких из следующих факторов: - разветвленной сети транспортных и инженерных коммуникаций; - стесненных условий для складирования материалов; - действующего технологического оборудования; - движения технологического транспорта ОЗП=1,15; ЭМ=1,15 к расх.; ЗПМ=1,15; ТЗ=1,15; ТЗМ=1,15
| 1 | ИНДЕКС К ПОЗИЦИИ: Индексы пересчета в т.у.ц. по статьям затрат СМР/ПНР ОЗП=22,53; ЭМ=11,42; ЗПМ=22,53; МАТ=8,56 | [23 empty] | ИНДЕКС К ПОЗИЦИИ: Индексы пересчета в т.у.ц. по статьям затрат СМР/ПНР ОЗП=22,53; ЭМ=11,42; ЗПМ=22,53; МАТ=8,56
|  |  | Накладные расходы 90% ФОТ (от 516) | З/пМех 10: 464
|  |  | Сметная прибыль 46% ФОТ (от 516) | З/пМех 10: 237
65 | ТЦ_01.1.00.00_77_644013388686_20.05.2024_02 Аналог ТССЦ-507-4387 10,17/9,96=2% | Резьба под приварку Ø 89х3,2 |  | 4: шт.; 5: 2; 6: 48,86 492,00/ндс/ИндМ223*1,02; З/пМех 10: 836; З/пМех 14: 0; З/пМех 15: 0; З/пМех 16: 0; З/пМех 17: 0 | [5 empty] | Резьба под приварку Ø 89х3,2
|  | Цена МАТ=492,00/ндс/ИндМ223*1,02 | [24 empty] | Цена МАТ=492,00/ндс/ИндМ223*1,02
| 1 | ИНДЕКС К ПОЗИЦИИ: Индексы пересчета в т.у.ц. по статьям затрат СМР/ПНР ОЗП=22,53; ЭМ=11,42; ЗПМ=22,53; МАТ=8,56 | [23 empty] | ИНДЕКС К ПОЗИЦИИ: Индексы пересчета в т.у.ц. по статьям затрат СМР/ПНР ОЗП=22,53; ЭМ=11,42; ЗПМ=22,53; МАТ=8,56
66 | ТЦ_18.3.01.01_50_7736192449_20.05.2024_02 Аналог ТССЦ-301-6111 43,04/41,35= 2% | Головка соединительная муфтовая ГМ-80 |  | 4: шт.; 5: 2; 6: 31,54 317,60/ндс/ИндМ223*1,02; З/пМех 10: 540; З/пМех 14: 0; З/пМех 15: 0; З/пМех 16: 0; З/пМех 17: 0 | [5 empty] | Головка соединительная муфтовая ГМ-80
|  | Цена МАТ=317,60/ндс/ИндМ223*1,02 | [24 empty] | Цена МАТ=317,60/ндс/ИндМ223*1,02
| 1 | ИНДЕКС К ПОЗИЦИИ: Индексы пересчета в т.у.ц. по статьям затрат СМР/ПНР ОЗП=22,53; ЭМ=11,42; ЗПМ=22,53; МАТ=8,56 | [23 empty] | ИНДЕКС К ПОЗИЦИИ: Индексы пересчета в т.у.ц. по статьям затрат СМР/ПНР ОЗП=22,53; ЭМ=11,42; ЗПМ=22,53; МАТ=8,56
67 | ТЦ_18.3.01.01_78_7806535942_20.05.2024_02 Аналог ТССЦ-301-1631 46,37/36,10= 2% | Головка заглушка напорная ГЗ-80 |  | 4: шт.; 5: 2; 6: 27,31 275,00/ндс/ИндМ223*1,02; З/пМех 10: 468; З/пМех 14: 0; З/пМех 15: 0; З/пМех 16: 0; З/пМех 17: 0 | [5 empty] | Головка заглушка напорная ГЗ-80
|  | Цена МАТ=275,00/ндс/ИндМ223*1,02 | [24 empty] | Цена МАТ=275,00/ндс/ИндМ223*1,02
| 1 | ИНДЕКС К ПОЗИЦИИ: Индексы пересчета в т.у.ц. по статьям затрат СМР/ПНР ОЗП=22,53; ЭМ=11,42; ЗПМ=22,53; МАТ=8,56 | [23 empty] | ИНДЕКС К ПОЗИЦИИ: Индексы пересчета в т.у.ц. по статьям затрат СМР/ПНР ОЗП=22,53; ЭМ=11,42; ЗПМ=22,53; МАТ=8,56
Трубопроводы Ду25 | [28 empty] | Трубопроводы Ду25
68 | ТЕРм12-08-002-01 Приказ Администрации ЛО от 20.10.15 №28 | Трубопровод спринклерных установок водяного и пенного пожаротушения и побудительный из стальных труб, монтируемый из готовых узлов, диаметр условного прохода: 40 мм |  | 100 м | 0.7 | 5056.97 | 3356.16 | 1548.79 | 199.35 | 66222 | 52930 | 12381 | 3144 | 184 | 128.8 | 10.6835 | 7.48 | [5 empty] | Трубопровод спринклерных установок водяного и пенного пожаротушения и побудительный из стальных труб, монтируемый из готовых узлов, диаметр условного прохода: 40 мм
| Приказ от 30.01.2024 № 55/пр прил.5 табл.1 п.2 | Производство работ осуществляется на территории действующего предприятия с наличием в зоне производства работ одного или нескольких из следующих факторов: - разветвленной сети транспортных и инженерных коммуникаций; - стесненных условий для складирования материалов; - действующего технологического оборудования; - движения технологического транспорта ОЗП=1,15; ЭМ=1,15 к расх.; ЗПМ=1,15; ТЗ=1,15; ТЗМ=1,15 | [22 empty] | Производство работ осуществляется на территории действующего предприятия с наличием в зоне производства работ одного или нескольких из следующих факторов: - разветвленной сети транспортных и инженерных коммуникаций; - стесненных условий для складирования материалов; - действующего технологического оборудования; - движения технологического транспорта ОЗП=1,15; ЭМ=1,15 к расх.; ЗПМ=1,15; ТЗ=1,15; ТЗМ=1,15
| 1 | ИНДЕКС К ПОЗИЦИИ: Индексы пересчета в т.у.ц. по статьям затрат СМР/ПНР ОЗП=22,53; ЭМ=11,42; ЗПМ=22,53; МАТ=8,56 | [23 empty] | ИНДЕКС К ПОЗИЦИИ: Индексы пересчета в т.у.ц. по статьям затрат СМР/ПНР ОЗП=22,53; ЭМ=11,42; ЗПМ=22,53; МАТ=8,56
|  |  | Накладные расходы 90% ФОТ (от 56 074) | З/пМех 10: 50467
|  |  | Сметная прибыль 46% ФОТ (от 56 074) | З/пМех 10: 25794
69 | ТЕРм12-18-001-03 Приказ Администрации ЛО от 20.10.15 №28 | Изготовление узла трубопроводов из труб углеродистых и качественных сталей, монтируемого в помещениях или на открытых площадках в пределах цехов, диаметр трубопровода наружный: 25 мм |  | 100 м | 0.7 | 1552.76 | 1086.55 | 391.62 | 61.78 | 20714 | 17136 | 3131 | 974 | 59.57 | 41.7 | 2.5185 | 1.76 | [5 empty] | Изготовление узла трубопроводов из труб углеродистых и качественных сталей, монтируемого в помещениях или на открытых площадках в пределах цехов, диаметр трубопровода наружный: 25 мм
| Приказ от 30.01.2024 № 55/пр прил.5 табл.1 п.2 | Производство работ осуществляется на территории действующего предприятия с наличием в зоне производства работ одного или нескольких из следующих факторов: - разветвленной сети транспортных и инженерных коммуникаций; - стесненных условий для складирования материалов; - действующего технологического оборудования; - движения технологического транспорта ОЗП=1,15; ЭМ=1,15 к расх.; ЗПМ=1,15; ТЗ=1,15; ТЗМ=1,15 | [22 empty] | Производство работ осуществляется на территории действующего предприятия с наличием в зоне производства работ одного или нескольких из следующих факторов: - разветвленной сети транспортных и инженерных коммуникаций; - стесненных условий для складирования материалов; - действующего технологического оборудования; - движения технологического транспорта ОЗП=1,15; ЭМ=1,15 к расх.; ЗПМ=1,15; ТЗ=1,15; ТЗМ=1,15
| 1 | ИНДЕКС К ПОЗИЦИИ: Индексы пересчета в т.у.ц. по статьям затрат СМР/ПНР ОЗП=22,53; ЭМ=11,42; ЗПМ=22,53; МАТ=8,56 | [23 empty] | ИНДЕКС К ПОЗИЦИИ: Индексы пересчета в т.у.ц. по статьям затрат СМР/ПНР ОЗП=22,53; ЭМ=11,42; ЗПМ=22,53; МАТ=8,56
|  |  | Накладные расходы 90% ФОТ (от 18 110) | З/пМех 10: 16299
|  |  | Сметная прибыль 46% ФОТ (от 18 110) | З/пМех 10: 8331
70 | ТЦ_23.3.09.00_78_7811724832_20.05.2024_02 Аналог ТССЦ-103-0040 35,77/34,94=2% | Труба стальная электросварная прямошовная Ду25 |  | 4: м; 5: 70; 6: 32,50 327,30/ндс/ИндМ223*1,02; З/пМех 10: 19474; З/пМех 14: 0; З/пМех 15: 0; З/пМех 16: 0; З/пМех 17: 0 | [5 empty] | Труба стальная электросварная прямошовная Ду25
|  | Цена МАТ=327,30/ндс/ИндМ223*1,02 | [24 empty] | Цена МАТ=327,30/ндс/ИндМ223*1,02
| 1 | ИНДЕКС К ПОЗИЦИИ: Индексы пересчета в т.у.ц. по статьям затрат СМР/ПНР ОЗП=22,53; ЭМ=11,42; ЗПМ=22,53; МАТ=8,56 | [23 empty] | ИНДЕКС К ПОЗИЦИИ: Индексы пересчета в т.у.ц. по статьям затрат СМР/ПНР ОЗП=22,53; ЭМ=11,42; ЗПМ=22,53; МАТ=8,56
Спринклерные оросители | [28 empty] | Спринклерные оросители
71 | ТЕРм12-08-005-01 Приказ Администрации ЛО от 20.10.15 №28 | Оросители, насадки установок водяного и пенного пожаротушения: спринклерные |  | 100 шт. | 2.39 | 1050.64 | 937.63 | 12.57 | 1.13 | 52886 | 50488 | 343 | 61 | 51.405 | 122.86 | 0.046 | 0.11 | [5 empty] | Оросители, насадки установок водяного и пенного пожаротушения: спринклерные
| Приказ от 30.01.2024 № 55/пр прил.5 табл.1 п.2 | Производство работ осуществляется на территории действующего предприятия с наличием в зоне производства работ одного или нескольких из следующих факторов: - разветвленной сети транспортных и инженерных коммуникаций; - стесненных условий для складирования материалов; - действующего технологического оборудования; - движения технологического транспорта ОЗП=1,15; ЭМ=1,15 к расх.; ЗПМ=1,15; ТЗ=1,15; ТЗМ=1,15 | [22 empty] | Производство работ осуществляется на территории действующего предприятия с наличием в зоне производства работ одного или нескольких из следующих факторов: - разветвленной сети транспортных и инженерных коммуникаций; - стесненных условий для складирования материалов; - действующего технологического оборудования; - движения технологического транспорта ОЗП=1,15; ЭМ=1,15 к расх.; ЗПМ=1,15; ТЗ=1,15; ТЗМ=1,15
| 1 | ИНДЕКС К ПОЗИЦИИ: Индексы пересчета в т.у.ц. по статьям затрат СМР/ПНР ОЗП=22,53; ЭМ=11,42; ЗПМ=22,53; МАТ=8,56 | [23 empty] | ИНДЕКС К ПОЗИЦИИ: Индексы пересчета в т.у.ц. по статьям затрат СМР/ПНР ОЗП=22,53; ЭМ=11,42; ЗПМ=22,53; МАТ=8,56
|  |  | Накладные расходы 90% ФОТ (от 50 549) | З/пМех 10: 45494
|  |  | Сметная прибыль 46% ФОТ (от 50 549) | З/пМех 10: 23253
72 | ТЦ_61.2.08.01_50_7708290490_20.05.2024_02 Аналог ТССЦ-509-6424 156,30/153,21=2% | Ороситель спринклерный водяной и пенный специальный универсальный СУS0-РУд0,60-R1/2/Р57.В3-"СУУ-К115" |  | 4: шт.; 5: 135; 6: 48,56 489,00/ндс/ИндМ223*1,02; З/пМех 10: 56116; З/пМех 14: 0; З/пМех 15: 0; З/пМех 16: 0; З/пМех 17: 0 | [5 empty] | Ороситель спринклерный водяной и пенный специальный универсальный СУS0-РУд0,60-R1/2/Р57.В3-"СУУ-К115"
|  | Цена МАТ=489,00/ндс/ИндМ223*1,02 | [24 empty] | Цена МАТ=489,00/ндс/ИндМ223*1,02
| 1 | ИНДЕКС К ПОЗИЦИИ: Индексы пересчета в т.у.ц. по статьям затрат СМР/ПНР ОЗП=22,53; ЭМ=11,42; ЗПМ=22,53; МАТ=8,56 | [23 empty] | ИНДЕКС К ПОЗИЦИИ: Индексы пересчета в т.у.ц. по статьям затрат СМР/ПНР ОЗП=22,53; ЭМ=11,42; ЗПМ=22,53; МАТ=8,56
73 | ТЦ_61.2.08.01_50_7708290490_20.05.2024_02 Аналог ТССЦ-509-6424 156,30/153,21=2% | Ороситель спринклерный водяной и пенный горизонтальный СУS1-РГо0,74-R1/2/Р57.В3-"СВГ-15" |  | 4: шт.; 5: 117; 6: 50,44 508,00/ндс/ИндМ223*1,02; З/пМех 10: 50517; З/пМех 14: 0; З/пМех 15: 0; З/пМех 16: 0; З/пМех 17: 0 | [5 empty] | Ороситель спринклерный водяной и пенный горизонтальный СУS1-РГо0,74-R1/2/Р57.В3-"СВГ-15"
|  | Цена МАТ=508,00/ндс/ИндМ223*1,02 | [24 empty] | Цена МАТ=508,00/ндс/ИндМ223*1,02
| 1 | ИНДЕКС К ПОЗИЦИИ: Индексы пересчета в т.у.ц. по статьям затрат СМР/ПНР ОЗП=22,53; ЭМ=11,42; ЗПМ=22,53; МАТ=8,56 | [23 empty] | ИНДЕКС К ПОЗИЦИИ: Индексы пересчета в т.у.ц. по статьям затрат СМР/ПНР ОЗП=22,53; ЭМ=11,42; ЗПМ=22,53; МАТ=8,56
74 | ТЦ_61.2.08.02_50_7708290490_20.05.2024_02 Аналог ТССЦ-509-6424 156,30/153,21=2% | Ороситель дренчерный для водяных завес ДВЗ1-ЩПо0,40-R1/2/В3-"ЗВН-15" |  | 4: шт.; 5: 12; 6: 68,62 691,00/ндс/ИндМ223*1,02; З/пМех 10: 7049; З/пМех 14: 0; З/пМех 15: 0; З/пМех 16: 0; З/пМех 17: 0 | [5 empty] | Ороситель дренчерный для водяных завес ДВЗ1-ЩПо0,40-R1/2/В3-"ЗВН-15"
|  | Цена МАТ=691,00/ндс/ИндМ223*1,02 | [24 empty] | Цена МАТ=691,00/ндс/ИндМ223*1,02
| 1 | ИНДЕКС К ПОЗИЦИИ: Индексы пересчета в т.у.ц. по статьям затрат СМР/ПНР ОЗП=22,53; ЭМ=11,42; ЗПМ=22,53; МАТ=8,56 | [23 empty] | ИНДЕКС К ПОЗИЦИИ: Индексы пересчета в т.у.ц. по статьям затрат СМР/ПНР ОЗП=22,53; ЭМ=11,42; ЗПМ=22,53; МАТ=8,56
75 | ТЦ_25.2.01.12_50_7708290490_20.05.2024_02 Аналог ТССЦ-302-1824 409,43/401,31=2% | Муфта спринклерная приварная 1\2 |  | 4: шт.; 5: 241; 6: 7,94 80,00/ндс/ИндМ223*1,02; З/пМех 10: 16380; З/пМех 14: 0; З/пМех 15: 0; З/пМех 16: 0; З/пМех 17: 0 | [5 empty] | Муфта спринклерная приварная 1\2
|  | Цена МАТ=80,00/ндс/ИндМ223*1,02 | [24 empty] | Цена МАТ=80,00/ндс/ИндМ223*1,02
| 1 | ИНДЕКС К ПОЗИЦИИ: Индексы пересчета в т.у.ц. по статьям затрат СМР/ПНР ОЗП=22,53; ЭМ=11,42; ЗПМ=22,53; МАТ=8,56 | [23 empty] | ИНДЕКС К ПОЗИЦИИ: Индексы пересчета в т.у.ц. по статьям затрат СМР/ПНР ОЗП=22,53; ЭМ=11,42; ЗПМ=22,53; МАТ=8,56
Крепление трубопроводов и уплотнение проходов через стены и перекрытия | [28 empty] | Крепление трубопроводов и уплотнение проходов через стены и перекрытия
76 | ТЕР09-03-039-04 Приказ Администрации ЛО от 20.10.15 №28 | Монтаж опорных конструкций: подвесок и хомутов для крепления трубопроводов внутри зданий и сооружений |  | 1 т конструкций | 2.4176 | 2615.98 | 2128.8 | 112.1 | 3.38 | 126810 | 115953 | 3095 | 184 | 125.2235 | 302.74 | 0.138 | 0.33 | [5 empty] | Монтаж опорных конструкций: подвесок и хомутов для крепления трубопроводов внутри зданий и сооружений
| Приказ от 30.01.2024 № 55/пр прил.5 табл.1 п.2 | Производство работ осуществляется на территории действующего предприятия с наличием в зоне производства работ одного или нескольких из следующих факторов: - разветвленной сети транспортных и инженерных коммуникаций; - стесненных условий для складирования материалов; - действующего технологического оборудования; - движения технологического транспорта ОЗП=1,15; ЭМ=1,15 к расх.; ЗПМ=1,15; ТЗ=1,15; ТЗМ=1,15 | [22 empty] | Производство работ осуществляется на территории действующего предприятия с наличием в зоне производства работ одного или нескольких из следующих факторов: - разветвленной сети транспортных и инженерных коммуникаций; - стесненных условий для складирования материалов; - действующего технологического оборудования; - движения технологического транспорта ОЗП=1,15; ЭМ=1,15 к расх.; ЗПМ=1,15; ТЗ=1,15; ТЗМ=1,15
| 1 | ИНДЕКС К ПОЗИЦИИ: Индексы пересчета в т.у.ц. по статьям затрат СМР/ПНР ОЗП=22,53; ЭМ=11,42; ЗПМ=22,53; МАТ=8,56 | [23 empty] | ИНДЕКС К ПОЗИЦИИ: Индексы пересчета в т.у.ц. по статьям затрат СМР/ПНР ОЗП=22,53; ЭМ=11,42; ЗПМ=22,53; МАТ=8,56
|  |  | Накладные расходы 93% ФОТ (от 116 137) | З/пМех 10: 108007
|  |  | Сметная прибыль 62% ФОТ (от 116 137) | З/пМех 10: 72005
77 | ТЦ_27.2.01.05_50_7708290490_20.05.2024_02 Аналог ТССЦ-507-2637 11,53/11,24=3% | Грушевидный подвес для спринклерных систем с поворотным креплением Ду250, (вес=0,691 кг/шт.) |  | 4: шт.; 5: 350; 6: 181,62 18,0*дол/ндс/ИндМ223*1,02; З/пМех 10: 544134; З/пМех 14: 0; З/пМех 15: 0; З/пМех 16: 0; З/пМех 17: 0 | [5 empty] | Грушевидный подвес для спринклерных систем с поворотным креплением Ду250, (вес=0,691 кг/шт.)
|  | Цена МАТ=18,0*дол/ндс/ИндМ223*1,02 | [24 empty] | Цена МАТ=18,0*дол/ндс/ИндМ223*1,02
| 1 | ИНДЕКС К ПОЗИЦИИ: Индексы пересчета в т.у.ц. по статьям затрат СМР/ПНР ОЗП=22,53; ЭМ=11,42; ЗПМ=22,53; МАТ=8,56 | [23 empty] | ИНДЕКС К ПОЗИЦИИ: Индексы пересчета в т.у.ц. по статьям затрат СМР/ПНР ОЗП=22,53; ЭМ=11,42; ЗПМ=22,53; МАТ=8,56
78 | ТЦ_27.2.01.05_50_7708290490_20.05.2024_02 Аналог ТССЦ-507-2637 11,53/11,24=3% | Грушевидный подвес для спринклерных систем с поворотным креплением Ду100, (вес=0,22 кг/шт.) |  | 4: шт.; 5: 500; 6: 22,96 231,27/ндс/ИндМ223*1,02; З/пМех 10: 98269; З/пМех 14: 0; З/пМех 15: 0; З/пМех 16: 0; З/пМех 17: 0 | [5 empty] | Грушевидный подвес для спринклерных систем с поворотным креплением Ду100, (вес=0,22 кг/шт.)
|  | Цена МАТ=231,27/ндс/ИндМ223*1,02 | [24 empty] | Цена МАТ=231,27/ндс/ИндМ223*1,02
| 1 | ИНДЕКС К ПОЗИЦИИ: Индексы пересчета в т.у.ц. по статьям затрат СМР/ПНР ОЗП=22,53; ЭМ=11,42; ЗПМ=22,53; МАТ=8,56 | [23 empty] | ИНДЕКС К ПОЗИЦИИ: Индексы пересчета в т.у.ц. по статьям затрат СМР/ПНР ОЗП=22,53; ЭМ=11,42; ЗПМ=22,53; МАТ=8,56
79 | ТЦ_27.2.01.05_50_7708290490_20.05.2024_02 Аналог ТССЦ-507-2637 11,53/11,24=3% | Грушевидный подвес для спринклерных систем с поворотным креплением Ду80, (вес=0,12 кг/шт.) |  | 4: шт.; 5: 50; 6: 18,04 181,71/ндс/ИндМ223*1,02; З/пМех 10: 7721; З/пМех 14: 0; З/пМех 15: 0; З/пМех 16: 0; З/пМех 17: 0 | [5 empty] | Грушевидный подвес для спринклерных систем с поворотным креплением Ду80, (вес=0,12 кг/шт.)
|  | Цена МАТ=181,71/ндс/ИндМ223*1,02 | [24 empty] | Цена МАТ=181,71/ндс/ИндМ223*1,02
| 1 | ИНДЕКС К ПОЗИЦИИ: Индексы пересчета в т.у.ц. по статьям затрат СМР/ПНР ОЗП=22,53; ЭМ=11,42; ЗПМ=22,53; МАТ=8,56 | [23 empty] | ИНДЕКС К ПОЗИЦИИ: Индексы пересчета в т.у.ц. по статьям затрат СМР/ПНР ОЗП=22,53; ЭМ=11,42; ЗПМ=22,53; МАТ=8,56
80 | ТЦ_27.2.01.05_50_7708290490_20.05.2024_02 Аналог ТССЦ-507-2637 11,53/11,24=3% | Грушевидный подвес для спринклерных систем с поворотным креплением Ду50, (вес=0,05 кг/шт.) |  | 4: шт.; 5: 40; 6: 10,66 107,38/ндс/ИндМ223*1,02; З/пМех 10: 3650; З/пМех 14: 0; З/пМех 15: 0; З/пМех 16: 0; З/пМех 17: 0 | [5 empty] | Грушевидный подвес для спринклерных систем с поворотным креплением Ду50, (вес=0,05 кг/шт.)
|  | Цена МАТ=107,38/ндс/ИндМ223*1,02 | [24 empty] | Цена МАТ=107,38/ндс/ИндМ223*1,02
| 1 | ИНДЕКС К ПОЗИЦИИ: Индексы пересчета в т.у.ц. по статьям затрат СМР/ПНР ОЗП=22,53; ЭМ=11,42; ЗПМ=22,53; МАТ=8,56 | [23 empty] | ИНДЕКС К ПОЗИЦИИ: Индексы пересчета в т.у.ц. по статьям затрат СМР/ПНР ОЗП=22,53; ЭМ=11,42; ЗПМ=22,53; МАТ=8,56
81 | ТЦ_20.1.01.12_77_7743157075_20.05.2024_02 Аналог ТССЦ-201-0841 6,10/6,00=2% | Монтажная струбцина СВК М16, (вес=0,378 кг/шт.) |  | 4: шт.; 5: 1000; 6: 17,87 180,00/ндс/ИндМ223*1,02; З/пМех 10: 152967; З/пМех 14: 0; З/пМех 15: 0; З/пМех 16: 0; З/пМех 17: 0 | [5 empty] | Монтажная струбцина СВК М16, (вес=0,378 кг/шт.)
|  | Цена МАТ=180,00/ндс/ИндМ223*1,02 | [24 empty] | Цена МАТ=180,00/ндс/ИндМ223*1,02
| 1 | ИНДЕКС К ПОЗИЦИИ: Индексы пересчета в т.у.ц. по статьям затрат СМР/ПНР ОЗП=22,53; ЭМ=11,42; ЗПМ=22,53; МАТ=8,56 | [23 empty] | ИНДЕКС К ПОЗИЦИИ: Индексы пересчета в т.у.ц. по статьям затрат СМР/ПНР ОЗП=22,53; ЭМ=11,42; ЗПМ=22,53; МАТ=8,56
82 | ТЦ_20.1.01.12_78_7810781524_20.05.2024_02 Аналог ТССЦ-201-0841 6,10/6,00=2% | Монтажная струбцина СВК М12, (вес=0,18 кг/шт.) |  | 4: шт.; 5: 500; 6: 14,70 148,00/ндс/ИндМ223*1,02; З/пМех 10: 62916; З/пМех 14: 0; З/пМех 15: 0; З/пМех 16: 0; З/пМех 17: 0 | [5 empty] | Монтажная струбцина СВК М12, (вес=0,18 кг/шт.)
|  | Цена МАТ=148,00/ндс/ИндМ223*1,02 | [24 empty] | Цена МАТ=148,00/ндс/ИндМ223*1,02
| 1 | ИНДЕКС К ПОЗИЦИИ: Индексы пересчета в т.у.ц. по статьям затрат СМР/ПНР ОЗП=22,53; ЭМ=11,42; ЗПМ=22,53; МАТ=8,56 | [23 empty] | ИНДЕКС К ПОЗИЦИИ: Индексы пересчета в т.у.ц. по статьям затрат СМР/ПНР ОЗП=22,53; ЭМ=11,42; ЗПМ=22,53; МАТ=8,56
83 | ТЦ_20.1.01.12_33_3301028527_20.05.2024_02 Аналог ТССЦ-201-0841 6,10/6,00=2% | Монтажная струбцина СВК М8, (вес=0,086 кг/шт.) |  | 4: шт.; 5: 250; 6: 19,86 200,00/ндс/ИндМ223*1,02; З/пМех 10: 42500; З/пМех 14: 0; З/пМех 15: 0; З/пМех 16: 0; З/пМех 17: 0 | [5 empty] | Монтажная струбцина СВК М8, (вес=0,086 кг/шт.)
|  | Цена МАТ=200,00/ндс/ИндМ223*1,02 | [24 empty] | Цена МАТ=200,00/ндс/ИндМ223*1,02
| 1 | ИНДЕКС К ПОЗИЦИИ: Индексы пересчета в т.у.ц. по статьям затрат СМР/ПНР ОЗП=22,53; ЭМ=11,42; ЗПМ=22,53; МАТ=8,56 | [23 empty] | ИНДЕКС К ПОЗИЦИИ: Индексы пересчета в т.у.ц. по статьям затрат СМР/ПНР ОЗП=22,53; ЭМ=11,42; ЗПМ=22,53; МАТ=8,56
84 | ТССЦ-101-1897 Приказ Администрации ЛО от 20.10.15 №28 | Сталь угловая равнополочная, марка стали: Ст3сп, шириной полок 50-56 мм, (вес=3,05 кг/м) |  | 4: т; 5: 1.22; 6: 5288.7; З/пМех 10: 55231; З/пМех 14: 0; З/пМех 15: 0; З/пМех 16: 0; З/пМех 17: 0 | [5 empty] | Сталь угловая равнополочная, марка стали: Ст3сп, шириной полок 50-56 мм, (вес=3,05 кг/м)
| 1 | ИНДЕКС К ПОЗИЦИИ: Индексы пересчета в т.у.ц. по статьям затрат СМР/ПНР ОЗП=22,53; ЭМ=11,42; ЗПМ=22,53; МАТ=8,56 | [23 empty] | ИНДЕКС К ПОЗИЦИИ: Индексы пересчета в т.у.ц. по статьям затрат СМР/ПНР ОЗП=22,53; ЭМ=11,42; ЗПМ=22,53; МАТ=8,56
85 | ТССЦ-301-7365 Приказ Администрации ЛО от 20.10.15 №28 | Хомут FRS системы крепежа трубопроводов, размером: 159-162 мм, ((260-274) 10" М-16, вес=1,536 кг/шт.) |  | 4: 10 шт.; 5: 15; 6: 582.6; З/пМех 10: 74806; З/пМех 14: 0; З/пМех 15: 0; З/пМех 16: 0; З/пМех 17: 0 | [5 empty] | Хомут FRS системы крепежа трубопроводов, размером: 159-162 мм, ((260-274) 10" М-16, вес=1,536 кг/шт.)
| 1 | ИНДЕКС К ПОЗИЦИИ: Индексы пересчета в т.у.ц. по статьям затрат СМР/ПНР ОЗП=22,53; ЭМ=11,42; ЗПМ=22,53; МАТ=8,56 | [23 empty] | ИНДЕКС К ПОЗИЦИИ: Индексы пересчета в т.у.ц. по статьям затрат СМР/ПНР ОЗП=22,53; ЭМ=11,42; ЗПМ=22,53; МАТ=8,56
86 | ТССЦ-301-7362 Приказ Администрации ЛО от 20.10.15 №28 | Хомут FRS системы крепежа трубопроводов, размером: 108-116 мм, ((108-116) 4" М-12, вес=0,363 кг/шт.) |  | 4: 10 шт.; 5: 30; 6: 326.3; З/пМех 10: 83794; З/пМех 14: 0; З/пМех 15: 0; З/пМех 16: 0; З/пМех 17: 0 | [5 empty] | Хомут FRS системы крепежа трубопроводов, размером: 108-116 мм, ((108-116) 4" М-12, вес=0,363 кг/шт.)
| 1 | ИНДЕКС К ПОЗИЦИИ: Индексы пересчета в т.у.ц. по статьям затрат СМР/ПНР ОЗП=22,53; ЭМ=11,42; ЗПМ=22,53; МАТ=8,56 | [23 empty] | ИНДЕКС К ПОЗИЦИИ: Индексы пересчета в т.у.ц. по статьям затрат СМР/ПНР ОЗП=22,53; ЭМ=11,42; ЗПМ=22,53; МАТ=8,56
87 | ТССЦ-301-7360 Приказ Администрации ЛО от 20.10.15 №28 | Хомут FRS системы крепежа трубопроводов, размером: 82-86 мм, ((87-94) 3" М-8, вес=0,425 кг/шт.) |  | 4: 10 шт.; 5: 1.5; 6: 279.1; З/пМех 10: 3584; З/пМех 14: 0; З/пМех 15: 0; З/пМех 16: 0; З/пМех 17: 0 | [5 empty] | Хомут FRS системы крепежа трубопроводов, размером: 82-86 мм, ((87-94) 3" М-8, вес=0,425 кг/шт.)
| 1 | ИНДЕКС К ПОЗИЦИИ: Индексы пересчета в т.у.ц. по статьям затрат СМР/ПНР ОЗП=22,53; ЭМ=11,42; ЗПМ=22,53; МАТ=8,56 | [23 empty] | ИНДЕКС К ПОЗИЦИИ: Индексы пересчета в т.у.ц. по статьям затрат СМР/ПНР ОЗП=22,53; ЭМ=11,42; ЗПМ=22,53; МАТ=8,56
88 | ТССЦ-301-7357 Приказ Администрации ЛО от 20.10.15 №28 | Хомут FRS системы крепежа трубопроводов, размером: 59-63 мм, ((59-66) 2" М-8, вес=0,257 кг/шт.) |  | 4: 10 шт.; 5: 1; 6: 222.6; З/пМех 10: 1905; З/пМех 14: 0; З/пМех 15: 0; З/пМех 16: 0; З/пМех 17: 0 | [5 empty] | Хомут FRS системы крепежа трубопроводов, размером: 59-63 мм, ((59-66) 2" М-8, вес=0,257 кг/шт.)
| 1 | ИНДЕКС К ПОЗИЦИИ: Индексы пересчета в т.у.ц. по статьям затрат СМР/ПНР ОЗП=22,53; ЭМ=11,42; ЗПМ=22,53; МАТ=8,56 | [23 empty] | ИНДЕКС К ПОЗИЦИИ: Индексы пересчета в т.у.ц. по статьям затрат СМР/ПНР ОЗП=22,53; ЭМ=11,42; ЗПМ=22,53; МАТ=8,56
89 | ТЦ_01.7.15.12_78_7811724832_20.05.2024_02 Аналог ТССЦ-101-5829 22,52/22,07=2% | Шпилька резьбовая М-16 |  | 4: шт.; 5: 4000; 6: 55,02 554,10/ндс/ИндМ223*1,02; З/пМех 10: 1883885; З/пМех 14: 0; З/пМех 15: 0; З/пМех 16: 0; З/пМех 17: 0 | [5 empty] | Шпилька резьбовая М-16
|  | Цена МАТ=554,10/ндс/ИндМ223*1,02 | [24 empty] | Цена МАТ=554,10/ндс/ИндМ223*1,02
| 1 | ИНДЕКС К ПОЗИЦИИ: Индексы пересчета в т.у.ц. по статьям затрат СМР/ПНР ОЗП=22,53; ЭМ=11,42; ЗПМ=22,53; МАТ=8,56 | [23 empty] | ИНДЕКС К ПОЗИЦИИ: Индексы пересчета в т.у.ц. по статьям затрат СМР/ПНР ОЗП=22,53; ЭМ=11,42; ЗПМ=22,53; МАТ=8,56
90 | ТЦ_01.7.15.12_78_7811724832_20.05.2024_02 Аналог ТССЦ-101-5829 22,52/22,07=2% | Шпилька резьбовая М-12 |  | 4: шт.; 5: 350; 6: 32,41 326,40/ндс/ИндМ223*1,02; З/пМех 10: 97100; З/пМех 14: 0; З/пМех 15: 0; З/пМех 16: 0; З/пМех 17: 0 | [5 empty] | Шпилька резьбовая М-12
|  | Цена МАТ=326,40/ндс/ИндМ223*1,02 | [24 empty] | Цена МАТ=326,40/ндс/ИндМ223*1,02
| 1 | ИНДЕКС К ПОЗИЦИИ: Индексы пересчета в т.у.ц. по статьям затрат СМР/ПНР ОЗП=22,53; ЭМ=11,42; ЗПМ=22,53; МАТ=8,56 | [23 empty] | ИНДЕКС К ПОЗИЦИИ: Индексы пересчета в т.у.ц. по статьям затрат СМР/ПНР ОЗП=22,53; ЭМ=11,42; ЗПМ=22,53; МАТ=8,56
91 | ТЦ_01.7.15.12_78_7811724832_20.05.2024_02 Аналог ТССЦ-101-5829 22,52/22,07=2% | Шпилька резьбовая М-8 |  | 4: шт.; 5: 250; 6: 12,46 125,50/ндс/ИндМ223*1,02; З/пМех 10: 26664; З/пМех 14: 0; З/пМех 15: 0; З/пМех 16: 0; З/пМех 17: 0 | [5 empty] | Шпилька резьбовая М-8
|  | Цена МАТ=125,50/ндс/ИндМ223*1,02 | [24 empty] | Цена МАТ=125,50/ндс/ИндМ223*1,02
| 1 | ИНДЕКС К ПОЗИЦИИ: Индексы пересчета в т.у.ц. по статьям затрат СМР/ПНР ОЗП=22,53; ЭМ=11,42; ЗПМ=22,53; МАТ=8,56 | [23 empty] | ИНДЕКС К ПОЗИЦИИ: Индексы пересчета в т.у.ц. по статьям затрат СМР/ПНР ОЗП=22,53; ЭМ=11,42; ЗПМ=22,53; МАТ=8,56
92 | ТССЦ-101-1977 Приказ Администрации ЛО от 20.10.15 №28 | Болты с гайками и шайбами строительные |  | 4: кг; 5: 777.5; 6: 15.63; З/пМех 10: 104024; З/пМех 14: 0; З/пМех 15: 0; З/пМех 16: 0; З/пМех 17: 0 | [5 empty] | Болты с гайками и шайбами строительные
| 1 | ИНДЕКС К ПОЗИЦИИ: Индексы пересчета в т.у.ц. по статьям затрат СМР/ПНР ОЗП=22,53; ЭМ=11,42; ЗПМ=22,53; МАТ=8,56 | [23 empty] | ИНДЕКС К ПОЗИЦИИ: Индексы пересчета в т.у.ц. по статьям затрат СМР/ПНР ОЗП=22,53; ЭМ=11,42; ЗПМ=22,53; МАТ=8,56
93 | ТССЦ-101-1977 Приказ Администрации ЛО от 20.10.15 №28 | Болты с гайками и шайбами строительные // Болты М8 с гайками М8 |  | 4: кг; 5: 9.66; 6: 15.63; З/пМех 10: 1292; З/пМех 14: 0; З/пМех 15: 0; З/пМех 16: 0; З/пМех 17: 0 | [5 empty] | Болты с гайками и шайбами строительные // Болты М8 с гайками М8
| 1 | ИНДЕКС К ПОЗИЦИИ: Индексы пересчета в т.у.ц. по статьям затрат СМР/ПНР ОЗП=22,53; ЭМ=11,42; ЗПМ=22,53; МАТ=8,56 | [23 empty] | ИНДЕКС К ПОЗИЦИИ: Индексы пересчета в т.у.ц. по статьям затрат СМР/ПНР ОЗП=22,53; ЭМ=11,42; ЗПМ=22,53; МАТ=8,56
Кабель | [28 empty] | Кабель
94 | ТЕРм08-02-472-10 Приказ Администрации ЛО от 20.10.15 №28 | Проводник заземляющий из медного изолированного провода сечением 25 мм2 открыто по строительным основаниям |  | 100 м | 1 | 869.56 | 659.42 | 38.26 | 0.85 | 16765 | 14857 | 437 | 19 | 36.984 | 36.98 | 0.0345 | 0.03 | [5 empty] | Проводник заземляющий из медного изолированного провода сечением 25 мм2 открыто по строительным основаниям
| Приказ от 30.01.2024 № 55/пр прил.5 табл.1 п.2 | Производство работ осуществляется на территории действующего предприятия с наличием в зоне производства работ одного или нескольких из следующих факторов: - разветвленной сети транспортных и инженерных коммуникаций; - стесненных условий для складирования материалов; - действующего технологического оборудования; - движения технологического транспорта ОЗП=1,15; ЭМ=1,15 к расх.; ЗПМ=1,15; ТЗ=1,15; ТЗМ=1,15 | [22 empty] | Производство работ осуществляется на территории действующего предприятия с наличием в зоне производства работ одного или нескольких из следующих факторов: - разветвленной сети транспортных и инженерных коммуникаций; - стесненных условий для складирования материалов; - действующего технологического оборудования; - движения технологического транспорта ОЗП=1,15; ЭМ=1,15 к расх.; ЗПМ=1,15; ТЗ=1,15; ТЗМ=1,15
| 1 | ИНДЕКС К ПОЗИЦИИ: Индексы пересчета в т.у.ц. по статьям затрат СМР/ПНР ОЗП=22,53; ЭМ=11,42; ЗПМ=22,53; МАТ=8,56 | [23 empty] | ИНДЕКС К ПОЗИЦИИ: Индексы пересчета в т.у.ц. по статьям затрат СМР/ПНР ОЗП=22,53; ЭМ=11,42; ЗПМ=22,53; МАТ=8,56
|  |  | Накладные расходы 97% ФОТ (от 14 876) | З/пМех 10: 14430
|  |  | Сметная прибыль 51% ФОТ (от 14 876) | З/пМех 10: 7587
95 | ТЦ_21.1.06.05_78_7810216924_03.05.2024_02 Аналог ТССЦ-502-0579 502,56/492,15=2% | Провод одножильный с медной гибкой жилой ИнСил-ПуГВнг(А)-LS ХЛ 1х4,0 з-ж |  | 4: м; 5: 102; 6: 5,44 54,74/ндс/индм223*1,02; З/пМех 10: 4750; З/пМех 14: 0; З/пМех 15: 0; З/пМех 16: 0; З/пМех 17: 0 | [5 empty] | Провод одножильный с медной гибкой жилой ИнСил-ПуГВнг(А)-LS ХЛ 1х4,0 з-ж
|  | Цена МАТ=54,74/ндс/индм223*1,02 | [24 empty] | Цена МАТ=54,74/ндс/индм223*1,02
| 1 | ИНДЕКС К ПОЗИЦИИ: Индексы пересчета в т.у.ц. по статьям затрат СМР/ПНР ОЗП=22,53; ЭМ=11,42; ЗПМ=22,53; МАТ=8,56 | [23 empty] | ИНДЕКС К ПОЗИЦИИ: Индексы пересчета в т.у.ц. по статьям затрат СМР/ПНР ОЗП=22,53; ЭМ=11,42; ЗПМ=22,53; МАТ=8,56
96 | ТЕРм08-02-158-04 Приказ Администрации ЛО от 20.10.15 №28 | Заделка концевая сухая для контрольного кабеля сечением одной жилы: до 2,5 мм2, количество жил до 4 |  | 1 шт. | 150 | 11.45 | 4.4 |  |  | 23937 | 14885 |  |  | 0.2415 | 36.23 | 0 | 0 | [5 empty] | Заделка концевая сухая для контрольного кабеля сечением одной жилы: до 2,5 мм2, количество жил до 4
| Приказ от 30.01.2024 № 55/пр прил.5 табл.1 п.2 | Производство работ осуществляется на территории действующего предприятия с наличием в зоне производства работ одного или нескольких из следующих факторов: - разветвленной сети транспортных и инженерных коммуникаций; - стесненных условий для складирования материалов; - действующего технологического оборудования; - движения технологического транспорта ОЗП=1,15; ЭМ=1,15 к расх.; ЗПМ=1,15; ТЗ=1,15; ТЗМ=1,15 | [22 empty] | Производство работ осуществляется на территории действующего предприятия с наличием в зоне производства работ одного или нескольких из следующих факторов: - разветвленной сети транспортных и инженерных коммуникаций; - стесненных условий для складирования материалов; - действующего технологического оборудования; - движения технологического транспорта ОЗП=1,15; ЭМ=1,15 к расх.; ЗПМ=1,15; ТЗ=1,15; ТЗМ=1,15
| 1 | ИНДЕКС К ПОЗИЦИИ: Индексы пересчета в т.у.ц. по статьям затрат СМР/ПНР ОЗП=22,53; ЭМ=11,42; ЗПМ=22,53; МАТ=8,56 | [23 empty] | ИНДЕКС К ПОЗИЦИИ: Индексы пересчета в т.у.ц. по статьям затрат СМР/ПНР ОЗП=22,53; ЭМ=11,42; ЗПМ=22,53; МАТ=8,56
|  |  | Накладные расходы 97% ФОТ (от 14 885) | З/пМех 10: 14438
|  |  | Сметная прибыль 51% ФОТ (от 14 885) | З/пМех 10: 7591
97 | ТССЦ-509-1587 Приказ Администрации ЛО от 20.10.15 №28 | Наконечники кабельные: медные луженные ТМЛ-6 |  | 4: 100 шт.; 5: 1.5; 6: 105; З/пМех 10: 1348; З/пМех 14: 0; З/пМех 15: 0; З/пМех 16: 0; З/пМех 17: 0 | [5 empty] | Наконечники кабельные: медные луженные ТМЛ-6
| 1 | ИНДЕКС К ПОЗИЦИИ: Индексы пересчета в т.у.ц. по статьям затрат СМР/ПНР ОЗП=22,53; ЭМ=11,42; ЗПМ=22,53; МАТ=8,56 | [23 empty] | ИНДЕКС К ПОЗИЦИИ: Индексы пересчета в т.у.ц. по статьям затрат СМР/ПНР ОЗП=22,53; ЭМ=11,42; ЗПМ=22,53; МАТ=8,56
Итого прямые затраты по разделу в текущих ценах |  |  |  | З/пМех 10: 17020766; Осн.З/п 11: 4836909; Эк.Маш 12: 1211806; З/пМех 13: 277536; З/пМех 15: 11792.8; З/пМех 17: 601.79 | [10 empty] | Итого прямые затраты по разделу в текущих ценах
Накладные расходы |  |  |  | З/пМех 10: 4610274 | [10 empty] | Накладные расходы
Сметная прибыль |  |  |  | З/пМех 10: 2374147 | [10 empty] | Сметная прибыль
Итого по разделу 2 Монтажные работы, (1632-2021-3.1-ПТ.СО, л. 2-4) |  |  |  | З/пМех 10: 24005187; З/пМех 15: 11792.8; З/пМех 17: 601.79 | [10 empty] | Итого по разделу 2 Монтажные работы, (1632-2021-3.1-ПТ.СО, л. 2-4)
Раздел 3. Антикоррозийная окраска трубопроводов, (1632-2021-3.1-ПТ.СО, л. 4, 1632-2021-3.1-ПТ, л. 18, раздел 10, "Защита от коррозии" ) | [21 empty] | Раздел 3. Антикоррозийная окраска трубопроводов, (1632-2021-3.1-ПТ.СО, л. 4, 1632-2021-3.1-ПТ, л. 18, раздел 10, "Защита от коррозии" )
98 | ТЦ_14.0.00.00_77_7751246233_23.05.2024_02 Аналог ТССЦ-113-0021 18353,45/17895,65=3% | Грунт ГФ-021 |  | 4: кг; 5: 20; 6: 14,47 144,33/ндс/ИндМ223*1,03; З/пМех 10: 2477; З/пМех 14: 0; З/пМех 15: 0; З/пМех 16: 0; З/пМех 17: 0 | [5 empty] | Грунт ГФ-021
|  | Цена МАТ=144,33/ндс/ИндМ223*1,03 | [24 empty] | Цена МАТ=144,33/ндс/ИндМ223*1,03
| 1 | ИНДЕКС К ПОЗИЦИИ: Индексы пересчета в т.у.ц. по статьям затрат СМР/ПНР ОЗП=22,53; ЭМ=11,42; ЗПМ=22,53; МАТ=8,56 | [23 empty] | ИНДЕКС К ПОЗИЦИИ: Индексы пересчета в т.у.ц. по статьям затрат СМР/ПНР ОЗП=22,53; ЭМ=11,42; ЗПМ=22,53; МАТ=8,56
99 | ТЦ_14.0.00.00_77_5029069967_23.05.2024_02 Аналог ТССЦ-113-0246 25096,77/24506,75=2% | Эмаль ПФ-115 |  | 4: кг; 5: 15; 6: 15,39 155,00/ндс/ИндМ223*1,02; З/пМех 10: 1976; З/пМех 14: 0; З/пМех 15: 0; З/пМех 16: 0; З/пМех 17: 0 | [5 empty] | Эмаль ПФ-115
|  | Цена МАТ=155,00/ндс/ИндМ223*1,02 | [24 empty] | Цена МАТ=155,00/ндс/ИндМ223*1,02
| 1 | ИНДЕКС К ПОЗИЦИИ: Индексы пересчета в т.у.ц. по статьям затрат СМР/ПНР ОЗП=22,53; ЭМ=11,42; ЗПМ=22,53; МАТ=8,56 | [23 empty] | ИНДЕКС К ПОЗИЦИИ: Индексы пересчета в т.у.ц. по статьям затрат СМР/ПНР ОЗП=22,53; ЭМ=11,42; ЗПМ=22,53; МАТ=8,56
Итого прямые затраты по разделу в текущих ценах |  |  |  | З/пМех 10: 4453 | [10 empty] | Итого прямые затраты по разделу в текущих ценах
Итого по разделу 3 Антикоррозийная окраска трубопроводов, (1632-2021-3.1-ПТ.СО, л. 4, 1632-2021-3.1-ПТ, л. 18, раздел 10, "Защита от коррозии" ) |  |  |  | З/пМех 10: 4453 | [10 empty] | Итого по разделу 3 Антикоррозийная окраска трубопроводов, (1632-2021-3.1-ПТ.СО, л. 4, 1632-2021-3.1-ПТ, л. 18, раздел 10, "Защита от коррозии" )
Итого прямые затраты по смете в текущих ценах |  |  |  | З/пМех 10: 33477361; Осн.З/п 11: 5094160; Эк.Маш 12: 1361379; З/пМех 13: 320308; З/пМех 15: 12430.4; З/пМех 17: 686.08 | [12 empty] | Итого прямые затраты по смете в текущих ценах
Накладные расходы |  |  |  | З/пМех 10: 4888816 | [12 empty] | Накладные расходы
Сметная прибыль |  |  |  | З/пМех 10: 2521632 | [12 empty] | Сметная прибыль
Итоги по смете: | [29 empty] | Итоги по смете:
Итого Строительные работы |  |  |  | З/пМех 10: 11751088; З/пМех 15: 358.77; З/пМех 17: 0.78 | [13 empty] | Итого Строительные работы
Итого Монтажные работы |  |  |  | З/пМех 10: 14095068; З/пМех 15: 12071.63; З/пМех 17: 685.3 | [13 empty] | Итого Монтажные работы
Итого Оборудование |  |  |  | З/пМех 10: 15041653 | [13 empty] | Итого Оборудование
Итого |  |  |  | З/пМех 10: 40887809; З/пМех 15: 12430.4; З/пМех 17: 686.08 | [13 empty] | Итого
В том числе: | [30 empty] | В том числе:
Основная заработная плата |  |  |  | З/пМех 10: 5094160 | [13 empty] | Основная заработная плата
Материалы |  |  |  | З/пМех 10: 11980169 | [13 empty] | Материалы
Машины и механизмы |  |  |  | З/пМех 10: 1361379 | [13 empty] | Машины и механизмы
в том числе заработная плата машинистов |  |  |  | З/пМех 10: 320308 | [13 empty] | в том числе заработная плата машинистов
Оборудование |  |  |  | З/пМех 10: 15041653 | [13 empty] | Оборудование
Накладные расходы |  |  |  | З/пМех 10: 4888816 | [13 empty] | Накладные расходы
Сметная прибыль |  |  |  | З/пМех 10: 2521632 | [13 empty] | Сметная прибыль
Итого СМР для расчета лимитированных затрат |  |  |  | З/пМех 10: 25846156 | [13 empty] | Итого СМР для расчета лимитированных затрат
Временные здания и сооружения 5,2% |  |  |  | З/пМех 10: 1344000 | [13 empty] | Временные здания и сооружения 5,2%
Итого |  |  |  | З/пМех 10: 27190156 | [14 empty] | Итого
Зимнее удорожание 2,1% |  |  |  | З/пМех 10: 570993 | [13 empty] | Зимнее удорожание 2,1%
Затраты на вахтовый метод работ 3,5% |  |  |  | З/пМех 10: 951655 | [13 empty] | Затраты на вахтовый метод работ 3,5%
Перевозка работников свыше 3-х километров 2,5% |  |  |  | З/пМех 10: 679754 | [13 empty] | Перевозка работников свыше 3-х километров 2,5%
Перебазировка машин и механизмов 2% |  |  |  | З/пМех 10: 543803 | [13 empty] | Перебазировка машин и механизмов 2%
Итого |  |  |  | З/пМех 10: 29936361 | [14 empty] | Итого
Итого с оборудованием (15 041 653) |  |  |  | З/пМех 10: 44978014 | [13 empty] | Итого с оборудованием (15 041 653)
Непредвиденные затраты 3% |  |  |  | З/пМех 10: 1349340 | [13 empty] | Непредвиденные затраты 3%
Итого с непредвиденными |  |  |  | З/пМех 10: 46327354 | [14 empty] | Итого с непредвиденными
НДС 20% |  |  |  | З/пМех 10: 9265470.8 | [13 empty] | НДС 20%
ВСЕГО по смете |  |  |  | З/пМех 10: 55592824.8; З/пМех 15: 12430.4; З/пМех 17: 686.08 | [15 empty] | ВСЕГО по смете