## +8.4 ЭОМ
№ п/п | Обоснование | Наименование работ и затрат | Ед. изм. | Кол-во | Стоимость ед. мат. | Сумма мат. | Стоимость ед. работ | Сумма работ | Итого |  | КРАСНЫЙ шрифт=сметная стоимость, с НДС
1.Комплектные устройства
1 | ТЕРм08-03-571-02 | Щит, собираемый из отдельных панелей и блоков управления, однорядный или двухрядный без блоков резисторов глубиной до 800 мм: шкафного исполнения | 1 м ширины по фронту | 2.4 |  | 0 |  | 0 | 0
2 О | ТЦ_62.1.02.13_78_7804526950_13.02.2024_02 | ГРЩ1. Главный распределительный щит | компл. | 1 | 3122520 | 3122520 |  | 0 | 3122520
3 | ТЕРм08-03-574-01 | Разводка по устройствам и подключение жил кабелей или проводов сечением: до 10 мм2 | 100 жил | 0.45 |  | 0 |  | 0 | 0
4 | ТЕРм08-03-574-02 | Разводка по устройствам и подключение жил кабелей или проводов сечением: до 16 мм2 | 100 жил | 0.05 |  | 0 |  | 0 | 0
5 | ТЕРм08-03-574-03 | Разводка по устройствам и подключение жил кабелей или проводов сечением: до 35 мм2 | 100 жил | 0.05 |  | 0 |  | 0 | 0
6 | ТЕРм08-03-574-07 | Разводка по устройствам и подключение жил кабелей или проводов сечением: до 150 мм2 | 100 жил | 0.15 |  | 0 |  | 0 | 0
7 | ТЕРм08-03-571-03 | Щит заводского изготовления однорядный или двухрядный: открытого исполнения, глубина до 800 мм | 1 м ширины по фронту | 0.8 |  | 0 |  | 0 | 0
8 О | ТЦ_62.1.02.05_78_7804526950_13.02.2024_02 | ПЭСПЗ1. Панель питания электрооборудования систем противопожарной защиты | компл. | 1 | 612808.76 | 612808.76 |  | 0 | 612808.76
9 | ТЕРм08-03-574-01 | Разводка по устройствам и подключение жил кабелей или проводов сечением: до 10 мм2 | 100 жил | 0.08 |  | 0 |  | 0 | 0
10 | ТЕРм08-03-599-09 | Щитки осветительные, устанавливаемые на стене: распорными дюбелями, масса щитка до 6 кг | 1 шт. | 2 |  | 0 |  | 0 | 0
11 О | ТЦ_62.1.02.16_78_7804526950_13.02.2024_02 | 1ЩО1. Щит освещения | компл. | 1 | 214468 | 214468 |  | 0 | 214468
12 | ТЕРм08-03-574-01 | Разводка по устройствам и подключение жил кабелей или проводов сечением: до 10 мм2 | 100 жил | 0.18 |  | 0 |  | 0 | 0
13 О | ТЦ_62.1.02.16_78_7804526950_13.02.2024_02 | 1ЩАО1. Щит аварийного освещения | компл. | 1 | 184359 | 184359 |  | 0 | 184359
14 | ТЕРм08-03-574-01 | Разводка по устройствам и подключение жил кабелей или проводов сечением: до 10 мм2 | 100 жил | 0.21 |  | 0 |  | 0 | 0
15 | ТЕРм08-03-573-04 | Шкаф (пульт) управления навесной, высота, ширина и глубина: до 600х600х350 мм | 1 шт. | 3 |  | 0 |  | 0 | 0
16 О | ТЦ_62.1.02.16_78_7804526950_13.02.2024_02 | 1ЩВО1. Щит распределительный ОВ | компл. | 1 | 253860 | 253860 |  | 0 | 253860
17 | ТЕРм08-03-574-01 | Разводка по устройствам и подключение жил кабелей или проводов сечением: до 10 мм2 | 100 жил | 0.63 |  | 0 |  | 0 | 0
18 О | ТЦ_62.1.02.16_78_7804526950_13.02.2024_02 | 1ЩВО2. Щит распределительный ОВ | компл. | 1 | 238379 | 238379 |  | 0 | 238379
19 О | ТЦ_62.1.02.13_78_7804526950_13.02.2024_02 | 1ЩУСО. Щит управления системой обогрева | компл. | 1 | 238379 | 238379 |  | 0 | 238379
20 | ТЕРм08-03-574-01 | Разводка по устройствам и подключение жил кабелей или проводов сечением: до 10 мм2 | 100 жил | 0.35 |  | 0 |  | 0 | 0
21 | ТЕРм10-02-016-06 | Отдельно устанавливаемый: преобразователь или блок питания | 1 шт. | 2 |  | 0 |  | 0 | 0
22 О | ТЦ_62.4.02.01_78_7804526950_13.02.2024_02 | Источние бесперебойного питания мощностью TRIOTT10A0 10,0 кВА, 380 В |  | 1 | 914828.61 | 914828.61 |  | 0 | 914828.61
23 О | ТЦ_62.4.02.01_78_7804526950_13.02.2024_02 | Батарейный шкаф BPT20P4A7 на время автономной работы 15 мин. |  | 1 | 504526.04 | 504526.04 |  | 0 | 504526.04
2. Осветительное электрооборудование |  |  |  |  | 0 | 0 |  | 0 | 0
24 | ТЕРм08-03-594-14 | Светильник в подвесных потолках, устанавливаемый: на профиле, количество ламп в светильнике до 4 | 100 шт. | 0.18 | 0 | 0 |  | 0 | 0
25 | ТЦ_20.3.03.07_78_7804526950_13.02.2024_02 | Светильник LED, 36 Вт, 4000 К, IP20, встраиваемый RC091V36s/840 //вес 1,8кг | шт. | 14 | 6499.81 | 90997.34 |  | 0 | 90997.34
26 | ТЦ_20.3.03.07_78_7804526950_13.02.2024_02 | Светильник LED, 40 Вт, 4000 К, IP20, встраиваемый, с АКБ на 3 часа RC091V36S/840 ELB3 //вес 2,35кг | шт. | 4 | 6499.81 | 25999.24 |  | 0 | 25999.24
27 | ТЕРм08-03-593-09 | Светильник: местного освещения | 100 шт. | 0.31 | 0 | 0 |  | 0 | 0
28 | ТЦ_20.3.03.07_78_7804526950_13.02.2024_02 | Светильник LED, 10 Вт, 4000 К, IP20, встраиваемый 911401631905 //вес 0,42 кг | шт. | 14 | 9768.59 | 136760.26 |  | 0 | 136760.26
29 | ТЦ_20.3.03.07_78_7804526950_13.02.2024_02 | Светильник LED, 10 Вт, 4000 К, IP54, встраиваемый 911401633505 // вес 0,883 кг | шт. | 5 | 9524.37 | 47621.85 |  | 0 | 47621.85
30 | ТЦ_20.3.03.07_78_7804526950_13.02.2024_02 | Светильник LED, 14,5 Вт, 4000 К, IP20, встраиваемый, с АКБ на 3 часа 911401639505 // вес 1,45 кг | шт. | 12 | 43958.84 | 527506.08 |  | 0 | 527506.08
31 | ТЕРм08-03-593-06 | Светильник потолочный или настенный с креплением винтами или болтами для помещений: с нормальными условиями среды, одноламповый | 100 шт. | 0.39 |  | 0 |  | 0 | 0
32 | ТЦ_20.3.03.07_78_7804526950_13.02.2024_02 | Светильник LED, 30 Вт, 4000 К, IP66, накладной 910505100053 // вес 1,6кг | шт. | 18 | 16151.21 | 290721.78 |  | 0 | 290721.78
33 | ТЦ_20.3.03.07_78_7804526950_13.02.2024_02 | Светильник LED, 35 Вт, 4000 К, IP66, накладной, с АКБ на 3 часа 910505100057 // вес 2,6кг | шт. | 7 | 45790.35 | 320532.45 |  | 0 | 320532.45
34 | ТЦ_20.3.03.07_78_7804526950_13.02.2024_02 | Светильник LED, 13,5 Вт, 4000 К, IP65, накладной 910505101535 // вес 1,9 кг | шт. | 7 | 21002.49 | 147017.43 |  | 0 | 147017.43
35 | ТЦ_20.3.03.07_78_7804526950_13.02.2024_02 | Светильник LED, 15 Вт, 4000 К, IP66, накладной 910505100037 // вес 1,14 кг | шт. | 1 | 12446.63 | 12446.63 |  | 0 | 12446.63
36 | ТЦ_20.3.03.07_78_7804526950_13.02.2024_02 | Светильник LED, 32 Вт, 3000 К, IP65, накладной 911401847782 // вес 1,14 кг | шт. | 6 | 14863.84 | 89183.04 |  | 0 | 89183.04
37 | ТЕРм08-03-593-10 | Световые настенные указатели | 100 шт. | 0.11 |  | 0 |  | 0 | 0
38 | ТЦ_20.3.03.07_78_7804526950_13.02.2024_02 | Световые указатели направления движения, 5 Вт, IP40, подвесной, с АКБ на 3 часа, в комплекте к пиктограммой 4502003290 | шт. | 7 | 15275.66 | 106929.62 |  | 0 | 106929.62
39 | ТЦ_20.3.03.07_78_7804526950_13.02.2024_02 | Световые оповещатели "ВЫХОД", 4 Вт, IP65, накладной, с АКБ на 3 часа, в комплекте к пиктограммой 4501006440 | шт. | 4 | 13912.92 | 55651.68 |  | 0 | 55651.68
| ТЦ_21.1.06.08_78_7804526950_13.02.2024_02 | Кабель силовой ИнСил-ППнг(А)-HF (N, PE)-1,0 5х25 // вес кг/метр | м | 20.4 | 2456.81 | 50118.924 |  |  | 50118.924 | ДОБАВЛЕНО, проставлены сметные цены
| ТЦ_21.1.06.08_78_7804526950_13.02.2024_02 | Кабель силовой ИнСил-ППнг(А)-HF (N, PE)-1,0 5х16 // вес 1,24 кг/метр | м | 40.8 | 1761.05 | 71850.84 |  |  | 71850.84
| ТЦ_21.1.06.08_78_7804526950_13.02.2024_02 | Кабель силовой ИнСил-ППнг(А)-HF (N, PE)-1,0 5х6 // вес 0,64 кг/метр | м | 158.1 | 889.32 | 140601.492 |  |  | 140601.492
| ТЦ_21.1.06.08_78_7804526950_13.02.2024_02 | Кабель силовой ИнСил-ППнг(А)-HF (N, PE)-1,0 3х6 // вес 0,48 кг/метр | м | 102 | 743.6 | 75847.2 |  |  | 75847.2
| ТЦ_21.1.06.08_78_7804526950_13.02.2024_02 | Кабель силовой ИнСил-ППнг(А)-HF (N, PE)-1,0 5х4 // вес 0,39 кг/метр | м | 112.2 | 693.43 | 77802.846 |  |  | 77802.846
| ТЦ_21.1.06.08_78_7804526950_13.02.2024_02 | Кабель силовой ИнСил-ППнг(А)-HF (N, PE)-1,0 5х2,5 // вес 0,37 кг/метр | м | 418.2 | 467.16 | 195366.312 |  |  | 195366.312
| ТЦ_21.1.06.08_78_7804526950_13.02.2024_02 | Кабель силовой ИнСил-ППнг(А)-HF (N, PE)-1,0 3х2,5 // вес 0,28 кг/метр | м | 714 | 317.14 | 226437.96 |  |  | 226437.96
| ТЦ_21.1.06.08_78_7804526950_13.02.2024_02 | Кабель силовой ИнСил-ППнг(А)-HF (N, PE)-1,0 3х1,5 // вес 0,23 кг/ метр | м | 918 | 241.88 | 222045.84 |  |  | 222045.84
| ТЦ_21.1.06.08_78_7804526950_13.02.2024_02 | Кабель силовой огнестойкий ИнСил-ППнг(А)-FRHF (N, PE)-1,0 5х4 // вес 0,61 кг/метр | м | 40.8 | 844.8 | 34467.84 |  |  | 34467.84
| ТЦ_21.1.06.08_78_7804526950_13.02.2024_02 | Кабель силовой огнестойкий ИнСил-ППнг(А)-FRHF (N, PE)-1,0 5х2,5 // вес 0,45 кг/метр | м | 10.2 | 598.25 | 6102.15 |  |  | 6102.15
| ТЦ_21.1.06.08_78_7804526950_13.02.2024_02 | Кабель силовой огнестойкий ИнСил-ППнг(А)-FRHF (N, PE)-1,0 3х1,5 // вес 0,3 кг/метр | м | 561 | 323.41 | 181433.01 |  |  | 181433.01
| ТЦ_21.1.06.08_78_7804526950_13.02.2024_02 | Кабель силовой огнестойкий ИнСил-ППнг(А)-FRHF (N, PE)-1,0 4х1,5 // вес 0,34 кг/метр | м | 51 | 389.81 | 19880.31 |  |  | 19880.31
| ТЦ_21.2.03.02_78_7804526950_13.02.2024_02 | Провод медный ИнСил-ПуГВнг(А)- 0,45 1х95 // вес 1,026 кг/метр |  | 15.3 | 1490.02 | 22797.306 |  |  | 22797.306
| ТЦ_21.2.03.02_78_7804526950_13.02.2024_02 | Провод медный ИнСил-ПуГВнг(А) - 0,45 1х35 // вес 0,397 кг/метр |  | 15.3 | 776.92 | 11886.876 |  |  | 11886.876
| ТЦ_21.2.03.02_78_7804526950_13.02.2024_02 | Провод медный ИнСил-ПуГВнг(А) - 0,45 1х25 // вес 0,28 кг/метр |  | 163.2 | 442.44 | 72206.208 |  |  | 72206.208
| ТЦ_21.2.03.02_78_7804526950_13.02.2024_02 | Провод медный ИнСил-ПуГВнг(А) - 0,45 1х6 // вес 0,0742 кг кг/метр |  | 51.5 | 190.11 | 9790.665 |  |  | 9790.665
3. Кабельные изделия | [5 empty] | 0 |  | 0 | 0
40 | ТЕРм08-02-412-02 | Затягивание провода в проложенные трубы и металлические рукава первого одножильного или многожильного в общей оплетке, суммарное сечение: до 6 мм2 | 100 м | 9.28 |  | 0 |  | 0 | 0
41 | ТЕРм08-02-412-03 | Затягивание провода в проложенные трубы и металлические рукава первого одножильного или многожильного в общей оплетке, суммарное сечение: до 16 мм2 | 100 м | 0.4 |  | 0 |  | 0 | 0
42 | ТЕРм08-02-402-01 | Кабель двух-четырехжильный по установленным конструкциям и лоткам с установкой ответвительных коробок: в помещениях с нормальной средой сечением жилы до 10 мм2 | 100 м | 21.17 |  | 0 |  | 0 | 0
43 | ТЕРм08-02-398-04 | Провод в лотках, сечением: до 120 мм2 | 100 м | 0.15 |  | 0 |  | 0 | 0
44 | ТЕРм08-02-398-02 | Провод в лотках, сечением: до 35 мм2 | 100 м | 0.15 |  | 0 |  | 0 | 0
45 | ТЕРм08-02-472-10 | Проводник заземляющий из медного изолированного провода сечением 25 мм2 открыто по строительным основаниям | 100 м | 2.1049 |  | 0 |  | 0 | 0
4. Противопожарные заделки | [5 empty] | 0 |  | 0 | 0
46 | ТЕРм08-02-155-01 | Герметизация проходов при вводе кабелей во взрывоопасные помещения уплотнительной массой | 1 проход кабеля | 1.5 |  | 0 |  | 0 | 0
47 | ТССЦ-509-0988 | Шнур асбестовый общего назначения марки: ШАОН диаметром 3-5 мм | т | -0.0001 |  | 0 |  | 0 | 0
48 | ТССЦ-509-0900 | Уплотнительный состав | кг | -1.08 |  | 0 |  | 0 | 0
49 | ТЦ_14.5.01.11_78_7804526950_13.02.2024_02 | Терморасширяющаяся противопожарная пена, 300 мл СР 620 (или СР660) | шт. | 5 |  | 0 |  | 0 | 0
50 | ТЕР26-02-023-01 | Огнезащитное уплотнение пустот кабельных проходок составом «Файрекс-600» | 1 м3 нагнетенного раствора | 0.00155 |  | 0 |  | 0 | 0
51 | ТССЦ-113-0505 | Состав огнезащитный: «Файрекс-600», уплотнительный | кг | -2.015 |  | 0 |  | 0 | 0
52 | ТЦ_14.5.01.11_78_7804526950_13.02.2024_02 | Противопожарный акриловый герметик, 310 мл СР 606 (или СР611А) | шт. | 5 |  | 0 |  | 0 | 0
53 | ТЕР26-02-022-01 | Огнезащитное покрытие кабелей составом «КЛ-1» | 100 м2 | 0.04 |  | 0 |  | 0 | 0
54 | ТССЦ-113-0521 | Краска огнезащитная: «КЛ-1» | кг | -6 |  | 0 |  | 0 | 0
55 О | ТССЦ-113-1779 | Краска огнезащитная//Огнезащитная краска (покрытие), 6 кг СР 670 | т | 0.006 | 173983.48 | 1043.9009 |  | 0 | 1043.9009
6. Кабельные конструкции, трубы, коробки, крепеж (ОКЛ) | [5 empty] | 0 |  | 0 | 0
56 | ТЕРм08-02-395-01 | Лоток металлический штампованный по установленным конструкциям, ширина лотка: до 200 мм | 1 т | 87.344 |  | 0 |  | 0 | 0
57 | ТЦ_20.2.07.00_78_7804526950_13.02.2024_02 | Лестничный лоток шириной 200 мм, высотой 50 мм, толщиной 1,2 мм ЛТ-02.3005.3012 // вес 2 кг/м | м | 33 | 1477.39 | 48753.87 |  | 0 | 48753.87
58 | ТЦ_20.2.07.00_78_7804526950_13.02.2024_02 | Угол горизонтальный 90°, шириной 200 мм, высотой 50 мм ЛТХ-02.2005.912.3 // вес 1,9 кг | шт. | 3 | 2450.4 | 7351.2 |  | 0 | 7351.2
59 | ТЦ_20.2.07.00_78_7804526950_13.02.2024_02 | Т-образный ответвитель, шириной 200 мм, высотой 50 мм ЛТТ-02.2005.12.3 // вес 3,2 кг | шт. | 1 | 5688.26 | 5688.26 |  | 0 | 5688.26
60 | ТЦ_01.7.15.00_78_7804526950_13.02.2024_02 | Усиленный соединитель ЦПХ-02.0515 // вес 0,06 кг | шт. | 40 | 272.85 | 10914 |  | 0 | 10914
61 | ТЦ_01.7.15.00_78_7804526950_13.02.2024_02 | Шарнирный соединитель ЦПС-02.0515 // вес 0,1 кг | шт. | 8 | 310.58 | 2484.64 |  | 0 | 2484.64
62 | ТЦ_01.7.15.00_78_7804526950_13.02.2024_02 | Стеновое крепление лотка СВВ-02.9001.20 // вес 0,11 кг | шт. | 16 | 323.68 | 5178.88 |  | 0 | 5178.88
63 | ТЦ_01.7.15.00_78_7804526950_13.02.2024_02 | Прижим кабельного лотка ЛТ.Ц-02.620 // вес 0,02 кг | шт. | 36 | 44.64 | 1607.04 |  | 0 | 1607.04
64 | ТЦ_01.7.15.00_78_7804526950_13.02.2024_02 | Усиленный анкер с болтом М8 СФ-02.45.08 // вес 0,05 кг | шт. | 68 | 36.88 | 2507.84 |  | 0 | 2507.84
65 | ТЦ_01.7.15.00_78_7804526950_13.02.2024_02 | Винт с крестообразным шлицем М6х10 СФ-02.09.0610 // вес 0,004кг. | шт. | 416 | 6.27 | 2608.32 |  | 0 | 2608.32
66 | ТЦ_01.7.15.00_78_7804526950_13.02.2024_02 | Гайка шестигранная М6 СФ-02.11.0600 | шт. | 352 | 2.21 | 777.92 |  | 0 | 777.92
67 | ТЦ_01.7.15.00_78_7804526950_13.02.2024_02 | Шайба стопорная М6 СФ-02.35.0600 | шт. | 352 | 3.69 | 1298.88 |  | 0 | 1298.88
68 | ТЦ_01.7.15.00_78_7804526950_13.02.2024_02 | Гайка с насечкой, препятствующей откручиванию, М6 СФ-02.10.06 | шт. | 100 | 5.53 | 553 |  | 0 | 553
69 | ТЦ_01.7.15.00_78_7804526950_13.02.2024_02 | Винт с гладкой головкой М6х20 СФ 02.09.0620 | шт. | 72 | 5.53 | 398.16 |  | 0 | 398.16
70 | ТЦ_01.7.15.00_78_7804526950_13.02.2024_02 | Гайка шестигранная М8 СФ-02.11.0800 | шт. | 144 | 4.43 | 637.92 |  | 0 | 637.92
71 | ТЦ_01.7.15.00_78_7804526950_13.02.2024_02 | Шайба М8 СФ-02.03.0800 | шт. | 212 | 4.43 | 939.16 |  | 0 | 939.16
72 | ТЦ_01.7.15.00_78_7804526950_13.02.2024_02 | Перегородка для лотка h=60мм ПТ-02.065.2010 | м | 4 | 1075.88 | 4303.52 |  | 0 | 4303.52
73 | ТЦ_01.7.15.00_78_7804526950_13.02.2024_02 | Монтажная пластина вертикальная ПМ-02.1200 | шт. | 10 | 214.44 | 2144.4 |  | 0 | 2144.4
74 | ТЕРм08-02-152-05 | Стойка сборных кабельных конструкций (без полок), масса: до 2,4 кг | 100 шт. | 0.12 |  | 0 |  | 0 | 0
75 | ТЦ_01.7.15.00_78_7804526950_13.02.2024_02 | Профиль STRUT ПХ-02.21, 400 мм, толщиной 2,5 мм// вес 1,3кг | шт. | 12 | 689.16 | 8269.92 |  | 0 | 8269.92
76 | ТЕРм10-04-066-04 | Коробка кабельная соединительная или разветвительная | 1 шт. | 60 |  | 0 |  | 0 | 0
77 | ТЦ_20.5.02.09_78_7804526950_13.02.2024_02 | Коробка соединительная стальная, 150х150х60 мм, EI90, IP55, оранжевая, ДВК.П-150х150х60 | шт | 60 | 25977.76 | 1558665.6 |  | 0 | 1558665.6
78 | ТЕРм08-02-407-06 | Труба стальная по установленным конструкциям, в готовых бороздах, по основанию пола, диаметр: до 25 мм | 100 м | 0.18 |  | 0 |  | 0 | 0
79 О | ТССЦ-103-0051 | Трубы стальные сварные водогазопроводные с резьбой оцинкованные обыкновенные, диаметр условного прохода: 25 мм, толщина стенки 3,2 мм | м | 18.54 | 505 | 9362.7 |  | 0 | 9362.7
80 | ТЕРм08-02-409-09 | Труба гофрированная ПВХ для защиты проводов и кабелей по установленным конструкциям, по стенам, колоннам, потолкам, основанию пола | 100 м | 3 |  | 0 |  | 0 | 0
81 О | ТССЦ-103-2405 | Трубы гибкие гофрированные из самозатухающего ПВХ-пластиката (ГОСТ Р 50827-95) легкого типа, со стальной протяжкой (зондом), наружным диаметром 25 мм | 10 м | 30.6 | 5040 | 154224 |  | 0 | 154224 | https://www.ecoplast-shop.ru/product/ecoplast-21125hfr-uf/69277?ysclid=maxwiev33z561015239
82 | ТЦ_01.7.15.00_78_7804526950_13.02.2024_02 | Держатель оцинкованный двусторонний для трубы ø25 мм | шт. | 600 | 64.22 | 38532 |  | 0 | 38532
83 | ТЦ_01.7.15.00_78_7804526950_13.02.2024_02 | Металличесикй дюбель М4х20 | шт. | 300 | 67 | 20100 |  | 0 | 20100
84 | ТЦ_01.7.15.00_78_7804526950_13.02.2024_02 | Усиленный анкер М6х55 СФ-02.44.0600 // вес 0,025 кг | шт. | 900 | 18 | 16200 |  | 0 | 16200
7. Кабельные конструкции | [5 empty] | 0 |  | 0 | 0
85 | ТЕРм08-02-396-10 | Короб металлический, подвешиваемый к конструкциям на оттяжках или подвесах, длина: 3 м | 100 м | 0.72 |  | 0 |  | 0 | 0
86 | ТЦ_20.2.07.00_78_7804526950_13.02.2024_02 | Лестничный лоток шириной 500 мм, высотой 50 мм, толщиной 1,5 мм ЛТ-02.5005.3015 // вес 3,27 кг/м | м | 36 | 2215.6 | 79761.6 |  | 0 | 79761.6
87 | ТЦ_20.2.07.00_78_7804526950_13.02.2024_02 | Лестничный лоток шириной 300 мм, высотой 50 мм, толщиной 1,2 мм ЛТ-02.5005.3012 // вес 2,63 кг/м | м | 15 | 1627.75 | 24416.25 |  | 0 | 24416.25
88 | ТЦ_20.2.07.00_78_7804526950_13.02.2024_02 | Лестничный лоток шириной 200 мм, высотой 50 мм, толщиной 1,2 мм // вес 2 кг/м | м | 21 | 1477.39 | 31025.19 |  | 0 | 31025.19
89 | ТЦ_20.2.07.00_78_7804526950_13.02.2024_02 | Угол горизонтальный 90°, шириной 500 мм, высотой 50 мм ЛТХ02.2005.912.3 // вес 4,3 кг | шт. | 5 | 4009.9 | 20049.5 |  | 0 | 20049.5
90 | ТЦ_01.7.15.00_78_7804526950_13.02.2024_02 | Усиленный соединитель ЦПХ-02.0515 // вес 0,06 кг | шт. | 68 | 272.85 | 18553.8 |  | 0 | 18553.8
91 | ТЦ_01.7.15.00_78_7804526950_13.02.2024_02 | Шарнирный соединитель ЦПС-02.0515 // вес 0,1 кг | компл. | 56 | 310.58 | 17392.48 |  | 0 | 17392.48
92 | ТЦ_01.7.15.00_78_7804526950_13.02.2024_02 | Шпилька М8, L=2 м СФ-02.20.0820 // вес 0,576 кг | шт. | 72 | 244.74 | 17621.28 |  | 0 | 17621.28
93 | ТЦ_01.7.15.00_78_7804526950_13.02.2024_02 | Усиленный анкер М8 СФ-02.43.08 // вес 0,025 кг | шт. | 24 | 26 | 624 |  | 0 | 624
94 | ТЦ_01.7.15.00_78_7804526950_13.02.2024_02 | Прижим кабельного лотка ЛТ.Ц-02.620 // вес 0,02 кг | шт. | 106 | 25.14 | 2664.84 |  | 0 | 2664.84
95 | ТЦ_01.7.15.00_78_7804526950_13.02.2024_02 | Стеновое крепление лотка СВВ-02.9001.20 // вес 0,11 кг | шт. | 30 | 161.94 | 4858.2 |  | 0 | 4858.2
96 | ТЦ_01.7.15.00_78_7804526950_13.02.2024_02 | Усиленный анкер с болтом М8 СФ-02.45.08 // вес 0,05 кг | шт. | 168 | 120 | 20160 |  | 0 | 20160
97 | ТЦ_01.7.15.00_78_7804526950_13.02.2024_02 | Винт с крестообразным шлицем М6х10 СФ-02.09.0610 // вес 0,004кг. | шт. | 888 | 240.31 | 213395.28 |  | 0 | 213395.28
98 | ТЦ_01.7.15.00_78_7804526950_13.02.2024_02 | Гайка шестигранная М6 | шт. | 768 | 2.21 | 1697.28 |  | 0 | 1697.28
99 | ТЦ_01.7.15.00_78_7804526950_13.02.2024_02 | Шайба стопорная М6 | шт. | 768 | 3.69 | 2833.92 |  | 0 | 2833.92
100 | ТЦ_01.7.15.00_78_7804526950_13.02.2024_02 | Гайка с насечкой, препятствующей откручиванию, М6 | шт. | 226 | 5.53 | 1249.78 |  | 0 | 1249.78
101 | ТЦ_01.7.15.00_78_7804526950_13.02.2024_02 | Винт с гладкой головкой М6х20 | шт. | 106 | 5.53 | 586.18 |  | 0 | 586.18
102 | ТЦ_01.7.15.00_78_7804526950_13.02.2024_02 | Гайка шестигранная М8 | шт. | 576 | 5.18 | 2983.68 |  | 0 | 2983.68
103 | ТЦ_01.7.15.00_78_7804526950_13.02.2024_02 | Шайба М8 | шт. | 576 | 2.1 | 1209.6 |  | 0 | 1209.6
104 | ТЦ_01.7.15.00_78_7804526950_13.02.2024_02 | Винт для крепления к профилю М10х30 СФ-02.07.1030 | шт. | 8 | 176.7079 | 1413.6631 |  | 0 | 1413.6631
105 | ТЦ_01.7.15.00_78_7804526950_13.02.2024_02 | Монтажная пластина вертикальная ПМ-02.1200 | шт. | 20 | 287.05 | 5741 |  | 0 | 5741
106 | ТССЦ-101-0129 | Гайки шестигранные оцинкованные диаметр резьбы: 10 мм | т | 8e-05 | 256605.87 | 20.5285 |  | 0 | 20.5285
107 | ТЦ_01.7.15.00_78_7804526950_13.02.2024_02 | Универсальный шарнир ЦУХ-02.08.50 | шт. | 48 | 1747.87 | 83897.76 |  | 0 | 83897.76
108 | ТССЦ-509-0104 | Скобы: двухлапковые// держатель для кабеля | 10 шт. | 1 | 642.24 | 642.24 |  | 0 | 642.24
109 | ТЕРм08-02-152-05 | Стойка сборных кабельных конструкций (без полок), масса: до 2,4 кг | 100 шт. | 0.01 |  | 0 |  | 0 | 0
110 О | ТЦ_20.2.07.00_78_7804526950_13.02.2024_02 | Профиль STRUT ПХ-02.21, 1,4 м, толщиной 2,5 мм ПХ-02.41.1415 // 2,13 кг | шт. | 1 | 2412.06 | 2412.06 |  | 0 | 2412.06
111 | ТЦ_01.7.15.00_78_7804526950_13.02.2024_02 | Самосверлящий шуруп 6.3/5.5х150 мм | шт. | 72 | 78.82 | 5675.04 |  | 0 | 5675.04
112 | ТЦ_01.7.15.00_78_7804526950_13.02.2024_02 | Самосверлящий шуруп 6.3/5.5х93 мм | шт. | 50 | 78.82 | 3941 |  | 0 | 3941
113 | ТЕРм08-02-152-09 | Полка кабельная, устанавливаемая на стойках, масса: до 0,9 кг | 100 шт. | 0.59 |  | 0 |  | 0 | 0
114 | ТЦ_20.2.07.00_78_7804526950_13.02.2024_02 | Консоль 500 мм БСМ-02.50.5025 // вес | шт. | 36 | 2074.11 | 74667.96 |  | 0 | 74667.96
115 | ТЦ_20.2.07.00_78_7804526950_13.02.2024_02 | Консоль 600 мм БСМ-02.50.6025 // вес кг. | шт. | 23 | 3112.29 | 71582.67 |  | 0 | 71582.67
116 | ТЕРм08-02-152-07 | Полка кабельная, устанавливаемая на стойках, масса: до 0,4 кг | 100 шт. | 0.11 |  | 0 |  | 0 | 0
117 | ТЦ_20.2.07.00_78_7804526950_13.02.2024_02 | Консоль 300 мм БСМ-02.40.3020 // вес 1,5 кг | шт. | 8 | 1396.05 | 11168.4 |  | 0 | 11168.4
118 | ТЦ_20.2.07.00_78_7804526950_13.02.2024_02 | Консоль 100 мм БСМ-02.40.1020 // вес 0,37 кг | шт. | 3 | 993 | 2979 |  | 0 | 2979
119 | ТЕРм08-02-152-11 | Подвес для прокладки кабелей под перекрытиями со стойками: сдвоенными массой до 4 кг | 100 шт. | 0.01 |  | 0 |  | 0 | 0
120 | ТЦ_20.2.07.00_78_7804526950_13.02.2024_02 | Подвес STRUT двойной ПДСХ-02.41, L=1 м ПДСХ-02.41.1025 // вес 2,75 кг | шт. | 1 | 9112.87 | 9112.87 |  | 0 | 9112.87
121 | ТССЦ-509-0103 | Скобы и накладки для крепления кабеля | 10 шт. | 4.8 | 422.89 | 2029.872 |  | 0 | 2029.872
8. Электроустановочные изделия |  |  |  |  | 151.5415 | 0 |  | 0 | 0
122 О | ТССЦ-503-0702 | Коробка ответвительная "DKC" размером 100х100х50 мм // прим. АР10 | шт. | 120 | 151.54 | 18184.8 |  | 0 | 18184.8
123 | ТЕРм08-03-603-01 | Ящик с понижающим трансформатором | 1 шт. | 2 | 5860.4507 | 11720.9015 |  | 0 | 11720.9015
124 О | ТССЦ-504-0290 | Ящики с понижающим трансформатором автомат. выключателем: 36в ЯТП-0,25-2 | шт. | 2 | 5860.45 | 11720.9 |  | 0 | 11720.9
125 | ТЕРм08-03-591-01 | Выключатель: одноклавишный неутопленного типа при открытой проводке | 100 шт. | 0.04 | 505.1532 | 20.2061 |  | 0 | 20.2061
126 О | ТССЦ-509-1441 | Выключатель одноклавишный для открытой проводки// 069711 | 10 шт. | 0.4 | 472.03 | 188.812 |  | 0 | 188.812
127 | ТЕРм08-03-591-05 | Выключатель: двухклавишный утопленного типа при скрытой проводке | 100 шт. | 0.04 | 727.858 | 29.1143 |  | 0 | 29.1143
128 О | ТССЦ-509-1443 | Выключатель двухклавишный для открытой проводки// 077040 | 10 шт. | 0.4 | 505.15 | 202.06 |  | 0 | 202.06
129 | ТЕРм08-03-591-02 | Выключатель: одноклавишный утопленного типа при скрытой проводке | 100 шт. | 0.3 | 29168.1702 | 8750.4511 |  | 0 | 8750.4511
130 | ТЦ_20.4.01.01_78_7804526950_13.02.2024_02 | Выключатель одноклавишный на 2 модуля, 6 А, 220 В,белый,IP20//077010 | шт. | 30 | 457.94 | 13738.2 |  | 0 | 13738.2
131 | ТССЦ-509-1201 | Выключатель одноклавишный для скрытой проводки//077000 | 10 шт. | 0.2 | 682.51 | 136.502 |  | 0 | 136.502
132 | ТЦ_20.4.01.01_78_7804526950_13.02.2024_02 | Переключатель на 2 направления на 2 модуля,6+А, 220 В, белый//077011 | шт. | 12 | 727.86 | 8734.32 |  | 0 | 8734.32
133 | ТССЦ-509-6467 | Суппорт Mosaic | 100 шт. | 0.33 | 15312.57 | 5053.1481 |  | 0 | 5053.1481
134 | ТССЦ-509-7977 | Рамка пластиковая на 2 модуля для монтажа на профиль 60х20 мм | 100 шт. | 0.33 | 29168.17 | 9625.4961 |  | 0 | 9625.4961
135 | ТЕРм08-03-591-02 | Выключатель: одноклавишный утопленного типа при скрытой проводке | 100 шт. | 0.14 |  | 0 |  | 0 | 0
136 | ТЦ_20.4.03.06_78_7804526950_13.02.2024_02 | Выключатель одноклавишный на 2 модуля,10А, 220В, белый 774201 | шт. | 14 | 794.88 | 11128.32 |  | 0 | 11128.32
137 | ТССЦ-509-8412 | Рамка "Legrand" Valena из термопласта 1 пост//774451 | 100 шт. | 0.14 | 5958.24 | 834.1536 |  | 0 | 834.1536
138 | ТССЦ-503-0606 | Коробка для установки розеток и выключателей скрытой проводки//080051 | 1000 шт. | 0.047 | 23141.48 | 1087.6496 |  | 0 | 1087.6496
139 | ТЕРм08-03-591-08 | Розетка штепсельная: неутопленного типа при открытой проводке | 100 шт. | 0.02 | 1383.4091 | 27.6682 |  | 0 | 27.6682
140 | ТЦ_20.4.03.06_78_7804526950_13.02.2024_02 | Розетка с заземляющим контактом 2К+З, открытой установки, 32 А, 230 В, Plexo 0 697 33 | шт. | 2 | 3285.88 | 6571.76 |  | 0 | 6571.76
141 | ТЕРм08-03-525-06 | Аппарат штепсельный общего назначения, устанавливаемый на конструкции на стене или колонне, с контактами силовых цепей и цепей управления на ток до 25 А с количеством контактов: до 12 | 1 компл. | 2 | 1383.4091 | 2766.8182 |  | 0 | 2766.8182
142 | ТЦ_20.4.03.06_78_7804526950_13.02.2024_02 | Розетка с заземляющим контактом 3К+Н+З, открытой установки, 16 А, 27004 | шт. | 2 | 1383.41 | 2766.82 |  | 0 | 2766.82
143 | ТССЦ-503-0606 | Коробка для установки розеток и выключателей скрытой проводки | 1000 шт. | 0.033 | 23141.27 | 763.6619 |  | 0 | 763.6619
144 | ТЕРм08-03-591-10 | Розетка штепсельная: полугерметическая и герметическая | 100 шт. | 0.02 | 144600.0601 | 2892.0012 |  | 0 | 2892.0012
145 | ТЦ_20.4.03.06_78_7804526950_13.02.2024_02 | Розетка с заземляющим контактом 2К+3, скрытной установки, 16 А//7742200 | шт. | 2 | 1383.41 | 2766.82 |  | 0 | 2766.82
146 | ТССЦ-509-7992 | Панель розеточная на 2 модуля Keystone размером 45х45 мм (EX04-512)// прим 774451 | 100 шт. | 0.02 | 14341.92 | 286.8384 |  | 0 | 286.8384
147 | ТССЦ-503-0606 | Коробка для установки розеток и выключателей скрытой проводки | 1000 шт. | 0.002 | 23143.01 | 46.286 |  | 0 | 46.286
148 | ТЕРм08-03-591-10 | Розетка штепсельная: полугерметическая и герметическая | 100 шт. | 0.57 | 4276.2712 | 2437.4746 |  | 0 | 2437.4746
149 | ТССЦ-503-0695 | Розетка штепсельная Mosaic с заземляющим контактом//077210//077218 | 100 шт. | 0.57 | 144600.06 | 82422.0342 |  | 0 | 82422.0342
150 | ТЦ_20.4.01.01_78_7804526950_13.02.2024_02 | Рамка на 2 модуля //078802 | шт. | 9 | 4276.27 | 38486.43 |  | 0 | 38486.43
151 | ТЦ_20.4.01.01_78_7804526950_13.02.2024_02 | Рамка на 8 модулей//078810 | шт. | 12 | 4276.27 | 51315.24 |  | 0 | 51315.24
152 | ТССЦ-509-6467 | Суппорт Mosaic//080251 | 100 шт. | 0.09 | 15312.63 | 1378.1367 |  | 0 | 1378.1367
153 | ТЦ_20.4.01.01_78_7804526950_13.02.2024_02 | Суппорт Mosaic4х2 модуля//080254 | шт. | 12 | 4276.27 | 51315.24 |  | 0 | 51315.24
154 | ТЦ_20.4.03.02_78_7804526950_13.02.2024_02 | Универсальная коробка для установки розеток 080051 | шт. | 9 | 385.88 | 3472.92 |  | 0 | 3472.92
155 | ТЦ_20.4.03.02_78_7804526950_13.02.2024_02 | Универсальная коробка для установки розеток 080052 | шт. | 24 | 990.27 | 23766.48 |  | 0 | 23766.48
9. Электрооборудование | [5 empty] | 0 |  | 0 | 0
156 | ТЕРм08-03-525-02 | Выключатель или переключатель пакетный в металлической оболочке, устанавливаемый на конструкции на стене или колонне, с количеством зажимов для подключения до 9 на ток: до 100 А | 1 шт. | 4 |  | 0 |  | 0 | 0
157 О | ТЦ_62.2.01.04_78_7804526950_13.02.2024_02 | Выключатель безопасности в ПВХ корпусе, открытой установки, 32 А, 3Р, 6419410399910 KUM332U /вес 0,778 кг | шт. | 4 | 3385.35 | 13541.4 |  | 0 | 13541.4
158 | ТЕРм08-03-525-01 | Выключатель или переключатель пакетный в металлической оболочке, устанавливаемый на конструкции на стене или колонне, с количеством зажимов для подключения до 9 на ток: до 25 А | 1 шт. | 3 |  | 0 |  | 0 | 0
159 О | ТЦ_62.2.01.04_78_7804526950_13.02.2024_02 | Выключатель безопасности в ПВХ корпусе, открытой установки, 25 А, 3Р, 6419410301852 KUM325U // вес 0,44 кг | шт. | 2 | 1874.86 | 3749.72 |  | 0 | 3749.72
160 О | ТЦ_62.2.01.04_78_7804526950_13.02.2024_02 | Выключатель безопасности в ПВХ корпусе, открытой установки, 16 А, 1Р, 6419410301036 KUM116U | шт. | 1 | 1605.43 | 1605.43 |  | 0 | 1605.43
10. Система кабельного обогрева | [5 empty] | 0 |  | 0 | 0
161 | ТЕРм08-02-148-01 | Кабель до 35 кВ в проложенных трубах, блоках и коробах, масса 1 м кабеля: до 1 кг | 100 м кабеля | 3.5 |  | 0 |  | 0 | 0
162 | ТССЦ-501-2377 | Кабель саморегулируемый греющий "FroStop Black" для защиты от замерзания трубопроводов диаметром 50-100 мм// прим. Optiheat 20/40 // вес 0,1 кг | м | 357 | 1360 | 485520 |  | 0 | 485520
163 О | ТССЦ-502-0917 | Комплект термоусаживаемый для муфтирования греющего кабеля// прим. Соеденительный комплект для подключения греющего кабеля к питающему EFPLP1 | компл. | 11 | 1503.79 | 16541.69 |  | 0 | 16541.69
164 | ТЦ_01.7.15.00_78_7804526950_13.02.2024_02 | Ограничитель натяжения кабеля VP300 | шт. | 11 | 1928.04 | 21208.44 |  | 0 | 21208.44
165 | ТЦ_01.7.15.00_78_7804526950_13.02.2024_02 | Крепление для кабеля в водостоке PPN10 | уп. | 3 | 827.83 | 2483.49 |  | 0 | 2483.49
166 | ТЦ_01.7.15.00_78_7804526950_13.02.2024_02 | Крепление для кабеля в желобе PPN10//6418677637773 | уп. | 3 | 1880.45 | 5641.35 |  | 0 | 5641.35
167 О | ТССЦ-509-0801 | Трос стальной// прим. толщиной 4 мм | м | 50 | 82.47 | 4123.5 |  | 0 | 4123.5
168 | ТЕРм08-03-545-06 | Коробка с зажимами, устанавливаемая на конструкции на стене или колонне, для кабелей или проводов сечением: до 10 мм2, с количеством зажимов до 6 | 1 шт. | 4 |  | 0 |  | 0 | 0
169 | ТЦ_20.5.02.04_78_7804526950_13.02.2024_02 | Распределительная коробка накладного монтажа 110х110х67 мм, влагозащищённая, IP68 в комплекте с клеммами и кабельными вводами Abox | шт. | 4 | 14921.51 | 59686.04 |  | 0 | 59686.04
170 | ТССЦ-201-1110 | Лента монтажная перфорированная ЛМП: 20х0,7 мм//lp-tp | 10 м | 5 | 129.37 | 646.85 |  | 0 | 646.85
11. Материалы по молниезащите и заземлению | [5 empty] | 0 |  | 0 | 0
171 | ТЕРм08-02-472-08 | Проводник заземляющий открыто по строительным основаниям: из круглой стали диаметром 8 мм | 100 м | 1.8 |  | 0 |  | 0 | 0
172 | ТССЦ-101-3731 | Сталь круглая (катанка), диаметром 8 мм | т | 0.0711 | 78186.14 | 5559.0346 |  | 0 | 5559.0346
173 | ТЦ_01.7.15.00_78_7804526950_13.02.2024_02 | Универсальный держатель ND 2000 | шт. | 30 | 114.98 | 3449.4 |  | 0 | 3449.4
174 | ТЦ_01.7.15.00_78_7804526950_13.02.2024_02 | Универсальный соединитель NG3103 | шт. | 20 | 192.94 | 3858.8 |  | 0 | 3858.8
175 | ТЦ_01.7.15.00_78_7804526950_13.02.2024_02 | Соединитель пруток - полоса, 57х80 мм | шт. | 5 | 755.9 | 3779.5 |  | 0 | 3779.5
176 | ТЦ_01.7.15.00_78_7804526950_13.02.2024_02 | Угловой коньковый зажим ND2202 | шт. | 26 | 514.01 | 13364.26 |  | 0 | 13364.26
177 | ТЦ_01.7.15.00_78_7804526950_13.02.2024_02 | Металлический держатель ND2106 | шт. | 125 | 335.83 | 41978.75 |  | 0 | 41978.75
178 | ТЕРм08-02-472-10 | Проводник заземляющий из медного изолированного провода сечением 25 мм2 открыто по строительным основаниям | 100 м | 0.25 |  | 0 |  | 0 | 0
179 | ТЦ_01.7.15.00_78_7804526950_13.02.2024_02 | Токоотвод изолированный NC9035 | м | 25 | 10767.47 | 269186.75 |  | 0 | 269186.75
180 | ТЦ_01.7.15.00_78_7804526950_13.02.2024_02 | Установочный набор для подключения изолированного токопровода NK0001 | шт | 10 | 9429.19 | 94291.9 |  | 0 | 94291.9
181 | ТЕРм08-02-472-07 | Проводник заземляющий открыто по строительным основаниям: из полосовой стали сечением 160 мм2 | 100 м | 1.3 |  | 0 |  | 0 | 0
182 | ТЦ_08.3.05.05_78_7804526950_13.02.2024_02 | Полоса 40х4, горячеоцинкованная | м | 130 | 565.41 | 73503.3 |  | 0 | 73503.3
183 О | ТЦ_08.3.05.05_78_7804526950_13.02.2024_02 | Скоба-держатель полосы 40х4 мм с болтом | шт. | 4 | 506.99 | 2027.96 |  | 0 | 2027.96
184 | ТЦ_08.3.05.05_78_7804526950_13.02.2024_02 | Антикоррозионная лента NA 1001 | шт. | 1 | 2058.77 | 2058.77 |  | 0 | 2058.77
185 | ТЕРм08-03-545-06 | Коробка с зажимами, устанавливаемая на конструкции на стене или колонне, для кабелей или проводов сечением: до 10 мм2, с количеством зажимов до 6 | 1 шт. | 6 |  | 0 |  | 0 | 0
186 | ТЦ_20.5.03.03_78_7804526950_13.02.2024_02 | Шина уравнивания потенциалов (1802 10 CU) | шт. | 5 | 5000 | 25000 |  | 0 | 25000
187 | ТЦ_20.5.03.03_78_7804526950_13.02.2024_02 | Шина уравнивания потенциалов (1809 M) | шт. | 1 | 4800 | 4800 |  | 0 | 4800
188 | ТЕРм08-01-068-01 | Шина сборная - одна полоса в фазе, медная или алюминиевая сечением: до 250 мм2 | 100 м | 0.007 |  | 0 |  | 0 | 0
189 | ТЦ_20.5.03.03_78_7804526950_13.02.2024_02 | Главная заземляющая шина с изоляторами 700х50х5 мм, медь | компл. | 1 | 5061.31 | 5061.31 |  | 0 | 5061.31
190 | ТЕРм08-02-471-01 | Заземлитель вертикальный из угловой стали размером: 50х50х5 мм | 10 шт. | 2 |  | 0 |  | 0 | 0
191 | ТССЦ-101-2542 | Сталь угловая: 50х50 мм | т | 0.2262 | 59187.75 | 13388.2691 |  | 0 | 13388.2691
192 | ТССЦ-101-0089 | Болты с шестигранной головкой диаметром резьбы: 8 мм//Болт М8х250 | т | 0.003 | 218122.77 | 654.3683 |  | 0 | 654.3683
193 | ТССЦ-101-3913 | Дюбели монтажные стальные// Дюбель 8х60 | 10 шт. | 30 | 83.25 | 2497.5 |  | 0 | 2497.5
11. Трубы и крепежи | [5 empty] | 0 |  | 0 | 0
194 | ТЕРм08-02-407-11 | Труба стальная по установленным конструкциям, в опалубке фундаментов и перекрытиях, диаметр: до 25 мм | 100 м | 0.18 |  | 0 |  | 0 | 0
195 О | ТССЦ-103-0051 | Трубы стальные сварные водогазопроводные с резьбой оцинкованные обыкновенные, диаметр условного прохода: 25 мм, толщина стенки 3,2 мм | м | 18.54 | 346.28 | 6420.0312 |  | 0 | 6420.0312
196 | ТЕРм08-02-409-01 | Труба винипластовая по установленным конструкциям, по стенам и колоннам с креплением скобами, диаметр: до 25 мм | 100 м | 2.4 |  | 0 |  | 0 | 0
197 О | ТССЦ-103-2439 | Трубы жесткие гладкие тяжелые из самозатухающего ПВХ (IP55) серии RIG, диаметром: 25 мм | 10 м | 24.48 | 612.87 | 15003.0576 |  | 0 | 15003.0576
198 | ТЕРм08-10-010-01 | Прокладка труб гофрированных ПВХ для защиты проводов и кабелей | 100 м | 5.6 |  | 0 |  | 0 | 0
199 | ТССЦ-509-6413 | Трубы гибкие гофрированные из ПВХ "DKC" диаметром: 25 мм | 10 м | 566.7 | 420 | 238014 |  | 0 | 238014
200 О | ТССЦ-301-7156 | Хомут стальной оцинкованный с саморезом и резиновой прокладкой для крепления труб диаметром: 25 мм // 100 шт/уп. | 10 шт. | 150 | 399.64 | 59946 |  | 0 | 59946
201 | ТЕРм08-02-409-02 | Труба винипластовая по установленным конструкциям, по стенам и колоннам с креплением скобами, диаметр: до 50 мм | 100 м | 0.45 |  | 0 |  | 0 | 0
202 О | ТССЦ-103-2440 | Трубы жесткие гладкие тяжелые из самозатухающего ПВХ (IP55) серии RIG, диаметром: 32 мм | 10 м | 4.59 | 935.51 | 4293.9909 |  | 0 | 4293.9909
203 | ТЕРм08-10-010-01 | Прокладка труб гофрированных ПВХ для защиты проводов и кабелей | 100 м | 1.05 |  | 0 |  | 0 | 0
204 | ТССЦ-509-6414 | Трубы гибкие гофрированные из ПВХ "DKC" диаметром: 32 мм | 10 м | 106.3 | 336.94 | 35816.722 |  | 0 | 35816.722
205 О | ТССЦ-301-7157 | Хомут стальной оцинкованный с саморезом и резиновой прокладкой для крепления труб диаметром: 32 мм // 100 шт/уп. | 10 шт. | 20 | 405.03 | 8100.6 |  | 0 | 8100.6
206 | ТЦ_01.7.15.00_78_7804526950_13.02.2024_02 | Саморез с дюбелем 4х30 мм СМ06521 | шт. | 600 | 5.9 | 3540 |  | 0 | 3540
207 | ТЦ_01.7.15.00_78_7804526950_13.02.2024_02 | Металлический дюбель 5х30 мм СМ280530 | шт. | 300 | 18.57 | 5571 |  | 0 | 5571
208 | ТЦ_01.7.15.00_78_7804526950_13.02.2024_02 | Хомут стальной М8//58008 | шт. | 50 | 41.44 | 2072 |  | 0 | 2072
209 | ТЦ_01.7.15.00_78_7804526950_13.02.2024_02 | Хомут стальной М25//58026 | шт. | 50 | 70.34 | 3517 |  | 0 | 3517
[6 empty] | 14131183.4908 |  | 0 | 14131183.4908
Note on C10: Admin: Входит в ГРШ1
Note on C20: Admin: В проекте отсутствует

## 5.1.1-ЭС (hidden)
№ п/п | Обоснование | Наименование работ и затрат | Ед. изм. | Кол-во | Стоимость ед. мат. | Сумма мат. | Стоимость ед. работ | Сумма работ | Итого
Раздел 1. Монтажные работы
1 | ТЕРм37-01-001-11 | Монтаж оборудования без механизмов на открытой площадке, масса оборудования: 13 т //вес блока БМЗ 12 т | 1 шт. | 2 |  | 0 |  | 0 | 0
2 | ТЕРм37-01-001-12 | Монтаж оборудования без механизмов на открытой площадке, масса оборудования: 18 т //вес блока БМЗ 14 т | 1 шт. | 2 |  | 0 |  | 0 | 0
3 | ТЕРм37-01-001-13 | Монтаж оборудования без механизмов на открытой площадке, масса оборудования: 27 т // вес блока БМЗ 20т | 1 шт. | 2 |  | 0 |  | 0 | 0
4 | ТЕРм08-01-062-03 | Трансформатор силовой, автотрансформатор или масляный реактор, масса: до 7 т (трансформаторы в комплекте с БМЗ, монтируется на строительной площадке, вес 1 трансформатора ориентировочно 4.7 т.) | 1 шт. | 2 |  | 0 |  | 0 | 0
5 | ТЕРм08-02-471-02 | Заземлитель вертикальный из угловой стали размером: 63х63х6 мм | 10 шт. | 4.2 |  | 0 |  | 0 | 0
6 | ТССЦ-101-2544 | Сталь угловая: 63х63 мм | т | 0.64865 |  | 0 |  | 0 | 0
7 | ТЕРм08-02-472-02 | Заземлитель горизонтальный из стали: полосовой сечением 160 мм2// прим. | 100 м | 2.23 |  | 0 |  | 0 | 0
8 | ТССЦ-101-4682 | Сталь полосовая: 45х5 мм, марка Ст3сп | т | 0.39382 |  | 0 |  | 0 | 0
9 | ТЕРм08-02-472-07 | Проводник заземляющий открыто по строительным основаниям: из полосовой стали сечением 160 мм2 | 100 м | 1.37 |  | 0 |  | 0 | 0
10 | Прайс | Полоса 40х4, горячеоцинкованная | м | 137 |  | 0 |  | 0 | 0
11 | ТЕРм08-02-152-05 | Стойка сборных кабельных конструкций (без полок), масса: до 2,4 кг | 100 шт. | 1.34 |  | 0 |  | 0 | 0
12 | Прайс | Стойка кабельная ПМ-02.29.1220hdz | шт | 134 |  | 0 |  | 0 | 0
13 | ТЕРм08-02-152-09 | Полка кабельная, устанавливаемая на стойках, масса: до 0,9 кг | 100 шт. | 5.52 |  | 0 |  | 0 | 0
14 | Прайс вес 0,9 кг | Полка 500мм Консоль БМ-02.04.5020.hdz | шт | 448 |  | 0 |  | 0 | 0
15 | Прайс вес 0,45 кг | Полка 300мм БМ-02.40.3020.hdz | шт | 104 |  | 0 |  | 0 | 0
16 | ТЕРм08-02-395-01 | Лоток металлический штампованный по установленным конструкциям, ширина лотка: до 200 мм | 1 т | 0.19288 |  | 0 |  | 0 | 0
17 | Прайс | Лоток лестничный 50х200, L=3000, 1.2мм //вес 2,1кг /м | м | 71 |  | 0 |  | 0 | 0
18 | Прайс | Угол горизонтальный 90°, 50х200, R600, 1.2мм //вес 2,729 кг. /шт | шт | 16 |  | 0 |  | 0 | 0
19 | Прайс | Прижим для лотка// вес 0,028кг /50шт | шт | 204 |  | 0 |  | 0 | 0
Раздел 2. Строительные работы | [5 empty] | 0 |  | 0 | 0
20 | ТЕР07-05-039-06 | Устройство герметизации горизонтальных и вертикальных стыков стеновых панелей мастикой: вулканизирующейся тиоколовой | 100 м шва | 0.076 |  | 0 |  | 0 | 0
21 | ТЕР12-01-008-01 | Устройство обделок на фасадах (наружные подоконники, пояски, балконы и др.): включая водосточные трубы, с изготовлением элементов труб | 100 м2фасада (без вычета проемов) | 2.0064 |  | 0 |  | 0 | 0
22 | ТЕР09-03-029-01 | Монтаж лестниц прямолинейных и криволинейных, пожарных с ограждением (в составе поставки БМЗ, монтируется на строительной площадке) | 1 т конструкций | 1 |  | 0 |  | 0 | 0
23 | ТЕР09-03-030-01 | Монтаж площадок с настилом и ограждением из листовой, рифленой, просечной и круглой стали(в составе поставки БМЗ, монтируется на строительной площадке) | 1 т конструкций | 2.6 |  | 0 |  | 0 | 0
24 | ТЕРм08-02-152-10 | Основание одиночных кабельных полок для закрепления на нем одной кабельной полки | 100 шт. | 1.02 |  | 0 |  | 0 | 0
25 | Прайс | Держатель для перегородки L=300мм | шт | 102 |  | 0 |  | 0 | 0
26 | Прайс | Соединители нагревостойких перегородок | шт | 72 |  | 0 |  | 0 | 0
27 | ТЕРм08-02-154-01 | Плита асбестоцементная между проложенными кабелями на кабельных конструкциях | 100 м2 | 0.324 |  | 0 |  | 0 | 0
28 | ТССЦ-101-0045 | Листы асбестоцементные плоские с гладкой поверхностью: прессованные толщиной 8 мм | м2 | 32.4 |  | 0 |  | 0 | 0
29 | ТЕР26-02-025-01 | Огнезащитное покрытие составом "Нортекс-К" толщиной слоя 0,8 мм кабелей и проводов диаметром: до 50 мм | 100 м2 обрабатываемой поверхности | 0.11666 |  | 0 |  | 0 | 0
30 | Прайс | Материал огнезащитный терморасширяющийся: «Огракс-В1» для покрытия электрических кабелей (15 кг) | кг | 19.83 |  | 0 |  | 0 | 0
31 | ТЕР26-02-025-02 | Огнезащитное покрытие составом "Нортекс-К" толщиной слоя 0,8 мм кабелей и проводов диаметром: более 50 мм | 100 м2 обрабатываемой поверхности | 0.08365 |  | 0 |  | 0 | 0
32 | Прайс | Материал огнезащитный терморасширяющийся: «Огракс-В1» для покрытия электрических кабелей (15 кг) | кг | 14.22 |  | 0 |  | 0 | 0
Раздел 3. Оборудование | [5 empty] | 0 |  | 0 | 0
33 О | Прайс | Блочно – модульное здание РТП-6кВ габаритами (ДхШхВ) 16000 х 8400 х3800 мм. Кровля двухскатная съемная, покрытие: профлист | шт | 1 |  | 0 |  | 0 | 0
Раздел 4. Доставка материалов на объект | [5 empty] | 0 |  | 0 | 0
34 |  | мастика, огнезащита |  | 0.03405 |  | 0 |  | 0 | 0
35 | ТССЦпг-03-02-03-190 | Перевозка строительных грузов (кроме массовых навалочных, перевозимых автомобилями-самосвалами, а также бетонных и железобетонных изделий, стеновых и перегородочных материалов, лесоматериалов круглых и пиломатериалов, включенных в таблицу 03-01), бортовым автомобилем грузоподъемностью 5 т, на расстояние до 190 км III класс груза | 1 т груза | 0.03405 |  | 0 |  | 0 | 0
36 | ТССЦпг-01-01-02-045 | Разгрузочные работы при автомобильных перевозках: прочих материалов, деталей (с использованием погрузчика) | 1 т груза | 0.03405 |  | 0 |  | 0 | 0
Перевозка материалов (металл 140 км. ОП "МКМ-СПб") | [5 empty] | 0 |  | 0 | 0
37 |  | Закладные по прайсу | т | 0.9121 |  | 0 |  | 0 | 0
38 | ТССЦпг-03-02-01-140 | Перевозка строительных грузов (кроме массовых навалочных, перевозимых автомобилями-самосвалами, а также бетонных и железобетонных изделий, стеновых и перегородочных материалов, лесоматериалов круглых и пиломатериалов, включенных в таблицу 03-01), бортовым автомобилем грузоподъемностью 5 т, на расстояние до 140 км I класс груза | 1 т груза | 0.9121 |  | 0 |  | 0 | 0
39 | ТССЦпг-01-01-02-015 | Разгрузочные работы при автомобильных перевозках: металлических конструкций массой до 1 т | 1 т груза | 0.9121 |  | 0 |  | 0 | 0
[6 empty] | 0 |  | 0 | 0

## +3.4-ЭОМ
№ п/п | Обоснование | Наименование работ и затрат | Ед. изм. | Кол-во | Стоимость ед. мат. | Сумма мат. | Стоимость ед. работ | Сумма работ | Итого | КРАСНЫЙ шрифт=сметная стоимость, с НДС
Раздел 1. Комплектные устройства
1 | ТЕРм08-03-571-04 | Щит заводского изготовления однорядный или двухрядный: шкафного исполнения, глубина до 600 ммт(монтаж ПЭСП) | 1 м ширины по фронту | 0.8 |  | 0 |  | 0 | 0
2 | ТЕРм08-03-571-03 | Щит заводского изготовления однорядный или двухрядный: шкафного исполнения, глубина до 600 мм | м | 0.8 |  | 0 |  | 0 | 0
3 О | ТЦ_62.1.02.16_78_7804526950_18.03.2024_02 | ВРУ1 (с учетом стоимости ПЭСП) |  | 1 | 597580 | 597580 |  | 0 | 597580
2. Осветительное электрооборудование | [5 empty] | 0 |  | 0 | 0
4 | ТЕРм08-03-594-06 | Светильник отдельно устанавливаемый: на подвесах (штангах) с количеством ламп в светильнике 1 | 100 шт. | 0.1 |  | 0 |  | 0 | 0
5 | ТЦ_20.3.03.07_78_5445122644_18.03.2024_02 Аналог ТССЦ-509-5572 1266,48/1241,27=2% | Светильник LED, 155 Вт, 4000 К, IP66, подвесной BY689200/NW | шт. | 10 | 62685.27 | 626852.7 |  | 0 | 626852.7
6 | ТЕРм08-03-593-09 | Светильник: местного освещения | 100 шт. | 0.09 |  | 0 |  | 0 | 0
7 | ТЦ_20.3.03.07_78_7804526950_18.03.2024_02 | Светильник LED, 10 Вт, 4000 К, IP20, встраиваемый 910505100076 |  | 9 | 53815.84 | 484342.56 |  | 0 | 484342.56
8 | ТЕРм08-03-593-06 | Светильник потолочный или настенный с креплением винтами или болтами для помещений: с нормальными условиями среды, одноламповый | 100 шт. | 0.03 |  | 0 |  | 0 | 0
9 | ТЦ_20.3.03.07_78_7804526950_18.03.2024_02 | Светильник LED, 13,5 Вт, 4000 К, IP65, накладной 910505101535 |  | 3 | 29765.92 | 89297.76 |  | 0 | 89297.76
3. Кабельные изделия | [5 empty] | 0 |  | 0 | 0
10 | ТЕРм08-02-412-02 | Затягивание провода в проложенные трубы и металлические рукава первого одножильного или многожильного в общей оплетке, суммарное сечение: до 6 мм2 | 100 м | 0.6 |  | 0 |  | 0 | 0
11 | ТЕРм08-02-412-03 | Затягивание провода в проложенные трубы и металлические рукава первого одножильного или многожильного в общей оплетке, суммарное сечение: до 16 мм2 | 100 м | 5.2 |  | 0 |  | 0 | 0
12 | ТЦ_21.1.06.08_2_0276132981_25.01.2024_02 | Кабель силовой ИнСил-ВВнг(А)-LS (N PE)-1,0 5х2,5 | м | 153 | 760.35 | 116333.55 |  | 0 | 116333.55
13 | ТЦ_21.1.06.08_2_0276132981_25.01.2024_02 | Кабель силовой ИнСил-ВВнг(А)-LS (N PE)-1,0 5х1,5 | м | 102 | 571.8 | 58323.6 |  | 0 | 58323.6
14 | ТЦ_21.1.06.08_2_0276132981_25.01.2024_02 | Кабель силовой ИнСил-ВВнг(А)-LS (N PE)-1,0 3х2,5 | м | 51 | 495.4 | 25265.4 |  | 0 | 25265.4
15 | ТЦ_21.1.06.08_2_0276132981_25.01.2024_02 | Кабель силовой ИнСил-ВВнг(А)-LS (N PE)-1,0 3х1,5 | м | 61.2 | 380.35 | 23277.42 |  | 0 | 23277.42
16 | ТЦ_21.1.06.08_2_0276132981_25.01.2024_02 | Кабель силовой огнестойкий ИнСил-ППнг(А)-FRHF (N, PE)-1,0 5х2,5 | м | 10.2 | 1018.18 | 10385.436 |  | 0 | 10385.436
17 | ТЦ_21.1.06.08_2_0276132981_25.01.2024_02 | Кабель силовой ИнСил-ВВнг(А)-FRLS (N PE)-1,0 3х2,5 | м | 214.2 | 495.4 | 106114.68 |  | 0 | 106114.68
18 | ТЕРм08-02-412-04 | Затягивание провода в проложенные трубы и металлические рукава первого одножильного или многожильного в общей оплетке, суммарное сечение: до 35 мм2 | 100 м | 0.3 |  | 0 |  | 0 | 0
19 | ТЦ_21.2.03.02_78_7804526950_18.03.2024_02 | Провод медный ПуГВнг(А) - 0,45 1х25 | м | 30.6 | 409.85 | 12541.41 |  | 0 | 12541.41
20 | ТЕРм08-02-412-02 | Затягивание провода в проложенные трубы и металлические рукава первого одножильного или многожильного в общей оплетке, суммарное сечение: до 6 мм2 | 100 м | 0.1 |  | 0 |  | 0 | 0
21 | ТЦ_21.2.03.02_78_7804526950_18.03.2024_02 | Провод медный ПуГВнг(А) - 0,45 1х6 | м | 10.3 | 100.46 | 1034.738 |  | 0 | 1034.738
4. Трубы, коробки, крепеж (ОКЛ) | [5 empty] | 0 |  | 0 | 0
22 | ТЕРм10-04-066-04 | Коробка кабельная соединительная или разветвительная | 1 шт. | 10 |  | 0 |  | 0 | 0
23 | ТЦ_21.1.06.08_78_7804526950_18.03.2024_02 | Коробка соединительная стальная, 150х150х60 мм, EI90, IP55, оранжевая, ДВК.П-150х150х60 | шт | 10 | 3333.58 | 33335.8 |  | 0 | 33335.8
24 | ТЕРм08-02-407-01 | Труба стальная по установленным конструкциям, по стенам с креплением скобами, диаметр: до 25 мм// спуски для выключателей | 100 м | 0.27 |  | 0 |  | 0 | 0
25 | ТССЦ-103-0051 | Трубы стальные сварные водогазопроводные с резьбой оцинкованные обыкновенные, диаметр условного прохода: 25 мм, толщина стенки 3,2 мм | м | 27.81 | 552.99 | 15378.6519 |  | 0 | 15378.6519
26 | ТЕРм08-02-409-09 | Труба гофрированная ПВХ для защиты проводов и кабелей по установленным конструкциям, по стенам, колоннам, потолкам, основанию пола | 100 м | 2.45 |  | 0 |  | 0 | 0
27 | ТССЦ-103-2405 | Трубы гибкие гофрированные из самозатухающего ПВХ-пластиката (ГОСТ Р 50827-95) легкого типа, со стальной протяжкой (зондом), наружным диаметром 25 мм | 10 м | 5.1 | 384.89 | 1962.939 |  | 0 | 1962.939
28 | ТССЦ-509-6417 | Трубы гладкие жесткие из ПВХ "DKC" диаметром: 25 мм | 10 м | 19.89 | 434.08 | 8633.8512 |  | 0 | 8633.8512
29 | ТЦ_01.7.15.00_78_7804526950_18.03.2024_02 | Струбцина М6 СФ-02.76.06 | шт | 75 | 319.96 | 23997 |  | 0 | 23997
30 | ТССЦ-101-4948 | Шпилька резьбовая М6-2000 | шт. | 75 | 96.16 | 7212 |  | 0 | 7212
31 | ТССЦ-301-7156 | Хомут стальной оцинкованный с саморезом и резиновой прокладкой для крепления труб диаметром: 25 мм //прим. СФ-58026 | 10 шт. | 4 | 638.21 | 2552.84 |  | 0 | 2552.84
32 | ТССЦ-301-5805 | Хомут металлический с шурупом и резиновым профилем для крепления трубопроводов диаметром: 25-28 мм//Хомут стальной с приварной гайкой М6 прим. СФ-6040-Р34 | 10 шт. | 6 | 485.73 | 2914.38 |  | 0 | 2914.38
33 | ТССЦ-101-0120 | Гайки шестигранные диаметр резьбы: 6 мм | т | 0.001248 | 337499.95 | 421.1999 |  | 0 | 421.1999
34 | ТЦ_01.7.15.00_77_9701000245_18.03.2024_02 | Держатель оцинкованный двусторонний для трубы o25 мм | шт. | 50 | 18.32 | 916 |  | 0 | 916
35 | ТССЦ-101-4464 | Болт анкерный с гайкой, размер: 8,0х65 мм// прим.Металлический анкер с болтом М6х55 СФ-02.44.0600 | 100 шт. | 0.4 | 1045.24 | 418.096 |  | 0 | 418.096
36 | ТССЦ-101-5827 | Шурупы-саморезы 3,5х45 мм // Саморез М6,3х50мм вес 0,0136кг | т | 0.0008 | 599692.75 | 479.7542 |  | 0 | 479.7542
5. Трубы и крепеж | [5 empty] | 0 |  | 0 | 0
37 | ТЕР06-01-015-06 | Установка стальных конструкций, остающихся в теле бетона// гильза | 1 т | 0.01434 |  | 0 |  | 0 | 0
38 | ТССЦ-103-0051 | Трубы стальные сварные водогазопроводные с резьбой оцинкованные обыкновенные, диаметр условного прохода: 25 мм, толщина стенки 3,2 мм | м | 6 | 552.99 | 3317.94 |  | 0 | 3317.94
39 | ТЕРм08-02-409-09 | Труба гофрированная ПВХ для защиты проводов и кабелей по установленным конструкциям, по стенам, колоннам, потолкам, основанию пола | 100 м | 3.5 |  | 0 |  | 0 | 0
40 | ТССЦ-103-2405 | Трубы гибкие гофрированные из самозатухающего ПВХ-пластиката (ГОСТ Р 50827-95) легкого типа, со стальной протяжкой (зондом), наружным диаметром 25 мм | 10 м | 5.1 | 384.89 | 1962.939 |  | 0 | 1962.939
41 | ТССЦ-509-6417 | Трубы гладкие жесткие из ПВХ "DKC" диаметром: 25 мм | 10 м | 30.6 | 434.08 | 13282.848 |  | 0 | 13282.848
42 | ТЦ_01.7.15.00_78_7804526950_18.03.2024_02 | Струбцина М6 СМ300600 | шт | 60 | 412.68 | 24760.8 |  | 0 | 24760.8
43 | ТЦ_01.7.15.00_78_7804526950_18.03.2024_02 | Струбцина М12 СМ301200 |  | 10 | 791.31 | 7913.1 |  | 0 | 7913.1
44 | ТССЦ-101-4948 | Шпилька резьбовая М6-2000 | шт. | 60 | 96.16 | 5769.6 |  | 0 | 5769.6
45 | ТЦ_01.7.15.12_78_7804526950_18.03.2024_02 | Шпилька резьбовая М12 СМ201202 |  | 10 | 1614.22 | 16142.2 |  | 0 | 16142.2
46 | ТССЦ-301-7156 | Хомут стальной оцинкованный с саморезом и резиновой прокладкой для крепления труб диаметром: 25 мм //прим. СФ-58026 | 10 шт. | 5 | 638.21 | 3191.05 |  | 0 | 3191.05
47 | ТССЦ-301-5805 | Хомут металлический с шурупом и резиновым профилем для крепления трубопроводов диаметром: 25-28 мм//Хомут стальной 6040-Р34 | 10 шт. | 5 | 485.73 | 2428.65 |  | 0 | 2428.65
48 | ТССЦ-101-0120 | Гайки шестигранные диаметр резьбы: 6 мм | т | 0.00117 | 337506.09 | 394.8821 |  | 0 | 394.8821
49 | ТССЦ-101-0123 | Гайки шестигранные диаметр резьбы: 12-14 мм | т | 0.00471 | 235001.39 | 1106.8565 |  | 0 | 1106.8565
50 | ТССЦ-101-2044 | Шайбы оцинкованные, диаметр: 12 мм | кг | 0.0764 | 323.97 | 24.7513 |  | 0 | 24.7513
51 | ТССЦ-301-7156 | Хомут стальной оцинкованный с саморезом и резиновой прокладкой для крепления труб диаметром: 25 мм | 10 шт. | 10 | 638.21 | 6382.1 |  | 0 | 6382.1
52 | ТССЦ-101-4463 | Болт анкерный с гайкой, размер: 8,0х40 мм// прим.М6х55 | 100 шт. | 0.5 | 762.41 | 381.205 |  | 0 | 381.205
53 | ТССЦ-101-5827 | Шурупы-саморезы 3,5х45 мм // Саморез М6,3х50мм вес 0,0136кг | т | 0.002 | 599699.94 | 1199.3999 |  | 0 | 1199.3999
6. Материалы по заземлению | [5 empty] | 0 |  | 0 | 0
54 | ТЕРм08-02-472-07 | Проводник заземляющий открыто по строительным основаниям: из полосовой стали сечением 160 мм2 | 100 м | 1.3 |  | 0 |  | 0 | 0
55 | ТЦ_08.3.05.05_78_7804526950_18.03.2024_02 | Полоса 40х4, горячеоцинкованная | м | 130 | 437.15 | 56829.5 |  | 0 | 56829.5
56 | ТЕРм08-02-471-01 | Заземлитель вертикальный из угловой стали размером: 50х50х5 мм | 10 шт. | 1 |  | 0 |  | 0 | 0
57 | ТССЦ-101-2542 | Сталь угловая: 50х50 мм | т | 0.0943 | 59187.72 | 5581.402 |  | 0 | 5581.402
7. Электроустановочные изделия | [5 empty] | 0 |  | 0 | 0
58 | ТЕРм08-02-420-01 | Коробка ответвительная с предохранителем или разъединителем, или автоматом, или указателем напряжения | 100 шт. | 0.15 |  | 0 |  | 0 | 0
59 | ТССЦ-503-0702 | Коробка ответвительная "DKC" размером 100х100х50 мм // прим. АР10 | шт. | 15 | 242 | 3630 |  | 0 | 3630
60 | ТЕРм08-03-591-01 | Выключатель: одноклавишный неутопленного типа при открытой проводке | 100 шт. | 0.02 |  | 0 |  | 0 | 0
61 | ТЦ_20.4.01.01_78_7804526950_18.03.2024_02 | Выключатель одноклавишный на 2 модуля,10А, 220В, белый 774201 | шт | 2 | 675.22 | 1350.44 |  | 0 | 1350.44
62 | ТССЦ-509-8412 | Рамка "Legrand" Valena из термопласта 1 пост | 100 шт. | 0.02 | 5958.14 | 119.1628 |  | 0 | 119.1628
63 | ТЕРм08-03-591-06 | Переключатель: неутопленного типа при открытой проводке | 100 шт. | 0.02 |  | 0 |  | 0 | 0
64 | ТССЦ-509-4581 | Выключатель одноклавишный для скрытой проводки серии "Прима", марка: С16-057, цвет белый// прим.арт.774206 | 10 шт. | 0.2 | 742.7 | 148.54 |  | 0 | 148.54
65 | ТССЦ-509-8412 | Рамка "Legrand" Valena из термопласта 1 пост | 100 шт. | 0.02 | 5958.14 | 119.1628 |  | 0 | 119.1628
66 | ТЕРм08-03-591-06 | Переключатель: неутопленного типа при открытой проводке | 100 шт. | 0.02 |  | 0 |  | 0 | 0
67 | ТССЦ-509-1443 | Выключатель двухклавишный для открытой проводки// кнопка арт. 077040 | 10 шт. | 0.2 | 806.7 | 161.34 |  | 0 | 161.34
68 | ТССЦ-509-8412 | Рамка "Legrand" Valena из термопласта 1 пост | 100 шт. | 0.02 | 5958.14 | 119.1628 |  | 0 | 119.1628
8. Противопожарные заделки | [5 empty] | 0 |  | 0 | 0
69 | ТЕРм08-02-155-01 | Герметизация проходов при вводе кабелей во взрывоопасные помещения уплотнительной массой | 1 проход кабеля | 1 |  | 0 |  | 0 | 0
70 | ТССЦ-101-2415 | Пена монтажная: для герметизации стыков в баллончике емкостью 0,75 л | шт. | 1 | 648.53 | 648.53 |  | 0 | 648.53
71 | ТЕР26-02-023-01 | Огнезащитное уплотнение пустот кабельных проходок составом «Файрекс-600» | 1 м3 нагнетенного раствора | 0.0003 |  | 0 |  | 0 | 0
72 | ТЦ_14.5.01.11_50_5050098030_18.03.2024_02 | Огнестойкий герметик, 300 мл DS1202 | шт. | 1 | 1103.16 | 1103.16 |  | 0 | 1103.16
9. Система кабельного обогрева | [5 empty] | 0 |  | 0 | 0
73 | ТЕРм08-02-148-01 | Кабель до 35 кВ в проложенных трубах, блоках и коробах, масса 1 м кабеля: до 1 кг | 100 м кабеля | 2.3 |  | 0 |  | 0 | 0
74 | ТССЦ-501-2377 | Кабель саморегулируемый греющий "FroStop Black" для защиты от замерзания трубопроводов диаметром 50-100 мм// прим. Optiheat 20/40 // вес 0,1 кг | м | 234.6 | 2200.05 | 516131.73 |  | 0 | 516131.73
75 | ТССЦ-502-0917 | Комплект термоусаживаемый для муфтирования греющего кабеля// прим. Соеденительный комплект для подключения греющего кабеля к питающему EFPLP1 | компл. | 1 | 2401.47 | 2401.47 |  | 0 | 2401.47
76 | ТЦ_01.7.15.00_78_7804526950_18.03.2024_02 | Крепление для кабеля в водостоке PPN10 | уп. | 2 | 983.87 | 1967.74 |  | 0 | 1967.74
77 | ТЦ_01.7.15.00_77_7721657229_18.03.2024_02 | Ограничитель натяжения кабеля VP300 | шт. | 3 | 1335.82 | 4007.46 |  | 0 | 4007.46
78 | ТЦ_01.7.15.00_78_7804526950_18.03.2024_02 | Крепление для кабеля в водостоке PPN12 | уп. | 3 | 983.88 | 2951.64 |  | 0 | 2951.64
79 | ТССЦ-509-0801 | Трос стальной// прим. толщиной 4 мм | м | 10 | 131.7 | 1317 |  | 0 | 1317
[6 empty] | 2936417.5285 |  | 0 | 2936417.5285

## +3.2-ЭОМ
№ п/п | Обоснование | Наименование работ и затрат | Ед. изм. | Кол-во | Стоимость ед. мат. | Сумма мат. | Стоимость ед. работ | Сумма работ | Итого |  |  | сметная ст-ть, за ед с НДС | всего, с ндс
Раздел 1. Комплектные устройства
1 О | ТЦ_62.1.02.10_78_7804526950_29.07.2024_02 | ВРУ. Вводно-распределительное устройство | компл. | 1 | 3576435 | 3576435 |  | 0 | 3576435
2 О | ТЦ_62.1.02.16_78_7804526950_29.07.2024_02 | ЩО1. Щит освещения | компл. | 1 | 206129 | 206129 |  | 0 | 206129
3 О | ТЦ_62.1.02.16_78_7804526950_29.07.2024_02 | ЩАО1. Щит аварийного освещения | компл. | 1 | 199427 | 199427 |  | 0 | 199427
Раздел 2. Осветительное электрооборудование | [5 empty] | 0 |  | 0 | 0
4 | ТЕРм08-03-593-06 | Светильник потолочный или настенный с креплением винтами или болтами для помещений: с нормальными условиями среды, одноламповый | 100 шт. | 5.26 |  | 0 |  | 0 | 0
5 | ТЦ_20.3.03.07_78_7804526950_15.05.2024_02 Аналог ТССЦ-509-0765 129,31/126,54=2% | Светильник светодиодный пылевлагозащищённый IP66, 220 АС, 18 Вт, 2480 Лм, потолочное крепление, в комплекте кабельный ввод КНВМ2M20НК/Р, нерж | шт | 171 | 28850 | 4933350 |  | 0 | 4933350
6 | ТЦ_20.3.03.07_78_7804526950_15.05.2024_02 Аналог ТССЦ-509-0765 129,31/126,54=2% | Светильник светодиодный пылевлагозащищённый IP66, 220 АС, 18 Вт, 2480 Лм, потолочное крепление, источник бесперебойного питания, в комплекте кабельный ввод КНВМ2M-20НК/Р, нерж. | шт | 2 | 46050 | 92100 |  | 0 | 92100
7 | ТЦ_20.3.03.07_78_7804526950_15.05.2024_02 Аналог ТССЦ-509-0765 129,31/126,54=2% | Светильник светодиодный пылевлагозащищённый IP66, 220 АС, 36 Вт, 4960 Лм, потолочное крепление, источник бесперебойного питания, в комплекте кабельный ввод КНВМ2M-20НК/Р, нерж | шт | 251 | 38200 | 9588200 |  | 0 | 9588200
8 | ТЦ_20.3.03.07_78_7804526950_15.05.2024_02 Аналог ТССЦ-509-0765 129,31/126,54=2% | Светильник светодиодный пылевлагозащищённый IP66, 220 АС, 300 Вт, 39600Лм, подвесное крепление, в комплекте кабельный ввод КНВМ2M20НК/Р, нерж. | шт | 4 | 76600 | 306400 |  | 0 | 306400
9 | ТЦ_20.3.03.07_78_7804526950_15.05.2024_02 Аналог ТССЦ-509-0765 129,31/126,54=2% | Светильник светодиодный пылевлагозащищённый IP66, 220 АС, 100 Вт, 13200 Лм, универсальное поворотное крепление, в комплекте кабельный ввод КНВМ2M-20НК/Р, нерж. | шт | 68 | 190650 | 12964200 |  | 0 | 12964200
10 | ТЦ_20.3.03.07_78_7804526950_15.05.2024_02 Аналог ТССЦ-509-0765 129,31/126,54=2% | Светильник светодиодный пылевлагозащищённый IP66, 220 АС, 100 Вт, 13200 Лм, универсальное поворотное крепление, в комплекте кабельный ввод КНВМ2M-20НК/Р, нерж. | шт | 30 | 85800 | 2574000 |  | 0 | 2574000
11 | ТЕРм08-02-402-01 | Кабель двух-четырехжильный по установленным конструкциям и лоткам с установкой ответвительных коробок: в помещениях с нормальной средой сечением жилы до 10 мм2 | 100 м | 178.45 |  | 0 |  | 0 | 0
12 | ТЕРм08-02-412-03 | Затягивание провода в проложенные трубы и металлические рукава первого одножильного или многожильного в общей оплетке, суммарное сечение: до 16 мм2 | 100 м | 46.1 |  | 0 |  | 0 | 0
13 | ТЕРм08-03-574-09 | Разводка по устройствам и подключение жил кабелей или проводов сечением: до 240 мм2 | 100 жил | 0.4 |  | 0 |  | 0 | 0
14 | ТЕРм08-03-574-08 | Разводка по устройствам и подключение жил кабелей или проводов сечением: до 185 мм2 | 100 жил | 0.1 |  | 0 |  | 0 | 0
15 | ТЕРм08-03-574-07 | Разводка по устройствам и подключение жил кабелей или проводов сечением: до 150 мм2 | 100 жил | 0.6 |  | 0 |  | 0 | 0
16 | ТЕРм08-03-574-05 | Разводка по устройствам и подключение жил кабелей или проводов сечением: до 95 мм2 | 100 жил | 0.86 |  | 0 |  | 0 | 0
17 | ТЕРм08-03-574-04 | Разводка по устройствам и подключение жил кабелей или проводов сечением: до 70 мм2 | 100 жил | 0.2 |  | 0 |  | 0 | 0
18 | ТЕРм08-03-574-03 | Разводка по устройствам и подключение жил кабелей или проводов сечением: до 35 мм2 | 100 жил | 2.74 |  | 0 |  | 0 | 0
19 | ТЕРм08-03-574-02 | Разводка по устройствам и подключение жил кабелей или проводов сечением: до 16 мм2 | 100 жил | 0.48 |  | 0 |  | 0 | 0
20 | ТЕРм08-03-574-01 | Разводка по устройствам и подключение жил кабелей или проводов сечением: до 10 мм2 | 100 жил | 4.26 |  | 0 |  | 0 | 0
21 | ТЦ_21.1.06.09_2_0276132981_15.05.2024_02 Аналог ТССЦ-501-7992 102768,47/100715,23=2% | Кабель ИнСил-ВВнг(А)-LS 5х95мк(N,PE)-1 | м | 1173 | 16353.15 | 19182244.95 |  | 0 | 19182244.95 |  |  | 18755.09 | 21999720.57
22 | ТЦ_21.1.06.09_2_0276132981_15.05.2024_02 Аналог ТССЦ-501-7992 102768,47/100715,23=2% | Кабель ИнСил-ВВнг(А)-LS 5х70мк(N,PE)-1 | м | 969 | 11825.19 | 11458609.11 |  | 0 | 11458609.11 | 3297 | 3.5867
23 | ТЦ_21.1.06.09_2_0276132981_15.05.2024_02 Аналог ТССЦ-501-7992 102768,47/100715,23=2% | Кабель ИнСил-ВВнг(А)-LS 5х35мк(N,PE)-1 | м | 561 | 5564.94 | 3121931.34 |  | 0 | 3121931.34 | 1810 | 3.0746
24 | ТЦ_21.1.06.09_2_0276132981_15.05.2024_02 Аналог ТССЦ-501-7992 102768,47/100715,23=2% | Кабель ИнСил-ВВнг(А)-LS 5х25мк(N,PE)-1 | м | 2346 | 4625.45 | 10851305.7 |  | 0 | 10851305.7 | 1661 | 2.7847
25 | ТЦ_21.1.06.09_2_0276132981_15.05.2024_02 Аналог ТССЦ-501-7992 102768,47/100715,23=2% | Кабель ИнСил-ВВнг(А)-LS 5х16мк(N,PE)-1 | м | 306 | 3351.61 | 1025592.66 |  | 0 | 1025592.66 | 1319 | 2.541
26 | ТЦ_21.1.06.09_2_0276132981_15.05.2024_02 Аналог ТССЦ-501-7992 102768,47/100715,23=2% | Кабель ИнСил-ВВнг(А)-FRLS 5х10ок(N,PE)-1 | м | 112.2 | 2734.18 | 306774.996 |  | 0 | 306774.996
27 | ТЦ_21.1.06.09_2_0276132981_15.05.2024_02 Аналог ТССЦ-501-7992 102768,47/100715,23=2% | Кабель ИнСил-ВВнг(А)-LS 5х6мк(N,PE)-1 | м | 3009 | 1579.13 | 4751602.17 |  | 0 | 4751602.17
28 | ТЦ_21.1.06.09_2_0276132981_15.05.2024_02 Аналог ТССЦ-501-8629 32908,54/32244,30=2% | Кабель ИнСил-ВВнг(А)-LS 3х6ок(N,PE)-1 | м | 765 | 989.52 | 756982.8 |  | 0 | 756982.8
29 | ТЦ_21.1.06.09_2_0276132981_15.05.2024_02 Аналог ТССЦ-501-8629 32908,54/32244,30=2% | Кабель ИнСил-ВВнг(А)-LS 3х4ок(N,PE)-1 | м | 255 | 735.29 | 187498.95 |  | 0 | 187498.95
30 | ТЦ_21.1.06.09_2_0276132981_15.05.2024_02 Аналог ТССЦ-501-8629 32908,54/32244,30=2% | Кабель ИнСил-ВВнг(А)-LS 3х2,5ок(N,PE)-1 | м | 612 | 495.42 | 303197.04 |  | 0 | 303197.04
31 | ТЦ_21.1.06.09_2_0276132981_15.05.2024_02 Аналог ТССЦ-501-8629 32908,54/32244,30=2% | Кабель ИнСил-ВВнг(А)-LS 3х1,5ок(N,PE)-1 | м | 3417 | 380.34 | 1299621.78 |  | 0 | 1299621.78
32 | ТЦ_21.1.06.09_2_0276132981_15.05.2024_02 Аналог ТССЦ-501-7965 29794,41/29199,32=2% | Кабель ИнСил-ВВнг(А)-FRLS 5х16ок(N,PE)-1 | м | 1071 | 3351.6 | 3589563.6 |  | 0 | 3589563.6
33 | ТЦ_21.1.06.09_2_0276132981_15.05.2024_02 Аналог ТССЦ-501-7965 29794,41/29199,32=2% | Кабель ИнСил-ВВнг(А)-FRLS 5х6ок(N,PE)-1 | м | 1173 | 1664.59 | 1952564.07 |  | 0 | 1952564.07
34 | ТЦ_21.1.06.09_2_0276132981_15.05.2024_02 Аналог ТССЦ-501-7965 29794,41/29199,32=2% | Кабель ИнСил-ВВнг(А)-FRLS 3х6ок(N,PE)-1 | м | 2805 | 1027.03 | 2880819.15 |  | 0 | 2880819.15
35 | ТЦ_21.1.06.09_2_0276132981_15.05.2024_02 Аналог ТССЦ-501-7965 29794,41/29199,32=2% | Кабель ИнСил-ВВнг(А)-FRLS 3х4ок(N,PE)-1 | м | 714 | 790.63 | 564509.82 |  | 0 | 564509.82
36 | ТЦ_21.1.06.09_2_0276132981_15.05.2024_02 Аналог ТССЦ-501-7965 29794,41/29199,32=2% | Кабель ИнСил-ВВнг(А)-FRLS 3х2,5ок(N,PE)-1 | м | 311.1 | 586.29 | 182394.819 |  | 0 | 182394.819
37 | ТЦ_21.1.06.09_2_0276132981_15.05.2024_02 Аналог ТССЦ-501-7965 29794,41/29199,32=2% | Кабель ИнСил-ВВнг(А)-FRLS 3х1,5ок(N,PE)-1 | м | 3060 | 466.17 | 1426480.2 |  | 0 | 1426480.2
38 | ТЦ_21.1.06.09_2_0276132981_15.05.2024_02 Аналог ТССЦ-501-7965 29794,41/29199,32=2% | Кабель ИнСил-РэпВнг(А)-LS 3х1,5мк5(N,PE)- | м | 153 | 380.34 | 58192.02 |  | 0 | 58192.02
39 | ТЦ_21.2.03.05_78_7804526950_15.05.2024_02 Аналог ТССЦ-502-0505 17170,22/16817,89=2% | Провод медный, гибкий с ПВХ изоляцией на напряжение 0,45 кВ, ГОСТ 6323-79, сечением: 1х120 | м | 51.5 | 2200 | 113300 |  | 0 | 113300
40 | ТЦ_21.2.03.05_78_7804526950_15.05.2024_02 Аналог ТССЦ-502-0505 17170,22/16817,89=2% | Провод медный, гибкий с ПВХ изоляцией на напряжение 0,45 кВ, ГОСТ 6323-79, сечением: 1х35 | м | 41.2 | 509.34 | 20984.808 |  | 0 | 20984.808
41 | ТЕРм08-02-472-10 | Проводник заземляющий из медного изолированного провода сечением 25 мм2 открыто по строительным основаниям | 100 м | 5 | 0 | 0 |  | 0 | 0
42 | ТЦ_21.2.03.05_78_7804526950_15.05.2024_02 Аналог ТССЦ-502-0505 17170,22/16817,89=2% | Провод медный, гибкий с ПВХ изоляцией на напряжение 0,45 кВ, ГОСТ 1х25 | м | 309 | 366.45 | 113233.05 |  | 0 | 113233.05
43 | ТЦ_21.2.03.05_78_7804526950_15.05.2024_02 Аналог ТССЦ-502-0501 3834,26/3755,85=2% | Провод медный, гибкий с ПВХ изоляцией на напряжение 0,45 кВ, ГОСТ 1х6 | м | 204 | 91.12 | 18588.48 |  | 0 | 18588.48
44 | ТЕРм08-03-525-02 | Выключатель или переключатель пакетный в металлической оболочке, устанавливаемый на конструкции на стене или колонне, с количеством зажимов для подключения до 9 на ток: до 100 А | 1 шт. | 2 | 0 | 0 |  | 0 | 0
45 | ТЦ_62.3.02.01_78_7804526950_15.05.2024_02 Аналог ТССЦ-509-2228 8,88/8,7=2% | Выключатель безопасности в корпусе, открытой установки, 63 А, 3Р, 380 В, IP65 | шт | 1 | 14793.38 | 14793.38 |  | 0 | 14793.38
46 | ТЦ_20.4.01.00_78_7804526950_15.05.2024_02 Аналог ТССЦ-509-2228 8,88/8,7=2% | Выключатель безопасности в корпусе, открытой установки, 40 А, 3Р, 380 В, IP65 | шт | 1 | 10983.54 | 10983.54 |  | 0 | 10983.54
47 | ТЕРм08-03-603-01 | Ящик с понижающим трансформатором | 1 шт. | 2 | 0 | 0 |  | 0 | 0
48 | ТЦ_62.1.02.22_78_7804526950_15.05.2024_02 Аналог ТССЦ-504-0549 692,52/678,28=2% | Ящик с понижающим трансформатором 220 В / 36 В, 250 Вт, IP54 | шт | 2 | 13428.17 | 26856.34 |  | 0 | 26856.34
49 | ТЕРм08-03-532-01 | Пост управления кнопочный общего назначения, устанавливаемый на конструкции: на полу, количество элементов поста до 3 | 1 шт. | 19 | 0 | 0 |  | 0 | 0
50 | ТЦ_62.3.02.01_78_7806155468_15.05.2024_02 Аналог ТССЦ-509-2228 8,88/8,7=2% | Выключатель пылевлагозащищенный IP66, одноклавишный накладного монтажа, 10 А, 220 В, нержав. сталь | шт | 11 | 20464 | 225104 |  | 0 | 225104
51 | ТЦ_62.3.02.01_78_7806155468_15.05.2024_02 Аналог ТССЦ-509-2228 8,88/8,7=2% | Выключатель проходной пылевлагозащищенный IP66, одноклавишный накладного монтажа, 10 А, 220 В | шт | 8 | 20464 | 163712 |  | 0 | 163712
52 | ТЕРм08-03-532-04 | Пост управления кнопочный общего назначения, устанавливаемый на конструкции: на стене или колонне, количество элементов поста до 3 | 1 шт. | 61 | 0 | 0 |  | 0 | 0
53 | ТЦ_62.3.02.01_78_7806155468_15.05.2024_02 Аналог ТССЦ-509-2228 8,88/8,7=2% | Кнопочный выключатель пылевлагозащищенный IP66 с кнопкой без фиксации 2НО, накладного монтажа, 10 А, 220 В, нержав. сталь | шт | 61 | 19520.21 | 1190732.81 |  | 0 | 1190732.81
54 | ТЕРм10-06-034-12 | Коробка распределительная настенная на кабеле с пластмассовой оболочкой | 1 коробка | 381 | 0 | 0 |  | 0 | 0
55 | ТЦ_20.5.02.02_78_7806155468_15.05.2024_02 Аналог ТССЦ-503-0693 2306,87/2261,59=2% | Коробка клеммная пылевлагозащищенная IP66, открытой установки, в комплекте с винтовыми клемниками, для кабеля сечением до 5х35 мм2 | шт | 13 | 57214.85 | 743793.05 |  | 0 | 743793.05
56 | ТЦ_20.5.02.02_78_7806155468_15.05.2024_02 Аналог ТССЦ-503-0693 2306,87/2261,59=2% | Коробка клеммная пылевлагозащищенная IP66, открытой установки, в комплекте с винтовыми клемниками, для кабеля сечением до 5х25 мм2 | шт | 21 | 43528.94 | 914107.74 |  | 0 | 914107.74
57 | ТЦ_20.5.02.02_78_7806155468_15.05.2024_02 Аналог ТССЦ-503-0693 2306,87/2261,59=2% | Коробка клеммная пылевлагозащищенная IP66, открытой установки, в комплекте с винтовыми клемниками, для кабеля сечением до 5х6 мм | шт | 345 | 31497.7 | 10866706.5 |  | 0 | 10866706.5
58 | ТЦ_20.5.02.02_78_7806155468_15.05.2024_02 Аналог ТССЦ-503-0693 2306,87/2261,59=2% | Коробка клеммная пылевлагозащищенная IP66, переходная, открытой установки, в комплекте с винтовыми клемниками, для перехода кабеля с сечения 2х(5х70) мм2 на кабель сечением 5х25 мм2 | шт | 1 | 91547.87 | 91547.87 |  | 0 | 91547.87
59 | ТЦ_20.5.02.02_78_7806155468_15.05.2024_02 Аналог ТССЦ-503-0693 2306,87/2261,59=2% | Коробка клеммная пылевлагозащищенная IP66, переходная, открытой установки, в комплекте с винтовыми клемниками, для перехода кабеля с сечения 5х95 мм2 на кабель сечением 5х25 мм2 | шт | 1 | 68636.77 | 68636.77 |  | 0 | 68636.77
60 | ТЕРм08-03-525-11 | Аппарат штепсельный общего назначения, устанавливаемый на конструкции на стене или колонне, с контактами силовых цепей на ток: до 250 А | 1 компл. | 1 | 0 | 0 |  | 0 | 0
61 | ТЦ_20.4.03.06_78_7804526950_15.05.2024_02 Аналог ТССЦ-503-0474 1223/1198,58=2% | Розетка 3Р+N+PE, 380 В, 125 А, IP67, настенного монтажа | шт | 1 | 27764.83 | 27764.83 |  | 0 | 27764.83
62 | ТЕРм08-03-573-04 | Шкаф (пульт) управления навесной, высота, ширина и глубина: до 600х600х350 мм | 1 шт. | 36 | 0 | 0 |  | 0 | 0
63 | ТЦ_62.2.01.04_78_7804526950_15.05.2024_02 Аналог ТССЦ-503-0474 1223/1198,58=2% | РП1. Розеточный пост в комплекте с аппаратами защиты и розетками, 63 А, 380 В, IP67 | шт | 4 | 53012.85 | 212051.4 |  | 0 | 212051.4
64 | ТЦ_62.2.01.04_78_7804526950_15.05.2024_02 Аналог ТССЦ-503-0474 1223/1198,58=2% | РП2. Розеточный пост в комплекте с аппаратами защиты и розетками, 16 А, 380 В, IP67 | шт | 18 | 27905.02 | 502290.36 |  | 0 | 502290.36
65 | ТЦ_62.2.01.04_78_7804526950_15.05.2024_02 Аналог ТССЦ-503-0474 1223/1198,58=2% | РП3. Розеточный пост в комплекте с аппаратами защиты и розетками, 32 А, 380 В, IP67 | шт | 14 | 39067.1 | 546939.4 |  | 0 | 546939.4
66 | ТЕРм08-03-591-01 | Выключатель: одноклавишный неутопленного типа при открытой проводке | 100 шт. | 0.03 | 0 | 0 |  | 0 | 0
67 | ТЦ_62.3.02.01_78_7806155468_15.05.2024_02 Аналог ТССЦ-509-2228 8,88/8,7=2% | Выключатель одноклавишный накладного монтажа, 10 А, 220 В, IP55 | шт | 3 | 2710.74 | 8132.22 |  | 0 | 8132.22
68 | ТЕРм08-03-591-11 | Розетка штепсельная: трехполюсная | 100 шт. | 0.03 | 0 | 0 |  | 0 | 0
69 | ТЦ_20.4.03.06_78_7804526950_15.05.2024_02 Аналог ТССЦ-503-0474 1223/1198,58=2% | Розетка 2К+З, 220 В, 16 А, IP55, накладного монтажа | шт | 3 | 3129.58 | 9388.74 |  | 0 | 9388.74
70 | ТЕРм08-02-155-01 | Герметизация проходов при вводе кабелей во взрывоопасные помещения уплотнительной массой | 1 проход кабеля | 10 | 0 | 0 |  | 0 | 0 |  |  |  |  | 2
71 | ТЦ_14.5.01.10_78_7804526950_15.05.2024_02 Аналог ТССЦ-101-2415 52,74/51,66=2% | Терморасширяющаяся противопожарная пена, 300 мл СР 620 | шт | 5 | 10012.81 | 50064.05 |  | 0 | 50064.05
72 | ТЦ_14.5.01.01_78_7804526950_15.05.2024_02 аналог ТССЦ-101-2901 51,49/50,41=2% | Противопожарный акриловый герметик, 310 мл СР 606 | шт | 5 | 2233.38 | 11166.9 |  | 0 | 11166.9
73 | ТЦ_14.2.02.03_78_7804526950_15.05.2024_02 Аналог ТССЦ-113-0521 65,66/64,28=2% | Огнезащитная краска (покрытие), 6 кг СР 670 | шт | 1 | 27232.5 | 27232.5 |  | 0 | 27232.5
74 | ТЕР26-01-039-01 | Изоляция покрытий и перекрытий изделиями из волокнистых и зернистых материалов насухо | 1 м3 изоляции | 0.24 | 0 | 0 |  | 0 | 0
75 | ТЦ_12.2.05.02_78_7804526950_15.05.2024_02 аналог ТССЦ-101-2901 51,49/50,41=2% | Минеральная вата 80х600х1000 мм | шт | 5 | 305.21 | 1526.05 |  | 0 | 1526.05
76 | ТЕРм08-02-395-01 | Лоток металлический штампованный по установленным конструкциям, ширина лотка: до 200 мм | 1 т | 2.3612 |  | 0 |  | 0 | 0
77 | ТЦ_20.2.07.03_2_0278204832_15.05.2024_02 Аналог ТССЦ-509-2857 23,70/23,16=2% | Лоток лестничный усиленный шириной 200 мм, высотой 80 мм, толщиной 2 мм, L=6 м, нерж (6,450 кг) | шт | 326 | 36313.17 | 11838093.42 |  | 0 | 11838093.42 |  |  | 105612.4 | 34429642.4
78 | ТЦ_20.2.07.03_2_0278204832_15.05.2024_02 Аналог ТССЦ-509-2857 23,70/23,16=2% | Лоток лестничный шириной 200 мм, высотой 80 мм, толщиной 1,2 мм, L=3 м, нерж. (вес 7,6 кг.) | шт | 15 | 18192.38 | 272885.7 |  | 0 | 272885.7
79 | ТЦ_20.2.07.03_2_0278204832_15.05.2024_02 Аналог ТССЦ-509-2857 23,70/23,16=2% | Угол горизонтальный 90°, шириной 200 мм, высотой 80 мм, толщиной 1,2 мм, нерж. (вес 1 кг) | шт | 15 | 11645.42 | 174681.3 |  | 0 | 174681.3
80 | ТЦ_20.2.07.03_2_0278204832_15.05.2024_02 Аналог ТССЦ-509-2857 23,70/23,16=2% | Угол горизонтальный 45°, шириной 200 мм, высотой 80 мм, толщиной 1,2 мм, нерж. (вес 0.78 кг) | шт | 2 | 7492.87 | 14985.74 |  | 0 | 14985.74
81 | ТЦ_20.2.07.03_2_0278204832_15.05.2024_02 Аналог ТССЦ-509-2857 23,70/23,16=2% | Т-образный ответвитель, шириной 200 мм, высотой 80 мм, толщиной 1,5 мм, нерж. (вес 3,260 кг) | шт | 7 | 26407.38 | 184851.66 |  | 0 | 184851.66
82 | ТЦ_20.2.07.03_2_0278204832_15.05.2024_02 Аналог ТССЦ-509-2857 23,70/23,16=2% | Соединитель шарнирный, толщиной 2 мм, нерж. (вес 0,12кг.) | шт | 876 | 3507.84 | 3072867.84 |  | 0 | 3072867.84
83 | ТЕРм08-02-152-07 | Полка кабельная, устанавливаемая на стойках, масса: до 0,4 кг | 100 шт. | 6.52 |  | 0 |  | 0 | 0
84 | ТЦ_20.2.03.03_2_0278204832_15.05.2024_02 Аналог ТССЦ-509-8366 14,14/13,85=2% | Консоль одиночная 250 мм, толщиной 3 мм, нерж (вес 0.26 кг) | шт | 652 | 1578.3 | 1029051.6 |  | 0 | 1029051.6
85 | ТЕРм08-02-395-02 | Лоток металлический штампованный по установленным конструкциям, ширина лотка: до 400 мм | 1 т | 0.02928 |  | 0 |  | 0 | 0
86 | ТЦ_20.2.07.03_2_0278204832_15.05.2024_02 Аналог ТССЦ-509-2857 23,70/23,16=2% | Лоток лестничный усиленный шириной 300 мм, высотой 80 мм, толщиной 2 мм, L=3 м, нерж. (2,820 кг) | шт | 4 | 37472.42 | 149889.68 |  | 0 | 149889.68
87 | ТЦ_20.2.07.03_2_0278204832_15.05.2024_02 Аналог ТССЦ-509-2857 23,70/23,16=2% | Соединитель шарнирный, толщиной 2 мм, нерж. (вес 0,12кг.) | шт | 150 | 3507.84 | 526176 |  | 0 | 526176
88 | ТЕРм08-02-152-04 | Стойка сборных кабельных конструкций (без полок), масса: до 1,6 кг | 100 шт. | 1.5 |  | 0 |  | 0 | 0
89 | ТЦ_20.2.07.03_2_0278204832_15.05.2024_02 Аналог ТССЦ-201-0776 12578,44/12437,78=2% | Профиль STRUT, 400 мм, толщиной 2,5 мм, нерж. | шт | 100 | 1530.14 | 153014 |  | 0 | 153014
90 | ТЦ_20.2.07.03_2_0278204832_15.05.2024_02 Аналог ТССЦ-201-0776 12578,44/12437,78=2% | Профиль STRUT, 300 мм, толщиной 2,5 мм, нерж. | шт | 50 | 1247.1 | 62355 |  | 0 | 62355
91 | ТЦ_01.7.15.12_2_0278204832_15.05.2024_02 Аналог ТССЦ-101-4949 10,26/10,03=2% | Шпилька М8, L=2 м, нерж. | шт | 300 | 1530.14 | 459042 |  | 0 | 459042
92 | ТЦ_20.2.07.03_2_0278204832_15.05.2024_02 | Прижим кабельного лотка, нерж. (вес 0,02 кг.) | шт | 1604 | 49.5 | 79398 |  | 0 | 79398
93 | ТЦ_01.7.15.01_2_0278204832_15.05.2024_02 Аналог ТССЦ-101-2066 10,28/10,03=2% | Усиленный анкер с болтом М10, нерж. | шт | 1304 | 36.88 | 48091.52 |  | 0 | 48091.52
94 | ТЦ_20.5.04.07_2_0278204832_15.05.2024_02 Аналог ТССЦ-101-2066 10,28/10,03=2% | Струбцина М8, нерж. | шт | 60 | 210.46 | 12627.6 |  | 0 | 12627.6
95 | ТЦ_07.2.06.04_2_0278204832_15.05.2024_02 Аналог ТССЦ-201-8057 20,45/20,25=2% | Стеновое крепление лотка, нерж | шт | 30 | 323.56 | 9706.8 |  | 0 | 9706.8
96 | ТЕРм08-02-407-12 | Труба стальная по установленным конструкциям, в опалубке фундаментов и перекрытиях, диаметр: до 40 мм | 100 м | 0.7 |  | 0 |  | 0 | 0
97 | ТЦ_23.5.02.02_2_0278204832_15.05.2024_02 Аналог ТССЦ-103-2014 98,60/96,47=2% | Труба стальная ø32 мм с комплекте с соединительными муфтами | м | 70 | 2004.68 | 140327.6 |  | 0 | 140327.6
98 | ТЕРм08-02-411-01 | Рукав металлический наружным диаметром: до 48 мм | 100 м | 14.5 |  | 0 |  | 0 | 0
99 | ТЦ_08.1.02.13_2_0278204832_15.05.2024_02 Аналог ТССЦ-101-6593 340,00/333,27=2% | Рукав гибкий металлический в полимерной оболочке номинальным ø35 мм в комплекте с соединительными муфтами | м | 1450 | 783 | 1135350 |  | 0 | 1135350 | https://dkc-msk.ru/products/metallorukav-dn-35mm-v-gladkoy-pvkh-izolyatsii-dvn-35-0-mm-dnar-43-0-25m-tsvet-seryy-6070r-38/?ysclid=maxyij2xr2463530829
100 | ТЦ_20.5.02.09_2_0278204832_15.05.2024_02 Аналог ТССЦ-111-0126 335,61/328,92=2% | Коробка соединительная стальная, 150х150х60 мм, EI90, IP66, оранжевая, в комплекте с керамическими клеммниками | шт | 200 | 8246.37 | 1649274 |  | 0 | 1649274 | https://dkc.spb.ru/korobka-stalnaya-fs-s-kabelnymi-vvodami-i-klemmnikami-ip55-150h150h80mm-4r-450v-20a-10mm-kv-nerzh-kontakt.html
101 | ТЦ_07.2.06.04_2_0278204832_15.05.2024_02 Аналог ТССЦ-509-2857 23,70/23,16=2% | Монтажная пластина вертикальная, нерж. | шт | 160 | 410 | 65600 |  | 0 | 65600
102 | ТЦ_20.2.05.02_2_0278204832_15.05.2024_02 Аналог ТССЦ-509-5777 34,00/33,16=2% | Держатель оцинкованный двусторонний для ø32 мм | шт | 2970 | 17 | 50490 |  | 0 | 50490
103 | ТЦ_20.1.02.18_2_0278204832_15.05.2024_02 Аналог ТССЦ-201-8057 20,45/20,25=2% | Стяжки кабельные из нержавеющей стали с полимерным покрытием | уп | 550 | 2100 | 1155000 |  | 0 | 1155000
104 | ТЦ_01.7.15.04_2_0278204832_15.05.2024_02 Аналог ТССЦ-101-6794 25,60/25,05=2% | Винт с крестообразным шлицем М6х10, нерж. (0,006 кг) | шт. | 11412 | 16 | 182592 |  | 0 | 182592
105 | ТЦ_01.7.15.05_2_0278204832_15.05.2024_02 Аналог ТССЦ-101-6794 25,60/25,05=2% | Гайка шестигранная М6, нерж (0,002 кг) | шт. | 11412 | 5 | 57060 |  | 0 | 57060
106 | ТЦ_01.7.15.11_2_0278204832_15.05.2024_02 Аналог ТССЦ-101-6794 25,60/25,05=2% | Шайба стопорная М6, нерж. (0.0003 кг) | шт. | 11412 | 3 | 34236 |  | 0 | 34236
107 | ТЦ_01.7.15.05_2_0278204832_15.05.2024_02 Аналог ТССЦ-101-6794 25,60/25,05=2% | Гайка шестигранная М8 нерж. | шт. | 900 | 23.59 | 21231 |  | 0 | 21231
108 | ТЦ_01.7.15.11_2_0278204832_15.05.2024_02 Аналог ТССЦ-101-6794 25,60/25,05=2% | Шайба М8 со стопорным буртиком нерж. | шт. | 900 | 7.86 | 7074 |  | 0 | 7074
109 | ТЦ_01.7.15.01_2_0278204832_15.05.2024_02 Аналог ТССЦ-101-2066 10,28/10,03=2% | Металличесикй анкер с болтом М6х55, нерж. | шт | 2970 | 150 | 445500 |  | 0 | 445500
110 | ТЦ_20.1.02.23_78_7804526950_15.05.2024_02 Аналог ТССЦ-101-6794 25,60/25,05=2% | Саморез для металла М6,3х50 мм | шт. | 2970 | 5 | 14850 |  | 0 | 14850
111 | ТЦ_20.2.07.03_2_0278204832_15.05.2024_02 Аналог ТССЦ-101-6794 25,60/25,05=2% | Винт с гладкой головкой М6х20, нерж. | шт. | 3208 | 73.17 | 234729.36 |  | 0 | 234729.36
112 | ТЦ_01.7.15.05_2_0278204832_15.05.2024_02 Аналог ТССЦ-101-6794 25,60/25,05=2% | Гайка с насечкой, препятствующей откручиванию, М6, нерж. | шт. | 3208 | 27.81 | 89214.48 |  | 0 | 89214.48
113 | ТЦ_20.2.07.03_2_0278204832_15.05.2024_02 Аналог ТССЦ-107-0001 12,39/12,09=2% | Крышка двускатная для лотка шириной 200 мм, L=1,5 м, нерж. | шт | 30 | 9374.89 | 281246.7 |  | 0 | 281246.7
114 | ТЕРм08-02-152-09 | Полка кабельная, устанавливаемая на стойках, масса: до 0,9 кг | 100 шт. | 0.5 |  | 0 |  | 0 | 0
115 | ТЦ_20.2.03.03_2_0278204832_15.05.2024_02 Аналог ТССЦ-509-8366 14,14/13,85=2% | Консоль L=1108 мм для установки светильников, нерж | шт | 50 | 22005.04 | 1100252 |  | 0 | 1100252
116 | ТЦ_20.2.07.03_2_0278204832_15.05.2024_02 Аналог ТССЦ-201-0776 12578,44/12437,78=2% | Профиль I-образный 500 мм, нерж. | шт | 50 | 2934 | 146700 |  | 0 | 146700
117 | ТЦ_07.2.06.04_2_0278204832_15.05.2024_02 Аналог ТССЦ-509-2857 23,70/23,16=2% | Пластина для крепления консолей к I-образному профилю, нерж. | шт | 200 | 459.64 | 91928 |  | 0 | 91928
118 | ТЦ_07.2.06.04_2_0278204832_15.05.2024_02 Аналог ТССЦ-509-2857 23,70/23,16=2% | Пластина для крепления I-образного профиля к стене, нерж. | шт | 200 | 420 | 84000 |  | 0 | 84000
119 | ТЦ_01.7.15.02_2_0278204832_15.05.2024_02 Аналог ТССЦ-101-6794 25,60/25,05=2% | Болт М12х40 мм, гайка с насечкой М12, шайба М12, нерж. | шт. | 500 | 357.5 | 178750 |  | 0 | 178750
120 | ТЕРм08-02-152-05 | Стойка сборных кабельных конструкций (без полок), масса: до 2,4 кг | 100 шт. | 0.75 |  | 0 |  | 0 | 0
121 | ТЦ_20.2.07.03_2_0278204832_15.05.2024_02 Аналог ТССЦ-201-0776 12578,44/12437,78=2% | Профиль STRUT ПХ-0221 L=1,0м S=2,5мм нерж | шт | 50 | 4156.18 | 207809 |  | 0 | 207809
122 | ТЦ_20.2.07.03_2_0278204832_15.05.2024_02 Аналог ТССЦ-201-0776 12578,44/12437,78=2% | Профиль STRUT ПХ-0241 L=1,0м S=2,5мм нерж. | шт | 25 | 4156.18 | 103904.5 |  | 0 | 103904.5
123 | ТЦ_07.2.06.04_2_0278204832_15.05.2024_02 Аналог ТССЦ-101-1638 5134,83/4987,13=2% | Полоса перфорированная, 1000 мм, толщ. 2,5 мм, нерж. | шт | 100 | 2356.29 | 235629 |  | 0 | 235629
124 | ТЦ_01.7.15.02_2_0278204832_15.05.2024_02 Аналог ТССЦ-101-6794 25,60/25,05=2% | Болт М10х50 мм, гайка с насечкой М10, шайба М10 (2 шт.), нерж. | шт. | 100 | 330.82 | 33082 |  | 0 | 33082
125 | ТЦ_01.7.15.02_2_0278204832_15.05.2024_02 Аналог ТССЦ-101-6794 25,60/25,05=2% | Болт М6х45 мм, гайка с насечкой М6, шайба М6 (2 шт.), нерж. | шт. | 150 | 320 | 48000 |  | 0 | 48000
126 | ТЦ_07.2.06.04_2_0278204832_15.05.2024_02 Аналог ТССЦ-101-6794 25,60/25,05=2% | Крепление Т-образное к вертикальной двутавровой балке, нерж. | шт. | 350 | 4656.46 | 1629761 |  | 0 | 1629761
127 | ТЦ_07.2.06.04_2_0278204832_15.05.2024_02 Аналог ТССЦ-509-0020 42,77/41,87=2% | Крепеж STRUT к металлическим балкам, нерж. | шт | 700 | 1078.35 | 754845 |  | 0 | 754845
128 | ТЦ_01.7.15.04_2_0278204832_15.05.2024_02 Аналог ТССЦ-101-6794 25,60/25,05=2% | Винт для крепления к С-образному профилю М10х30, нерж | шт. | 700 | 1107 | 774900 |  | 0 | 774900 | https://dkc.spb.ru/vint-dlya-krepleniya-k-s-obraznomu-profilyu-m10h30-nerzhaveyuschayastal-aisi-316l.html
129 | ТЦ_01.7.15.05_2_0278204832_15.05.2024_02 Аналог ТССЦ-101-6794 25,60/25,05=2% | Гайка со стопорным буртиком М10, нерж. | шт. | 700 | 20 | 14000 |  | 0 | 14000 | https://www.vseinstrumenti.ru/product/gajka-so-stop-koltsom-bohrer-m10-nerzh-stal-a2-din-985-60-sht-din985-a2-10-60-4942920/
130 | ТЕРм08-02-395-02 | Лоток металлический штампованный по установленным конструкциям, ширина лотка: до 400 мм | 1 т | 1.5093 |  | 0 |  | 0 | 0
131 | ТЦ_20.2.07.03_2_0278204832_15.05.2024_02 Аналог ТССЦ-509-2857 23,70/23,16=2% | Лоток лестничный усиленный шириной 500 мм, высотой 80 мм, толщиной 2 мм, L=6 м, нерж. (7,120 кг) | шт. | 34 | 42577.92 | 1447649.28 |  | 0 | 1447649.28
132 | ТЦ_20.2.07.03_2_0278204832_15.05.2024_02 Аналог ТССЦ-509-2857 23,70/23,16=2% | Лоток лестничный усиленный шириной 300 мм, высотой 80 мм, толщиной 2 мм, L=6 м, нерж. (6,4 кг) | шт. | 42 | 37472.24 | 1573834.08 |  | 0 | 1573834.08
133 | ТЦ_20.2.07.03_2_0278204832_15.05.2024_02 Аналог ТССЦ-107-0001 12,39/12,09=2% | Крышка для лотка прямого, толщиной 1,5 мм, L=3 м, нерж. (1,550 кг) | шт | 564 | 10808.98 | 6096264.72 |  | 0 | 6096264.72
134 | ТЦ_20.2.07.03_2_0278204832_15.05.2024_02 Аналог ТССЦ-509-3465 24,16/23,67=2% | Угол горизонтальный 90°, шириной 300 мм, высотой 80 мм, толщиной 1,5 мм, нерж. (1,910 кг) | шт. | 2 | 29255.99 | 58511.98 |  | 0 | 58511.98
135 | ТЦ_20.2.07.03_2_0278204832_15.05.2024_02 Аналог ТССЦ-509-3465 24,16/23,67=2% | Угол горизонтальный 90°, шириной 500 мм, высотой 80 мм, толщиной 1,5 мм, нерж (8,070 кг) | шт. | 9 | 17067.45 | 153607.05 |  | 0 | 153607.05
136 | ТЦ_20.2.07.03_2_0278204832_15.05.2024_02 Аналог ТССЦ-509-2857 23,70/23,16=2% | Т-образный ответвитель, шириной 300 мм, высотой 80 мм, толщиной 1,5 мм, горячее цинкование (5,260 кг) | шт | 1 | 30030 | 30030 |  | 0 | 30030
137 | ТЦ_20.2.07.03_2_0278204832_15.05.2024_02 Аналог ТССЦ-509-2857 23,70/23,16=2% | Т-образный ответвитель, шириной 500 мм, высотой 80 мм, толщиной 1,5 мм, нерж (8,500 кг) | шт | 5 | 30030 | 150150 |  | 0 | 150150
138 | ТЕРм08-02-152-09 | Полка кабельная, устанавливаемая на стойках, масса: до 0,9 кг | 100 шт. | 1.85 |  | 0 |  | 0 | 0
139 | ТЦ_20.2.03.03_2_0278204832_15.05.2024_02 Аналог ТССЦ-509-8366 14,14/13,85=2% | Консоль одиночная 650 мм, толщиной 3 мм, нерж. (2.4 кг) | шт | 30 | 3926.24 | 117787.2 |  | 0 | 117787.2
140 | ТЦ_20.2.03.03_2_0278204832_15.05.2024_02 Аналог ТССЦ-509-8366 14,14/13,85=2% | Консоль одиночная 550 мм, толщиной 3 мм, нерж. (2.5кг) | шт | 75 | 3333.54 | 250015.5 |  | 0 | 250015.5
141 | ТЦ_20.2.03.03_2_0278204832_15.05.2024_02 Аналог ТССЦ-509-8366 14,14/13,85=2% | Консоль одиночная 350 мм, толщиной 3 мм, нерж. (1.27 кг) | шт | 80 | 2196 | 175680 |  | 0 | 175680
142 | ТЕРм08-02-395-01 | Лоток металлический штампованный по установленным конструкциям, ширина лотка: до 200 мм | 1 т | 3.9748 |  | 0 |  | 0 | 0
143 | ТЦ_20.2.07.03_2_0278204832_15.05.2024_02 Аналог ТССЦ-509-2857 23,70/23,16=2% | Лоток лестничный усиленный шириной 200 мм, высотой 80 мм, с не перфорированным дном, толщиной 2 мм, L=6 м, нерж. (6,750 кг) | шт. | 47 | 49789.35 | 2340099.45 |  | 0 | 2340099.45
144 | ТЦ_20.2.07.03_2_0278204832_15.05.2024_02 Аналог ТССЦ-509-2857 23,70/23,16=2% | Лоток лестничный усиленный шириной 200 мм, высотой 80 мм, толщиной 2 мм, L=6 м, нерж. (6,750 кг) | шт. | 340 | 36313.17 | 12346477.8 |  | 0 | 12346477.8
145 | ТЦ_20.2.07.03_2_0278204832_15.05.2024_02 Аналог ТССЦ-509-2857 23,70/23,16=2% | Лоток лестничный усиленный шириной 200 мм, высотой 80 мм, толщиной 2 мм, L=3 м, нерж (6,030 кг) | шт. | 23 | 18192.38 | 418424.74 |  | 0 | 418424.74
146 | ТЦ_20.2.07.03_2_0278204832_15.05.2024_02 Аналог ТССЦ-509-3465 24,16/23,67=2% | Угол горизонтальный 90° с дном, шириной 200 мм, высотой 80 мм, толщиной 1,5 мм, нерж. (1,020 кг) | шт. | 3 | 7492.87 | 22478.61 |  | 0 | 22478.61
147 | ТЦ_20.2.07.03_2_0278204832_15.05.2024_02 Аналог ТССЦ-509-2857 23,70/23,16=2% | Т-образный ответвитель, шириной 200 мм, высотой 80 мм, толщиной 1,5 мм, нерж. (вес 3,260 кг) | шт | 1 | 26407.38 | 26407.38 |  | 0 | 26407.38
148 | ТЦ_20.2.07.03_2_0278204832_15.05.2024_02 Аналог ТССЦ-509-3465 24,16/23,67=2% | Угол горизонтальный 45°, шириной 200 мм, высотой 80 мм, толщиной 1,5 мм, нерж. (0,920 кг) | шт. | 2 | 11645.42 | 23290.84 |  | 0 | 23290.84
149 | ТЦ_20.2.07.03_2_0278204832_15.05.2024_02 Аналог ТССЦ-509-3465 24,16/23,67=2% | Угол горизонтальный 90°, шириной 200 мм, высотой 80 мм, толщиной 1,5 мм, нерж. (1,020 кг) | шт. | 14 | 11645.42 | 163035.88 |  | 0 | 163035.88
150 | ТЦ_20.2.07.03_2_0278204832_15.05.2024_02 Аналог ТССЦ-509-2857 23,70/23,16=2% | Т-образный ответвитель, шириной 200 мм, высотой 80 мм, толщиной 1,5 мм, нерж (3,850 кг) | шт | 2 | 30030 | 60060 |  | 0 | 60060
151 | ТЦ_20.2.07.03_2_0278204832_15.05.2024_02 Аналог ТССЦ-509-2857 23,70/23,16=2% | Соединитель внешний, толщиной 2 мм, нерж. (0.23 кг) | шт. | 1059 | 2769.38 | 2932773.42 |  | 0 | 2932773.42
152 | ТЦ_20.2.07.03_2_0278204832_15.05.2024_02 Аналог ТССЦ-509-2857 23,70/23,16=2% | Соединитель шарнирный, толщиной 2 мм, нерж. (0.19 кг) | шт. | 600 | 3507.84 | 2104704 |  | 0 | 2104704
153 | ТЕРм08-02-152-09 | Полка кабельная, устанавливаемая на стойках, масса: до 0,9 кг | 100 шт. | 7.97 |  | 0 |  | 0 | 0
154 | ТЦ_20.2.03.03_2_0278204832_15.05.2024_02 Аналог ТССЦ-509-8366 14,14/13,85=2% | Консоль одиночная 250 мм, толщиной 3 мм, нерж. ( 1.01 кг) | шт | 797 | 1578.3 | 1257905.1 |  | 0 | 1257905.1
155 | ТЦ_20.1.02.10_2_0278204832_15.05.2024_02 Аналог ТССЦ-509-0073 1283,04/1257,16=2% | Подвес STRUT двойной, толщиной 2,5 мм, L=1 м, нерж. (2.6 кг) | шт | 12 | 11644.82 | 139737.84 |  | 0 | 139737.84
156 | ТЕРм08-02-152-05 | Стойка сборных кабельных конструкций (без полок), масса: до 2,4 кг | 100 шт. | 2.1 |  | 0 |  | 0 | 0
157 | ТЦ_20.2.07.03_2_0278204832_15.05.2024_02 Аналог ТССЦ-201-0776 12578,44/12437,78=2% | Профиль STRUT, 600 мм, толщиной 2,5 мм, нерж. | шт | 65 | 2254.09 | 146515.85 |  | 0 | 146515.85
158 | ТЦ_20.2.07.03_2_0278204832_15.05.2024_02 Аналог ТССЦ-201-0776 12578,44/12437,78=2% | Профиль STRUT, 400 мм, толщиной 2,5 мм, нерж. | шт | 30 | 1530 | 45900 |  | 0 | 45900
159 | ТЦ_20.2.07.03_2_0278204832_15.05.2024_02 Аналог ТССЦ-201-0776 12578,44/12437,78=2% | Профиль STRUT, 300 мм, толщиной 2,5 мм, нерж. | шт | 85 | 1247.1 | 106003.5 |  | 0 | 106003.5
160 | ТЦ_20.2.07.03_2_0278204832_15.05.2024_02 Аналог ТССЦ-201-0776 12578,44/12437,78=2% | Профиль STRUT, 2000 мм, толщиной 2,5 мм, нерж. | шт | 30 | 8312.76 | 249382.8 |  | 0 | 249382.8
161 | ТЦ_01.7.15.12_2_0278204832_15.05.2024_02 Аналог ТССЦ-101-4949 10,26/10,03=2% | Шпилька М8, L=2 м, нерж. | м | 360 | 2516.56 | 905961.6 |  | 0 | 905961.6
162 | ТЦ_20.2.07.03_2_0278204832_15.05.2024_02 Аналог ТССЦ-107-0001 12,39/12,09=2% | Прижим кабельного лотка, нерж. | шт | 2408 | 49.5 | 119196 |  | 0 | 119196
163 | ТЦ_20.5.04.07_2_0278204832_15.05.2024_02 Аналог ТССЦ-101-2066 10,28/10,03=2% | Струбцина М8, нерж. | шт | 360 | 3506.62 | 1262383.2 |  | 0 | 1262383.2
164 | ТЦ_07.2.06.04_2_0278204832_15.05.2024_02 Аналог ТССЦ-201-8057 20,45/20,25=2% | Стеновое крепление лотка, нерж | шт | 60 | 322.8 | 19368 |  | 0 | 19368
165 | ТЦ_01.7.15.01_2_0278204832_15.05.2024_02 Аналог ТССЦ-101-2066 10,28/10,03=2% | Усиленный анкер с болтом М10, нерж. | шт | 1802 | 36.88 | 66457.76 |  | 0 | 66457.76
166 | ТЦ_01.7.15.01_2_0278204832_15.05.2024_02 Аналог ТССЦ-101-2066 10,28/10,03=2% | Усиленный анкер с болтом М8, нерж. | шт | 120 | 19 | 2280 |  | 0 | 2280
167 | ТЦ_20.2.07.03_2_0278204832_15.05.2024_02 Аналог ТССЦ-509-2857 23,70/23,16=2% | Монтажная пластина вертикальная, нерж. | шт | 375 | 410.05 | 153768.75 |  | 0 | 153768.75
168 | ТЦ_25.2.01.05_78_7806333470_15.05.2024_02 Аналог ТССЦ-509-5777 34,00/33,16=2% | Кабельный держатель СЭ-2 | шт | 50 | 17 | 850 |  | 0 | 850
169 | ТЦ_01.7.15.04_2_0278204832_15.05.2024_02 Аналог ТССЦ-101-6794 25,60/25,05=2% | Винт с крестообразным шлицем М6х10, нерж. | шт. | 16308 | 97.98 | 1597857.84 |  | 0 | 1597857.84
170 | ТЦ_01.7.15.05_2_0278204832_15.05.2024_02 Аналог ТССЦ-101-6794 25,60/25,05=2% | Гайка шестигранная М6, нерж. | шт. | 16308 | 15.12 | 246576.96 |  | 0 | 246576.96
171 | ТЦ_01.7.15.05_2_0278204832_15.05.2024_02 Аналог ТССЦ-101-6794 25,60/25,05=2% | Шайба стопорная М6, нерж. | шт. | 16308 | 12.69 | 206948.52 |  | 0 | 206948.52
172 | ТЦ_01.7.15.05_2_0278204832_15.05.2024_02 Аналог ТССЦ-101-6794 25,60/25,05=2% | Гайка шестигранная М8 нерж. | шт. | 1080 | 23.59 | 25477.2 |  | 0 | 25477.2
173 | ТЦ_01.7.15.11_2_0278204832_15.05.2024_02 Аналог ТССЦ-101-6794 25,60/25,05=2% | Шайба М8 со стопорным буртиком нерж. | шт. | 1080 | 7.86 | 8488.8 |  | 0 | 8488.8
174 | ТЦ_20.2.07.03_2_0278204832_15.05.2024_02 Аналог ТССЦ-101-6794 25,60/25,05=2% | Винт с гладкой головкой М6х20, нерж. | шт. | 4816 | 73.17 | 352386.72 |  | 0 | 352386.72
175 | ТЦ_01.7.15.05_2_0278204832_15.05.2024_02 Аналог ТССЦ-101-6794 25,60/25,05=2% | Гайка с насечкой, препятствующей откручиванию, М6, нерж. | шт. | 4816 | 27.81 | 133932.96 |  | 0 | 133932.96
176 | ТЦ_07.2.06.04_2_0278204832_15.05.2024_02 Аналог ТССЦ-101-6794 25,60/25,05=2% | Винт для крепления к С-образному профилю М10х30 мм, нерж. | шт. | 80 | 3902.77 | 312221.6 |  | 0 | 312221.6
177 | ТЦ_01.7.15.05_2_0278204832_15.05.2024_02 Аналог ТССЦ-101-6794 25,60/25,05=2% | Гайка со стопорным буртиком М10, нерж. | шт. | 80 | 65.92 | 5273.6 |  | 0 | 5273.6
178 | ТЕРм08-02-152-09 | Полка кабельная, устанавливаемая на стойках, масса: до 0,9 кг | 100 шт. | 0.93 |  | 0 |  | 0 | 0
179 | ТЦ_20.2.03.03_2_0278204832_15.05.2024_02 Аналог ТССЦ-509-8366 14,14/13,85=2% | Консоль L=1108 мм для установки светильников, нерж. | шт | 93 | 21999 | 2045907 |  | 0 | 2045907
180 | ТЦ_20.2.07.03_2_0278204832_15.05.2024_02 Аналог ТССЦ-201-0776 12578,44/12437,78=2% | Профиль I-образный 500 мм, нерж. | шт. | 93 | 2934 | 272862 |  | 0 | 272862
181 | ТЦ_07.2.06.04_2_0278204832_15.05.2024_02 Аналог ТССЦ-509-2857 23,70/23,16=2% | Пластина для крепления консолей к I-образному профилю, нерж. | шт | 372 | 456.64 | 169870.08 |  | 0 | 169870.08
182 | ТЦ_07.2.06.04_2_0278204832_15.05.2024_02 Аналог ТССЦ-509-2857 23,70/23,16=2% | Пластина для крепления I-образного профиля к стене, нерж. | шт | 372 | 460.84 | 171432.48 |  | 0 | 171432.48
183 | ТЦ_01.7.15.02_2_0278204832_15.05.2024_02 Аналог ТССЦ-101-6794 25,60/25,05=2% | Болт М12х40 мм, гайка с насечкой М12, шайба М12, нерж. | шт. | 930 | 360 | 334800 |  | 0 | 334800
184 | ТЦ_07.2.06.04_2_0278204832_15.05.2024_02 Аналог ТССЦ-101-6794 25,60/25,05=2% | Крепление Т-образное к вертикальной двутавровой балке, нерж | шт. | 300 | 4656.46 | 1396938 |  | 0 | 1396938
185 | ТЦ_07.2.06.04_2_0278204832_15.05.2024_02 Аналог ТССЦ-509-0020 42,77/41,87=2% | Крепеж STRUT к металлическим балкам, нерж. | шт | 600 | 1078.35 | 647010 |  | 0 | 647010
186 | ТЦ_07.2.06.04_2_0278204832_15.05.2024_02 Аналог ТССЦ-101-6794 25,60/25,05=2% | Винт для крепления к С-образному профилю М10х30 мм, нерж. | шт. | 1200 | 3902.77 | 4683324 |  | 0 | 4683324
187 | ТЦ_01.7.15.05_2_0278204832_15.05.2024_02 Аналог ТССЦ-101-6794 25,60/25,05=2% | Гайка со стопорным буртиком М10, нерж. | шт. | 600 | 56.92 | 34152 |  | 0 | 34152
188 | ТЕРм08-02-152-05 | Стойка сборных кабельных конструкций (без полок), масса: до 2,4 кг | 100 шт. | 1.4 |  | 0 |  | 0 | 0
189 | ТЦ_20.2.07.03_2_0278204832_15.05.2024_02 Аналог ТССЦ-201-0776 12578,44/12437,78=2% | Профиль STRUT ПХ-0221 L=1,0м S=2,5мм нерж | шт. | 93 | 4156.18 | 386524.74 |  | 0 | 386524.74
190 | ТЦ_20.2.07.03_2_0278204832_15.05.2024_02 Аналог ТССЦ-201-0776 12578,44/12437,78=2% | Профиль STRUT ПХ-0241 L=1,0м S=2,5мм нерж. | шт. | 47 | 4156.18 | 195340.46 |  | 0 | 195340.46
191 | ТЦ_07.2.06.04_2_0278204832_15.05.2024_02 Аналог ТССЦ-101-1638 5134,83/4987,13=2% | Полоса перфорированная, 1000 мм, толщ. 2,5 мм, нерж. | шт. | 186 | 2356.29 | 438269.94 |  | 0 | 438269.94
192 | ТЦ_01.7.15.02_2_0278204832_15.05.2024_02 Аналог ТССЦ-101-6794 25,60/25,05=2% | Болт М10х50 мм, гайка с насечкой М10, шайба М10 (2 шт.), нерж | шт. | 187 | 330.82 | 61863.34 |  | 0 | 61863.34
193 | ТЦ_01.7.15.02_2_0278204832_15.05.2024_02 Аналог ТССЦ-101-6794 25,60/25,05=2% | Болт М6х45 мм, гайка с насечкой М6, шайба М6 (2 шт.), нерж. | шт. | 279 | 320 | 89280 |  | 0 | 89280
194 | ТЦ_20.2.08.09_2_0278204832_15.05.2024_02 Аналог ТССЦ-101-1638 5134,83/4987,13=2% | Цепь сварная | м | 270 | 428.13 | 115595.1 |  | 0 | 115595.1
195 | ТЕРм08-02-407-12 | Труба стальная по установленным конструкциям, в опалубке фундаментов и перекрытиях, диаметр: до 40 мм | 100 м | 0.6 |  | 0 |  | 0 | 0
196 | ТЦ_23.5.02.02_2_0278204832_15.05.2024_02 Аналог ТССЦ-103-2014 98,60/96,47=2% | Труба стальная ø32 мм с комплекте с соединительными муфтами | м | 60 | 350 | 21000 |  | 0 | 21000
197 | ТЕРм08-02-411-01 | Рукав металлический наружным диаметром: до 48 мм | 100 м | 30.3 |  | 0 |  | 0 | 0
198 | ТЦ_08.1.02.13_2_0278204832_15.05.2024_02 Аналог ТССЦ-101-6593 340,00/333,27=2% | Металлорукав в гладкой EVA-оболочке номинальным ø35 мм в комплекте с соединительными муфтам | м | 3030 | 2983.42 | 9039762.6 |  | 0 | 9039762.6 | https://dkc-msk.ru/products/metallorukav-dn-35mm-v-gladkoy-eva-izolyatsii-dvn-35-0-mm-dnar-43-0-25-m-tsvet-seryy-607e038/?ysclid=maz0ntu2wr917007145
199 | ТЦ_20.2.05.02_78_7804526950_15.05.2024_02 Аналог ТССЦ-509-5777 34,00/33,16=2% | Держатель оцинкованный двусторонний для ø32 мм | шт | 6120 | 30.37 | 185864.4 |  | 0 | 185864.4
200 | ТЦ_01.7.15.01_78_7804526950_15.05.2024_02 Аналог ТССЦ-101-2066 10,28/10,03=2% | Металличесикй анкер с болтом М6х55, нерж. | шт | 3060 | 150 | 459000 |  | 0 | 459000
201 | ТЦ_20.1.02.23_78_7804526950_15.05.2024_02 Аналог ТССЦ-101-6794 25,60/25,05=2% | Саморез для металла М6,3х50 мм | шт. | 3060 | 5 | 15300 |  | 0 | 15300
202 | ТЦ_20.1.02.18_2_0278204832_15.05.2024_02 Аналог ТССЦ-201-8057 20,45/20,25=2% | Стяжки кабельные из нержавеющей стали с полимерным покрытием | уп | 1050 | 2100 | 2205000 |  | 0 | 2205000 | https://kvt-pro.ru/mufty-nakonechniki/kabelnye-styazhki-i-aksessuary/styazhki-kabelnye-stalnye/sks-p/styazhki-stalnye-krepezhnye-s-polimernym-pokrytiem-74944
203 | ТЕР01-02-057-02 | Разработка грунта вручную в траншеях глубиной до 2 м без креплений с откосами, группа грунтов: 2 | 100 м3 грунта | 0.36 |  | 0 |  | 0 | 0
204 | ТЕР01-02-061-01 | Засыпка вручную траншей, пазух котлованов и ям, группа грунтов: 1 | 100 м3 грунта | 0.36 |  | 0 |  | 0 | 0
205 | ТЕРм08-02-472-02 | Заземлитель горизонтальный из стали: полосовой сечением 160 мм2 | 100 м | 1.44 |  | 0 |  | 0 | 0
206 | ТЕРм08-02-472-07 | Проводник заземляющий открыто по строительным основаниям: из полосовой стали сечением 160 мм2 | 100 м | 39.17 |  | 0 |  | 0 | 0
207 | ТЦ_20.1.02.23_78_7804526950_15.05.2024_02 Аналог ТССЦ-101-1638 5134,83/4987,13=2% | Полоса 40х4, горячеоцинкованная | м | 4125 | 340.49 | 1404521.25 |  | 0 | 1404521.25 | https://dkc-msk.ru/products/polosa-40kh4-goryacheotsinkovannaya-nc2444/?ysclid=maz0su9m64169844687
208 | ТЦ_20.1.02.23_78_7804526950_15.05.2024_02 Аналог ТССЦ-101-1671 25,60/25,05=2% | Скоба-держатель полосы 40х4 мм с болтом | шт | 3600 | 463.56 | 1668816 |  | 0 | 1668816 | https://www.tinko.ru/catalog/product/308173/
209 | ТЕРм08-02-472-08 | Проводник заземляющий открыто по строительным основаниям: из круглой стали диаметром 8 мм | 100 м | 18 |  | 0 |  | 0 | 0
210 | ТЦ_20.1.02.23_78_7804526950_15.05.2024_02 Аналог ТССЦ-101-1638 5134,83/4987,13=2% | Ст. ø8 мм, круглая, горячеоцинкованная | м | 1800 | 103.59 | 186462 |  | 0 | 186462
211 | ТЦ_20.1.02.23_78_7804526950_15.05.2024_02 аналог ТССЦ-101-2901 51,49/50,41=2% | Антикоррозионная лента | шт | 2 | 235 | 470 |  | 0 | 470
212 | ТЦ_09.3.01.04_78_7804526950_15.05.2024_02 Аналог ТССЦ-509-5777 34,00/33,16=2% | Фасадный держатель, L=250 мм | шт | 1800 | 416.83 | 750294 |  | 0 | 750294 | https://dkc-msk.ru/products/fasadnyy-derzhatel-250-mm-nd2304/?ysclid=maz0v8xg4e878313229
213 | ТЦ_09.3.01.04_78_7804526950_15.05.2024_02 Аналог ТССЦ-509-0020 42,77/41,87=2% | Фальцевый зажим, пруток Ø8 мм., горячеоцинкованная сталь | шт | 100 | 892 | 89200 |  | 0 | 89200
214 | ТЦ_07.2.06.04_78_7804526950_15.05.2024_02 Аналог ТССЦ-509-2857 23,70/23,16=2% | Соединитель пруток - полоса, 57х80 мм | шт | 22 | 2600 | 57200 |  | 0 | 57200
215 | ТЦ_20.1.02.23_78_7804526950_15.05.2024_02 Аналог ТССЦ-113-0395 95,68/93,73=2% | Цинковая краска-спрей, 473 мл | шт | 2 | 3900 | 7800 |  | 0 | 7800
216 | ТЦ_07.2.06.04_78_7804526950_15.05.2024_02 Аналог ТССЦ-509-2857 23,70/23,16=2% | Универсальный соединитель | шт | 50 | 120.84 | 6042 |  | 0 | 6042
217 | ТЕРм08-02-471-01 | Заземлитель вертикальный из угловой стали размером: 50х50х5 мм | 10 шт. | 4 |  | 0 |  | 0 | 0
218 | ТЕР01-02-059-02 | Рытье ям вручную глубиной 1,5 м под электрод заземления с обратной засыпкой, группа грунтов: 2 | 1 электрод заземления | 470 |  | 0 |  | 0 | 0
219 | ТЕР01-02-059-06 | При изменении глубины заложения на каждые 0,5 м добавлять или исключать: к расценке 01-02-059-02 | 1 электрод заземления | 470 |  | 0 |  | 0 | 0
220 | ТЦ_20.1.02.23_78_7804526950_15.05.2024_02 Аналог ТССЦ-101-2542 4813,20/4671,80=2% | Сталь угловая 5х50х50 мм | м | 200 | 320 | 64000 |  | 0 | 64000
221 | ТЕРм08-01-068-02 | Шина сборная - одна полоса в фазе, медная или алюминиевая сечением: до 500 мм2 | 100 м | 0.005 |  | 0 |  | 0 | 0
222 | ТЦ_20.5.03.03_78_7804526950_15.05.2024_02 Аналог ТССЦ-110-0355 10225,04/10022,42=2% | Главная заземляющая шина с изоляторами 500х50х6 мм, медь, в | шт | 1 | 2700 | 2700 |  | 0 | 2700
[6 empty] | 208437574.383 |  | 0 | 208437574.383

## +3.1-ЭОМ (2)
№ п/п | Обоснование | Наименование работ и затрат | Ед. изм. | Кол-во | Стоимость ед. мат. | Сумма мат. | Стоимость ед. работ | Сумма работ | Итого |  | КРАСНЫЙ шрифт=сметная стоимость, с НДС
Раздел 1. Комплектные устройства
1 | ФЕРм08-03-572-06 | Блок управления шкафного исполнения или распределительный пункт (шкаф), устанавливаемый: на полу, высота и ширина до 1200х1000 мм | шт | 1 |  | 0 |  | 0 | 0
2 О | ТЦ_62.1.02.10_78_7804526950_29.07.2024_02 | ВРУ. Вводно-распределительное устройство | компл. | 1 | 3581400 | 3581400 |  | 0 | 3581400
4 | ТЕРм08-03-599-12 | Щитки осветительные, устанавливаемые на стене: болтами на конструкции, масса щитка до 6 кг | 1 шт. | 8 |  | 0 |  | 0 | 0
5 О | ТЦ_62.1.02.16_78_7804526950_29.07.2024_02 | ЩО1. Щит освещения | компл. | 4 | 152000 | 608000 |  | 0 | 608000
6 О | ТЦ_62.1.02.16_78_7804526950_29.07.2024_02 | ЩАО1. Щит аварийного освещения | компл. | 4 | 150000 | 600000 |  | 0 | 600000
Раздел 2. Осветительное электрооборудование | [5 empty] | 0 |  | 0 | 0
7 | ТЕРм08-03-593-06 | Светильник потолочный или настенный с креплением винтами или болтами для помещений: с нормальными условиями среды, одноламповый | 100 шт. | 4.64 |  | 0 |  | 0 | 0
8 | ТЦ_20.3.03.07_78_7806155468_15.05.2024_02 Аналог ТССЦ-509-0765 129,31/126,54=2% | Светильник светодиодный пылевлагозащищённый IP66, 220 АС, 18 Вт, 2480 Лм, потолочное крепление, в комплекте кабельный ввод КНВМ2M20НК/Р, нерж | шт | 151 | 28850 | 4356350 |  | 0 | 4356350
9 | ТЦ_20.3.03.07_78_7806155468_15.05.2024_02 Аналог ТССЦ-509-0765 129,31/126,54=2% | Светильник светодиодный пылевлагозащищённый IP66, 220 АС, 18 Вт, 2480 Лм, потолочное крепление, источник бесперебойного питания, в комплекте кабельный ввод КНВМ2M-20НК/Р, нерж. | шт | 2 | 46050 | 92100 |  | 0 | 92100
10 | ТЦ_20.3.03.07_78_7806155468_15.05.2024_02 Аналог ТССЦ-509-0765 129,31/126,54=2% | Светильник светодиодный пылевлагозащищённый IP66, 220 АС, 36 Вт, 4960Лм, потолочное крепление, в комплекте кабельный ввод КНВМ2M20НК/Р, нерж | шт | 219 | 38200 | 8365800 |  | 0 | 8365800
11 | ТЦ_20.3.03.07_78_7806155468_15.05.2024_02 Аналог ТССЦ-509-0765 129,31/126,54=2% | Светильник светодиодный пылевлагозащищённый IP66, 220 АС, 36 Вт, 4960 Лм, потолочное крепление, источник бесперебойного питания, в комплекте кабельный ввод КНВМ2M-20НК/Р, нерж | шт | 4 | 76600 | 306400 |  | 0 | 306400
12 | ТЦ_20.3.03.07_78_7806155468_15.05.2024_02 Аналог ТССЦ-509-0765 129,31/126,54=2% | Светильник светодиодный пылевлагозащищённый IP66, 220 АС, 300 Вт, 39600Лм, подвесное крепление, в комплекте кабельный ввод КНВМ2M20НК/Р, нерж. | шт | 60 | 190650 | 11439000 |  | 0 | 11439000
13 | ТЦ_20.3.03.07_78_7806155468_15.05.2024_02 Аналог ТССЦ-509-0765 129,31/126,54=2% | Светильник светодиодный пылевлагозащищённый IP66, 220 АС, 100 Вт, 13200 Лм, универсальное поворотное крепление, в комплекте кабельный ввод КНВМ2M-20НК/Р, нерж. | шт | 28 | 85800 | 2402400 |  | 0 | 2402400
Раздел 3. Кабельные изделия | [5 empty] | 0 |  | 0 | 0
15 | ТЕРм08-02-402-01 | Кабель двух-четырехжильный по установленным конструкциям и лоткам с установкой ответвительных коробок: в помещениях с нормальной средой сечением жилы до 10 мм2 | 100 м | 154.45 |  | 0 |  | 0 | 0
16 | ТЕРм08-02-412-03 | Затягивание провода в проложенные трубы и металлические рукава первого одножильного или многожильного в общей оплетке, суммарное сечение: до 16 мм2 | 100 м | 38.55 |  | 0 |  | 0 | 0
17 | ТЕРм08-03-574-09 | Разводка по устройствам и подключение жил кабелей или проводов сечением: до 240 мм2 | 100 жил | 0.3 |  | 0 |  | 0 | 0
18 | ТЕРм08-03-574-08 | Разводка по устройствам и подключение жил кабелей или проводов сечением: до 185 мм2 | 100 жил | 0.3 |  | 0 |  | 0 | 0
19 | ТЕРм08-03-574-07 | Разводка по устройствам и подключение жил кабелей или проводов сечением: до 150 мм2 | 100 жил | 0.4 |  | 0 |  | 0 | 0
20 | ТЕРм08-03-574-05 | Разводка по устройствам и подключение жил кабелей или проводов сечением: до 95 мм2 | 100 жил | 0.4 |  | 0 |  | 0 | 0
21 | ТЕРм08-03-574-04 | Разводка по устройствам и подключение жил кабелей или проводов сечением: до 70 мм2 | 100 жил | 0.3 |  | 0 |  | 0 | 0
22 | ТЕРм08-03-574-03 | Разводка по устройствам и подключение жил кабелей или проводов сечением: до 35 мм2 | 100 жил | 2.7 |  | 0 |  | 0 | 0
23 | ТЕРм08-03-574-02 | Разводка по устройствам и подключение жил кабелей или проводов сечением: до 16 мм2 | 100 жил | 0.6 |  | 0 |  | 0 | 0
24 | ТЕРм08-03-574-01 | Разводка по устройствам и подключение жил кабелей или проводов сечением: до 10 мм2 | 100 жил | 4.44 |  | 0 |  | 0 | 0
25 | ТЦ_21.1.06.09_2_0276132981_15.05.2024_02 Аналог ТССЦ-501-7992 102768,47/100715,23=2% | Кабель ИнСил-ВВнг(А)-LS 5х70мк(N,PE)-1 | м | 765 | 11825.19 | 9046270.35 |  | 0 | 9046270.35 |  | 11519.679 | 8812554.408
26 | ТЦ_21.1.06.09_2_0276132981_15.05.2024_02 Аналог ТССЦ-501-7992 102768,47/100715,23=2% | Кабель ИнСил-ВВнг(А)-LS 5х50мк(N,PE)-1 | м | 306 | 7307.11 | 2235975.66 |  | 0 | 2235975.66
27 | ТЦ_21.1.06.09_2_0276132981_15.05.2024_02 Аналог ТССЦ-501-7992 102768,47/100715,23=2% | Кабель ИнСил-ВВнг(А)-LS 5х35мк(N,PE)-1 | м | 969 | 5564.94 | 5392426.86 |  | 0 | 5392426.86
28 | ТЦ_21.1.06.09_2_0276132981_15.05.2024_02 Аналог ТССЦ-501-7992 102768,47/100715,23=2% | Кабель ИнСил-ВВнг(А)-LS 5х25мк(N,PE)-1 | м | 1122 | 4625.45 | 5189754.9 |  | 0 | 5189754.9
29 | ТЦ_21.1.06.09_2_0276132981_15.05.2024_02 Аналог ТССЦ-501-7992 102768,47/100715,23=2% | Кабель ИнСил-ВВнг(А)-LS 5х16мк(N,PE)-1 | м | 1224 | 3351.61 | 4102370.64 |  | 0 | 4102370.64
30 | ТЦ_21.1.06.09_2_0276132981_15.05.2024_02 Аналог ТССЦ-501-7992 102768,47/100715,23=2% | Кабель ИнСил-ВВнг(А)-LS 5х6мк(N,PE)-1 | м | 3060 | 1579.11 | 4832076.6 |  | 0 | 4832076.6
31 | ТЦ_21.1.06.09_2_0276132981_15.05.2024_02 Аналог ТССЦ-501-7992 102768,47/100715,23=2% | Кабель ИнСил-ВВнг(А)-LS 3х6ок(N,PE)-1 | м | 204 | 989.52 | 201862.08 |  | 0 | 201862.08
32 | ТЦ_21.1.06.09_2_0276132981_15.05.2024_02 Аналог ТССЦ-501-7992 102768,47/100715,23=2% | Кабель ИнСил-ВВнг(А)-LS 3х4ок(N,PE)-1 | м | 663 | 735.28 | 487490.64 |  | 0 | 487490.64
33 | ТЦ_21.1.06.09_2_0276132981_15.05.2024_02 Аналог ТССЦ-501-7992 102768,47/100715,23=2% | Кабель ИнСил-ВВнг(А)-LS 3х2,5ок(N,PE)-1 | м | 357 | 495.42 | 176864.94 |  | 0 | 176864.94
34 | ТЦ_21.1.06.09_2_0276132981_15.05.2024_02 Аналог ТССЦ-501-7992 102768,47/100715,23=2% | Кабель ИнСил-ВВнг(А)-LS 3х1,5ок(N,PE)-1 | м | 3060 | 380.34 | 1163840.4 |  | 0 | 1163840.4
35 | ТЦ_21.1.06.09_2_0276132981_15.05.2024_02 Аналог ТССЦ-501-7992 102768,47/100715,23=2% | Кабель ИнСил-ВВнг(А)-FRLS 5х10ок(N,PE)-1 | м | 918 | 2734.18 | 2509977.24 |  | 0 | 2509977.24
36 | ТЦ_21.1.06.09_2_0276132981_15.05.2024_02 Аналог ТССЦ-501-7992 102768,47/100715,23=2% | Кабель ИнСил-ВВнг(А)-FRLS 5х6ок(N,PE)-1 | м | 969 | 1394.14 | 1350921.66 |  | 0 | 1350921.66
37 | ТЦ_21.1.06.09_2_0276132981_15.05.2024_02 Аналог ТССЦ-501-7992 102768,47/100715,23=2% | Кабель ИнСил-ВВнг(А)-FRLS 5х4ок(N,PE)-1 | м | 51 | 1394.14 | 71101.14 |  | 0 | 71101.14
38 | ТЦ_21.1.06.09_2_0276132981_15.05.2024_02 Аналог ТССЦ-501-7992 102768,47/100715,23=2% | Кабель ИнСил-ВВнг(А)-FRLS 3х6ок(N,PE)-1 | м | 1428 | 1027.03 | 1466598.84 |  | 0 | 1466598.84
39 | ТЦ_21.1.06.09_2_0276132981_15.05.2024_02 Аналог ТССЦ-501-7965 29794,41/29199,32=2% | Кабель ИнСил-ВВнг(А)-FRLS 3х4ок(N,PE)-1 | м | 1530 | 790.63 | 1209663.9 |  | 0 | 1209663.9
40 | ТЦ_21.1.06.09_2_0276132981_15.05.2024_02 Аналог ТССЦ-501-7965 29794,41/29199,32=2% | Кабель ИнСил-ВВнг(А)-FRLS 3х2,5ок(N,PE)-1 | м | 408 | 586.29 | 239206.32 |  | 0 | 239206.32
41 | ТЦ_21.1.06.09_2_0276132981_15.05.2024_02 Аналог ТССЦ-501-7965 29794,41/29199,32=2% | Кабель ИнСил-ВВнг(А)-FRLS 3х1,5ок(N,PE)-1 | м | 2550 | 466.17 | 1188733.5 |  | 0 | 1188733.5
42 | ТЕРм08-02-472-10 | Проводник заземляющий из медного изолированного провода сечением 25 мм2 открыто по строительным основаниям | 100 м | 5.4 |  | 0 |  | 0 | 0
43 | ТЦ_21.2.03.05_78_7804526950_15.05.2024_02 Аналог ТССЦ-502-0505 17170,22/16817,89=2% | Провод медный, гибкий с ПВХ изоляцией на напряжение 0,45 кВ, ГОСТ 6323-79, сечением: 1х120 | м | 51 | 2200 | 112200 |  | 0 | 112200
44 | ТЦ_21.2.03.05_78_7804526950_15.05.2024_02 Аналог ТССЦ-502-0505 17170,22/16817,89=2% | Провод медный, гибкий с ПВХ изоляцией на напряжение 0,45 кВ, ГОСТ 6323-79, сечением: 1х35 | м | 40.8 | 509.35 | 20781.48 |  | 0 | 20781.48
45 | ТЦ_21.2.03.05_78_7804526950_15.05.2024_02 Аналог ТССЦ-502-0505 17170,22/16817,89=2% | Провод медный, гибкий с ПВХ изоляцией на напряжение 0,45 кВ, ГОСТ 6323-79, сечением: 1х25 | м | 204 | 366.45 | 74755.8 |  | 0 | 74755.8
46 | ТЦ_21.2.03.05_78_7804526950_15.05.2024_02 Аналог ТССЦ-502-0501 3834,26/3755,85=2% | Провод медный, гибкий с ПВХ изоляцией на напряжение 0,45 кВ, ГОСТ 6323-79, сечением: 1х6 | м | 257.5 | 91.12 | 23463.4 |  | 0 | 23463.4
47 | ТЦ_21.1.06.05_2_0276132981_15.05.2024_02 Аналог ТССЦ-501-7992 102768,47/100715,23=2% | Кабель ИнСил-РэпВнг(А)-LS 3х1,5мк5(N,PE)-1 | м | 102 | 380.34 | 38794.68 |  | 0 | 38794.68
Раздел 4. Электрооборудование | [5 empty] | 0 |  | 0 | 0
48 | ТЕРм08-03-591-01 | Выключатель: одноклавишный неутопленного типа при открытой проводке | 100 шт. | 3 |  | 0 |  | 0 | 0
49 О | ТЦ_62.3.02.01_78_7804526950_15.05.2024_02 | Выключатель безопасности в корпусе, открытой установки, 63 А, 3Р, 380 В, IP65 | шт | 2 | 13377.23 | 26754.46 |  | 0 | 26754.46
50 О | ТЦ_62.3.02.01_78_7804526950_15.05.2024_02 | Выключатель безопасности в корпусе, открытой установки, 40 А, 3Р, 380 В, IP65 | шт | 1 | 9932.5 | 9932.5 |  | 0 | 9932.5
Раздел 5. Электроустановочные изделия | [5 empty] | 0 |  | 0 | 0
51 | ТЕРм08-03-603-01 | Ящик с понижающим трансформатором | 1 шт. | 2 |  | 0 |  | 0 | 0
52 О | ТЦ_62.1.02.22_78_7804526950_15.05.2024_02 | Ящик с понижающим трансформатором 220 В / 36 В, 250 Вт, IP54 | шт | 2 | 12142.46 | 24284.92 |  | 0 | 24284.92
53 | ТЕРм08-03-532-01 | Пост управления кнопочный общего назначения, устанавливаемый на конструкции: на полу, количество элементов поста до 3 | 1 шт. | 78 |  | 0 |  | 0 | 0
54 О | ТЦ_62.3.02.01_78_7806155468_15.05.2024_02 | Выключатель пылевлагозащищенный IP66, одноклавишный накладного монтажа, 10 А, 220 В, нержав. сталь | шт | 9 | 18504.57 | 166541.13 |  | 0 | 166541.13
55 О | ТЦ_62.3.02.01_78_7806155468_15.05.2024_02 | Выключатель проходной пылевлагозащищенный IP66, одноклавишный накладного монтажа, 10 А, 220 | шт | 8 | 18504.62 | 148036.96 |  | 0 | 148036.96
56 О | ТЦ_62.3.02.01_78_7806155468_15.05.2024_02 | Кнопочный выключатель пылевлагозащищенный IP66 с кнопкой без фиксации 2НО, накладного монтажа, 10 А, 220 В | шт | 61 | 17651.11 | 1076717.71 |  | 0 | 1076717.71
57 | ТЕРм10-06-034-12 | Коробка распределительная настенная на кабеле с пластмассовой оболочкой | 1 коробка | 323 |  | 0 |  | 0 | 0
58 | ТЦ_20.5.02.02_78_7806155468_15.05.2024_02 Аналог ТССЦ-503-0693 2306,87/2261,59=2% | Коробка клеммная пылевлагозащищенная IP66, открытой установки, в комплекте с винтовыми клемниками, для кабеля сечением до 5х35 мм2 | шт | 11 | 57214.86 | 629363.46 |  | 0 | 629363.46
59 | ТЦ_20.5.02.02_78_7806155468_15.05.2024_02 Аналог ТССЦ-503-0693 2306,87/2261,59=2% | Коробка клеммная пылевлагозащищенная IP66, открытой установки, в комплекте с винтовыми клемниками, для кабеля сечением до 5х16 мм2 | шт | 11 | 43529 | 478819 |  | 0 | 478819
60 | ТЦ_20.5.02.02_78_7806155468_15.05.2024_02 Аналог ТССЦ-503-0693 2306,87/2261,59=2% | Коробка клеммная пылевлагозащищенная IP66, открытой установки, в комплекте с винтовыми клемниками, для кабеля сечением до 5х6 мм2 | шт | 300 | 31497.71 | 9449313 |  | 0 | 9449313
61 | ТЦ_20.5.02.02_78_7806155468_15.05.2024_02 Аналог ТССЦ-503-0693 2306,87/2261,59=2% | Коробка клеммная пылевлагозащищенная IP66, переходная, открытой установки, в комплекте с винтовыми клемниками, для перехода кабеля с сечения 5х70 мм2 на кабель сечением 5х25 мм2 | шт | 1 | 40975.05 | 40975.05 |  | 0 | 40975.05
62 | ТЕРм08-03-525-11 | Аппарат штепсельный общего назначения, устанавливаемый на конструкции на стене или колонне, с контактами силовых цепей на ток: до 250 А | 1 компл. | 1 |  | 0 |  | 0 | 0
63 | ТЦ_20.4.03.06_78_7804526950_15.05.2024_02 Аналог ТССЦ-503-0474 1223/1198,58=2% | Розетка 3Р+N+PE, 380 В, IP67, настенного монтажа | шт | 1 | 27764.43 | 27764.43 |  | 0 | 27764.43
64 | ТЕРм08-03-525-09 | Аппарат штепсельный общего назначения, устанавливаемый на конструкции на стене или колонне, с контактами силовых цепей на ток: до 63 А | 1 компл. | 4 |  | 0 |  | 0 | 0
65 О | ТЦ_62.2.01.04_78_7804526950_15.05.2024_02 Аналог ТССЦ-503-0474 1223/1198,58=2% | РП1. Розеточный пост в комплекте с аппаратами защиты и розетками, 63 А, 380 В, IP67 | шт | 4 | 47936.72 | 191746.88 |  | 0 | 191746.88
66 | ТЕРм08-03-525-07 | Аппарат штепсельный общего назначения, устанавливаемый на конструкции на стене или колонне, с контактами силовых цепей и цепей управления на ток до 25 А с количеством контактов: до 36 | 1 компл. | 28 |  | 0 |  | 0 | 0
67 О | ТЦ_62.2.01.04_78_7804526950_15.05.2024_02 Аналог ТССЦ-503-0474 1223/1198,58=2% | РП2. Розеточный пост в комплекте с аппаратами защиты и розетками, 16 А, 380 В, IP67 | шт | 16 | 25233.09 | 403729.44 |  | 0 | 403729.44
68 О | ТЦ_62.2.01.04_78_7804526950_15.05.2024_02 Аналог ТССЦ-503-0474 1223/1198,58=2% | РП3. Розеточный пост в комплекте с аппаратами защиты и розетками, 32 А, 380 В, IP67 | шт | 12 | 35326.43 | 423917.16 |  | 0 | 423917.16
69 | ТЕРм08-03-591-01 | Выключатель: одноклавишный неутопленного типа при открытой проводке | 100 шт. | 0.03 |  | 0 |  | 0 | 0
70 О | ТЦ_62.3.02.01_78_7804526950_15.05.2024_02 Аналог ТССЦ-509-2228 8,88/8,7=2% | Выключатель одноклавишный накладного монтажа, 10 А, 220 В, IP55 | шт | 3 | 2451.4 | 7354.2 |  | 0 | 7354.2
71 | ТЕРм08-03-591-11 | Розетка штепсельная: трехполюсная | 100 шт. | 0.03 |  | 0 |  | 0 | 0
72 | ТЦ_20.4.03.06_78_7804526950_15.05.2024_02 Аналог ТССЦ-503-0474 1223/1198,58=2% | Розетка 2К+З, 220 В, 16 А, IP55, накладного монтажа | шт | 3 | 3129.79 | 9389.37 |  | 0 | 9389.37
Раздел 6. Противопожарные заделки | [5 empty] | 0 |  | 0 | 0
73 | ТЕРм08-02-155-01 | Герметизация проходов при вводе кабелей во взрывоопасные помещения уплотнительной массой | 1 проход кабеля | 5 |  | 0 |  | 0 | 0
74 | ТЦ_14.5.01.10_78_7804526950_15.05.2024_02 Аналог ТССЦ-101-2415 52,74/51,66=2% | Терморасширяющаяся противопожарная пена, 300 мл | шт | 5 | 10012.84 | 50064.2 |  | 0 | 50064.2
75 | ТЦ_14.5.01.01_78_7804526950_15.05.2024_02 аналог ТССЦ-101-2901 51,49/50,41=2% | Противопожарный акриловый герметик, 310 мл | шт | 5 | 2233.28 | 11166.4 |  | 0 | 11166.4
76 | ТЦ_14.2.02.03_78_7804526950_15.05.2024_02 Аналог ТССЦ-113-0521 65,66/64,28=2% | Огнезащитная краска (покрытие), 6 кг | шт | 1 | 27232.9 | 27232.9 |  | 0 | 27232.9
77 | ТЕР26-01-039-01 | Изоляция покрытий и перекрытий изделиями из волокнистых и зернистых материалов насухо | 1 м3 изоляции | 0.24 |  | 0 |  | 0 | 0
78 | ТЦ_12.2.05.02_78_7804526950_15.05.2024_02 аналог ТССЦ-101-2901 51,49/50,41=2% | Минеральная вата 80х600х1000 мм | шт | 5 | 305.13 | 1525.65 |  | 0 | 1525.65
Раздел 7. Кабельные конструкции, трубы, коробки, крепеж (ОКЛ) | [5 empty] | 0 |  | 0 | 0
79 | ТЕРм08-02-395-01 | Лоток металлический штампованный по установленным конструкциям, ширина лотка: до 200 мм | 1 т | 12.6769 |  | 0 |  | 0 | 0
80 | ТЦ_20.2.07.03_2_0278204832_15.05.2024_02 Аналог ТССЦ-509-2857 23,70/23,16=2% | Лоток лестничный усиленный шириной 200 мм, высотой 80 мм, толщиной 2 мм, L=6 м, нерж(37,2 кг) | шт | 286 | 36313.17 | 10385566.62 |  | 0 | 10385566.62
81 | ТЦ_20.2.07.03_2_0278204832_15.05.2024_02 Аналог ТССЦ-509-2857 23,70/23,16=2% | Лоток лестничный усиленный шириной 200 мм, высотой 80 мм, толщиной 2 мм, L=3 м, нерж.(18,6 кг) | шт | 15 | 18192.38 | 272885.7 |  | 0 | 272885.7
82 | ТЦ_20.2.07.03_2_0278204832_15.05.2024_02 Аналог ТССЦ-509-2857 23,70/23,16=2% | Лоток лестничный усиленный шириной 300 мм, высотой 80 мм, толщиной 2 мм, L=3 м, нерж.(18,1 кг) | шт | 4 | 37472.42 | 149889.68 |  | 0 | 149889.68
83 | ТЦ_20.2.07.03_2_0278204832_15.05.2024_02 Аналог ТССЦ-509-2857 23,70/23,16=2% | Угол горизонтальный 90°, шириной 200 мм, высотой 80 мм, толщиной 1,2 мм, нерж.(4,06 кг) | шт | 15 | 11645.42 | 174681.3 |  | 0 | 174681.3
84 | ТЦ_20.2.07.03_2_0278204832_15.05.2024_02 Аналог ТССЦ-509-2857 23,70/23,16=2% | Угол горизонтальный 45°, шириной 200 мм, высотой 80 мм, толщиной 1,2 мм, нерж.(2,73 кг) | шт | 2 | 7492.87 | 14985.74 |  | 0 | 14985.74
85 | ТЦ_20.2.07.03_2_0278204832_15.05.2024_02 Аналог ТССЦ-509-2857 23,70/23,16=2% | Т-образный ответвитель, шириной 200 мм, высотой 80 мм, толщиной 1,5 мм, нерж.(5,58 кг) | шт | 7 | 26407.38 | 184851.66 |  | 0 | 184851.66
86 | ТЦ_20.2.07.03_2_0278204832_15.05.2024_02 Аналог ТССЦ-509-2857 23,70/23,16=2% | Соединитель внешний, толщиной 2 мм, нерж.(0,33 кг) | шт | 796 | 2769.38 | 2204426.48 |  | 0 | 2204426.48
87 | ТЦ_20.2.07.03_2_0278204832_15.05.2024_02 Аналог ТССЦ-509-2857 23,70/23,16=2% | Соединитель шарнирный, толщиной 2 мм, нерж.(0,24 кг) | шт | 112 | 2769.38 | 310170.56 |  | 0 | 310170.56
88 | ТЕРм08-02-152-09 | Полка кабельная, устанавливаемая на стойках, масса: до 0,9 кг | 100 шт. | 5.72 |  | 0 |  | 0 | 0
89 | ТЦ_20.2.03.03_2_0278204832_15.05.2024_02 Аналог ТССЦ-509-8366 14,14/13,85=2% | Консоль одиночная 250 мм, толщиной 3 мм, нерж (0,78 кг) | шт | 572 | 1578.3 | 902787.6 |  | 0 | 902787.6
90 | ТЕРм08-02-152-04 | Стойка сборных кабельных конструкций (без полок), масса: до 1,6 кг | 100 шт. | 1 |  | 0 |  | 0 | 0
91 | ТЦ_20.2.07.03_2_0278204832_15.05.2024_02 Аналог ТССЦ-201-0776 12578,44/12437,78=2% | Профиль STRUT, 400 мм, толщиной 2,5 мм, нерж.(1,3 кг) | шт | 80 | 1530.14 | 122411.2 |  | 0 | 122411.2
92 | ТЦ_20.2.07.03_2_0278204832_15.05.2024_02 Аналог ТССЦ-201-0776 12578,44/12437,78=2% | Профиль STRUT, 300 мм, толщиной 2,5 мм, нерж.(0,56 кг) | шт | 20 | 1247.1 | 24942 |  | 0 | 24942
93 | ТЦ_01.7.15.12_2_0278204832_15.05.2024_02 Аналог ТССЦ-101-4949 10,26/10,03=2% | Шпилька М8, L=2 м, нерж. | шт | 200 | 1530.14 | 306028 |  | 0 | 306028
94 | ТЦ_20.2.07.03_2_0278204832_15.05.2024_02 Аналог ТССЦ-107-0001 12,39/12,09=2% | Прижим кабельного лотка, нерж.(0,02 кг) | шт | 1344 | 49.5 | 66528 |  | 0 | 66528
95 | ТЦ_01.7.15.01_2_0278204832_15.05.2024_02 Аналог ТССЦ-101-2066 10,28/10,03=2% | Усиленный анкер с болтом М10, нерж. | шт | 928 | 36.88 | 34224.64 |  | 0 | 34224.64
96 | ТЦ_20.5.04.07_2_0278204832_15.05.2024_02 Аналог ТССЦ-101-2066 10,28/10,03=2% | Струбцина М8, нерж. | шт | 50 | 210.46 | 10523 |  | 0 | 10523
97 | ТЦ_20.2.07.03_2_0278204832_15.05.2024_02 Аналог ТССЦ-201-8057 20,45/20,25=2% | Стеновое крепление лотка , нерж.(0,17 кг) | шт | 20 | 323.56 | 6471.2 |  | 0 | 6471.2
98 | ТЕРм08-02-407-12 | Труба стальная по установленным конструкциям, в опалубке фундаментов и перекрытиях, диаметр: до 40 мм | 100 м | 0.6 |  | 0 |  | 0 | 0
99 | ТЦ_23.5.02.02_78_7804526950_15.05.2024_02 Аналог ТССЦ-103-2014 98,60/96,47=2% | Труба стальная ø32 мм с комплекте с соединительными муфтами | м | 61.8 | 2004.68 | 123889.224 |  | 0 | 123889.224
100 | ТЕРм08-02-411-01 | Рукав металлический наружным диаметром: до 48 мм | 100 м | 11.25 |  | 0 |  | 0 | 0
101 | ТЦ_08.1.02.13_2_0278204832_15.05.2024_02 Аналог ТССЦ-101-6593 340,00/333,27=2% | Рукав гибкий металлический в полимерной оболочке номинальным ø35 мм в комплекте с соединительными муфтами | м | 1158.75 | 783 | 907301.25 |  | 0 | 907301.25 |  | 1611.0259 | 1866776.2559
102 | ТЦ_20.5.02.09_2_0278204832_15.05.2024_02 Аналог ТССЦ-111-0126 335,61/328,92=2% | Коробка соединительная стальная, 150х150х60 мм, EI90, IP66, оранжевая, в комплекте с керамическими клеммниками | шт | 195 | 8246.37 | 1608042.15 |  | 0 | 1608042.15
103 | ТЦ_07.2.06.04_2_0278204832_15.05.2024_02 Аналог ТССЦ-509-2857 23,70/23,16=2% | Монтажная пластина вертикальная, нерж. | шт | 150 | 410 | 61500 |  | 0 | 61500
104 | ТЦ_20.2.05.02_2_0278204832_15.05.2024_02 Аналог ТССЦ-509-5777 34,00/33,16=2% | Держатель оцинкованный двусторонний для ø32 мм | шт | 2310 | 17 | 39270 |  | 0 | 39270
105 | ТЦ_20.1.02.18_2_0278204832_15.05.2024_02 Аналог ТССЦ-201-8057 20,45/20,25=2% | Стяжки кабельные из нержавеющей стали с полимерным покрытием | шт | 500 | 27 | 13500 |  | 0 | 13500
106 | ТЦ_01.7.15.04_2_0278204832_15.05.2024_02 Аналог ТССЦ-101-6794 25,60/25,05=2% | Винт с крестообразным шлицем М6х10, нерж. | шт | 10224 | 16 | 163584 |  | 0 | 163584
107 | ТЦ_01.7.15.05_2_0278204832_15.05.2024_02 Аналог ТССЦ-101-6794 25,60/25,05=2% | Гайка шестигранная М6, нерж. | шт | 10224 | 5 | 51120 |  | 0 | 51120
108 | ТЦ_01.7.15.11_2_0278204832_15.05.2024_02 Аналог ТССЦ-101-6794 25,60/25,05=2% | Шайба стопорная М6, нерж. | шт | 10224 | 3 | 30672 |  | 0 | 30672
109 | ТЦ_01.7.15.05_2_0278204832_15.05.2024_02 Аналог ТССЦ-101-6794 25,60/25,05=2% | Гайка шестигранная М8 , нерж | шт | 600 | 23.59 | 14154 |  | 0 | 14154
110 | ТЦ_01.7.15.11_2_0278204832_15.05.2024_02 Аналог ТССЦ-101-6794 25,60/25,05=2% | Шайба М8, нерж. | шт | 600 | 7.86 | 4716 |  | 0 | 4716
111 | ТЦ_01.7.15.01_2_0278204832_15.05.2024_02 Аналог ТССЦ-101-2066 10,28/10,03=2% | Металличесикй анкер с болтом М6х55, нерж | шт | 2310 | 150 | 346500 |  | 0 | 346500
112 | ТЦ_07.2.06.04_2_0278204832_15.05.2024_02 Аналог ТССЦ-101-6794 25,60/25,05=2% | Саморез для металла М6,3х50 мм | шт | 2310 | 5 | 11550 |  | 0 | 11550
113 | ТЦ_01.7.15.04_2_0278204832_15.05.2024_02 Аналог ТССЦ-101-6794 25,60/25,05=2% | Винт с гладкой головкой М6х20, нерж. | шт | 2688 | 73.17 | 196680.96 |  | 0 | 196680.96
114 | ТЦ_01.7.15.05_2_0278204832_15.05.2024_02 Аналог ТССЦ-101-6794 25,60/25,05=2% | Гайка с насечкой, препятствующей откручиванию, М6, нерж. | шт | 2688 | 27.81 | 74753.28 |  | 0 | 74753.28
115 | ТЦ_20.2.07.03_2_0278204832_15.05.2024_02 Аналог ТССЦ-107-0001 12,39/12,09=2% | Крышка двускатная для лотка шириной 200 мм, L=1,5 м, нерж.(6,35 кг) | шт | 30 | 9374.89 | 281246.7 |  | 0 | 281246.7
116 | ТЕРм08-02-152-09 | Полка кабельная, устанавливаемая на стойках, масса: до 0,9 кг | 100 шт. | 0.41 |  | 0 |  | 0 | 0
117 | ТЦ_20.2.03.03_2_0278204832_15.05.2024_02 Аналог ТССЦ-509-8366 14,14/13,85=2% | Консоль L=1108 мм для установки светильников, нерж | шт | 41 | 22005.04 | 902206.64 |  | 0 | 902206.64
118 | ТЦ_20.2.07.03_2_0278204832_15.05.2024_02 Аналог ТССЦ-201-0776 12578,44/12437,78=2% | Профиль I-образный 500 мм, нерж. | шт | 41 | 2934 | 120294 |  | 0 | 120294
119 | ТЦ_07.2.06.04_2_0278204832_15.05.2024_02 Аналог ТССЦ-509-2857 23,70/23,16=2% | Пластина для крепления консолей к I-образному профилю, нерж. | шт | 164 | 459.64 | 75380.96 |  | 0 | 75380.96
120 | ТЦ_07.2.06.04_2_0278204832_15.05.2024_02 Аналог ТССЦ-509-2857 23,70/23,16=2% | Пластина для крепления I-образного профиля к стене, нерж. | шт | 164 | 420 | 68880 |  | 0 | 68880
121 | ТЦ_01.7.15.02_2_0278204832_15.05.2024_02 Аналог ТССЦ-101-6794 25,60/25,05=2% | Болт М12х40 мм, гайка с насечкой М12, шайба М12, нерж. | шт | 410 | 357.5 | 146575 |  | 0 | 146575
122 | ТЕРм08-02-152-05 | Стойка сборных кабельных конструкций (без полок), масса: до 2,4 кг | 100 шт. | 0.63 |  | 0 |  | 0 | 0
123 | ТЦ_20.2.07.03_2_0278204832_15.05.2024_02 Аналог ТССЦ-201-0776 12578,44/12437,78=2% | Профиль STRUT, 1000 мм, толщиной 2,5 мм, нерж. | шт | 41 | 4156.18 | 170403.38 |  | 0 | 170403.38
124 | ТЦ_20.2.07.03_2_0278204832_15.05.2024_02 Аналог ТССЦ-201-0776 12578,44/12437,78=2% | Профиль STRUT, 1000 мм, толщиной 2,5 мм, нерж. | шт | 22 | 4156.18 | 91435.96 |  | 0 | 91435.96
125 | ТЦ_07.2.06.04_2_0278204832_15.05.2024_02 Аналог ТССЦ-101-1638 5134,83/4987,13=2% | Полоса перфорированная, 1000 мм, толщ. 2,5 мм, нерж. | м | 82 | 2356.29 | 193215.78 |  | 0 | 193215.78
126 | ТЦ_01.7.15.02_2_0278204832_15.05.2024_02 Аналог ТССЦ-101-6794 25,60/25,05=2% | Болт М10х50 мм, гайка с насечкой М10, шайба М10 (2 шт.), нерж. | шт | 85 | 330.82 | 28119.7 |  | 0 | 28119.7
127 | ТЦ_01.7.15.02_2_0278204832_15.05.2024_02 Аналог ТССЦ-101-6794 25,60/25,05=2% | Болт М6х45 мм, гайка с насечкой М6, шайба М6 (2 шт.), нерж. | шт | 123 | 320 | 39360 |  | 0 | 39360
128 | ТЦ_07.2.06.04_2_0278204832_15.05.2024_02 Аналог ТССЦ-101-6794 25,60/25,05=2% | Крепление Т-образное к вертикальной двутавровой балке, нерж.(2,5 кг) | шт | 250 | 4656.46 | 1164115 |  | 0 | 1164115
129 | ТЦ_07.2.06.04_2_0278204832_15.05.2024_02 Аналог ТССЦ-509-0020 42,77/41,87=2% | Крепеж STRUT к металлическим балкам, нерж. | шт | 500 | 1078.35 | 539175 |  | 0 | 539175
130 | ТЦ_01.7.15.04_2_0278204832_15.05.2024_02 Аналог ТССЦ-101-6794 25,60/25,05=2% | Винт для крепления к С-образному профилю М10х30, нерж | шт | 500 | 1107 | 553500 |  | 0 | 553500 |  | 3911.9132 | 1955956.5812
131 | ТЦ_01.7.15.05_2_0278204832_15.05.2024_02 Аналог ТССЦ-101-6794 25,60/25,05=2% | Гайка со стопорным буртиком М10, нерж. | шт | 500 | 20 | 10000 |  | 0 | 10000 |  | 1047.3341 | 523667.0309
Раздел 8. Кабельные конструкции, трубы, крепеж | [5 empty] | 0 |  | 0 | 0
132 | ТЕРм08-02-395-01 | Лоток металлический штампованный по установленным конструкциям, ширина лотка: до 200 мм | 1 т | 15.4975 |  | 0 |  | 0 | 0
133 | ТЦ_20.2.07.03_2_0278204832_15.05.2024_02 Аналог ТССЦ-509-2857 23,70/23,16=2% | Лоток лестничный усиленный шириной 200 мм, высотой 80 мм, с не перфорированным дном, толщиной 2 мм, L=6 м, нерж.(35,7 кг) | шт | 40 | 49789.35 | 1991574 |  | 0 | 1991574
134 | ТЦ_20.2.07.03_2_0278204832_15.05.2024_02 Аналог ТССЦ-107-0001 12,39/12,09=2% | Крышка для лотка прямого, толщиной 1,5 мм, L=3 м, нерж.(8,23 кг) | шт | 160 | 10808.98 | 1729436.8 |  | 0 | 1729436.8
135 | ТЦ_20.2.07.03_2_0278204832_15.05.2024_02 Аналог ТССЦ-509-3465 24,16/23,67=2% | Угол горизонтальный 90° с дном, шириной 200 мм, высотой 80 мм, толщиной 1,5 мм, нерж.(6,26 кг) | шт | 3 | 7492.87 | 22478.61 |  | 0 | 22478.61
136 | ТЦ_20.2.07.03_2_0278204832_15.05.2024_02 Аналог ТССЦ-509-2857 23,70/23,16=2% | Т-образный ответвитель с дном, шириной 200 мм, высотой 80 мм, толщиной 1,5 мм, нерж.(7,34 кг) | шт | 1 | 26407.38 | 26407.38 |  | 0 | 26407.38
137 | ТЦ_20.2.07.03_2_0278204832_15.05.2024_02 Аналог ТССЦ-509-2857 23,70/23,16=2% | Лоток лестничный усиленный шириной 500 мм, высотой 80 мм, толщиной 2 мм, L=6 м, нерж. Л(56,6 кг) | шт | 16.5 | 42577.92 | 702535.68 |  | 0 | 702535.68
138 | ТЦ_20.2.07.03_2_0278204832_15.05.2024_02 Аналог ТССЦ-509-2857 23,70/23,16=2% | Лоток лестничный усиленный шириной 300 мм, высотой 80 мм, толщиной 2 мм, L=6 м, нерж.(30,7 кг) | шт | 37 | 37472.24 | 1386472.88 |  | 0 | 1386472.88
139 | ТЦ_20.2.07.03_2_0278204832_15.05.2024_02 Аналог ТССЦ-509-2857 23,70/23,16=2% | Лоток лестничный усиленный шириной 200 мм, высотой 80 мм, толщиной 2 мм, L=6 м, нерж.(27,8 кг) | шт | 300 | 36313.17 | 10893951 |  | 0 | 10893951
140 | ТЦ_20.2.07.03_2_0278204832_15.05.2024_02 Аналог ТССЦ-509-2857 23,70/23,16=2% | Лоток лестничный усиленный шириной 200 мм, высотой 80 мм, толщиной 2 мм, L=3 м, нерж(13,9 кг) | шт | 23 | 18192.38 | 418424.74 |  | 0 | 418424.74
141 | ТЦ_20.2.07.03_2_0278204832_15.05.2024_02 Аналог ТССЦ-509-3465 24,16/23,67=2% | Угол горизонтальный 45°, шириной 200 мм, высотой 80 мм, толщиной 1,5 мм, нерж.(2,73 кг) | шт | 2 | 11645.42 | 23290.84 |  | 0 | 23290.84
142 | ТЦ_20.2.07.03_2_0278204832_15.05.2024_02 Аналог ТССЦ-509-3465 24,16/23,67=2% | Угол горизонтальный 90°, шириной 200 мм, высотой 80 мм, толщиной 1,5 мм, нерж.( 4,06 кг) | шт | 14 | 11645.42 | 163035.88 |  | 0 | 163035.88
143 | ТЦ_20.2.07.03_2_0278204832_15.05.2024_02 Аналог ТССЦ-509-3465 24,16/23,67=2% | Угол горизонтальный 90°, шириной 300 мм, высотой 80 мм, толщиной 1,5 мм, нерж.(4,63 кг) | шт | 2 | 29255.99 | 58511.98 |  | 0 | 58511.98
144 | ТЦ_20.2.07.03_2_0278204832_15.05.2024_02 Аналог ТССЦ-509-3465 24,16/23,67=2% | Угол горизонтальный 90°, шириной 500 мм, высотой 80 мм, толщиной 1,5мм, нерж(5,79 кг) | шт | 3 | 17067.45 | 51202.35 |  | 0 | 51202.35
145 | ТЦ_20.2.07.03_2_0278204832_15.05.2024_02 Аналог ТССЦ-509-2857 23,70/23,16=2% | Т-образный ответвитель, шириной 200 мм, высотой 80 мм, толщиной 1,5 мм, нерж (5,58 кг) | шт | 2 | 26407.38 | 52814.76 |  | 0 | 52814.76
146 | ТЦ_20.2.07.03_2_0278204832_15.05.2024_02 Аналог ТССЦ-509-2857 23,70/23,16=2% | Т-образный ответвитель, шириной 300 мм, высотой 80 мм, толщиной 1,5 мм, горячее цинкование (6,68 кг) | шт | 1 | 30030 | 30030 |  | 0 | 30030
147 | ТЦ_20.2.07.03_2_0278204832_15.05.2024_02 Аналог ТССЦ-509-2857 23,70/23,16=2% | Т-образный ответвитель, шириной 500 мм, высотой 80 мм, толщиной 1,5 мм, нерж (8,79 кг) | шт | 5 | 30030 | 150150 |  | 0 | 150150
148 | ТЦ_20.2.07.03_2_0278204832_15.05.2024_02 Аналог ТССЦ-509-2857 23,70/23,16=2% | Соединитель внешний, толщиной 2 мм, нерж.(0,33 кг) | шт | 908 | 2769.38 | 2514597.04 |  | 0 | 2514597.04
149 | ТЦ_20.2.07.03_2_0278204832_15.05.2024_02 Аналог ТССЦ-509-2857 23,70/23,16=2% | Соединитель шарнирный, толщиной 2 мм, нерж.(0,24 кг) | шт | 524 | 3507.84 | 1838108.16 |  | 0 | 1838108.16
150 | ТЕРм08-02-152-09 | Полка кабельная, устанавливаемая на стойках, масса: до 0,9 кг | 100 шт. | 7.16 |  | 0 |  | 0 | 0
151 | ТЦ_20.2.03.03_2_0278204832_15.05.2024_02 Аналог ТССЦ-509-8366 14,14/13,85=2% | Консоль одиночная 650 мм, толщиной 3 мм, нерж.(2,32 кг) | шт | 30 | 3926.24 | 117787.2 |  | 0 | 117787.2
152 | ТЦ_20.2.03.03_2_0278204832_15.05.2024_02 Аналог ТССЦ-509-8366 14,14/13,85=2% | Консоль одиночная 550 мм, толщиной 3 мм, нерж.(2,02 кг) | шт | 50 | 3333.54 | 166677 |  | 0 | 166677
153 | ТЦ_20.2.03.03_2_0278204832_15.05.2024_02 Аналог ТССЦ-509-8366 14,14/13,85=2% | Консоль одиночная 350 мм, толщиной 3 мм, нерж.(1,01 кг) | шт | 70 | 2196 | 153720 |  | 0 | 153720
154 | ТЦ_20.2.03.03_2_0278204832_15.05.2024_02 Аналог ТССЦ-509-8366 14,14/13,85=2% | Консоль одиночная 250 мм, толщиной 3 мм, нерж.( 0,78 кг) | шт | 566 | 1578.3 | 893317.8 |  | 0 | 893317.8
155 | ТЦ_20.1.02.10_2_0278204832_15.05.2024_02 Аналог ТССЦ-509-0073 1283,04/1257,16=2% | Подвес STRUT двойной, толщиной 2,5 мм, L=1 м, нерж.(5,88 кг) | шт | 12 | 11644.82 | 139737.84 |  | 0 | 139737.84
156 | ТЕРм08-02-152-04 | Стойка сборных кабельных конструкций (без полок), масса: до 1,6 кг | 100 шт. | 1.8 |  | 0 |  | 0 | 0
157 | ТЦ_20.2.07.03_2_0278204832_15.05.2024_02 Аналог ТССЦ-201-0776 12578,44/12437,78=2% | Профиль STRUT, 600 мм, толщиной 2,5 мм, нерж. | шт | 20 | 2254.09 | 45081.8 |  | 0 | 45081.8
158 | ТЦ_20.2.07.03_2_0278204832_15.05.2024_02 Аналог ТССЦ-201-0776 12578,44/12437,78=2% | Профиль STRUT, 400 мм, толщиной 2,5 мм, нерж. | шт | 25 | 1530 | 38250 |  | 0 | 38250
159 | ТЦ_20.2.07.03_2_0278204832_15.05.2024_02 Аналог ТССЦ-201-0776 12578,44/12437,78=2% | Профиль STRUT, 300 мм, толщиной 2,5 мм, нерж. | шт | 80 | 1247.1 | 99768 |  | 0 | 99768
160 | ТЦ_20.2.07.03_2_0278204832_15.05.2024_02 Аналог ТССЦ-201-0776 12578,44/12437,78=2% | Профиль STRUT, 2000 мм, толщиной 2,5 мм, нерж. | шт | 15 | 8312.76 | 124691.4 |  | 0 | 124691.4
161 | ТЦ_01.7.15.12_2_0278204832_15.05.2024_02 Аналог ТССЦ-101-4949 10,26/10,03=2% | Шпилька М8, L=2 м, нерж. | шт | 125 | 2516.56 | 314570 |  | 0 | 314570
162 | ТЦ_20.2.07.03_2_0278204832_15.05.2024_02 Аналог ТССЦ-107-0001 12,39/12,09=2% | Прижим кабельного лотка, нерж.(0,02 кг) | шт | 1736 | 41 | 71176 |  | 0 | 71176
163 | ТЦ_20.5.04.07_2_0278204832_15.05.2024_02 Аналог ТССЦ-101-2066 10,28/10,03=2% | Струбцина М8, нерж. | шт | 250 | 3506.62 | 876655 |  | 0 | 876655
164 | ТЦ_20.2.07.03_2_0278204832_15.05.2024_02 Аналог ТССЦ-201-8057 20,45/20,25=2% | Стеновое крепление лотка, нерж.(0,17 кг) | шт | 50 | 322.8 | 16140 |  | 0 | 16140
165 | ТЦ_01.7.15.01_2_0278204832_15.05.2024_02 Аналог ТССЦ-101-2066 10,28/10,03=2% | Усиленный анкер с болтом М10, нерж. | шт | 1320 | 36.88 | 48681.6 |  | 0 | 48681.6
166 | ТЦ_01.7.15.01_2_0278204832_15.05.2024_02 Аналог ТССЦ-101-2066 10,28/10,03=2% | Усиленный анкер с болтом М8, нерж. | шт | 100 | 19 | 1900 |  | 0 | 1900
167 | ТЦ_07.2.06.04_2_0278204832_15.05.2024_02 Аналог ТССЦ-509-2857 23,70/23,16=2% | Монтажная пластина вертикальная, нерж. | шт | 350 | 410.05 | 143517.5 |  | 0 | 143517.5
168 | ТЦ_25.2.01.05_78_7806333470_15.05.2024_02 Аналог ТССЦ-509-5777 34,00/33,16=2% | Кабельный держатель СЭ-2 | шт | 40 | 17 | 680 |  | 0 | 680
169 | ТЦ_01.7.15.04_2_0278204832_15.05.2024_02 Аналог ТССЦ-101-6794 25,60/25,05=2% | Винт с крестообразным шлицем М6х10, нерж. | шт | 14040 | 97.98 | 1375639.2 |  | 0 | 1375639.2
170 | ТЦ_01.7.15.05_2_0278204832_15.05.2024_02 Аналог ТССЦ-101-6794 25,60/25,05=2% | Гайка шестигранная М6, нерж | шт | 14040 | 15.12 | 212284.8 |  | 0 | 212284.8
171 | ТЦ_01.7.15.11_2_0278204832_15.05.2024_02 Аналог ТССЦ-101-6794 25,60/25,05=2% | Шайба стопорная М6, нерж. | шт | 14040 | 12.69 | 178167.6 |  | 0 | 178167.6
172 | ТЦ_01.7.15.05_2_0278204832_15.05.2024_02 Аналог ТССЦ-101-6794 25,60/25,05=2% | Гайка шестигранная М8 , нерж. | шт | 750 | 23.59 | 17692.5 |  | 0 | 17692.5
173 | ТЦ_01.7.15.11_2_0278204832_15.05.2024_02 Аналог ТССЦ-101-6794 25,60/25,05=2% | Шайба М8, нерж. | шт | 750 | 7.86 | 5895 |  | 0 | 5895
174 | ТЦ_01.7.15.04_2_0278204832_15.05.2024_02 Аналог ТССЦ-101-6794 25,60/25,05=2% | Винт с гладкой головкой М6х20, нерж. | шт | 3472 | 73.17 | 254046.24 |  | 0 | 254046.24
175 | ТЦ_01.7.15.05_2_0278204832_15.05.2024_02 Аналог ТССЦ-101-6794 25,60/25,05=2% | Гайка с насечкой, препятствующей откручиванию, М6, нерж. | шт | 3472 | 27.81 | 96556.32 |  | 0 | 96556.32
176 | ТЦ_01.7.15.04_2_0278204832_15.05.2024_02 Аналог ТССЦ-101-6794 25,60/25,05=2% | Винт для крепления к профилю M10x30, нерж | шт | 66 | 3902.77 | 257582.82 |  | 0 | 257582.82
177 | ТЦ_01.7.15.05_2_0278204832_15.05.2024_02 Аналог ТССЦ-101-6794 25,60/25,05=2% | Гайка с насечкой М10, нерж. | шт | 66 | 65.92 | 4350.72 |  | 0 | 4350.72
178 | ТЕРм08-02-152-09 | Полка кабельная, устанавливаемая на стойках, масса: до 0,9 кг | 100 шт. | 0.76 |  | 0 |  | 0 | 0
179 | ТЦ_20.2.03.03_2_0278204832_15.05.2024_02 Аналог ТССЦ-509-8366 14,14/13,85=2% | Консоль L=1108 мм для установки светильников, нерж. | шт | 76 | 21999 | 1671924 |  | 0 | 1671924
180 | ТЦ_20.2.07.03_2_0278204832_15.05.2024_02 Аналог ТССЦ-201-0776 12578,44/12437,78=2% | Профиль I-образный 500 мм, нерж. | шт | 76 | 2934 | 222984 |  | 0 | 222984
181 | ТЦ_07.2.06.04_2_0278204832_15.05.2024_02 Аналог ТССЦ-509-2857 23,70/23,16=2% | Пластина для крепления консолей к I-образному профилю, нерж. | шт | 304 | 456.64 | 138818.56 |  | 0 | 138818.56
182 | ТЦ_07.2.06.04_2_0278204832_15.05.2024_02 Аналог ТССЦ-509-2857 23,70/23,16=2% | Пластина для крепления I-образного профиля к стене, нерж. | шт | 304 | 460.84 | 140095.36 |  | 0 | 140095.36
183 | ТЦ_01.7.15.02_2_0278204832_15.05.2024_02 Аналог ТССЦ-101-6794 25,60/25,05=2% | Болт М12х40 мм, гайка с насечкой М12, шайба М12, нерж. | шт | 760 | 360 | 273600 |  | 0 | 273600
184 | ТЦ_07.2.06.04_2_0278204832_15.05.2024_02 Аналог ТССЦ-101-6794 25,60/25,05=2% | Крепление Т-образное к вертикальной двутавровой балке, нерж (2,5 кг) | шт | 250 | 4656.46 | 1164115 |  | 0 | 1164115
185 | ТЦ_07.2.06.04_2_0278204832_15.05.2024_02 Аналог ТССЦ-509-0020 42,77/41,87=2% | Крепеж STRUT к металлическим балкам, нерж. | шт | 500 | 1078.35 | 539175 |  | 0 | 539175
186 | ТЦ_01.7.15.04_2_0278204832_15.05.2024_02 Аналог ТССЦ-101-6794 25,60/25,05=2% | Винт для крепления к С-образному профилю М10х30, нерж. | шт | 500 | 3902.77 | 1951385 |  | 0 | 1951385
187 | ТЦ_01.7.15.05_2_0278204832_15.05.2024_02 Аналог ТССЦ-101-6794 25,60/25,05=2% | Гайка со стопорным буртиком М10, нерж | шт | 500 | 56.92 | 28460 |  | 0 | 28460
188 | ТЕРм08-02-152-04 | Стойка сборных кабельных конструкций (без полок), масса: до 1,6 кг | 100 шт. | 1.14 |  | 0 |  | 0 | 0
189 | ТЦ_20.2.07.03_2_0278204832_15.05.2024_02 Аналог ТССЦ-201-0776 12578,44/12437,78=2% | Профиль STRUT, 1000 мм, толщиной 2,5 мм, нерж. | шт | 76 | 4156.18 | 315869.68 |  | 0 | 315869.68
190 | ТЦ_20.2.07.03_2_0278204832_15.05.2024_02 Аналог ТССЦ-201-0776 12578,44/12437,78=2% | Профиль STRUT, 1000 мм, толщиной 2,5 мм, нерж. | шт | 38 | 4156.18 | 157934.84 |  | 0 | 157934.84
191 | ТЦ_20.2.08.09_2_0278204832_15.05.2024_02 Аналог ТССЦ-101-1638 5134,83/4987,13=2% | Полоса перфорированная, 1000 мм, толщ. 2,5 мм, нерж. | м | 152 | 2356.29 | 358156.08 |  | 0 | 358156.08
192 | ТЦ_01.7.15.02_2_0278204832_15.05.2024_02 Аналог ТССЦ-101-6794 25,60/25,05=2% | Болт М10х50 мм, гайка с насечкой М10, шайба М10 (2 шт.), нерж | шт | 152 | 330.82 | 50284.64 |  | 0 | 50284.64
193 | ТЦ_01.7.15.02_2_0278204832_15.05.2024_02 Аналог ТССЦ-101-6794 25,60/25,05=2% | Болт М6х45 мм, гайка с насечкой М6, шайба М6 (2 шт.), нерж. | шт | 228 | 320 | 72960 |  | 0 | 72960
194 | ТЦ_20.2.08.09_2_0278204832_15.05.2024_02 Аналог ТССЦ-101-1638 5134,83/4987,13=2% | Цепь сварная | шт | 250 | 428.13 | 107032.5 |  | 0 | 107032.5
195 | ТЕРм08-02-411-01 | Рукав металлический наружным диаметром: до 48 мм | 100 м | 26.1 |  | 0 |  | 0 | 0
196 | ТЦ_08.1.02.13_78_7804526950_15.05.2024_02 Аналог ТССЦ-101-6593 340,00/333,27=2% | Металлорукав в гладкой EVA-оболочке номинальным ø35 мм в комплекте с соединительными муфтам | м | 2688.3 | 2983.42 | 8020327.986 |  | 0 | 8020327.986
197 | ТЕРм08-02-407-12 | Труба стальная по установленным конструкциям, в опалубке фундаментов и перекрытиях, диаметр: до 40 мм | 100 м | 0.6 |  | 0 |  | 0 | 0
198 | ТЦ_23.5.02.02_78_7804526950_15.05.2024_02 Аналог ТССЦ-103-2014 98,60/96,47=2% | Труба стальная ø32 мм с комплекте с соединительными муфтами | м | 61.8 | 2004.68 | 123889.224 |  | 0 | 123889.224
199 | ТЦ_20.2.05.02_78_7804526950_15.05.2024_02 Аналог ТССЦ-509-5777 34,00/33,16=2% | Держатель оцинкованный, односторонний, для труб ø32 мм | шт | 5280 | 48.08 | 253862.4 |  | 0 | 253862.4
200 | ТЦ_01.7.15.01_78_7804526950_15.05.2024_02 Аналог ТССЦ-101-2066 10,28/10,03=2% | Металличесикй анкер с болтом М6х55 | шт | 2640 | 150 | 396000 |  | 0 | 396000
201 | ТЦ_20.2.08.09_78_7804526950_15.05.2024_02 Аналог ТССЦ-101-6794 25,60/25,05=2% | Саморез для металла М6,3х50 мм | шт | 2640 | 5 | 13200 |  | 0 | 13200
202 | ТЦ_20.1.02.18_78_7804526950_15.05.2024_02 Аналог ТССЦ-201-8057 20,45/20,25=2% | Стяжки кабельные из нержавеющей стали с полимерным покрытием | шт | 1000 | 27 | 27000 |  | 0 | 27000
Раздел 9. Материалы по молниезащите и заземлению | [5 empty] | 0 |  | 0 | 0
204 | ТЕР01-02-057-02 | Разработка грунта вручную в траншеях глубиной до 2 м без креплений с откосами, группа грунтов: 2 | 100 м3 грунта | 2.1225 |  | 0 |  | 0 | 0
205 | ТЕР01-02-061-01 | Засыпка вручную траншей, пазух котлованов и ям, группа грунтов: 1 | 100 м3 грунта | 2.1225 |  | 0 |  | 0 | 0
206 | ТЕРм08-02-472-02 | Заземлитель горизонтальный из стали: полосовой сечением 160 мм2 | 100 м | 8.49 |  | 0 |  | 0 | 0
207 | ТЕРм08-02-472-07 | Проводник заземляющий открыто по строительным основаниям: из полосовой стали сечением 160 мм2 | 100 м | 29.51 |  | 0 |  | 0 | 0
208 | ТЦ_20.1.02.23_78_7804526950_15.05.2024_02 Аналог ТССЦ-101-1638 5134,83/4987,13=2% | Полоса 40х4, горячеоцинкованная | м | 3800 | 340.49 | 1293862 |  | 0 | 1293862
209 | ТЕРм08-02-471-01 | Заземлитель вертикальный из угловой стали размером: 50х50х5 мм | 10 шт. | 4 |  | 0 |  | 0 | 0
210 | ТЕР01-02-059-02 | Рытье ям вручную глубиной 1,5 м под электрод заземления с обратной засыпкой, группа грунтов: 2 | 1 электрод заземления | 40 |  | 0 |  | 0 | 0
211 | ТЕР01-02-059-06 | При изменении глубины заложения на каждые 0,5 м добавлять или исключать: к расценке 01-02-059-02 | 1 электрод заземления | 40 |  | 0 |  | 0 | 0
212 | ТЦ_20.1.02.23_78_7804526950_15.05.2024_02 Аналог ТССЦ-101-2542 4813,20/4671,80=2% | Сталь угловая 5х50х50 мм | м | 200 | 320 | 64000 |  | 0 | 64000
213 | ТЕРм08-02-472-08 | Проводник заземляющий открыто по строительным основаниям: из круглой стали диаметром 8 мм | 100 м | 13.2 |  | 0 |  | 0 | 0
214 | ТЦ_20.1.02.23_78_7804526950_15.05.2024_02 Аналог ТССЦ-101-1638 5134,83/4987,13=2% | Ст. ø8 мм, круглая, горячеоцинкованная | м | 1320 | 103.59 | 136738.8 |  | 0 | 136738.8
215 | ТЦ_20.1.02.23_78_7804526950_15.05.2024_02 Аналог ТССЦ-101-1671 25,60/25,05=2% | Скоба-держатель полосы 40х4 мм с болтом | шт | 3020 | 463.56 | 1399951.2 |  | 0 | 1399951.2
216 | ТЦ_20.1.02.23_78_7804526950_15.05.2024_02 аналог ТССЦ-101-2901 51,49/50,41=2% | Антикоррозионная лента | шт | 1 | 235 | 235 |  | 0 | 235
217 | ТЦ_09.3.01.04_78_7804526950_15.05.2024_02 Аналог ТССЦ-509-5777 34,00/33,16=2% | Фасадный держатель, L=250 мм | шт | 1320 | 416.83 | 550215.6 |  | 0 | 550215.6
218 | ТЦ_09.3.01.04_78_7804526950_15.05.2024_02 Аналог ТССЦ-509-0020 42,77/41,87=2% | Фальцевый зажим, пруток Ø8 мм., горячеоцинкованная сталь | шт | 100 | 892 | 89200 |  | 0 | 89200
219 | ТЦ_07.2.06.04_78_7804526950_15.05.2024_02 Аналог ТССЦ-509-2857 23,70/23,16=2% | Универсальный соединитель | шт | 15 | 120.84 | 1812.6 |  | 0 | 1812.6
220 | ТЦ_07.2.06.04_78_7804526950_15.05.2024_02 Аналог ТССЦ-509-2857 23,70/23,16=2% | Соединитель пруток - полоса, 57х80 мм | шт | 20 | 2600 | 52000 |  | 0 | 52000
221 | ТЦ_14.2.02.03_78_7804526950_01.02.2024_02 Аналог ТССЦ-113-0395 95,68/93,73=2% | Цинковая краска-спрей, 473 мл | шт | 2 | 3900 | 7800 |  | 0 | 7800
222 | ТЕРм08-01-068-02 | Шина сборная - одна полоса в фазе, медная или алюминиевая сечением: до 500 мм2 | 100 м | 0.01 |  | 0 |  | 0 | 0
223 | ТЦ_20.5.03.03_77_9705198797_06.05.2024_02 Аналог ТССЦ-110-0355 10225,04/10022,42=2% | Главная заземляющая шина с изоляторами 500х50х6 мм, медь, в | шт | 1 | 2700 | 2700 |  | 0 | 2700
Раздел 10. 1632-2021-3.1-ЭОЭ.СО | [5 empty] | 0 |  | 0 | 0
225 | ТЕРм08-02-148-01 | Кабель до 35 кВ в проложенных трубах, блоках и коробах, масса 1 м кабеля: до 1 кг | 100 м кабеля | 18.21 |  | 0 |  | 0 | 0
226 | ТЦ_21.1.00.00_78_7804526950_15.05.2024_02 Аналог ТССЦ-501-2377 178,91/175,39=2% | Греющий кабель саморегулирующийся, ТНБВ.681817.023ТУ, 30 Вт/м | м | 2485.74 | 2700 | 6711498 |  | 0 | 6711498
227 | ТЕРм08-02-402-01 | Кабель двух-четырехжильный по установленным конструкциям и лоткам с установкой ответвительных коробок: в помещениях с нормальной средой сечением жилы до 10 мм2 | 100 м | 28.09 |  | 0 |  | 0 | 0
228 | ТЕРм08-02-412-03 | Затягивание провода в проложенные трубы и металлические рукава первого одножильного или многожильного в общей оплетке, суммарное сечение: до 16 мм2 | 100 м | 19.53 |  | 0 |  | 0 | 0
229 | ТЕРм08-03-574-04 | Разводка по устройствам и подключение жил кабелей или проводов сечением: до 70 мм2 | 100 жил | 0.1 |  | 0 |  | 0 | 0
230 | ТЕРм08-03-574-03 | Разводка по устройствам и подключение жил кабелей или проводов сечением: до 35 мм2 | 100 жил | 2.92 |  | 0 |  | 0 | 0
231 | ТЕРм08-03-574-02 | Разводка по устройствам и подключение жил кабелей или проводов сечением: до 16 мм2 | 100 жил | 0.42 |  | 0 |  | 0 | 0
232 | ТЕРм08-03-574-01 | Разводка по устройствам и подключение жил кабелей или проводов сечением: до 10 мм2 | 100 жил | 0.24 |  | 0 |  | 0 | 0
233 | ТЦ_21.1.06.00_2_0276132981_15.05.2024_02 Аналог ТССЦ-501-7965 29794,41/29199,32=2% | Кабель силовой с изоляцией из ПВХ пластиката, не распространяющего горение, с пониженным дымо- и газовыделением, с меднымижилами, на напряжение 1,0 кВ, сечением:3х6 | м | 127.5 | 1563.19 | 199306.725 |  | 0 | 199306.725
234 | ТЦ_21.1.06.00_2_0276132981_15.05.2024_02 Аналог ТССЦ-501-7965 29794,41/29199,32=2% | Кабель силовой с изоляцией из ПВХ пластиката, не распространяющего горение, с пониженным дымо- и газовыделением, с меднымижилами, на напряжение 1,0 кВ, сечением:5х4 | м | 749.7 | 1458.3 | 1093287.51 |  | 0 | 1093287.51
235 | ТЦ_21.1.06.00_2_0276132981_15.05.2024_02 Аналог ТССЦ-501-7965 29794,41/29199,32=2% | Кабель силовой с изоляцией из ПВХ пластиката, не распространяющего горение, с пониженным дымо- и газовыделением, с меднымижилами, на напряжение 1,0 кВ, сечением:5х6 | м | 1065.9 | 1394.14 | 1486013.826 |  | 0 | 1486013.826
236 | ТЦ_21.1.06.00_2_0276132981_15.05.2024_02 Аналог ТССЦ-501-7992 102768,47/100715,23=2% | Кабель силовой с изоляцией из ПВХ пластиката, не распространяющего горение, с пониженным дымо- и газовыделением, с меднымижилами, на напряжение 1,0 кВ, сечением:5х10 | м | 163.2 | 2734.18 | 446218.176 |  | 0 | 446218.176
237 | ТЕРм10-04-066-04 | Коробка кабельная соединительная или разветвительная | 1 шт. | 19 |  | 0 |  | 0 | 0
238 | ТЦ_21.1.00.00_78_7804526950_15.05.2024_02 Аналог ТССЦ-111-0126 335,61/328,92=2% | Соединительная коробка ЭА-КС2, кабельные вводы из нерж. стали | шт | 5 | 9524.41 | 47622.05 |  | 0 | 47622.05
239 | ТЦ_21.1.00.00_78_7804526950_15.05.2024_02 Аналог ТССЦ-111-0126 335,61/328,92=2% | Соединительная коробка ЭА-КС3, кабельные вводы из нерж. стали | шт | 8 | 9963.99 | 79711.92 |  | 0 | 79711.92
240 | ТЦ_21.1.00.00_78_7804526950_15.05.2024_02 Аналог ТССЦ-111-0126 335,61/328,92=2% | Соединительная коробка ЭА-КС4-3ф, кабельные вводы из нерж. стали | шт | 6 | 41197.72 | 247186.32 |  | 0 | 247186.32
241 | ТЦ_20.5.01.02_78_7804526950_15.05.2024_02 | Кабельный ввод 25СК120, нержавеющая сталь | шт | 9 | 1641.19 | 14770.71 |  | 0 | 14770.71
242 | ТЦ_20.2.08.03_78_7804526950_15.05.2024_02 Аналог ТССЦ-111-0126 335,61/328,92=2% | Комплекты монтажные КСТ-МК-3СВК ТНБВ.681817.023ТУ | шт | 63 | 209.53 | 13200.39 |  | 0 | 13200.39
243 | ТЦ_20.2.08.03_78_7804526950_15.05.2024_02 Аналог ТССЦ-111-0126 335,61/328,92=2% | Комплекты монтажные КСТ-МК-СС(н) ТНБВ.681817.023ТУ | шт | 22 | 830.27 | 18265.94 |  | 0 | 18265.94
244 | ТЕРм08-01-102-01 | Шкаф управления и регулирования | 1 шкаф | 3 |  | 0 |  | 0 | 0
245 О | ТЦ_62.1.02.14_78_7804526950_29.07.2024_02 | Шкаф управления 2ЩЭО1-ЭА-КАТ | компл | 1 | 249098.5 | 249098.5 |  | 0 | 249098.5
246 О | ТЦ_62.1.02.14_78_7804526950_29.07.2024_02 | Шкаф управления 2ЩЭО2-ЭА-КАТ | компл | 1 | 250423.49 | 250423.49 |  | 0 | 250423.49
247 О | ТЦ_62.1.02.14_78_7804526950_29.07.2024_02 | Шкаф управления 2ЩЭО3-ЭА-КАТ | компл | 1 | 328598.02 | 328598.02 |  | 0 | 328598.02
248 | ТЦ_21.1.08.03_78_7804526950_15.05.2024_02 аналог ТССЦ-501-1818 19587,14/19193,28=2% | Кабель контрольный сечением 4х1,5 мм2 | м | 132.6 | 217.28 | 28811.328 |  | 0 | 28811.328
249 | ТЦ_21.1.08.03_78_7804526950_15.05.2024_02 аналог ТССЦ-501-2017 92813,21/90976,53=2% | Кабель контрольный сечением 7х1,5 мм2 | м | 132.6 | 325.25 | 43128.15 |  | 0 | 43128.15
250 | ТЦ_21.1.00.00_78_7804526950_15.05.2024_02 Аналог ТССЦ-111-0126 335,61/328,92=2% | Соединительная коробка ЭА-КД2, кабельные вводы из нерж. стали | шт | 6 | 11282.76 | 67696.56 |  | 0 | 67696.56
251 О | ТЦ_63.4.03.01_78_7804526950_15.05.2024_02 | Датчик температуры AS-10 | шт | 3 | 850.37 | 2551.11 |  | 0 | 2551.11
252 О | ТЦ_63.4.03.01_78_7804526950_15.05.2024_02 | Датчик осадков PS-2 | шт | 3 | 6072.88 | 18218.64 |  | 0 | 18218.64
253 | ТЦ_20.1.02.07_78_7804526950_15.05.2024_02 Аналог ТССЦ-509-0040 1137,00/1114,51=2% | Наконечник штыревой НШвИ 0,5-8 | шт | 60 | 0.74 | 44.4 |  | 0 | 44.4
254 | ТЦ_20.5.04.07_78_7804526950_15.05.2024_02 Аналог ТССЦ-509-0020 42,77/41,87=2% | Зажим крепежный ТСР/Т.1-25 Ц | шт | 1232 | 33.69 | 41506.08 |  | 0 | 41506.08
255 | ТЦ_20.5.04.07_78_7804526950_15.05.2024_02 Аналог ТССЦ-509-0020 42,77/41,87=2% | Зажим крепежный ТСР.2-50 Ц | шт | 123 | 43.28 | 5323.44 |  | 0 | 5323.44
256 | ТЦ_01.7.06.07_78_7804526950_15.05.2024_02 | Полоса крепежная 1,5х15 мм Ц | м | 10 | 211.32 | 2113.2 |  | 0 | 2113.2
257 | ТЦ_20.5.04.07_78_7804526950_15.05.2024_02 Аналог ТССЦ-509-0020 42,77/41,87=2% | Зажим крепежный ТСР.1-25 Ц | шт | 82 | 28.91 | 2370.62 |  | 0 | 2370.62
258 | ТЦ_01.7.15.08_78_7804526950_15.05.2024_02 Аналог ТССЦ-101-1879 6,42/6,24=2% | Заклепка вытяжная стальная 4,0х10 | шт | 6710 | 2.46 | 16506.6 |  | 0 | 16506.6
259 | ТЦ_01.7.06.07_78_7804526950_15.05.2024_02 Аналог ТССЦ-101-3056 6,3/6,17=2% | Лента монтажная серии "КСТ-ЛМ.25" | рул. | 25 | 313.8 | 7845 |  | 0 | 7845
260 | ТЦ_01.7.06.07_78_7804526950_15.05.2024_02 аналог ТССЦ-509-0162 53,46/51,80=2% | Полоса крепежная 0,5х15 мм Ц | м | 39 | 115.59 | 4508.01 |  | 0 | 4508.01
261 | ТЕРм08-02-149-01 | Кабель до 35 кВ, подвешиваемый на тросе, масса 1 м кабеля: до 1 кг | 100 м кабеля | 6.16 |  | 0 |  | 0 | 0
262 | ТЦ_20.1.02.19_78_7804526950_15.05.2024_02 Аналог ТССЦ-509-8108 10,71/10,47=2% | Трос стальной D3 в п/э | м | 628.32 | 1512.924 | 950600.4077 |  | 0 | 950600.4077 | 1512.924
263 | ТЦ_20.1.02.19_78_7804526950_15.05.2024_02 Аналог ТССЦ-509-0020 42,77/41,87=2% | Зажим для троса 3 мм | шт | 41 | 11.784 | 483.144 |  | 0 | 483.144 | 11.784
264 | ТЦ_20.1.02.19_78_7804526950_15.05.2024_02 Аналог ТССЦ-509-0020 42,77/41,87=2% | Коуш для троса 3 мм | шт | 41 | 51.636 | 2117.076 |  | 0 | 2117.076 | 51.636
265 | ТЕРм08-02-155-01 Аналог ТССЦ-101-2901 51,49/50,41=2% | Герметизация проходов при вводе кабелей во взрывоопасные помещения уплотнительной массой | 1 проход кабеля | 16 |  | 0 |  | 0 | 0
266 | ТЦ_14.5.01.07_78_7804526950_15.05.2024_02 Аналог ТССЦ-101-1759 68,43/68,02=2% | Герметик силиконовый Пентэласт 1101(прозрачный) 310 мл шт. 16 | шт | 16 | 696.01 | 11136.16 |  | 0 | 11136.16
267 | ТЦ_20.2.05.02_78_7804526950_15.05.2024_02 Аналог ТССЦ-509-0238 7,54/7,37=3% | Скоба ЭА-К9.1 (ТНБВ.745312.004) | шт | 39 | 3.79 | 147.81 |  | 0 | 147.81
268 | ТЦ_25.2.01.01_78_7804526950_15.05.2024_02 аналог ТССЦ-111-0128 117,00/114,66=2% | Бирка маркировочная У 134 (квадратная большая) | шт | 33 | 2.57 | 84.81 |  | 0 | 84.81
269 | ТЦ_25.2.01.01_78_7804526950_15.05.2024_02 аналог ТССЦ-111-0158 21,00/20,54=2% | Бирка маркировочная У 136 (треугольная) | шт | 6 | 4.07 | 24.42 |  | 0 | 24.42
270 | ТЦ_25.2.01.01_78_7804526950_15.05.2024_02 аналог ТССЦ-111-0109 6,72/6,58=2% | Бирка маркировочная У 153 (квадратная маленькая) | шт | 63 | 2.58 | 162.54 |  | 0 | 162.54
271 | ТЦ_20.1.02.18_78_7804526950_15.05.2024_02 аналог ТССЦ-509-2900 5,07/4,96=2% | Стяжка 150х3 (черная) | шт | 102 | 1.61 | 164.22 |  | 0 | 164.22
272 | ТЦ_01.7.15.04_78_7804526950_15.05.2024_02 аналог ТССЦ-101-4610 15160,33/14810,41=2% | Винт М5х40.016 ГОСТ 17473-80 | шт | 156 | 3.93 | 613.08 |  | 0 | 613.08
273 | ТЦ_01.7.15.05_78_7804526950_15.05.2024_02 Аналог ТССЦ-101-0120 27445,97/26855,15=2% | Гайка М5.016 ГОСТ 5915-70 | шт | 156 | 6.27 | 978.12 |  | 0 | 978.12
274 | ТЦ_01.7.15.11_78_7804526950_15.05.2024_02 Аналог ТССЦ-101-2036 32,71/32,02=2% | Шайба 5 65Г 016 ГОСТ 6402-70 | шт | 156 | 21.52 | 3357.12 |  | 0 | 3357.12
275 | ТЦ_01.7.15.11_78_7804526950_15.05.2024_02 Аналог ТССЦ-101-2036 32,71/32,02=2% | Шайба 5.016 ГОСТ 6958-78 | шт | 156 | 0.25 | 39 |  | 0 | 39
276 | ТЕРм08-10-010-01 | Прокладка труб гофрированных ПВХ для защиты проводов и кабелей | 100 м | 0.89 |  | 0 |  | 0 | 0
277 | ТЦ_24.3.01.02_78_7804526950_15.05.2024_02 Аналог ТССЦ-103-2407 18,06/17,68=2% | Труба гофрированная ППЛ 20 | м | 90.78 | 173.39 | 15740.3442 |  | 0 | 15740.3442
278 | ТЦ_24.3.03.01_78_7804526950_15.05.2024_02 Аналог ТССЦ-507-0709 21,21/20,78=2% | Трубка термоусаживаемая черная ТУТнг-30/15 | м | 7 | 147.76 | 1034.32 |  | 0 | 1034.32
279 | ТЦ_01.7.06.05_78_7804526950_15.05.2024_02 Аналог ТССЦ-101-3381 44,29/43,35=2% | Изолента х/б | шт | 16 | 288.12 | 4609.92 |  | 0 | 4609.92
280 | ТЕРм08-02-411-01 | Рукав металлический наружным диаметром: до 48 мм | 100 м | 18.64 |  | 0 |  | 0 | 0
281 | ТЦ_08.1.02.13_78_7804526950_15.05.2024_02 Аналог ТССЦ-101-3131 8,87/8,68=2% | Металлорукав в ПВХ изоляции, морозостойкий, ø20, черный, УХЛ1 | м | 210.12 | 137.97 | 28990.2564 |  | 0 | 28990.2564
282 | ТЦ_08.1.02.13_78_7804526950_15.05.2024_02 АналогТССЦ-101-3133 10,31/10,08=2% | Металлорукав в ПВХ изоляции, морозостойкий, ø25, черный, УХЛ1 | м | 1297.8 | 169.7 | 220236.66 |  | 0 | 220236.66
283 | ТЦ_08.1.02.13_78_7804526950_15.05.2024_02 Аналог ТССЦ-101-3134 12,82/12,54=2% | Металлорукав в ПВХ изоляции, морозостойкий, ø32, черный, УХЛ1 | м | 412 | 250.37 | 103152.44 |  | 0 | 103152.44
284 | ТЦ_24.3.03.01_78_7804526950_15.05.2024_02 Аналог ТССЦ-507-0709 21,21/20,78=2% | Трубка термоусаживаемая черная ТУТнг-40/20 | м | 4 | 272.23 | 1088.92 |  | 0 | 1088.92
285 | ТЦ_20.1.02.18_78_7804526950_15.05.2024_02 аналог ТССЦ-509-2900 5,07/4,96=2% | Стяжка 150х3 (черная) | шт | 1864 | 3.32 | 6188.48 |  | 0 | 6188.48
286 | ТЦ_59.1.23.08_78_7804526950_15.05.2024_02 Аналог ТССЦ-101-2036 32,71/32,02=2% | Резьбовой крепежный элемент с наружной резьбой, У2 IP54 | шт | 6 | 140.54 | 843.24 |  | 0 | 843.24
287 | ТЦ_59.1.23.08_78_7804526950_15.05.2024_02 Аналог ТССЦ-101-2036 32,71/32,02=2% | Резьбовой крепежный элемент с наружной резьбой, У2 IP55 | шт | 54 | 199.1 | 10751.4 |  | 0 | 10751.4
288 | ТЦ_59.1.23.08_78_7804526950_15.05.2024_02 Аналог ТССЦ-101-2036 32,71/32,02=2% | Резьбовой крепежный элемент с наружной резьбой, У2 IP56 | шт | 6 | 319.87 | 1919.22 |  | 0 | 1919.22
[6 empty] | 169417189.9473 |  | 0 | 169417189.9473

## +3.1-СЭО (2)
№ п/п | Обоснование | Наименование работ и затрат | Ед. изм. | Кол-во | Стоимость ед. мат. | Сумма мат. | Стоимость ед. работ | Сумма работ | Итого |  | КРАСНЫЙ шрифт=сметная стоимость, с НДС
Раздел 1. Подсистема обогрева
2 | ТЕРм08-02-148-01 | Кабель до 35 кВ в проложенных трубах, блоках и коробах, масса 1 м кабеля: до 1 кг | 100 м кабеля | 18.21 |  | 0 |  | 0 | 0
3 | ТЦ_21.1.00.00_78_7804526950_15.05.2024_02 Аналог ТССЦ-501-2377 178,91/175,39=2% | Греющий кабель саморегулирующийся, ТНБВ.681817.023ТУ, 30 Вт/м | м | 2485.74 | 2700 | 6711498 |  | 0 | 6711498 |  | 283.3224 | 704265.8449
4 | ТЕРм08-02-402-01 | Кабель двух-четырехжильный по установленным конструкциям и лоткам с установкой ответвительных коробок: в помещениях с нормальной средой сечением жилы до 10 мм2 | 100 м | 28.09 |  | 0 |  | 0 | 0
5 | ТЕРм08-02-412-03 | Затягивание провода в проложенные трубы и металлические рукава первого одножильного или многожильного в общей оплетке, суммарное сечение: до 16 мм2 | 100 м | 19.53 |  | 0 |  | 0 | 0
6 | ТЕРм08-03-574-04 | Разводка по устройствам и подключение жил кабелей или проводов сечением: до 70 мм2 | 100 жил | 0.1 |  | 0 |  | 0 | 0
7 | ТЕРм08-03-574-03 | Разводка по устройствам и подключение жил кабелей или проводов сечением: до 35 мм2 | 100 жил | 2.92 |  | 0 |  | 0 | 0
8 | ТЕРм08-03-574-02 | Разводка по устройствам и подключение жил кабелей или проводов сечением: до 16 мм2 | 100 жил | 0.42 |  | 0 |  | 0 | 0
9 | ТЕРм08-03-574-01 | Разводка по устройствам и подключение жил кабелей или проводов сечением: до 10 мм2 | 100 жил | 0.24 |  | 0 |  | 0 | 0
10 | ТЦ_21.1.06.00_2_0276132981_15.05.2024_02 Аналог ТССЦ-501-7965 29794,41/29199,32=2% | Кабель силовой с изоляцией из ПВХ пластиката, не распространяющего горение, с пониженным дымо- и газовыделением, с меднымижилами, на напряжение 1,0 кВ, сечением:3х6 | м | 127.5 | 989.52 | 126163.8 |  | 0 | 126163.8
11 | ТЦ_21.1.06.00_2_0276132981_15.05.2024_02 Аналог ТССЦ-501-7965 29794,41/29199,32=2% | Кабель силовой с изоляцией из ПВХ пластиката, не распространяющего горение, с пониженным дымо- и газовыделением, с меднымижилами, на напряжение 1,0 кВ, сечением:5х4 | м | 749.7 | 1155.51 | 866285.847 |  | 0 | 866285.847
12 | ТЦ_21.1.06.00_2_0276132981_15.05.2024_02 Аналог ТССЦ-501-7965 29794,41/29199,32=2% | Кабель силовой с изоляцией из ПВХ пластиката, не распространяющего горение, с пониженным дымо- и газовыделением, с меднымижилами, на напряжение 1,0 кВ, сечением:5х6 | м | 1065.9 | 1579.11 | 1683173.349 |  | 0 | 1683173.349
13 | ТЦ_21.1.06.00_2_0276132981_15.05.2024_02 Аналог ТССЦ-501-7992 102768,47/100715,23=2% | Кабель силовой с изоляцией из ПВХ пластиката, не распространяющего горение, с пониженным дымо- и газовыделением, с меднымижилами, на напряжение 1,0 кВ, сечением:5х10 | м | 163.2 | 2734.18 | 446218.176 |  | 0 | 446218.176
14 | ТЕРм10-04-066-04 | Коробка кабельная соединительная или разветвительная | 1 шт. | 19 |  | 0 |  | 0 | 0
15 | ТЦ_21.1.00.00_78_7804526950_15.05.2024_02 Аналог ТССЦ-111-0126 335,61/328,92=2% | Соединительная коробка ЭА-КС2, кабельные вводы из нерж. стали | шт | 5 | 9524.41 | 47622.05 |  | 0 | 47622.05
16 | ТЦ_21.1.00.00_78_7804526950_15.05.2024_02 Аналог ТССЦ-111-0126 335,61/328,92=2% | Соединительная коробка ЭА-КС3, кабельные вводы из нерж. стали | шт | 8 | 9963.99 | 79711.92 |  | 0 | 79711.92
17 | ТЦ_21.1.00.00_78_7804526950_15.05.2024_02 Аналог ТССЦ-111-0126 335,61/328,92=2% | Соединительная коробка ЭА-КС4-3ф, кабельные вводы из нерж. стали | шт | 6 | 41197.72 | 247186.32 |  | 0 | 247186.32
18 | ТЦ_20.5.01.02_78_7804526950_15.05.2024_02 | Кабельный ввод 25СК120, нержавеющая сталь | шт | 9 | 1641.19 | 14770.71 |  | 0 | 14770.71
19 | ТЦ_20.2.08.03_78_7804526950_15.05.2024_02 Аналог ТССЦ-111-0126 335,61/328,92=2% | Комплекты монтажные КСТ-МК-3СВК ТНБВ.681817.023ТУ | шт | 63 | 209.53 | 13200.39 |  | 0 | 13200.39
20 | ТЦ_20.2.08.03_78_7804526950_15.05.2024_02 Аналог ТССЦ-111-0126 335,61/328,92=2% | Комплекты монтажные КСТ-МК-СС(н) ТНБВ.681817.023ТУ | шт | 22 | 830.27 | 18265.94 |  | 0 | 18265.94
21 | ТЕРм08-01-102-01 | Шкаф управления и регулирования | 1 шкаф | 3 |  | 0 |  | 0 | 0
22 О | ТЦ_62.1.02.14_78_7804526950_29.07.2024_02 | Шкаф управления 2ЩЭО1-ЭА-КАТ | компл | 1 | 249098.5 | 249098.5 |  | 0 | 249098.5
23 О | ТЦ_62.1.02.14_78_7804526950_29.07.2024_02 | Шкаф управления 2ЩЭО2-ЭА-КАТ | компл | 1 | 250423.49 | 250423.49 |  | 0 | 250423.49
24 О | ТЦ_62.1.02.14_78_7804526950_29.07.2024_02 | Шкаф управления 2ЩЭО3-ЭА-КАТ | компл | 1 | 328598.02 | 328598.02 |  | 0 | 328598.02
25 | ТЦ_21.1.08.03_78_7804526950_15.05.2024_02 аналог ТССЦ-501-1818 19587,14/19193,28=2% | Кабель контрольный сечением 4х1,5 мм2 | м | 132.6 | 217.28 | 28811.328 |  | 0 | 28811.328
26 | ТЦ_21.1.08.03_78_7804526950_15.05.2024_02 аналог ТССЦ-501-2017 92813,21/90976,53=2% | Кабель контрольный сечением 7х1,5 мм2 | м | 132.6 | 325.25 | 43128.15 |  | 0 | 43128.15
27 | ТЦ_21.1.00.00_78_7804526950_15.05.2024_02 Аналог ТССЦ-111-0126 335,61/328,92=2% | Соединительная коробка ЭА-КД2, кабельные вводы из нерж. стали | шт | 6 | 11282.76 | 67696.56 |  | 0 | 67696.56
28 О | ТЦ_63.4.03.01_78_7804526950_15.05.2024_02 | Датчик температуры AS-10 | шт | 3 | 850.37 | 2551.11 |  | 0 | 2551.11
29 О | ТЦ_63.4.03.01_78_7804526950_15.05.2024_02 | Датчик осадков PS-2 | шт | 3 | 6072.88 | 18218.64 |  | 0 | 18218.64
30 | ТЦ_20.1.02.07_78_7804526950_15.05.2024_02 Аналог ТССЦ-509-0040 1137,00/1114,51=2% | Наконечник штыревой НШвИ 0,5-8 | шт | 60 | 0.74 | 44.4 |  | 0 | 44.4
31 | ТЦ_20.5.04.07_78_7804526950_15.05.2024_02 Аналог ТССЦ-509-0020 42,77/41,87=2% | Зажим крепежный ТСР/Т.1-25 Ц | шт | 1232 | 33.69 | 41506.08 |  | 0 | 41506.08
32 | ТЦ_20.5.04.07_78_7804526950_15.05.2024_02 Аналог ТССЦ-509-0020 42,77/41,87=2% | Зажим крепежный ТСР.2-50 Ц | шт | 123 | 43.28 | 5323.44 |  | 0 | 5323.44
33 | ТЦ_01.7.06.07_78_7804526950_15.05.2024_02 | Полоса крепежная 1,5х15 мм Ц | м | 10 | 211.32 | 2113.2 |  | 0 | 2113.2
34 | ТЦ_20.5.04.07_78_7804526950_15.05.2024_02 Аналог ТССЦ-509-0020 42,77/41,87=2% | Зажим крепежный ТСР.1-25 Ц | шт | 82 | 28.91 | 2370.62 |  | 0 | 2370.62
35 | ТЦ_01.7.15.08_78_7804526950_15.05.2024_02 Аналог ТССЦ-101-1879 6,42/6,24=2% | Заклепка вытяжная стальная 4,0х10 | шт | 6710 | 2.46 | 16506.6 |  | 0 | 16506.6
36 | ТЦ_01.7.06.07_78_7804526950_15.05.2024_02 Аналог ТССЦ-101-3056 6,3/6,17=2% | Лента монтажная серии "КСТ-ЛМ.25" | рул. | 25 | 313.8 | 7845 |  | 0 | 7845
37 | ТЦ_01.7.06.07_78_7804526950_15.05.2024_02 аналог ТССЦ-509-0162 53,46/51,80=2% | Полоса крепежная 0,5х15 мм Ц | м | 39 | 115.59 | 4508.01 |  | 0 | 4508.01
38 | ТЕРм08-02-149-01 | Кабель до 35 кВ, подвешиваемый на тросе, масса 1 м кабеля: до 1 кг | 100 м кабеля | 6.16 |  | 0 |  | 0 | 0
39 | ТЦ_20.1.02.19_78_7804526950_15.05.2024_02 Аналог ТССЦ-509-8108 10,71/10,47=2% | Трос стальной D3 в п/э | м | 628.32 | 1512.924 | 950600.4077 |  | 0 | 950600.4077
40 | ТЦ_20.1.02.19_78_7804526950_15.05.2024_02 Аналог ТССЦ-509-0020 42,77/41,87=2% | Зажим для троса 3 мм | шт | 41 | 11.784 | 483.144 |  | 0 | 483.144
41 | ТЦ_20.1.02.19_78_7804526950_15.05.2024_02 Аналог ТССЦ-509-0020 42,77/41,87=2% | Коуш для троса 3 мм | шт | 41 | 51.636 | 2117.076 |  | 0 | 2117.076
42 | ТЕРм08-02-155-01 Аналог ТССЦ-101-2901 51,49/50,41=2% | Герметизация проходов при вводе кабелей во взрывоопасные помещения уплотнительной массой | 1 проход кабеля | 16 | 0 | 0 |  | 0 | 0
43 | ТЦ_14.5.01.07_78_7804526950_15.05.2024_02 Аналог ТССЦ-101-1759 68,43/68,02=2% | Герметик силиконовый Пентэласт 1101(прозрачный) 310 мл шт. 16 | шт | 16 | 696.01 | 11136.16 |  | 0 | 11136.16
44 | ТЦ_20.2.05.02_78_7804526950_15.05.2024_02 Аналог ТССЦ-509-0238 7,54/7,37=3% | Скоба ЭА-К9.1 (ТНБВ.745312.004) | шт | 39 | 3.79 | 147.81 |  | 0 | 147.81
45 | ТЦ_25.2.01.01_78_7804526950_15.05.2024_02 аналог ТССЦ-111-0128 117,00/114,66=2% | Бирка маркировочная У 134 (квадратная большая) | шт | 33 | 2.57 | 84.81 |  | 0 | 84.81
46 | ТЦ_25.2.01.01_78_7804526950_15.05.2024_02 аналог ТССЦ-111-0158 21,00/20,54=2% | Бирка маркировочная У 136 (треугольная) | шт | 6 | 4.07 | 24.42 |  | 0 | 24.42
47 | ТЦ_25.2.01.01_78_7804526950_15.05.2024_02 аналог ТССЦ-111-0109 6,72/6,58=2% | Бирка маркировочная У 153 (квадратная маленькая) | шт | 63 | 2.58 | 162.54 |  | 0 | 162.54
48 | ТЦ_20.1.02.18_78_7804526950_15.05.2024_02 аналог ТССЦ-509-2900 5,07/4,96=2% | Стяжка 150х3 (черная) | шт | 102 | 1.61 | 164.22 |  | 0 | 164.22
49 | ТЦ_01.7.15.04_78_7804526950_15.05.2024_02 аналог ТССЦ-101-4610 15160,33/14810,41=2% | Винт М5х40.016 ГОСТ 17473-80 | шт | 156 | 3.93 | 613.08 |  | 0 | 613.08
50 | ТЦ_01.7.15.05_78_7804526950_15.05.2024_02 Аналог ТССЦ-101-0120 27445,97/26855,15=2% | Гайка М5.016 ГОСТ 5915-70 | шт | 156 | 6.27 | 978.12 |  | 0 | 978.12
51 | ТЦ_01.7.15.11_78_7804526950_15.05.2024_02 Аналог ТССЦ-101-2036 32,71/32,02=2% | Шайба 5 65Г 016 ГОСТ 6402-70 | шт | 156 | 21.52 | 3357.12 |  | 0 | 3357.12
52 | ТЦ_01.7.15.11_78_7804526950_15.05.2024_02 Аналог ТССЦ-101-2036 32,71/32,02=2% | Шайба 5.016 ГОСТ 6958-78 | шт | 156 | 0.25 | 39 |  | 0 | 39
53 | ТЕРм08-10-010-01 | Прокладка труб гофрированных ПВХ для защиты проводов и кабелей | 100 м | 0.89 |  | 0 |  | 0 | 0
54 | ТЦ_24.3.01.02_78_7804526950_15.05.2024_02 Аналог ТССЦ-103-2407 18,06/17,68=2% | Труба гофрированная ППЛ 20 | м | 90.78 | 173.39 | 15740.3442 |  | 0 | 15740.3442
55 | ТЦ_24.3.03.01_78_7804526950_15.05.2024_02 Аналог ТССЦ-507-0709 21,21/20,78=2% | Трубка термоусаживаемая черная ТУТнг-30/15 | м | 7 | 147.76 | 1034.32 |  | 0 | 1034.32
56 | ТЦ_01.7.06.05_78_7804526950_15.05.2024_02 Аналог ТССЦ-101-3381 44,29/43,35=2% | Изолента х/б | шт | 16 | 288.12 | 4609.92 |  | 0 | 4609.92
57 | ТЕРм08-02-411-01 | Рукав металлический наружным диаметром: до 48 мм | 100 м | 18.64 |  | 0 |  | 0 | 0
58 | ТЦ_08.1.02.13_78_7804526950_15.05.2024_02 Аналог ТССЦ-101-3131 8,87/8,68=2% | Металлорукав в ПВХ изоляции, морозостойкий, ø20, черный, УХЛ1 | м | 210.12 | 866.88 | 182148.8256 |  | 0 | 182148.8256 | 866.88
59 | ТЦ_08.1.02.13_78_7804526950_15.05.2024_02 АналогТССЦ-101-3133 10,31/10,08=2% | Металлорукав в ПВХ изоляции, морозостойкий, ø25, черный, УХЛ1 | м | 1297.8 | 486.72 | 631665.216 |  | 0 | 631665.216 | 486.72
60 | ТЦ_08.1.02.13_78_7804526950_15.05.2024_02 Аналог ТССЦ-101-3134 12,82/12,54=2% | Металлорукав в ПВХ изоляции, морозостойкий, ø32, черный, УХЛ1 | м | 412 | 2887.26 | 1189551.12 |  | 0 | 1189551.12 | 2887.26
61 | ТЦ_24.3.03.01_78_7804526950_15.05.2024_02 Аналог ТССЦ-507-0709 21,21/20,78=2% | Трубка термоусаживаемая черная ТУТнг-40/20 | м | 4 | 272.23 | 1088.92 |  | 0 | 1088.92
62 | ТЦ_20.1.02.18_78_7804526950_15.05.2024_02 аналог ТССЦ-509-2900 5,07/4,96=2% | Стяжка 150х3 (черная) | шт | 1864 | 3.32 | 6188.48 |  | 0 | 6188.48
63 | ТЦ_59.1.23.08_78_7804526950_15.05.2024_02 Аналог ТССЦ-101-2036 32,71/32,02=2% | Резьбовой крепежный элемент с наружной резьбой, У2 IP54 | шт | 6 | 140.54 | 843.24 |  | 0 | 843.24
64 | ТЦ_59.1.23.08_78_7804526950_15.05.2024_02 Аналог ТССЦ-101-2036 32,71/32,02=2% | Резьбовой крепежный элемент с наружной резьбой, У2 IP55 | шт | 54 | 199.1 | 10751.4 |  | 0 | 10751.4
65 | ТЦ_59.1.23.08_78_7804526950_15.05.2024_02 Аналог ТССЦ-101-2036 32,71/32,02=2% | Резьбовой крепежный элемент с наружной резьбой, У2 IP56 | шт | 6 | 319.87 | 1919.22 |  | 0 | 1919.22
[6 empty] | 14338288.5635 |  | 0 | 14338288.5635

## +00-ЭС1.СУБ
№ п/п | Обоснование | Наименование работ и затрат | Ед. изм. | Кол-во | Стоимость ед. мат. | Сумма мат. | Стоимость ед. работ | Сумма работ | Итого | КРАСНЫЙ шрифт=сметная стоимость, с НДС
Раздел 1. Монтажные работы
1 | ТЕРм08-03-599-09 | Щитки осветительные, устанавливаемые на стене: распорными дюбелями, масса щитка до 6 кг | 1 шт. | 17 |  | 0 |  | 0 | 0
2 | ТЦ_62.1.02.16_63_6316066496_03.05.2024_02_1.1 | Щиток настенный с дверцей 18 мод.,IP65, серый, с клеммным блоком 63А (Аналог ТССЦ-509-6579 210,30/206,12=2%) | шт | 17 | 9399.8 | 159796.6 |  | 0 | 159796.6
3 | ТЕРм08-03-526-01 | Автомат одно-, двух-, трехполюсный, устанавливаемый на конструкции: на стене или колонне, на ток до 25 А | 1 шт. | 122 | 0 | 0 |  | 0 | 0
4 О | ТЦ_62.1.01.05_63_6316066496_03.05.2024_02_2.1 | MVA20-3-020-C KARAT Авт. выкл. ВА47-29 3P C 20А 4,5кА IEK | шт | 4 | 925.8 | 3703.2 |  | 0 | 3703.2
5 О | ТЦ_62.1.01.05_63_6316066496_03.05.2024_02_3.1 | MVA20-1-010-C KARAT Авт. выкл. ВА47-29 1P C 10А 4,5кА IEK | шт | 75 | 280.98 | 21073.5 |  | 0 | 21073.5
6 О | ТЦ_62.1.01.05_63_6316066496_03.05.2024_02_4.1 | MVA20-1-016-C KARAT Авт. выкл. ВА47-29 1P C 16А 4,5кА IEK | шт | 24 | 245.64 | 5895.36 |  | 0 | 5895.36
7 О | ТЦ_62.1.01.05_63_6316066496_03.05.2024_02_9.1 | MVA20-3-040-C KARAT Авт. выкл. ВА47-29 3P C 40А 4,5кА IEK | шт | 13 | 908.56 | 11811.28 |  | 0 | 11811.28
8 О | ТЦ_62.1.01.05_63_6316066496_03.05.2024_02_10.1 | MVA20-1-032-C KARAT Авт. выкл. ВА47-29 1P C 32А 4,5кА IEK | шт | 2 | 295.77 | 591.54 |  | 0 | 591.54
9 О | ТЦ_62.1.01.05_63_6316066496_03.05.2024_02_13.1 | SVA20-3-0160 Авт. выкл. ВА88-33 3Р 160А 35кА IEK | шт | 1 | 7954.62 | 7954.62 |  | 0 | 7954.62
10 О | ТЦ_62.1.01.05_63_6316066496_03.05.2024_02_14.1 | MVA20-1-063-C KARAT Авт. выкл. ВА47-29 1P C 63А 4,5кА IEK | шт | 2 | 355.37 | 710.74 |  | 0 | 710.74
11 О | ТЦ_62.1.01.05_63_6316066496_03.05.2024_02_15.1 | SVA10-3-0125-02 Выкл. авт. ВА88-32 3Р 125А 25кА MASTER IEK | шт | 1 | 6409.78 | 6409.78 |  | 0 | 6409.78
12 | ТЕРм10-04-101-11 | Колодка клеммная на металлической конструкции, количество перьев: 20 | 1 шт. | 54 | 0 | 0 |  | 0 | 0
13 | ТЦ_20.5.03.03_63_6316066496_03.05.2024_02_6.1 | YNS21-3-063-22-12 Шина соединительная типа PIN (12 штырей) 3Р 63А 22см IEK (Аналог ТССЦ-502-0922 9131,88/8952,49=2%) | шт | 18 | 681.99 | 12275.82 |  | 0 | 12275.82
14 | ТЦ_20.5.03.03_63_6316066496_03.05.2024_02_7.1 | T1611 Шина латунная в корпусе на DIN рейку 1 полюс до 63A 9конт. под сеч. 16кв.мм, 2конт. под сеч. 25кв.мм, зеленая (Аналог ТССЦ-502-0922 9131,88/8952,49=2%) | шт | 18 | 699.45 | 12590.1 |  | 0 | 12590.1
15 | ТЦ_20.5.03.03_63_6316066496_03.05.2024_02_8.1 | 5011N Шина латунная в корпусе на DIN рейку 1 полюс до 63A 9конт. под сеч. 16кв.мм, 2конт. под сеч. 25кв.мм, синяя (Аналог ТССЦ-502-0922 9131,88/8952,49=2%) | шт | 18 | 699.45 | 12590.1 |  | 0 | 12590.1
16 | ТЦ_20.2.02.04_63_6316066496_03.05.2024_02_5.1 | YIS11-25-06-B Изолятор SM25 (М6) силовой с болтом IEK (Аналог ТССЦ-111-3253 1029,81/1009,41=2%) | шт | 72 | 79.32 | 5711.04 |  | 0 | 5711.04
17 | ТЕРм08-03-573-04 | Шкаф (пульт) управления навесной, высота, ширина и глубина: до 600х600х350 мм | 1 шт. | 1 | 0 | 0 |  | 0 | 0
18 О | ТЦ_62.1.02.19_63_6316066496_03.05.2024_02_11.1 | Автоматический ввод резерва АВР-10А-03-01-IEK | шт | 1 | 69476.24 | 69476.24 |  | 0 | 69476.24
19 | ТЕРм08-03-573-06 | Шкаф (пульт) управления навесной, высота, ширина и глубина: до 1200х600х500 мм | 1 шт. | 1 | 0 | 0 |  | 0 | 0
20 | ТЦ_62.1.02.13_63_6316066496_03.05.2024_02_12.1 | R5STE1063 Корпус навесной STE с М/П ВхШхГ 1000x600x300 мм (Аналог ТССЦ-503-0698 72,33/70,68=2%) | шт | 1 | 52281.54 | 52281.54 |  | 0 | 52281.54
21 | ТЕРм08-03-539-01 | Линейка, устанавливаемая на металлической конструкции, масса: до 5 кг | 1 шт. | 4 | 0 | 0 |  | 0 | 0
22 | ТЦ_20.2.08.01_63_6316066496_03.05.2024_02_16.1 | YDN14-0100 DIN-рейка (100см) оцинкованная 1мм IEK (Аналог ТССЦ-509-2644 878/859,09=2%) | шт | 1 | 273.23 | 273.23 |  | 0 | 273.23
23 | ТЕРм08-02-390-03 | Короба пластмассовые: шириной до 120 мм | 100 м | 2 | 0 | 0 |  | 0 | 0
24 | ТЦ_20.2.05.05_63_6316066496_03.05.2024_02_17.1 | 01050 Кабель-канал 110х50 мм с фронтальной крышкой (Аналог ТССЦ-509-1839 1066,00/1040,44=2%) | м | 200 | 1548.07 | 309614 |  | 0 | 309614
25 | ТЦ_20.2.05.06_63_6316066496_03.05.2024_02_18.1 | 01009R Накладка на стык профиля 110х50 мм(розница, 1 шт в пакете (Аналог ТССЦ-509-6465 390/382,02=2%) | шт | 20 | 113.5 | 2270 |  | 0 | 2270
26 | ТЦ_20.2.05.09_63_6316066496_03.05.2024_02_19.1 | 01051 Угол внутренний 110х50 мм, изменяемый (70-120°) (Аналог ТССЦ-509-3552 2974,00/2914,98=2%) | шт | 15 | 1173.13 | 17596.95 |  | 0 | 17596.95
27 | ТЦ_20.2.05.09_63_6316066496_03.05.2024_02_20.1 | 01052 Угол внешний 110х50 мм, изменяемый (80-120°) (Аналог ТССЦ-509-3564 2974,00/2915,08=2%) | шт | 15 | 1319.96 | 19799.4 |  | 0 | 19799.4
28 | ТЕРм08-02-396-10 | Короб металлический, подвешиваемый к конструкциям на оттяжках или подвесах, длина: 3 м | 100 м | 4.8 | 0 | 0 |  | 0 | 0
29 | ТЦ_20.2.07.05_63_6316066496_03.05.2024_02_31.1 | 35263 Лоток перфорированный 150х50 L3000 (Аналог ТССЦ-509-5584 136,80/133,87=2%) | м | 480 | 870.26 | 417724.8 |  | 0 | 417724.8
30 | ТЦ_20.2.03.25_63_6316066496_03.05.2024_02_39.1 | 36003K Угол CPO 90 горизонтальный 90° 150х50 в комплекте с крепежными элементами и соединительными пластинами, необходимыми для монтажа (Аналог ТССЦ-509-3466 28,70/28,10=2%) | упак | 40 | 3268.17 | 130726.8 |  | 0 | 130726.8
31 | ТЦ_20.2.03.25_63_6316066496_03.05.2024_02_40.1 | 36783K Угол CD 90 вертикальный внеш. 90° 150/50 в комплекте с крепежными элементами и соединительными пластинами, необходимыми для монтажа (Аналог ТССЦ-509-8347 249,67/244,70=2%) | упак | 20 | 3867.03 | 77340.6 |  | 0 | 77340.6
32 | ТЦ_01.7.15.05_63_6316066496_03.05.2024_02_36.1 | CM101000 Гайка с насечкой, препятствующей откручиванию М10 (Аналог ТССЦ-101-0122 18954,27/18529,96=2%) | шт | 3000 | 17.34 | 52020 |  | 0 | 52020
33 | ТЦ_01.7.15.04_63_6316066496_03.05.2024_02_38.1 | CM010616 Винт с гладкой головкой и квадратным подголовником М6х16 (Аналог ТССЦ-101-4614 12371,71/12076,47=2% | шт | 3000 | 10.7 | 32100 |  | 0 | 32100
34 | ТЦ_01.7.15.05_63_6316066496_03.05.2024_02_32.1 | CM100600 Гайка с насечкой, препятствующей откручиванию М6 (Аналог ТССЦ-101-0120 27445,97/26855,15=2%) | шт | 3477 | 7.01 | 24373.77 |  | 0 | 24373.77
35 | ТЦ_01.7.15.04_63_6316066496_03.05.2024_02_33.1 | CM010610 Винт с крестообразным шлицем М6х10 (Аналог ТССЦ-101-4614 12371,71/12076,47=2%) | шт | 3477 | 7.99 | 27781.23 |  | 0 | 27781.23
36 | ТЕР09-05-003-01 | Постановка болтов: строительных с гайками и шайбами | 100 шт. болтов | 15 |  | 0 |  | 0 | 0
37 | ТЦ_01.7.15.01_63_6316066496_03.05.2024_02_37.1 | CM401040 Забивной анкер М10 (Аналог ТССЦ-101-4466 101/98,88=2%) | шт | 1500 | 73.66 | 110490 |  | 0 | 110490
38 | ТЕРм08-02-152-14 | Конструкция из профильной стали для крепления закладных подвесок, масса: до 2 кг | 100 шт. | 15 |  | 0 |  | 0 | 0
39 | ТЦ_20.2.03.02_63_6316066496_03.05.2024_02_35.1 | BBA1015 Консоль потолочная BBA с осн.150 мм (Аналог ТССЦ-509-8372 19,72/19,3=2%) | шт | 1500 | 1100.33 | 1650495 |  | 0 | 1650495
40 | ТЕРм08-02-152-11 | Подвес для прокладки кабелей под перекрытиями со стойками: сдвоенными массой до 4 кг | 100 шт. | 15 |  | 0 |  | 0 | 0
41 | ТЦ_01.7.15.12_63_6316066496_03.05.2024_02_34.1 | CM201001 Шпилька М10х1000 (Аналог ТССЦ-101-4950 12,91/12,63=2%) | м | 1500 | 408.14 | 612210 |  | 0 | 612210
42 | ТЕРм08-02-155-01 | Герметизация проходов при вводе кабелей во взрывоопасные помещения уплотнительной массой | 1 проход кабеля | 19 |  | 0 |  | 0 | 0
43 | ТЦ_14.5.01.10_63_6316066496_25.04.2024_02_29.1 | DF1201 Пена однокомпонентная огнезащитная, баллон 740 мл (Аналог ТССЦ-113-0770 318,46/312,17=2%) | шт | 10 | 4447.69 | 44476.9 |  | 0 | 44476.9
44 | ТЕРм08-10-010-01 | Прокладка труб гофрированных ПВХ для защиты проводов и кабелей | 100 м | 4 |  | 0 |  | 0 | 0
45 | ТЦ_24.3.01.02_63_6316066496_03.05.2024_02_21.1 | 91950 Труба ПВХ гибкая гофр. д.50мм, лёгкая с протяжкой, 15м, цвет серый (Аналог ТССЦ-509-6415 50/48,92=2%) | м | 400 | 172.16 | 68864 |  | 0 | 68864
46 | ТЦ_20.1.02.18_63_6316066496_03.05.2024_02_30.1 | GT-200IC Hyperline Стяжка нейлоновая неоткрывающаяся, безгалогенная (halogen free), 200x3,6 мм полиамид 6,6, -40°C - +85°C (100 шт) (Аналог ТССЦ-509-2900 5,07/4,96=2%) | упак | 10 | 543.53 | 5435.3 |  | 0 | 5435.3
47 | ТЕРм08-02-148-01 | Кабель до 35 кВ в проложенных трубах, блоках и коробах, масса 1 м кабеля: до 1 кг | 100 м кабеля | 17.7 |  | 0 |  | 0 | 0
48 | ТЦ_21.1.06.09_63_6316066496_03.05.2024_02_22.1 | Кабель силовой ВВГнг(А)-FRLS 3х1.5ок(N.PE)-0.66 ТРТС (Аналог ТССЦ-501-8442 2705,70/2647,56=2%) | м | 408 | 131.7 | 53733.6 |  | 0 | 53733.6
49 | ТЦ_21.1.06.09_63_6316066496_03.05.2024_02_23.1 | Кабель силовой ВВГнг(А)-FRLS 3х4ок(N.PE)-0.66 ТРТС (Аналог ТССЦ-501-8444 6826,46/6683,24=2%) | м | 204 | 297.59 | 60708.36 |  | 0 | 60708.36
50 | ТЦ_21.1.06.09_63_6316066496_03.05.2024_02_24.1 | Кабель силовой ВВГнг(А)-FRLS 5х2.5ок(N.PE)-0.66 ТРТС (Аналог ТССЦ-501-8457 7035,21/6886,56=2%) | м | 153 | 312.22 | 47769.66 |  | 0 | 47769.66
51 | ТЦ_21.1.06.09_63_6316066496_03.05.2024_02_25.1 | Кабель силовой ВВГнг(А)-FRLS 5х4ок(N.PE)-0.66 ТРТС (Аналог ТССЦ-501-8458 11291,96/11056,13=2%) | м | 816 | 484.5 | 395352 |  | 0 | 395352
52 | ТЦ_21.1.06.09_63_6316066496_03.05.2024_02_26.1 | Кабель силовой ВВГнг(А)-FRLS 5х35,0 мк (N,РЕ)-0,66 ТРТС (Аналог ТССЦ-501-8463 92585,64/90680,85=2%) | м | 20.4 | 3972.54 | 81039.816 |  | 0 | 81039.816
53 | ТЦ_21.1.06.09_63_6316066496_03.05.2024_02_27.1 | Кабель силовой ВВГнг(А)-FRLS 3х35 (Аналог ТССЦ-501-8489 83521,70/81820,38=2%) | м | 112.2 | 3027.27 | 339659.694 |  | 0 | 339659.694
54 | ТЦ_21.1.06.09_63_6316066496_03.05.2024_02_28.1 | Кабель силовой ВВГнг(А) -FRLS 3х25 мк(N,PE)-1 (Аналог ТССЦ-501-8488 79600,10/77991,26=2%) | м | 91.8 | 2233.13 | 205001.334 |  | 0 | 205001.334
[6 empty] | 5169727.904 |  | 0 | 5169727.904

## +2.1.2,2.1.7-ЭОМ1
№ п/п | Обоснование | Наименование работ и затрат | Ед. изм. | Кол-во | Стоимость ед. мат. | Сумма мат. | Стоимость ед. работ | Сумма работ | Итого |  | КРАСНЫЙ шрифт=сметная стоимость, с НДС
Раздел 1. Комплексные устройства
1 | ТЕРм08-03-599-12 | Щитки осветительные, устанавливаемые на стене: болтами на конструкции, масса щитка до 6 кг | 1 шт. | 2 |  | 0 |  | 0 | 0
2 О | ТЦ_62.1.02.16_78_7804526950_15.05.2024_02 | ЩАО2. Щит аварийного освещения | компл. | 1 | 219910 | 219910 |  | 0 | 219910
3 О | ТЦ_62.1.02.16_78_7804526950_15.05.2024_02 | ЩО2. Щит освещения | компл. | 1 | 160855 | 160855 |  | 0 | 160855
4 | ТЕРм08-03-573-04 | Шкаф (пульт) управления навесной, высота, ширина и глубина: до 600х600х350 мм | 1 шт. | 1 |  | 0 |  | 0 | 0
5 О | ТЦ_62.1.02.16_78_7804526950_15.05.2024_02 | ЩКСО2. Щит управления кабельной системой обогрева | компл. | 1 | 418616 | 418616 |  | 0 | 418616
Раздел 2. Осветительное электрообордование | [5 empty] | 0 |  | 0 | 0
6 | ТЕРм08-03-593-06 | Светильник потолочный или настенный с креплением винтами или болтами для помещений: с нормальными условиями среды, одноламповый | 100 шт. | 2.42 |  | 0 |  | 0 | 0
7 | ТЦ_20.3.03.07_78_7806155468_15.05.2024_02 Аналог ТССЦ-509-0765 129,31/126,54=2% | Светильник светодиодный пылевлагозащищённый IP66, 220 АС, 36 Вт, 4960Лм, потолочное крепление, в комплекте кабельный ввод КНВМ2M-20НК/Р, нерж. с АКБ на 1 час | шт | 2 | 38200 | 76400 |  | 0 | 76400
8 | ТЦ_20.3.03.07_78_7806155468_15.05.2024_02 Аналог ТССЦ-509-0765 129,31/126,54=2% | Светильник светодиодный пылевлагозащищённый IP66, 220 АС, 36 Вт, 4960Лм, потолочное крепление, в комплекте кабельный ввод КНВМ2M-20НК/Р, нерж. | шт | 222 | 38200 | 8480400 |  | 0 | 8480400
9 | ТЦ_20.3.03.07_78_7806155468_15.05.2024_02 Аналог ТССЦ-509-0765 129,31/126,54=2% | Светильник светодиодный пылевлагозащищённый IP66, 220 АС, 18 Вт, 2480 Лм, потолочное крепление, в комплекте кабельный ввод КНВМ2M-20НК/Р, нерж. | шт | 16 | 28850 | 461600 |  | 0 | 461600
10 | ТЦ_20.3.03.07_78_7806155468_15.05.2024_02 Аналог ТССЦ-509-0765 129,31/126,54=2% | Светильник светодиодный пылевлагозащищённый IP66, 220 АС,50 Вт, 7250 Лм, подвесное крепление, в комплекте кабельный ввод КНВМ2M-20НК/Р, нерж. | шт | 2 | 57200 | 114400 |  | 0 | 114400
11 | ТССЦ-509-6287 | Наклейка пиктограмма "Выход налево", "Выход направо" из самоклеющей пленки для светильника аварийного освещения ЛБО 20 (БС-842, БС-943, БС-741) | 100 шт. | 0.96 | 32427.39 | 31130.2944 |  | 0 | 31130.2944
Раздел 3. Кабельные изделия | [5 empty] | 0 |  | 0 | 0
13 | ТЕРм08-02-402-01 | Кабель двух-четырехжильный по установленным конструкциям и лоткам с установкой ответвительных коробок: в помещениях с нормальной средой сечением жилы до 10 мм2 | 100 м | 18.88 |  | 0 |  | 0 | 0
14 | ТЕРм08-02-412-03 | Затягивание провода в проложенные трубы и металлические рукава первого одножильного или многожильного в общей оплетке, суммарное сечение: до 16 мм2 | 100 м | 23.7 |  | 0 |  | 0 | 0
15 | ТЦ_21.1.06.09_2_0276132981_15.05.2024_02 Аналог ТССЦ-501-7992 102768,47/100715,23=2% | Кабель силовой с изоляцией из ПВХ пластиката, не распространяющего горение, с пониженным дымо- и газовыделением, с медными жилами, на напряжение 1,0 кВ, сечением: 5х35 | м | 59.16 | 5792 | 342654.72 |  | 0 | 342654.72
16 | ТЦ_21.1.06.09_2_0276132981_15.05.2024_02 Аналог ТССЦ-501-7992 102768,47/100715,23=2% | Кабель силовой с изоляцией из ПВХ пластиката, не распространяющего горение, с пониженным дымо- и газовыделением, с медными жилами, на напряжение 1,0 кВ, сечением: 5х16 | м | 153 | 3351.61 | 512796.33 |  | 0 | 512796.33
17 | ТЦ_21.1.06.09_2_0276132981_15.05.2024_02 Аналог ТССЦ-501-7992 102768,47/100715,23=2% | Кабель силовой с изоляцией из ПВХ пластиката, не распространяющего горение, с пониженным дымо- и газовыделением, с медными жилами, на напряжение 1,0 кВ, сечением: 5х10 | м | 298.86 | 2436 | 728022.96 |  | 0 | 728022.96
18 | ТЦ_21.1.06.09_2_0276132981_15.05.2024_02 Аналог ТССЦ-501-7992 102768,47/100715,23=2% | Кабель силовой с изоляцией из ПВХ пластиката, не распространяющего горение, с пониженным дымо- и газовыделением, с медными жилами, на напряжение 1,0 кВ, сечением: 5х6 | м | 119.34 | 1579.11 | 188450.9874 |  | 0 | 188450.9874
19 | ТЦ_21.1.06.09_2_0276132981_15.05.2024_02 Аналог ТССЦ-501-7991 77568,35/76021,46=2% | Кабель силовой с изоляцией из ПВХ пластиката, не распространяющего горение, с пониженным дымо- и газовыделением, с медными жилами, на напряжение 1,0 кВ, сечением: 5х4 | м | 426.36 | 1155.51 | 492663.2436 |  | 0 | 492663.2436
20 | ТЦ_21.1.06.09_2_0276132981_15.05.2024_02 Аналог ТССЦ-501-8629 32908,54/32244,30=2% | Кабель силовой с изоляцией из ПВХ пластиката, не распространяющего горение, с пониженным дымо- и газовыделением, с медными жилами, на напряжение 1,0 кВ, сечением: 5х2,5 | м | 326.4 | 760.35 | 248178.24 |  | 0 | 248178.24
21 | ТЦ_21.1.06.09_2_0276132981_15.05.2024_02 Аналог ТССЦ-501-7965 29794,41/29199,32=2% | Кабель силовой с изоляцией из ПВХ пластиката, не распространяющего горение, с пониженным дымо- и газовыделением, с медными жилами, на напряжение 1,0 кВ, сечением: 5х1,5 | м | 183.6 | 571.78 | 104978.808 |  | 0 | 104978.808
22 | ТЦ_21.1.06.09_2_0276132981_15.05.2024_02 Аналог ТССЦ-501-7965 29794,41/29199,32=2% | Кабель силовой с изоляцией из ПВХ пластиката, не распространяющего горение, с пониженным дымо- и газовыделением, с медными жилами, на напряжение 1,0 кВ, сечением: 3х10 | м | 247.86 |  | 0 |  | 0 | 0
23 | ТЦ_21.1.06.09_2_0276132981_15.05.2024_02 Аналог ТССЦ-501-7965 29794,41/29199,32=2% | Кабель силовой с изоляцией из ПВХ пластиката, не распространяющего горение, с пониженным дымо- и газовыделением, с медными жилами, на напряжение 1,0 кВ, сечением: 3х4 | м | 109.14 | 735.28 | 80248.4592 |  | 0 | 80248.4592
24 | ТЦ_21.1.06.09_2_0276132981_15.05.2024_02 Аналог ТССЦ-501-8624 22018,43/21572,51=2% | Кабель силовой с изоляцией из ПВХ пластиката, не распространяющего горение, с пониженным дымо- и газовыделением, с медными жилами, на напряжение 1,0 кВ, сечением: 3х2,5 | м | 73.44 | 495.42 | 36383.6448 |  | 0 | 36383.6448
25 | ТЦ_21.1.06.09_2_0276132981_15.05.2024_02 Аналог ТССЦ-501-7965 29794,41/29199,32=2% | Кабель силовой с изоляцией из ПВХ пластиката, не распространяющего горение, с пониженным дымо- и газовыделением, с медными жилами, на напряжение 1,0 кВ, сечением: 3х1,5 | м | 749.7 | 380.34 | 285140.898 |  | 0 | 285140.898
26 | ТЦ_21.1.06.09_2_0276132981_15.05.2024_02 Аналог ТССЦ-501-7992 102768,47/100715,23=2% | Кабель силовой огнестойкий, с изоляцией из ПВХ пластиката, не распространяющего горение, с пониженным дымо- и газовыделением, с медными жилами, на напряжение 1,0 кВ, сечением: 5х6 | м | 40.8 | 1664.59 | 67915.272 |  | 0 | 67915.272
27 | ТЦ_21.1.06.09_2_0276132981_15.05.2024_02 Аналог ТССЦ-501-7965 29794,41/29199,32=2% | Кабель силовой огнестойкий, с изоляцией из ПВХ пластиката, не распространяющего горение, с пониженным дымо- и газовыделением, с медными жилами, на напряжение 1,0 кВ, сечением: 5х4 | м | 61.2 | 1394.14 | 85321.368 |  | 0 | 85321.368
28 | ТЦ_21.1.06.09_2_0276132981_15.05.2024_02 Аналог ТССЦ-501-7965 29794,41/29199,32=2% | Кабель силовой огнестойкий, с изоляцией из ПВХ пластиката, не распространяющего горение, с пониженным дымо- и газовыделением, с медными жилами, на напряжение 1,0 кВ, сечением: 5х2,5 | м | 249.9 | 908.73 | 227091.627 |  | 0 | 227091.627
29 | ТЦ_21.1.06.09_2_0276132981_15.05.2024_02 Аналог ТССЦ-501-7965 29794,41/29199,32=2% | Кабель силовой огнестойкий, с изоляцией из ПВХ пластиката, не распространяющего горение, с пониженным дымо- и газовыделением, с медными жилами, на напряжение 1,0 кВ, сечением: 5х1,5 | м | 158.1 | 466.17 | 73701.477 |  | 0 | 73701.477
30 | ТЦ_21.1.06.09_2_0276132981_15.05.2024_02 Аналог ТССЦ-501-7965 29794,41/29199,32=2% | Кабель силовой огнестойкий, с изоляцией из ПВХ пластиката, не распространяющего горение, с пониженным дымо- и газовыделением, с медными жилами, на напряжение 1,0 кВ, сечением: 3х2,5 | м | 576.3 | 586.29 | 337878.927 |  | 0 | 337878.927
31 | ТЦ_21.1.06.09_2_0276132981_15.05.2024_02 Аналог ТССЦ-501-7965 29794,41/29199,32=2% | Кабель силовой огнестойкий, с изоляцией из ПВХ пластиката, не распространяющего горение, с пониженным дымо- и газовыделением, с медными жилами, на напряжение 1,0 кВ, сечением: 3х1,5 | м | 510 | 466.17 | 237746.7 |  | 0 | 237746.7
32 | ТЦ_21.1.06.05_2_0276132981_15.05.2024_02 Аналог ТССЦ-502-0500 3273,24/3206,31=2% | Кабель экранированный сечением 5х1,5 мм2 | м | 51 | 664.17 | 33872.67 |  | 0 | 33872.67
33 | ТЕРм08-02-472-10 | Проводник заземляющий из медного изолированного провода сечением 25 мм2 открыто по строительным основаниям | 100 м | 1 |  | 0 |  | 0 | 0
34 | ТЦ_21.2.03.05_78_7804526950_15.05.2024_02 Аналог ТССЦ-502-0505 17170,22/16817,89=2% | Провод медный, гибкий с ПВХ изоляцией на напряжение 0,45 кВ, ГОСТ 6323-79, сечением: 1х25 | м | 51 | 366.44 | 18688.44 |  | 0 | 18688.44
35 | ТЦ_21.2.03.05_78_7804526950_15.05.2024_02 Аналог ТССЦ-502-0501 3834,26/3755,85=2% | Провод медный, гибкий с ПВХ изоляцией на напряжение 0,45 кВ, ГОСТ 6323-79, сечением: 1х6 | м | 51.5 | 91.13 | 4693.195 |  | 0 | 4693.195
Раздел 4. Электрооборудование | [5 empty] | 0 |  | 0 | 0
36 | ТЕРм08-03-591-01 | Выключатель: одноклавишный неутопленного типа при открытой проводке | 100 шт. | 0.02 |  | 0 |  | 0 | 0
37 О | ТЦ_62.3.02.01_78_7804526950_15.05.2024_02 | Выключатель безопасности в корпусе, открытой установки, 63 А, 3Р, 380 В, IP65 | шт | 2 | 15663.83 | 31327.66 |  | 0 | 31327.66
Раздел 5. Противопожарные заделки | [5 empty] | 0 |  | 0 | 0
38 | ТЕРм08-02-155-01 | Герметизация проходов при вводе кабелей во взрывоопасные помещения уплотнительной массой | 1 проход кабеля | 10 |  | 0 |  | 0 | 0
39 | ТЦ_14.5.01.10_78_7804526950_15.05.2024_02 Аналог ТССЦ-101-2415 52,74/51,66=2% | Терморасширяющаяся противопожарная пена, 300 мл | шт | 6 | 10012.84 | 60077.04 |  | 0 | 60077.04
40 | ТЦ_14.5.01.01_78_7804526950_15.05.2024_02 аналог ТССЦ-101-2901 51,49/50,41=2% | Противопожарный акриловый герметик, 310 мл | шт | 6 | 2233.37 | 13400.22 |  | 0 | 13400.22
41 | ТЦ_14.5.01.01_78_7804526950_15.05.2024_02 Аналог ТССЦ-113-0521 65,66/64,28=2% | Огнезащитная краска (покрытие), 6 кг | шт | 2 | 27232.19 | 54464.38 |  | 0 | 54464.38
42 | ТЕР26-01-039-01 | Изоляция покрытий и перекрытий изделиями из волокнистых и зернистых материалов насухо | 1 м3 изоляции | 0.288 |  | 0 |  | 0 | 0
43 | ТЦ_12.2.05.02_78_7804526950_15.05.2024_02 аналог ТССЦ-101-2901 51,49/50,41=2% | Минеральная вата 80х600х1000 мм | шт | 6 | 305.27 | 1831.62 |  | 0 | 1831.62
Раздел 6. Электроустановочные изделия | [5 empty] | 0 |  | 0 | 0
44 | ТЕРм08-03-532-04 | Пост управления кнопочный общего назначения, устанавливаемый на конструкции: на стене или колонне, количество элементов поста до 3 | 1 шт. | 3 |  | 0 |  | 0 | 0
45 О | ТЦ_62.3.02.01_78_7806155468_15.05.2024_02 | Выключатель пылевлагозащищенный IP66, одноклавишный накладного монтажа, 10 А, 220 В, нержав. сталь | шт | 3 | 18504.57 | 55513.71 |  | 0 | 55513.71
46 | ТЕРм08-03-532-04 | Пост управления кнопочный общего назначения, устанавливаемый на конструкции: на стене или колонне, количество элементов поста до 3 | 1 шт. | 34 |  | 0 |  | 0 | 0
47 О | ТЦ_62.3.02.01_78_7806155468_15.05.2024_02 | Кнопочный выключатель пылевлагозащищенный IP66 с кнопкой без фиксации 2НО, накладного монтажа, 10 А, 220 В, нержав. сталь | шт | 34 | 17651.13 | 600138.42 |  | 0 | 600138.42
48 | ТЕРм08-03-573-04 | Шкаф (пульт) управления навесной, высота, ширина и глубина: до 600х600х350 мм | 1 шт. | 15 |  | 0 |  | 0 | 0
49 О | ТЦ_20.4.03.07_78_7804526950_15.05.2024_02 | РП1. Розеточный пост в комплекте с аппаратами защиты и розетками, 63 А, 380 В, IP67 | шт | 2 | 47937.02 | 95874.04 |  | 0 | 95874.04
50 О | ТЦ_20.4.03.07_78_7804526950_15.05.2024_02 | РП2. Розеточный пост в комплекте с аппаратами защиты и розетками, 16 А, 380 В, IP67 | шт | 13 | 25233.13 | 328030.69 |  | 0 | 328030.69
51 | ТЕРм10-04-066-04 | Коробка кабельная соединительная или разветвительная | 1 шт. | 162 |  | 0 |  | 0 | 0
52 | ТЦ_20.5.02.02_78_7806155468_15.05.2024_02 Аналог ТССЦ-503-0693 2306,87/2261,59=2% | Коробка клеммная пылевлагозащищенная IP66, открытой установки, в комплекте с винтовыми клемниками, для кабеля сечением до 5х6 мм2 | шт | 162 | 31497.7 | 5102627.4 |  | 0 | 5102627.4
53 | ТЕРм08-03-603-01 | Ящик с понижающим трансформатором | 1 шт. | 1 |  | 0 |  | 0 | 0
54 О | ТЦ_62.1.02.22_78_7804526950_15.05.2024_02 | Ящик с понижающим трансформатором 220 В / 36 В, 250 Вт, IP54 | шт | 1 | 12142.46 | 12142.46 |  | 0 | 12142.46
Раздел 7. Материалы по заполнению и заземлению | [5 empty] | 0 |  | 0 | 0
56 | ТЕР01-02-057-02 | Разработка грунта вручную в траншеях глубиной до 2 м без креплений с откосами, группа грунтов: 2 | 100 м3 грунта | 0.4525 |  | 0 |  | 0 | 0
57 | ТЕР01-02-061-01 | Засыпка вручную траншей, пазух котлованов и ям, группа грунтов: 1 | 100 м3 грунта | 0.4525 |  | 0 |  | 0 | 0
58 | ТЕРм08-02-472-02 | Заземлитель горизонтальный из стали: полосовой сечением 160 мм2 | 100 м | 1.81 |  | 0 |  | 0 | 0
59 | ТЕРм08-02-472-07 | Проводник заземляющий открыто по строительным основаниям: из полосовой стали сечением 160 мм2 | 100 м | 5.19 |  | 0 |  | 0 | 0
60 | ТЦ_20.1.02.23_78_7804526950_15.05.2024_02 Аналог ТССЦ-101-1638 5134,83/4987,13=2% | Полоса 40х4, горячеоцинкованная | м | 700 | 340.49 | 238343 |  | 0 | 238343
61 | ТЦ_20.1.02.23_78_7804526950_15.05.2024_02 Аналог ТССЦ-101-1671 25,60/25,05=2% | Скоба-держатель полосы 40х4 мм с болтом | шт | 2100 | 463.56 | 973476 |  | 0 | 973476
62 | ТЦ_20.1.02.23_78_7804526950_15.05.2024_02 Аналог ТССЦ-113-0395 95,68/93,73=2% | Цинковая краска-спрей, 473 мл | шт | 20 | 4474.03 | 89480.6 |  | 0 | 89480.6
Раздел 8. Система кабельного обогрева | [5 empty] | 0 |  | 0 | 0
63 | ТЕРм08-02-148-01 | Кабель до 35 кВ в проложенных трубах, блоках и коробах, масса 1 м кабеля: до 1 кг | 100 м кабеля | 1.7 |  | 0 |  | 0 | 0
64 | ТЦ_21.1.00.00_78_7804526950_01.02.2024_02 Аналог ТССЦ-501-2377 178,91/175,39=2% | Греющий кабель саморегулирующийся, ТНБВ.681817.023ТУ, 30 Вт/м | м | 612 | 283.32 | 173391.84 |  | 0 | 173391.84
65 | ТЦ_21.1.00.00_78_7804526950_15.05.2024_02 Аналог ТССЦ-111-0126 335,61/328,92=2% | Соединительная коробка ЭА-КС4-3ф, кабельные вводы из нерж. стали | шт | 8 | 41197.72 | 329581.76 |  | 0 | 329581.76
66 | ТЦ_21.1.00.00_78_7804526950_15.05.2024_02 Аналог ТССЦ-111-0126 335,61/328,92=2% | Комплекты монтажные КСТ-МК-3СВК ТНБВ.681817.023ТУ | шт | 13 | 209.52 | 2723.76 |  | 0 | 2723.76
67 | ТЦ_21.1.00.00_78_7804526950_15.05.2024_02 Аналог ТССЦ-111-0126 335,61/328,92=2% | Комплекты монтажные КСТ-МК-СС(н) ТНБВ.681817.023ТУ | шт | 13 | 830.33 | 10794.29 |  | 0 | 10794.29
68 | ТЕРм08-02-149-01 | Кабель до 35 кВ, подвешиваемый на тросе, масса 1 м кабеля: до 1 кг | 100 м кабеля | 4.3 |  | 0 |  | 0 | 0
69 | ТЦ_20.1.02.19_78_7804526950_15.05.2024_02 Аналог ТССЦ-509-8108 10,71/10,47=2% | Трос стальной D3 в п/э в комплекте с зашимами и коушами | м | 442.9 | 29.02 | 12852.958 |  | 0 | 12852.958
70 | ТЦ_20.1.02.19_78_7804526950_15.05.2024_02 Аналог ТССЦ-509-0020 42,77/41,87=2% | Зажим для троса 3 мм | шт | 22 | 5.03 | 110.66 |  | 0 | 110.66
71 | ТЦ_20.1.02.19_78_7804526950_15.05.2024_02 Аналог ТССЦ-509-0020 42,77/41,87=2% | Коуш для троса 3 мм | шт | 22 | 10.84 | 238.48 |  | 0 | 238.48
72 | ТЦ_20.5.04.07_78_7804526950_15.05.2024_02 Аналог ТССЦ-509-0020 42,77/41,87=2% | Зажим крепежный ТСР/Т.1-25 Ц | шт | 860 | 33.69 | 28973.4 |  | 0 | 28973.4
73 | ТЦ_20.5.04.07_78_7804526950_15.05.2024_02 Аналог ТССЦ-509-0020 42,77/41,87=2% | Зажим крепежный ТСР.2-50 Ц | шт | 22 | 41.92 | 922.24 |  | 0 | 922.24
74 | ТЦ_01.7.06.07_78_7804526950_15.05.2024_02 Аналог ТССЦ-101-3056 6,3/6,17=2% | Лента монтажная серии "КСТ-ЛМ.25" | м | 400 | 313.82 | 125528 |  | 0 | 125528
75 | ТЦ_01.7.15.08_78_7804526950_15.05.2024_02 Аналог ТССЦ-101-1879 6,42/6,24=2% | Заклепка вытяжная стальная 4,0х10 | шт | 1640 | 200.19 | 328311.6 |  | 0 | 328311.6
76 | ТЕРм08-02-155-01 | Герметизация проходов при вводе кабелей во взрывоопасные помещения уплотнительной массой | 1 проход кабеля | 5 |  | 0 |  | 0 | 0
77 | ТЦ_14.5.01.07_78_7804526950_15.05.2024_02 Аналог ТССЦ-101-2901 51,49/50,41=2% | Герметик силиконовый Пентэласт 1101 (прозрачный), 310 мл. | шт | 5 | 695.87 | 3479.35 |  | 0 | 3479.35
78 | ТЕРм08-02-411-01 | Рукав металлический наружным диаметром: до 48 мм | 100 м | 4.5 |  | 0 |  | 0 | 0
79 | ТЦ_08.1.02.13_78_7804526950_15.05.2024_02 Аналог ТССЦ-101-6593 340,00/333,27=2% | Металлорукав в гладкой полиуретановой изоляции номинальным ø26 мм в комплекте с соединительными муфтами | м | 463.5 | 520.16 | 241094.16 |  | 0 | 241094.16
Раздел 9. Кабельные конструкции, трубы, коробки, крепеж (ОКЛ) | [5 empty] | 0 |  | 0 | 0
80 | ТЕРм08-02-395-01 | Лоток металлический штампованный по установленным конструкциям, ширина лотка: до 200 мм | 1 т | 0.36745 |  | 0 |  | 0 | 0
81 | ТЦ_20.2.07.03_2_0278204832_15.05.2024_02 Аналог ТССЦ-509-2857 23,70/23,16=2% | Лоток лестничный шириной 200 мм, высотой 80 мм, толщиной 1,2 мм, L=3 м, нерж.(2,62 кг) | шт | 110 | 18192.38 | 2001161.8 |  | 0 | 2001161.8
82 | ТЦ_20.2.07.03_2_0278204832_15.05.2024_02 Аналог ТССЦ-509-2857 23,70/23,16=2% | Угол горизонтальный 90°, шириной 200 мм, высотой 80 мм, толщиной 1,2 мм, нерж.(1,319 кг) | шт | 3 | 6207.72 | 18623.16 |  | 0 | 18623.16
83 | ТЦ_20.2.07.03_2_0278204832_15.05.2024_02 Аналог ТССЦ-509-2857 23,70/23,16=2% | Т-образный ответвитель, шириной 200 мм, высотой 80 мм, толщиной 1,2 мм, нерж.(2,79 кг) | шт | 6 | 10352.24 | 62113.44 |  | 0 | 62113.44
84 | ТЦ_20.2.07.03_2_0278204832_15.05.2024_02 Аналог ТССЦ-509-2857 23,70/23,16=2% | Соединительная пластина увеличенная, толщиной 2,0 мм, нерж.(0,2 кг) | шт | 250 | 241.32 | 60330 |  | 0 | 60330
85 | ТЦ_20.2.07.03_2_0278204832_15.05.2024_02 Аналог ТССЦ-509-2857 23,70/23,16=2% | Соединитель шарнирный, толщиной 2 мм, нерж.(0,4 кг) | шт | 15 | 3507.84 | 52617.6 |  | 0 | 52617.6
86 | ТЦ_20.2.07.03_2_0278204832_15.05.2024_02 Аналог ТССЦ-509-2857 23,70/23,16=2% | Соединитель угловой, толщиной 2 мм, нерж. (0,17 кг) | шт | 15 | 212.89 | 3193.35 |  | 0 | 3193.35
87 | ТЕРм08-02-152-04 | Стойка сборных кабельных конструкций (без полок), масса: до 1,6 кг | 100 шт. | 0.6 |  | 0 |  | 0 | 0
88 | ТЦ_20.2.07.03_78_7804526950_15.05.2024_02 Аналог ТССЦ-201-0776 12578,44/12437,78=2% | Профиль STRUT, 300 мм, толщиной 2,5 мм, нерж. | шт | 60 | 1884.15 | 113049 |  | 0 | 113049
89 | ТЦ_01.7.15.12_78_7804526950_15.05.2024_02 Аналог ТССЦ-101-4949 10,26/10,03=2% | Шпилька М8, L=1 м, нерж. | шт | 420 | 1530.14 | 642658.8 |  | 0 | 642658.8
90 | ТЦ_20.2.03.03_78_7804526950_15.05.2024_02 Аналог ТССЦ-509-8366 14,14/13,85=2% | Консоль одиночная 350 мм, толщиной 3 мм, нерж. | шт | 160 | 2196.4 | 351424 |  | 0 | 351424
91 | ТЦ_20.2.07.03_78_7804526950_15.05.2024_02 Аналог ТССЦ-107-0001 12,39/12,09=2% | Прижим кабельного лотка, нерж. | шт | 320 | 49.5 | 15840 |  | 0 | 15840
92 | ТЦ_07.2.06.04_78_7804526950_15.05.2024_02 | Крепление Т-образное к вертикальной двутавровой балке, нерж. | шт | 7 | 2609.4121 | 18265.8844 |  | 0 | 18265.8844
93 | ТЦ_07.2.06.04_78_7804526950_15.05.2024_02 Аналог ТССЦ-101-6794 25,60/25,05=2% | Крепеж STRUT к металлическим балкам, нерж. | шт | 120 | 1078.35 | 129402 |  | 0 | 129402
94 | ТЦ_07.2.06.04_78_7804526950_15.05.2024_02 Аналог ТССЦ-101-6794 25,60/25,05=2% | Крепление приварное, толщина 6мм, нерж. | шт | 30 | 1531.2313 | 45936.9394 |  | 0 | 45936.9394
95 | ТЕРм08-02-152-04 | Стойка сборных кабельных конструкций (без полок), масса: до 1,6 кг | 100 шт. | 1.6 |  | 0 |  | 0 | 0
96 | ТЦ_20.2.07.03_78_7804526950_15.05.2024_02 Аналог ТССЦ-201-0776 12578,44/12437,78=2% | Профиль STRUT двойной, 900 мм, толщиной 2,5 мм, нерж. | шт | 160 | 3377.2 | 540352 |  | 0 | 540352
97 | ТЦ_07.2.06.04_2_0278204832_15.05.2024_02 Аналог ТССЦ-509-2857 23,70/23,16=2% | Пластина для крепления к металлическим балкам, толщиной 6 мм, нерж. | шт | 320 | 407.64 | 130444.8 |  | 0 | 130444.8
98 | ТЦ_01.7.15.05_2_0278204832_15.05.2024_02 Аналог ТССЦ-101-6794 25,60/25,05=2% | Гайка STRUT закладная М10, нерж. | шт | 320 | 1123.35 | 359472 |  | 0 | 359472
99 | ТЦ_01.7.15.02_2_0278204832_15.05.2024_02 Аналог ТССЦ-101-6794 25,60/25,05=2% | Болт шестигранный М10х100, нерж. | шт | 320 | 396.14 | 126764.8 |  | 0 | 126764.8
100 | ТЦ_01.7.15.05_2_0278204832_15.05.2024_02 Аналог ТССЦ-101-6794 25,60/25,05=2% | Гайка со стопорным буртиком М10, нерж. | шт | 320 | 65.92 | 21094.4 |  | 0 | 21094.4
101 | ТЦ_07.2.06.04_78_7804526950_15.05.2024_02 Аналог ТССЦ-509-2857 23,70/23,16=2% | Монтажная пластина вертикальная, нерж. | шт | 50 | 410.05 | 20502.5 |  | 0 | 20502.5
102 | ТЦ_20.5.02.09_2_0278204832_15.05.2024_02 Аналог ТССЦ-111-0126 335,61/328,92=2% | Коробка соединительная стальная, 150х150х60 мм, EI90, IP66, оранжевая, в комплекте с керамическими клеммниками | шт | 50 | 7004.58 | 350229 |  | 0 | 350229
103 | ТЕРм08-02-411-01 | Рукав металлический наружным диаметром: до 48 мм | 100 м | 7.1 |  | 0 |  | 0 | 0
104 | ТЦ_08.1.02.13_2_0278204832_15.05.2024_02 Аналог ТССЦ-101-6593 340,00/333,27=2% | Рукав гибкий металлический в полимерной оболочке номинальным ø26 мм в комплекте с соединительными муфтами | м | 731.3 | 319.17 | 233409.021 |  | 0 | 233409.021
105 | ТЦ_20.1.02.18_2_0278204832_15.05.2024_02 Аналог ТССЦ-201-8057 20,45/20,25=2% | Стяжки кабельные из нержавеющей стали с полимерным покрытием | шт | 15 | 2100 | 31500 |  | 0 | 31500
106 | ТЦ_20.2.05.02_78_7804526950_15.05.2024_02 Аналог ТССЦ-509-5777 34,00/33,16=2% | Держатель оцинкованный двусторонний для диаметра до 27 мм | шт | 400 | 16.32 | 6528 |  | 0 | 6528
107 | ТЦ_20.2.07.03_78_7804526950_15.05.2024_02 Аналог ТССЦ-201-8057 20,45/20,25=2% | Стеновое крепление лотка, нерж. | шт | 20 | 240.55 | 4811 |  | 0 | 4811
108 | ТЦ_27.2.01.08_78_7804526950_15.05.2024_02 Аналог ТССЦ-101-2091 64,20/62,89=2% | Хомут стальной с приварной гайкой М6, ø 26 мм, нерж. | шт | 240 | 637.71 | 153050.4 |  | 0 | 153050.4
109 | ТЦ_27.2.01.08_78_7804526950_15.05.2024_02 Аналог ТССЦ-101-2091 64,20/62,89=2% | Хомут стальной с внутренней резьбой М6, ø 26 мм, нерж. | шт | 420 | 637.71 | 267838.2 |  | 0 | 267838.2
110 | ТЦ_27.2.01.08_78_7804526950_15.05.2024_02 Аналог ТССЦ-101-2091 64,20/62,89=2% | Хомут стальной с внутренней резьбой М6, ø 6 мм, нерж. | шт | 420 | 103.68 | 43545.6 |  | 0 | 43545.6
111 | ТЦ_01.7.15.05_78_7804526950_15.05.2024_02 Аналог ТССЦ-101-6794 25,60/25,05=2% | Гайка шестигранная М6, нерж. | шт | 420 | 15.12 | 6350.4 |  | 0 | 6350.4
112 | ТЕРм08-02-407-11 | Труба стальная по установленным конструкциям, в опалубке фундаментов и перекрытиях, диаметр: до 25 мм | 100 м | 0.7 |  | 0 |  | 0 | 0
113 | ТЦ_23.5.02.02_78_7804526950_15.05.2024_02 Аналог ТССЦ-103-2014 98,60/96,47=2% | Труба стальная ø25 мм, толщ. стенки 1,2 мм | м | 72.1 | 1717.14 | 123805.794 |  | 0 | 123805.794
Раздел 10. Кабельные конструкции, трубы, крепеж | [5 empty] | 0 |  | 0 | 0
114 | ТЕРм08-02-395-02 | Лоток металлический штампованный по установленным конструкциям, ширина лотка: до 400 мм | 1 т | 5.0738 |  | 0 |  | 0 | 0
115 | ТЦ_20.2.07.03_2_0278204832_15.05.2024_02 Аналог ТССЦ-509-2857 23,70/23,16=2% | Лоток лестничный шириной 300 мм, высотой 80 мм, толщиной 1,2 мм, L=3 м, нерж. (2,82 кг) | шт | 90 | 12148 | 1093320 |  | 0 | 1093320
116 | ТЦ_20.2.07.03_2_0278204832_15.05.2024_02 Аналог ТССЦ-509-2857 23,70/23,16=2% | Лоток лестничный шириной 200 мм, высотой 80 мм, толщиной 1,2 мм, L=3 м, нерж.(2,62 кг) | шт | 37 | 18192.38 | 673118.06 |  | 0 | 673118.06
117 | ТЦ_20.2.07.03_2_0278204832_15.05.2024_02 Аналог ТССЦ-509-3465 24,16/23,67=2% | Угол горизонтальный 90°, шириной 300 мм, высотой 80 мм, толщиной 1,2 мм, нерж. (1,66 кг) | шт | 5 | 7185.02 | 35925.1 |  | 0 | 35925.1
118 | ТЦ_20.2.07.03_2_0278204832_15.05.2024_02 Аналог ТССЦ-509-3465 24,16/23,67=2% | Угол горизонтальный 90°, шириной 200 мм, высотой 80 мм, толщиной 1,2 мм, нерж.(1,319 кг) | шт | 2 | 6207.72 | 12415.44 |  | 0 | 12415.44
119 | ТЦ_20.2.07.03_2_0278204832_15.05.2024_02 Аналог ТССЦ-509-2857 23,70/23,16=2% | Т-образный ответвитель, шириной 300 мм, высотой 80 мм, толщиной 1,2 мм, нерж. (5,29 кг) | шт | 3 | 12333.57 | 37000.71 |  | 0 | 37000.71
120 | ТЦ_20.2.07.03_2_0278204832_15.05.2024_02 Аналог ТССЦ-509-2857 23,70/23,16=2% | Соединительная пластина увеличенная, высотой 80 мм, толщиной 2 мм, нерж.(0,12 кг) | шт | 280 | 241.32 | 67569.6 |  | 0 | 67569.6
121 | ТЦ_20.2.07.03_2_0278204832_15.05.2024_02 Аналог ТССЦ-509-2857 23,70/23,16=2% | Соединитель шарнирный, высотой 80 мм, толщиной 2 мм, нерж.(0,4 кг) | шт | 15 | 963.44 | 14451.6 |  | 0 | 14451.6
122 | ТЦ_20.2.07.03_2_0278204832_15.05.2024_02 Аналог ТССЦ-509-2857 23,70/23,16=2% | Соединитель угловой, толщиной 2 мм, нерж.(0,17 кг) | шт | 15 | 212.89 | 3193.35 |  | 0 | 3193.35
123 | ТЦ_20.2.03.03_2_0278204832_15.05.2024_02 Аналог ТССЦ-509-8366 14,14/13,85=2% | Консоль одиночная 350 мм, толщиной 3 мм, нерж.(2,5 кг) | шт | 154 | 2196.4 | 338245.6 |  | 0 | 338245.6
124 | ТЦ_20.2.03.03_2_0278204832_15.05.2024_02 Аналог ТССЦ-509-8366 14,14/13,85=2% | Консоль одиночная 250 мм, толщиной 3 мм, нерж. (1 кг) | шт | 80 | 2196.4 | 175712 |  | 0 | 175712
125 | ТЦ_20.2.07.03_2_0278204832_15.05.2024_02 Аналог ТССЦ-107-0001 12,39/12,09=2% | Прижим кабельного лотка, нерж.(0,028 кг) | шт | 468 | 49.5 | 23166 |  | 0 | 23166
126 | ТЦ_01.7.15.04_2_0278204832_15.05.2024_02 Аналог ТССЦ-101-6794 25,60/25,05=2% | Винт с крестообразным шлицем М6х10, нерж.(0,8 кг) | шт | 3600 | 97.98 | 352728 |  | 0 | 352728
127 | ТЦ_01.7.15.05_2_0278204832_15.05.2024_02 Аналог ТССЦ-101-6794 25,60/25,05=2% | Гайка шестигранная М6, нерж.(0,16 кг) | шт | 3600 | 15.12 | 54432 |  | 0 | 54432
128 | ТЦ_01.7.15.11_2_0278204832_15.05.2024_02 Аналог ТССЦ-101-6794 25,60/25,05=2% | Шайба стопорная М6, нерж.(0,2 кг) | шт | 3600 | 12.69 | 45684 |  | 0 | 45684
129 | ТЕРм08-02-152-04 | Стойка сборных кабельных конструкций (без полок), масса: до 1,6 кг | 100 шт. | 1.54 |  | 0 |  | 0 | 0
130 | ТЦ_20.2.07.03_2_0278204832_15.05.2024_02 Аналог ТССЦ-201-0776 12578,44/12437,78=2% | Профиль STRUT двойной, 1000 мм, толщиной 2,5 мм, нерж. | шт | 154 | 8348.05 | 1285599.7 |  | 0 | 1285599.7
131 | ТЦ_07.2.06.04_2_0278204832_15.05.2024_02 Аналог ТССЦ-101-6794 25,60/25,05=2% | Крепление приварное, толщина 6 мм, нерж. | шт | 308 | 919.89 | 283326.12 |  | 0 | 283326.12
132 | ТЦ_01.7.15.04_2_0278204832_15.05.2024_02 Аналог ТССЦ-101-6794 25,60/25,05=2% | Винт для крепления к С-образному профилю М10х30 мм, нерж. | шт | 362 | 3902.77 | 1412802.74 |  | 0 | 1412802.74
133 | ТЦ_01.7.15.02_2_0278204832_15.05.2024_02 Аналог ТССЦ-101-6794 25,60/25,05=2% | Болт шестигранный М10х70, нерж. | шт | 616 | 330.82 | 203785.12 |  | 0 | 203785.12
134 | ТЦ_01.7.15.05_2_0278204832_15.05.2024_02 Аналог ТССЦ-101-6794 25,60/25,05=2% | Гайка со стопорным буртиком М10, нерж. | шт | 978 | 65.92 | 64469.76 |  | 0 | 64469.76
135 | ТЦ_01.7.15.11_2_0278204832_15.05.2024_02 Аналог ТССЦ-101-6794 25,60/25,05=2% | Шайба плоская М10, нерж. | шт | 616 | 15.72 | 9683.52 |  | 0 | 9683.52
136 | ТЦ_22.2.02.18_2_0278204832_15.05.2024_02 | Траверса для лотка 41x41, 565 мм, толщиной 2,5 мм, нерж. | шт | 28 | 2254.09 | 63114.52 |  | 0 | 63114.52
137 | ТЦ_01.7.15.12_2_0278204832_15.05.2024_02 Аналог ТССЦ-101-4949 10,26/10,03=2% | Шпилька резьбовая М8х1000, нерж. | шт | 28 | 1275.12 | 35703.36 |  | 0 | 35703.36
138 | ТЦ_20.5.04.07_2_0278204832_15.05.2024_02 Аналог ТССЦ-101-2066 10,28/10,03=2% | Струбцина монтажная М8, нерж. | шт | 28 | 210.46 | 5892.88 |  | 0 | 5892.88
139 | ТЦ_01.7.15.05_2_0278204832_15.05.2024_02 Аналог ТССЦ-101-6794 25,60/25,05=2% | Гайка со стопорным буртиком М8, нерж. | шт | 168 | 7.86 | 1320.48 |  | 0 | 1320.48
140 | ТЦ_01.7.15.11_2_0278204832_15.05.2024_02 Аналог ТССЦ-101-6794 25,60/25,05=2% | Шайба увеличенная М8, нерж. | шт | 112 | 51.4 | 5756.8 |  | 0 | 5756.8
141 | ТЕРм08-02-152-04 | Стойка сборных кабельных конструкций (без полок), масса: до 1,6 кг | 100 шт. | 0.2 |  | 0 |  | 0 | 0
142 | ТЦ_20.2.07.03_2_0278204832_15.05.2024_02 Аналог ТССЦ-201-0776 12578,44/12437,78=2% | Профиль П-образный, 1500 мм, толщиной 2,0 мм, нерж. | шт | 20 | 3302.2 | 66044 |  | 0 | 66044
143 | ТЦ_07.2.06.04_2_0278204832_15.05.2024_02 Аналог ТССЦ-101-6794 25,60/25,05=2% | Крепление приварное, толщина 6 мм, нерж. | шт | 40 | 919.89 | 36795.6 |  | 0 | 36795.6
144 | ТЦ_01.7.15.02_2_0278204832_15.05.2024_02 Аналог ТССЦ-101-6794 25,60/25,05=2% | Болт шестигранный М10х70, нерж. | шт | 80 | 330.82 | 26465.6 |  | 0 | 26465.6
145 | ТЦ_01.7.15.05_2_0278204832_15.05.2024_02 Аналог ТССЦ-101-6794 25,60/25,05=2% | Гайка со стопорным буртиком М10, нерж. | шт | 80 | 65.92 | 5273.6 |  | 0 | 5273.6
146 | ТЦ_01.7.15.11_2_0278204832_15.05.2024_02 Аналог ТССЦ-101-6794 25,60/25,05=2% | Шайба плоская М10, нерж. | шт | 80 | 15.72 | 1257.6 |  | 0 | 1257.6
147 | ТЕРм08-02-152-04 | Стойка сборных кабельных конструкций (без полок), масса: до 1,6 кг | 100 шт. | 0.85 |  | 0 |  | 0 | 0
148 | ТЦ_20.2.07.03_2_0278204832_15.05.2024_02 Аналог ТССЦ-201-0776 12578,44/12437,78=2% | Профиль STRUT, 900 мм, толщиной 2,5 мм, нерж. | шт | 85 | 3377.2 | 287062 |  | 0 | 287062
149 | ТЦ_07.2.06.04_2_0278204832_15.05.2024_02 Аналог ТССЦ-509-2857 23,70/23,16=2% | Пластина для крепления к металлическим балкам, толщиной 6 мм, нерж. | шт | 170 | 407.64 | 69298.8 |  | 0 | 69298.8
150 | ТЦ_01.7.15.05_2_0278204832_15.05.2024_02 Аналог ТССЦ-101-6794 25,60/25,05=2% | Гайка STRUT закладная М10, нерж. | шт | 170 | 1123.35 | 190969.5 |  | 0 | 190969.5
151 | ТЦ_01.7.15.02_2_0278204832_15.05.2024_02 Аналог ТССЦ-101-6794 25,60/25,05=2% | Болт шестигранный М10х100, нерж. | шт | 170 | 396.14 | 67343.8 |  | 0 | 67343.8
152 | ТЦ_01.7.15.05_2_0278204832_15.05.2024_02 Аналог ТССЦ-101-6794 25,60/25,05=2% | Гайка со стопорным буртиком М10, нерж. | шт | 170 | 65.92 | 11206.4 |  | 0 | 11206.4
153 | ТЕРм08-02-411-01 | Рукав металлический наружным диаметром: до 48 мм | 100 м | 10 |  | 0 |  | 0 | 0
154 | ТЦ_08.1.02.13_78_7804526950_15.05.2024_02 Аналог ТССЦ-101-6593 340,00/333,27=2% | Металлорукав гибкий в гладкой EVA оболочке номинальным ø20 мм в комплекте с соединительными муфтами | м | 1030 | 4801.72 | 4945771.6 |  | 0 | 4945771.6
155 | ТЕРм08-02-411-02 | Рукав металлический наружным диаметром: до 60 мм | 100 м | 0.5 |  | 0 |  | 0 | 0
156 | ТЦ_08.1.02.13_78_7804526950_15.05.2024_02 Аналог ТССЦ-101-6593 340,00/333,27=2% | Металлорукав гибкий в гладкой EVA оболочке номинальным ø50 мм в комплекте с соединительными муфтами | м | 51.5 | 5502.46 | 283376.69 |  | 0 | 283376.69
157 | ТЦ_20.1.02.18_78_7804526950_15.05.2024_02 Аналог ТССЦ-201-8057 20,45/20,25=2% | Стяжки кабельные из нержавеющей стали с полимерным покрытием | шт | 20 | 2100 | 42000 |  | 0 | 42000
158 | ТЦ_20.2.05.02_2_0278204832_15.05.2024_02 Аналог ТССЦ-509-5777 34,00/33,16=2% | Держатель оцинкованный двусторонний для диаметра до 27 мм | шт | 500 | 16.32 | 8160 |  | 0 | 8160
159 | ТЦ_01.7.15.01_2_0278204832_15.05.2024_02 Аналог ТССЦ-101-2066 10,28/10,03=2% | Металличесикй анкер с болтом М6х55, нерж. | шт | 640 | 150 | 96000 |  | 0 | 96000
160 | ТЦ_20.5.04.07_2_0278204832_15.05.2024_02 Аналог ТССЦ-101-2066 10,28/10,03=2% | Струбцина монтажная М6, нерж. | шт | 1000 | 908.41 | 908410 |  | 0 | 908410
161 | ТЦ_01.7.15.12_2_0278204832_15.05.2024_02 Аналог ТССЦ-101-4949 10,26/10,03=2% | Шпилька резьбовая, М6, L=1 м, нерж. | шт | 1000 | 2143.41 | 2143410 |  | 0 | 2143410
162 | ТЦ_01.7.15.12_78_7804526950_15.05.2024_02 Аналог ТССЦ-101-2091 64,20/62,89=2% | Хомут стальной с приварной гайкой М6, ø 26 мм, нерж. | шт | 1000 | 637.71 | 637710 |  | 0 | 637710 | https://dkc-msk.ru/products/khomut-dlya-tyazhelykh-nagruzok-25-29-mm-3-4-quot-m8-nerzhaveyushchaya-stal-aisi304-6040-034/?ysclid=mazcqdnlii473948346
163 | ТЦ_27.2.01.08_78_7804526950_15.05.2024_02 Аналог ТССЦ-101-2091 64,20/62,89=2% | Хомут стальной с внутренней резьбой М6, ø 26 мм, нерж. | шт | 2000 | 637.71 | 1275420 |  | 0 | 1275420
164 | ТЦ_27.2.01.08_78_7804526950_15.05.2024_02 Аналог ТССЦ-101-2091 64,20/62,89=2% | Хомут стальной с внутренней резьбой М6, ø 6 мм, нерж. | шт | 2000 | 103.68 | 207360 |  | 0 | 207360
165 | ТЦ_01.7.15.05_2_0278204832_15.05.2024_02 Аналог ТССЦ-101-6794 25,60/25,05=2% | Гайка шестигранная М6, нерж. | шт | 2000 | 15.12 | 30240 |  | 0 | 30240
166 | ТЕРм08-02-407-11 | Труба стальная по установленным конструкциям, в опалубке фундаментов и перекрытиях, диаметр: до 25 мм | 100 м | 0.9 |  | 0 |  | 0 | 0
167 | ТЦ_23.5.02.02_2_0278204832_15.05.2024_02 Аналог ТССЦ-103-2014 98,60/96,47=2% | Труба стальная ø25 мм, толщ. стенки 1,2 мм | м | 92.7 | 1717.15 | 159179.805 |  | 0 | 159179.805
[6 empty] | 46715954.3432 |  | 0 | 46715954.3432

## +2.1.1-ЭОМ
№ п/п | Обоснование | Наименование работ и затрат | Ед. изм. | Кол-во | Стоимость ед. мат. | Сумма мат. | Стоимость ед. работ | Сумма работ | Итого |  | КРАСНЫЙ шрифт=сметная стоимость, с НДС
Раздел 1. Осветительное электрооборудование
1 | ТЕРм08-03-593-06 | Светильник потолочный или настенный с креплением винтами или болтами для помещений: с нормальными условиями среды, одноламповый | 100 шт. | 0.62 |  | 0 |  | 0 | 0
2 | ТЦ_20.3.03.00_78_7810216924_07.06.2024_02 Аналог ТССЦ-509-0765 129,31/126,54=2% | Светильник светодиодный пылевлагозащищённый IP65, 220 АС, 35 Вт, 5000 К, потолочное крепление, в комплекте кабельный ввод, нерж. | шт | 53 | 27733 | 1469849 |  | 0 | 1469849
3 | ТЦ_20.3.03.00_78_7810216924_07.06.2024_02 Аналог ТССЦ-509-0765 129,31/126,54=2% | Светильник светодиодный пылевлагозащищённый IP65, 220 АС, 20 Вт, 5000 К, потолочное крепление, в комплекте кабельный ввод, нерж. | шт | 9 | 26164 | 235476 |  | 0 | 235476
4 | ТССЦ-509-6287 | Наклейка пиктограмма "Выход налево", "Выход направо" из самоклеющей пленки для светильника аварийного освещения ЛБО 20 (БС-842, БС-943, БС-741) | 100 шт. | 0.25 | 32426.07 | 8106.5175 |  | 0 | 8106.5175
6 | ТЕРм08-02-402-01 | Кабель двух-четырехжильный по установленным конструкциям и лоткам с установкой ответвительных коробок: в помещениях с нормальной средой сечением жилы до 10 мм2 | 100 м | 12.7064 |  | 0 |  | 0 | 0
7 | ТЕРм08-02-412-03 | Затягивание провода в проложенные трубы и металлические рукава первого одножильного или многожильного в общей оплетке, суммарное сечение: до 16 мм2 | 100 м | 7.5 |  | 0 |  | 0 | 0
8 | ТЦ_59.1.21.00_2_0276132981_25.01.2024_02 Аналог ТССЦ-501-7992 102768,47/100715,23=2% | Кабель силовой с изоляцией из ПВХ пластиката, не распространяющего горение, с пониженным дымо- и газовыделением, с медными жилами, на напряжение 1,0 кВ, сечением: 5х6 | м | 933.3 | 1579.11 | 1473783.363 |  | 0 | 1473783.363
9 | ТЦ_59.1.21.00_2_0276132981_25.01.2024_02 Аналог ТССЦ-501-7991 77568,35/76021,46=2% | Кабель силовой с изоляцией из ПВХ пластиката, не распространяющего горение, с пониженным дымо- и газовыделением, с медными жилами, на напряжение 1,0 кВ, сечением: 5х4 | м | 173.4 | 1155.51 | 200365.434 |  | 0 | 200365.434
10 | ТЦ_59.1.21.00_2_0276132981_25.01.2024_02 Аналог ТССЦ-501-8629 32908,54/32244,30=2% | Кабель силовой с изоляцией из ПВХ пластиката, не распространяющего горение, с пониженным дымо- и газовыделением, с медными жилами, на напряжение 1,0 кВ, сечением: 5х2,5 | м | 71.4 | 760.35 | 54288.99 |  | 0 | 54288.99
11 | ТЦ_59.1.21.00_2_0276132981_25.01.2024_02 Аналог ТССЦ-501-8624 22018,43/21572,51=2% | Кабель силовой с изоляцией из ПВХ пластиката, не распространяющего горение, с пониженным дымо- и газовыделением, с медными жилами, на напряжение 1,0 кВ, сечением: 3х2,5 | м | 102 | 495.42 | 50532.84 |  | 0 | 50532.84
12 | ТЦ_59.1.21.00_2_0276132981_25.01.2024_02 Аналог ТССЦ-501-7965 29794,41/29199,32=2% | Кабель силовой с изоляцией из ПВХ пластиката, не распространяющего горение, с пониженным дымо- и газовыделением, с медными жилами, на напряжение 1,0 кВ, сечением: 3х1,5 | м | 346.8 | 380.34 | 131901.912 |  | 0 | 131901.912
13 | ТЦ_59.1.21.00_2_0276132981_25.01.2024_02 Аналог ТССЦ-501-7992 102768,47/100715,23=2% | Кабель силовой огнестойкий, с изоляцией из ПВХ пластиката, не распространяющего горение, с пониженным дымо- и газовыделением, с медными жилами, на напряжение 1,0 кВ, сечением 5х6 | м | 168.3 | 1664.59 | 280150.497 |  | 0 | 280150.497
14 | ТЦ_59.1.21.00_2_0276132981_25.01.2024_02 Аналог ТССЦ-501-7966 50968,55/49949,54=2% | Кабель силовой огнестойкий, с изоляцией из ПВХ пластиката, не распространяющего горение, с пониженным дымо- и газовыделением, с медными жилами, на напряжение 1,0 кВ, сечением 3х4 | м | 173.4 | 790.22 | 137024.148 |  | 0 | 137024.148
15 | ТЦ_59.1.21.00_2_0276132981_25.01.2024_02 Аналог ТССЦ-501-7965 29794,41/29199,32=2% | Кабель силовой огнестойкий, с изоляцией из ПВХ пластиката, не распространяющего горение, с пониженным дымо- и газовыделением, с медными жилами, на напряжение 1,0 кВ, сечением 3х1,5 | м | 25.5 | 466.17 | 11887.335 |  | 0 | 11887.335
16 | ТЦ_20.1.02.19_78_7804526950_01.02.2024_02 Аналог ТССЦ-502-0500 3273,24/3206,31=2% | Провод медный, гибкий с ПВХ изоляцией на напряжение 0,45 кВ, ГОСТ 5х1,5 | м | 66.95 | 211.27 | 14144.5265 |  | 0 | 14144.5265
17 | ТЕРм08-02-472-10 | Проводник заземляющий из медного изолированного провода сечением 25 мм2 открыто по строительным основаниям | 100 м | 0.4 |  | 0 |  | 0 | 0
18 | ТЦ_20.1.02.19_78_7804526950_01.02.2024_02 Аналог ТССЦ-502-0505 17170,22/16817,89=2% | Провод медный, гибкий с ПВХ изоляцией на напряжение 0,45 кВ, ГОСТ 1х25 | м | 10.3 | 471.28 | 4854.184 |  | 0 | 4854.184
19 | ТЦ_20.1.02.19_78_7804526950_01.02.2024_02 Аналог ТССЦ-502-0501 3834,26/3755,85=2% | Провод медный, гибкий с ПВХ изоляцией на напряжение 0,45 кВ, ГОСТ 1х6 | м | 30.6 | 133.05 | 4071.33 |  | 0 | 4071.33
20 | ТЕРм08-03-532-04 | Пост управления кнопочный общего назначения, устанавливаемый на конструкции: на стене или колонне, количество элементов поста до 3 | 1 шт. | 16 |  | 0 |  | 0 | 0
21 О | ТЦ_20.5.02.00_78_7806155468_25.03.2024_02 Аналог ТССЦ-509-2228 8,88/8,7=2% | Кнопочный выключатель пылевлагозащищенный IP66 с кнопкой без фиксации 2НО, накладного монтажа, 10 А, 220 В, нержав. сталь | шт | 16 | 17651.08 | 282417.28 |  | 0 | 282417.28
22 | ТЕРм08-03-573-04 | Шкаф (пульт) управления навесной, высота, ширина и глубина: до 600х600х350 мм | 1 шт. | 6 |  | 0 |  | 0 | 0
23 О | ТЦ_20.4.03.07_78_7804526950_01.02.2024_02 Аналог ТССЦ-503-0474 1223/1198,58=2% | РП2. Розеточный пост в комплекте с аппаратами защиты и розетками, 16 | шт | 6 | 24625.03 | 147750.18 |  | 0 | 147750.18
24 | ТЕРм10-04-066-04 | Коробка кабельная соединительная или разветвительная | 1 шт. | 25 |  | 0 |  | 0 | 0
25 | ТЦ_20.5.02.00_78_7806155468_25.03.2024_02 Аналог ТССЦ-503-0693 2306,87/2261,59=2% | Коробка клеммная пылевлагозащищенная IP66, открытой установки, в комплекте с винтовыми клемниками, для кабеля сечением до 5х6 мм2 | шт | 25 | 7004.58 | 175114.5 |  | 0 | 175114.5
27 | ТЕР01-02-057-02 | Разработка грунта вручную в траншеях глубиной до 2 м без креплений с откосами, группа грунтов: 2 | 100 м3 грунта | 0.485 |  | 0 |  | 0 | 0
28 | ТЕР01-02-061-01 | Засыпка вручную траншей, пазух котлованов и ям, группа грунтов: 1 | 100 м3 грунта | 0.485 |  | 0 |  | 0 | 0
29 | ТЕРм08-02-472-02 | Заземлитель горизонтальный из стали: полосовой сечением 160 мм2 | 100 м | 1.94 |  | 0 |  | 0 | 0
30 | ТЕРм08-02-472-07 | Проводник заземляющий открыто по строительным основаниям: из полосовой стали сечением 160 мм2 | 100 м | 2.24 |  | 0 |  | 0 | 0
31 | ТЦ_08.3.12.00_78_7804526950_01.02.2024_02 Аналог ТССЦ-101-1638 5134,83/4987,13=2% | Полоса 40х4, горячеоцинкованная | м | 418 | 340.49 | 142324.82 |  | 0 | 142324.82
32 | ТЕРм08-02-471-01 | Заземлитель вертикальный из угловой стали размером: 50х50х5 мм | 10 шт. | 0.8 |  | 0 |  | 0 | 0
33 | ТЦ_08.3.12.00_78_7804526950_01.02.2024_02 Аналог ТССЦ-101-2542 4813,20/4671,80=2% | Сталь угловая 5х50х50 мм | шт | 8 | 1831.62 | 14652.96 |  | 0 | 14652.96
34 | ТЦ_20.2.05.02_78_7804526950_01.02.2024_02 Аналог ТССЦ-101-1671 25,60/25,05=2% | Скоба-держатель полосы 40х4 мм с болтом | шт | 500 | 463.56 | 231780 |  | 0 | 231780
35 | ТЦ_14.2.02.03_78_7804526950_01.02.2024_02 Аналог ТССЦ-113-0395 95,68/93,73=2% | Цинковая краска-спрей, 473 мл | шт | 1 | 4788.06 | 4788.06 |  | 0 | 4788.06
36 | ТЦ_01.7.15.00_78_7804526950_01.02.2024_02 Аналог ТССЦ-101-6794 25,60/25,05=2% | Саморез для металла М6,3х50 мм | шт | 500 | 37.01 | 18505 |  | 0 | 18505
37 | ТЕРм08-02-155-01 | Герметизация проходов при вводе кабелей во взрывоопасные помещения уплотнительной массой | 1 проход кабеля | 10 |  | 0 |  | 0 | 0
38 | ТЦ_14.5.01.00_78_7804526950_01.02.2024_02 Аналог ТССЦ-101-2415 52,74/51,66=2% | Терморасширяющаяся противопожарная пена, 300 мл СР 620 | шт | 1 | 10012.84 | 10012.84 |  | 0 | 10012.84
39 | ТЦ_14.5.01.00_78_7804526950_01.02.2024_02 аналог ТССЦ-101-2901 51,49/50,41=2% | Противопожарный акриловый герметик, 310 мл СР 606 | шт | 1 | 2233.85 | 2233.85 |  | 0 | 2233.85
40 | ТЦ_14.5.01.00_78_7804526950_01.02.2024_02 Аналог ТССЦ-113-0521 65,66/64,28=2% | Огнезащитная краска (покрытие), 6 кг СР 670 | шт | 1 | 27232.9 | 27232.9 |  | 0 | 27232.9
41 | ТЕРм08-02-148-01 | Кабель до 35 кВ в проложенных трубах, блоках и коробах, масса 1 м кабеля: до 1 кг | 100 м кабеля | 5.5 |  | 0 |  | 0 | 0
42 | ТЦ_21.1.00.00_78_7804526950_01.02.2024_02 Аналог ТССЦ-501-2377 178,91/175,39=2% | Греющий кабель саморегулирующийся, ТНБВ.681817.023ТУ, 30 Вт/м | м | 765 | 283.32 | 216739.8 |  | 0 | 216739.8
43 | ТЦ_21.1.00.00_78_7804526950_01.02.2024_02 | Соединительная коробка ЭА-КС4-3ф, кабельные вводы из нерж. стали | шт | 27 | 41197.77 | 1112339.79 |  | 0 | 1112339.79
44 | ТЦ_21.1.00.00_78_7804526950_01.02.2024_02 | Комплекты монтажные КСТ-МК-3СВК ТНБВ.681817.023ТУ | шт | 31 | 209.55 | 6496.05 |  | 0 | 6496.05
45 | ТЦ_21.1.00.00_78_7804526950_01.02.2024_02 | Комплекты монтажные КСТ-МК-СС(н) ТНБВ.681817.023ТУ | шт | 31 | 830.29 | 25738.99 |  | 0 | 25738.99
46 | ТЕРм08-02-149-01 | Кабель до 35 кВ, подвешиваемый на тросе, масса 1 м кабеля: до 1 кг | 100 м кабеля | 2 |  | 0 |  | 0 | 0
47 | ТЦ_20.1.02.19_78_7804526950_01.02.2024_02 Аналог ТССЦ-509-8108 10,71/10,47=2% | Трос стальной D3 в п/э в комплекте с зашимами и коушами | м | 206 | 37.02 | 7626.12 |  | 0 | 7626.12
48 | ТЦ_20.1.01.14_78_7804526950_01.02.2024_02 Аналог ТССЦ-509-0020 42,77/41,87=2% | Зажим для троса 3 мм | шт | 16 | 5.03 | 80.48 |  | 0 | 80.48
49 | ТЦ_20.1.01.14_78_7804526950_01.02.2024_02 Аналог ТССЦ-509-0020 42,77/41,87=2% | Коуш для троса 3 мм | шт | 16 | 10.86 | 173.76 |  | 0 | 173.76
50 | ТЦ_20.1.01.00_78_7804526950_01.02.2024_02 Аналог ТССЦ-509-0020 42,77/41,87=2% | Зажим крепежный ТСР/Т.1-25 Ц | шт | 500 | 33.69 | 16845 |  | 0 | 16845
51 | ТЦ_20.1.01.00_78_7804526950_01.02.2024_02 Аналог ТССЦ-509-0020 42,77/41,87=2% | Зажим крепежный ТСР.2-50 Ц | шт | 60 | 43.3 | 2598 |  | 0 | 2598
52 | ТЦ_01.7.06.07_78_7804526950_01.02.2024_02 Аналог ТССЦ-101-3056 6,3/6,17=2% | Лента монтажная серии "КСТ-ЛМ.25" | м | 360 | 313.82 | 112975.2 |  | 0 | 112975.2
53 | ТЦ_01.7.15.08_78_7804526950_01.02.2024_02 Аналог ТССЦ-101-1879 6,42/6,24=2% | Заклепка вытяжная стальная 4,0х10 | шт | 500 | 2.46 | 1230 |  | 0 | 1230
54 | ТЕРм08-02-155-01 | Герметизация проходов при вводе кабелей во взрывоопасные помещения уплотнительной массой | 1 проход кабеля | 5 |  | 0 |  | 0 | 0
55 | ТЦ_14.5.01.00_78_7804526950_01.02.2024_02 Аналог ТССЦ-101-2901 51,49/50,41=2% | Герметик силиконовый Пентэласт 1101(прозрачный) 310 мл | шт | 5 | 1780.19 | 8900.95 |  | 0 | 8900.95
56 | ТЕРм08-02-395-01 | Лоток металлический штампованный по установленным конструкциям, ширина лотка: до 200 мм | 1 т | 0.33268 |  | 0 |  | 0 | 0
57 | ТЦ_20.2.07.00_2_0278204832_08.02.2024_02 Аналог ТССЦ-509-2857 23,70/23,16=2% | Лоток лестничный шириной 200 мм, высотой 80 мм, толщиной 1,2 мм, L=3 м, нерж. (вес 7,6 кг.) | шт | 30 | 18192.38 | 545771.4 |  | 0 | 545771.4
58 | ТЦ_20.2.07.00_2_0278204832_08.02.2024_02 Аналог ТССЦ-509-2857 23,70/23,16=2% | Соединительная пластина увеличенная, толщиной 1,5 мм, нерж. (вес 0,33 кг) | шт | 60 | 241.2 | 14472 |  | 0 | 14472
59 | ТЦ_20.2.07.00_2_0278204832_08.02.2024_02 Аналог ТССЦ-509-2857 23,70/23,16=2% | Соединитель шарнирный, толщиной 2 мм, нерж. (вес 0,12кг.) | шт | 20 | 3507.84 | 70156.8 |  | 0 | 70156.8
60 | ТЦ_01.7.15.12_2_0278204832_08.02.2024_02 Аналог ТССЦ-101-4949 10,26/10,03=2% | Шпилька М8, L=1 м, нерж. (вес 0,24 кг) | м | 120 | 1530.14 | 183616.8 |  | 0 | 183616.8
61 | ТЦ_20.2.07.00_2_0278204832_08.02.2024_02 | Прижим кабельного лотка, нерж. (вес 0,02 кг.) | шт | 154 | 49.5 | 7623 |  | 0 | 7623
62 | ТЦ_20.2.07.00_2_0278204832_08.02.2024_02 | Крепеж STRUT к металлическим балкам, нерж. (вес 0,4 кг) | шт | 120 | 1078.35 | 129402 |  | 0 | 129402
63 | ТЦ_20.2.07.00_2_0278204832_08.02.2024_02 | Монтажная пластина вертикальная, нерж. (вес 0,2 кг) | шт | 15 | 410.05 | 6150.75 |  | 0 | 6150.75
64 | ТЕРм08-02-152-04 | Стойка сборных кабельных конструкций (без полок), масса: до 1,6 кг | 100 шт. | 1.37 |  | 0 |  | 0 | 0
65 | ТЦ_20.2.07.00_2_0278204832_08.02.2024_02 Аналог ТССЦ-201-0776 12578,44/12437,78=2% | Профиль STRUT, 700 мм, толщиной 2,5 мм, нерж. (вес 1,2кг.) | шт | 120 | 3001.62 | 360194.4 |  | 0 | 360194.4
66 | ТЦ_20.2.07.00_2_0278204832_08.02.2024_02 Аналог ТССЦ-201-0776 12578,44/12437,78=2% | Профиль STRUT, 400 мм, толщиной 2,5 мм, нерж. (вес 0,92 кг.) | шт | 17 | 1530 | 26010 |  | 0 | 26010
67 | ТЦ_22.2.02.11_2_0278204832_08.02.2024_02 Аналог ТССЦ-101-6794 25,60/25,05=2% | Гайка шестигранная М8 нерж. | шт. | 960 | 23.59 | 22646.4 |  | 0 | 22646.4
68 | ТЦ_22.2.02.11_2_0278204832_08.02.2024_02 Аналог ТССЦ-101-6794 25,60/25,05=2% | Шайба М8 со стопорным буртиком нерж. | шт. | 960 | 7.86 | 7545.6 |  | 0 | 7545.6
69 | ТЦ_22.2.02.11_2_0278204832_08.02.2024_02 Аналог ТССЦ-101-6794 25,60/25,05=2% | Винт М6х12 с квадратным подголовником нерж. | шт. | 740 | 97.98 | 72505.2 |  | 0 | 72505.2
70 | ТЦ_22.2.02.11_2_0278204832_08.02.2024_02 Аналог ТССЦ-101-6794 25,60/25,05=2% | Гайка шестигранная М6 нерж. | шт. | 740 | 15.12 | 11188.8 |  | 0 | 11188.8
71 | ТЦ_22.2.02.11_2_0278204832_08.02.2024_02 Аналог ТССЦ-101-6794 25,60/25,05=2% | Шайба стопорная М6 нерж. | шт. | 740 | 12.69 | 9390.6 |  | 0 | 9390.6
72 | ТЦ_22.2.02.11_2_0278204832_08.02.2024_02 Аналог ТССЦ-101-6794 25,60/25,05=2% | Винт М6х20 с квадратным подголовником нерж | шт. | 308 | 97.98 | 30177.84 |  | 0 | 30177.84
73 | ТЦ_22.2.02.11_2_0278204832_08.02.2024_02 Аналог ТССЦ-101-6794 25,60/25,05=2% | Гайка М6 со стопорным буртиком нерж. | шт. | 308 | 27.81 | 8565.48 |  | 0 | 8565.48
74 | ТЦ_20.5.02.00_78_7806155468_25.03.2024_02 | Коробка соединительная стальная, 150х150х60 мм, EI90, IP66, оранжевая, в комплекте с керамическими клеммниками | шт | 20 | 7004.58 | 140091.6 |  | 0 | 140091.6
75 | ТЕРм08-02-411-01 | Рукав металлический наружным диаметром: до 48 мм | 100 м | 2.5 |  | 0 |  | 0 | 0
76 | ТЦ_08.1.02.13_2_0278204832_08.02.2024_02 | Рукав гибкий металлический в полимерной оболочке номинальным o26 мм в комплекте с соединительными муфтами | м | 257.5 | 319.17 | 82186.275 |  | 0 | 82186.275
77 | ТЦ_20.1.02.18_2_0278204832_08.02.2024_02 | Стяжки кабельные из нержавеющей стали с полимерным покрытием | уп | 6 | 2100 | 12600 |  | 0 | 12600
78 | ТЦ_22.2.02.11_2_0278204832_08.02.2024_02 | Держатель оцинкованный двусторонний для диаметра до 27 мм | шт | 50 | 16.32 | 816 |  | 0 | 816
79 | ТЦ_22.2.02.11_2_0278204832_08.02.2024_02 | Металличесикй анкер с болтом М6х55, нерж. | шт | 50 | 150 | 7500 |  | 0 | 7500
80 | ТЦ_22.2.02.11_2_0278204832_08.02.2024_02 | Струбцина монтажная М6, нерж. | шт | 100 | 908.41 | 90841 |  | 0 | 90841
81 | ТЦ_22.2.02.11_2_0278204832_08.02.2024_02 Аналог ТССЦ-101-4949 10,26/10,03=2% | Шпилька резьбовая, М6, L=2 м, нерж. | шт | 100 | 3112.29 | 311229 |  | 0 | 311229
82 | ТЦ_22.2.02.11_2_0278204832_08.02.2024_02 | Хомут стальной 3/4" (25-30 мм) с приварной | шт. | 100 | 2482.56 | 248256 |  | 0 | 248256
83 | ТЦ_22.2.02.11_2_0278204832_08.02.2024_02 | Хомут стальной с внутренней резьбой М6, д.25 - 26мм | шт. | 25 | 103.68 | 2592 |  | 0 | 2592
84 | ТЦ_22.2.02.11_2_0278204832_08.02.2024_02 | Хомут стальной с внутренней резьбой М6 6мм | шт. | 25 | 103.68 | 2592 |  | 0 | 2592
85 | ТЦ_22.2.02.11_2_0278204832_08.02.2024_02 Аналог ТССЦ-101-6794 25,60/25,05=2% | Гайка шестигранная М6 нерж. | шт. | 125 | 15.12 | 1890 |  | 0 | 1890
86 | ТЕРм08-02-395-01 | Лоток металлический штампованный по установленным конструкциям, ширина лотка: до 200 мм | 1 т | 0.4098 |  | 0 |  | 0 | 0
87 | ТЦ_20.2.07.00_2_0278204832_08.02.2024_02 Аналог ТССЦ-509-2857 23,70/23,16=2% | Лоток лестничный ЛТ-02 300х80 L=3м S=1,2мм (вес 8,2 кг) | шт. | 30 | 12148 | 364440 |  | 0 | 364440
88 | ТЦ_20.2.07.00_2_0278204832_08.02.2024_02 | Соединительная пластина увеличенная H80 S=2,0мм нерж. (вес 0,33 кг) | шт. | 60 | 241.32 | 14479.2 |  | 0 | 14479.2
89 | ТЦ_20.2.07.00_2_0278204832_08.02.2024_02 | Соединитель шарнирный СТ-02/ЛТ-02 H=80мм (вес 0,12кг) | шт. | 20 | 963.44 | 19268.8 |  | 0 | 19268.8
90 | ТЦ_22.2.02.11_2_0278204832_08.02.2024_02 Аналог ТССЦ-101-4949 10,26/10,03=2% | Шпилька резьбовая M8х1000 нерж. (вес 0,24 кг) | шт. | 120 | 1530.14 | 183616.8 |  | 0 | 183616.8
91 | ТЦ_20.2.07.00_2_0278204832_08.02.2024_02 | Прижим лотка (вес 0,02 кг.) | шт. | 120 | 49.59 | 5950.8 |  | 0 | 5950.8
92 | ТЦ_20.2.07.00_2_0278204832_08.02.2024_02 | Крепеж STRUT к металическим балкам L=0,1м S=6мм нерж. (вес 0,4 кг) | шт. | 276 | 1078.35 | 297624.6 |  | 0 | 297624.6
93 | ТЦ_20.2.07.00_2_0278204832_08.02.2024_02 | Пластина монтажная вертикальная S=1,2мм нерж. | шт. | 25 | 410.05 | 10251.25 |  | 0 | 10251.25
94 | ТЕРм08-02-152-04 | Стойка сборных кабельных конструкций (без полок), масса: до 1,6 кг | 100 шт. | 2.4 |  | 0 |  | 0 | 0
95 | ТЦ_20.2.07.00_2_0278204832_08.02.2024_02 Аналог ТССЦ-201-0776 12578,44/12437,78=2% | Профиль STRUT ПХ-0241 L=0,7м S=2,5мм нерж. (вес 1,2 кг) | шт. | 120 | 3001.62 | 360194.4 |  | 0 | 360194.4
96 | ТЦ_20.2.07.00_2_0278204832_08.02.2024_02 Аналог ТССЦ-201-0776 12578,44/12437,78=2% | Профиль STRUT ПХ-0241 L=0,4м S=2,5мм нерж.(вес 0,92 кг.) | шт. | 36 | 1530.14 | 55085.04 |  | 0 | 55085.04
97 | ТЦ_22.2.02.11_2_0278204832_08.02.2024_02 Аналог ТССЦ-101-6794 25,60/25,05=2% | Гайка шестигранная М8 нерж. | шт. | 960 | 23.59 | 22646.4 |  | 0 | 22646.4
98 | ТЦ_22.2.02.11_2_0278204832_08.02.2024_02 Аналог ТССЦ-101-6794 25,60/25,05=2% | Шайба М8 со стопорным буртиком нерж. | шт. | 960 | 7.86 | 7545.6 |  | 0 | 7545.6
99 | ТЦ_22.2.02.11_2_0278204832_08.02.2024_02 Аналог ТССЦ-101-6794 25,60/25,05=2% | Винт М6х12 с квадратным подголовником нерж. | шт. | 740 | 97.98 | 72505.2 |  | 0 | 72505.2
100 | ТЦ_22.2.02.11_2_0278204832_08.02.2024_02 Аналог ТССЦ-101-6794 25,60/25,05=2% | Гайка шестигранная М6 нерж. | шт. | 740 | 15.12 | 11188.8 |  | 0 | 11188.8
101 | ТЦ_22.2.02.11_2_0278204832_08.02.2024_02 Аналог ТССЦ-101-6794 25,60/25,05=2% | Шайба стопорная М6 нерж. | шт. | 740 | 12.69 | 9390.6 |  | 0 | 9390.6
102 | ТЦ_22.2.02.11_2_0278204832_08.02.2024_02 Аналог ТССЦ-101-6794 25,60/25,05=2% | Винт М6х20 с квадратным подголовником нерж | шт. | 240 | 97.98 | 23515.2 |  | 0 | 23515.2
103 | ТЦ_22.2.02.11_2_0278204832_08.02.2024_02 Аналог ТССЦ-101-6794 25,60/25,05=2% | Гайка М6 со стопорным буртиком нерж. | шт. | 240 | 27.81 | 6674.4 |  | 0 | 6674.4
104 | ТЕРм08-02-411-01 | Рукав металлический наружным диаметром: до 48 мм | 100 м | 5 |  | 0 |  | 0 | 0
105 | ТЦ_08.1.02.13_2_0278204832_08.02.2024_02 | Рукав гибкий металлический в полимерной оболочке номинальным o26 мм в комплекте с соединительными муфтами | м | 515 | 319.17 | 164372.55 |  | 0 | 164372.55 | https://dkc-msk.ru/products/metallorukav-dn-26mm-v-germetichnoy-pvkh-izolyatsii-dvn-26-5-mm-dnar-31-5-25-m-tsvet-chyer-6071r-027n/?ysclid=maz9p5qqk0131367384
106 | ТЦ_20.1.02.18_2_0278204832_08.02.2024_02 | Стяжки кабельные из нержавеющей стали с полимерным покрытием | уп | 15 | 2100 | 31500 |  | 0 | 31500
107 | ТЦ_22.2.02.11_2_0278204832_08.02.2024_02 | К142ц S=2мм скоба оцинк. (вес 0,034кг) | шт. | 50 |  | 0 |  | 0 | 0
108 | ТЦ_22.2.02.11_2_0278204832_08.02.2024_02 | Металличесикй анкер с болтом М6х55, нерж. | шт | 50 | 150 | 7500 |  | 0 | 7500
109 | ТЦ_20.2.07.00_2_0278204832_08.02.2024_02 | Струбцина монтажная М6 оцинк. | шт. | 250 | 180 | 45000 |  | 0 | 45000
110 | ТЦ_20.2.07.00_2_0278204832_08.02.2024_02 Аналог ТССЦ-101-4949 10,26/10,03=2% | Шпилька резьбовая M6х2000 нерж. | шт. | 250 | 3112.29 | 778072.5 |  | 0 | 778072.5
111 | ТЦ_22.2.02.11_2_0278204832_08.02.2024_02 | Хомут стальной 3/4" (25-30 мм) с приварной | шт. | 250 | 2482.56 | 620640 |  | 0 | 620640
112 | ТЦ_22.2.02.11_2_0278204832_08.02.2024_02 | Хомут стальной с внутренней резьбой М6, д.25 - 26мм | шт. | 200 | 103.68 | 20736 |  | 0 | 20736
113 | ТЦ_22.2.02.11_2_0278204832_08.02.2024_02 | Хомут стальной с внутренней резьбой М6 6мм | шт. | 200 | 103.68 | 20736 |  | 0 | 20736
114 | ТЦ_22.2.02.11_2_0278204832_08.02.2024_02 | Гайка шестигранная М6 нерж. | шт. | 450 | 15.12 | 6804 |  | 0 | 6804
[6 empty] | 12210741.692 |  | 0 | 12210741.692

## +2.1.12-ЭОМ
№ п/п | Обоснование | Наименование работ и затрат | Ед. изм. | Кол-во | Стоимость ед. мат. | Сумма мат. | Стоимость ед. работ | Сумма работ | Итого | КРАСНЫЙ шрифт=сметная стоимость, с НДС
Раздел 1. Осветительное электрооборудование
1 | ТЕРм08-03-593-06 | Светильник потолочный или настенный с креплением винтами или болтами для помещений: с нормальными условиями среды, одноламповый | 100 шт. | 0.38 |  | 0 |  | 0 | 0
2 | ТЦ_20.3.03.07_78_7806155468_15.05.2024_02 Аналог ТССЦ-509-0765 129,31/126,54=2% | Светильник светодиодный пылевлагозащищённый IP66, 220 АС, 36 Вт, 4960Лм, потолочное крепление, в комплекте кабельный ввод КНВМ2M-20НК/Р, нерж. | шт | 34 | 38200 | 1298800 |  | 0 | 1298800
3 | ТЦ_20.3.03.07_78_7806155468_15.05.2024_02 Аналог ТССЦ-509-0765 129,31/126,54=2% | Светильник светодиодный пылевлагозащищённый IP66, 220 АС, 18 Вт, 2480 Лм, потолочное крепление, в комплекте кабельный ввод КНВМ2M-20НК/Р, нерж. | шт | 4 | 28850 | 115400 |  | 0 | 115400
4 | ТССЦ-509-6287 | Наклейка пиктограмма "Выход налево", "Выход направо" из самоклеющей пленки для светильника аварийного освещения ЛБО 20 (БС-842, БС-943, БС-741) | 100 шт. | 0.17 | 32424.05 | 5512.0885 |  | 0 | 5512.0885
Раздел 2. Кабельные изделия | [5 empty] | 0 |  | 0 | 0
6 | ТЕРм08-02-402-01 | Кабель двух-четырехжильный по установленным конструкциям и лоткам с установкой ответвительных коробок: в помещениях с нормальной средой сечением жилы до 10 мм2 | 100 м | 14.55 |  | 0 |  | 0 | 0
7 | ТЕРм08-02-412-03 | Затягивание провода в проложенные трубы и металлические рукава первого одножильного или многожильного в общей оплетке, суммарное сечение: до 16 мм2 | 100 м | 2.3 |  | 0 |  | 0 | 0
8 | ТЕРм08-03-574-03 | Разводка по устройствам и подключение жил кабелей или проводов сечением: до 35 мм2 | 100 жил | 0.7 |  | 0 |  | 0 | 0
9 | ТЕРм08-03-574-02 | Разводка по устройствам и подключение жил кабелей или проводов сечением: до 16 мм2 | 100 жил | 0.1 |  | 0 |  | 0 | 0
10 | ТЕРм08-03-574-01 | Разводка по устройствам и подключение жил кабелей или проводов сечением: до 10 мм2 | 100 жил | 0.58 |  | 0 |  | 0 | 0
11 | ТЦ_21.1.06.09_2_0276132981_15.05.2024_02 Аналог ТССЦ-501-7992 102768,47/100715,23=2% | Кабель силовой с изоляцией из ПВХ пластиката, не распространяющего горение, с пониженным дымо- и газовыделением, с медными жилами, на напряжение 1,0 кВ, сечением: 5х6 | м | 387.6 | 1579.11 | 612063.036 |  | 0 | 612063.036
12 | ТЦ_21.1.06.09_2_0276132981_15.05.2024_02 Аналог ТССЦ-501-7991 77568,35/76021,46=2% | Кабель силовой с изоляцией из ПВХ пластиката, не распространяющего горение, с пониженным дымо- и газовыделением, с медными жилами, на напряжение 1,0 кВ, сечением: 5х4 | м | 321.3 | 1155.51 | 371265.363 |  | 0 | 371265.363
13 | ТЦ_21.1.06.09_2_0276132981_15.05.2024_02 Аналог ТССЦ-501-8629 32908,54/32244,30=2% | Кабель силовой с изоляцией из ПВХ пластиката, не распространяющего горение, с пониженным дымо- и газовыделением, с медными жилами, на напряжение 1,0 кВ, сечением: 5х2,5 | м | 15.3 | 760.35 | 11633.355 |  | 0 | 11633.355
14 | ТЦ_21.1.06.09_2_0276132981_15.05.2024_02 Аналог ТССЦ-501-8624 22018,43/21572,51=2% | Кабель силовой с изоляцией из ПВХ пластиката, не распространяющего горение, с пониженным дымо- и газовыделением, с медными жилами, на напряжение 1,0 кВ, сечением: 3х2,5 | м | 132.6 | 495.42 | 65692.692 |  | 0 | 65692.692
15 | ТЦ_21.1.06.09_2_0276132981_15.05.2024_02 Аналог ТССЦ-501-7965 29794,41/29199,32=2% | Кабель силовой с изоляцией из ПВХ пластиката, не распространяющего горение, с пониженным дымо- и газовыделением, с медными жилами, на напряжение 1,0 кВ, сечением: 3х1,5 | м | 260.1 | 380.34 | 98926.434 |  | 0 | 98926.434
16 | ТЦ_21.1.06.09_2_0276132981_15.05.2024_02 Аналог ТССЦ-501-7965 29794,41/29199,32=2% | Кабель силовой огнестойкий, с изоляцией из ПВХ пластиката, не распространяющего горение, с пониженным дымо- и газовыделением, с медными жилами, на напряжение 1,0 кВ, сечением: 5х4 | м | 147.9 | 1394.14 | 206193.306 |  | 0 | 206193.306
17 | ТЦ_21.1.06.09_2_0276132981_15.05.2024_02 Аналог ТССЦ-501-7965 29794,41/29199,32=2% | Кабель силовой огнестойкий, с изоляцией из ПВХ пластиката, не распространяющего горение, с пониженным дымо- и газовыделением, с медными жилами, на напряжение 1,0 кВ, сечением: 3х1,5 | м | 249.9 | 466.17 | 116495.883 |  | 0 | 116495.883
18 | ТЦ_21.1.06.09_2_0276132981_15.05.2024_02 Аналог ТССЦ-501-7965 29794,41/29199,32=2% | Кабель силовой огнестойкий, с изоляцией из ПВХ пластиката, не распространяющего горение, с пониженным дымо- и газовыделением, с медными жилами, на напряжение 1,0 кВ, сечением: 3х2,5 | м | 153 | 586.29 | 89702.37 |  | 0 | 89702.37
19 | ТЦ_21.1.06.05_2_0276132981_15.05.2024_02 Аналог ТССЦ-502-0500 3273,24/3206,31=2% | Кабель экранированный сечением 5х1,5 | м | 51 | 663.8 | 33853.8 |  | 0 | 33853.8
20 | ТЕРм08-02-472-10 | Проводник заземляющий из медного изолированного провода сечением 25 мм2 открыто по строительным основаниям | 100 м | 0.65 |  | 0 |  | 0 | 0
21 | ТЦ_21.2.03.05_78_7804526950_15.05.2024_02 Аналог ТССЦ-502-0505 17170,22/16817,89=2% | Провод медный, гибкий с ПВХ изоляцией на напряжение 0,45 кВ, ГОСТ 6323-79, сечением: 1х25 | м | 15.3 | 366.46 | 5606.838 |  | 0 | 5606.838
22 | ТЦ_21.2.03.05_78_7804526950_15.05.2024_02 Аналог ТССЦ-502-0501 3834,26/3755,85=2% | Провод медный, гибкий с ПВХ изоляцией на напряжение 0,45 кВ, ГОСТ 6323-79, сечением: 1х6 | м | 51.5 | 91.13 | 4693.195 |  | 0 | 4693.195
Раздел 3. Электроустановочные изделия | [5 empty] | 0 |  | 0 | 0
23 | ТЕРм08-03-532-04 | Пост управления кнопочный общего назначения, устанавливаемый на конструкции: на стене или колонне, количество элементов поста до 3 | 1 шт. | 16 |  | 0 |  | 0 | 0
24 О | ТЦ_62.3.02.01_78_7806155468_15.05.2024_02 | Кнопочный выключатель пылевлагозащищенный IP66 с кнопкой без фиксации 2НО, накладного монтажа, 10 А, 220 В, нержав. сталь | шт | 16 | 17651.08 | 282417.28 |  | 0 | 282417.28
25 | ТЕРм08-03-573-04 | Шкаф (пульт) управления навесной, высота, ширина и глубина: до 600х600х350 мм | 1 шт. | 3 |  | 0 |  | 0 | 0
26 О | ТЦ_20.4.03.07_78_7804526950_15.05.2024_02 | РП2. Розеточный пост в комплекте с аппаратами защиты и розетками, 16 А, 380 В, IP67 | шт | 3 | 25232.94 | 75698.82 |  | 0 | 75698.82
27 | ТЕРм10-04-066-04 | Коробка кабельная соединительная или разветвительная | 1 шт. | 35 |  | 0 |  | 0 | 0
28 | ТЦ_20.5.02.02_78_7806155468_15.05.2024_02 Аналог ТССЦ-503-0693 2306,87/2261,59=2% | Коробка клеммная пылевлагозащищенная IP66, открытой установки, в комплекте с винтовыми клемниками, для кабеля сечением до 5х6 мм2 | шт | 35 | 31497.68 | 1102418.8 |  | 0 | 1102418.8
Раздел 4. Материалы по молниезащите и заземлению | [5 empty] | 0 |  | 0 | 0
30 | ТЕР01-02-057-02 | Разработка грунта вручную в траншеях глубиной до 2 м без креплений с откосами, группа грунтов: 2 | 100 м3 грунта | 0.425 |  | 0 |  | 0 | 0
31 | ТЕР01-02-061-01 | Засыпка вручную траншей, пазух котлованов и ям, группа грунтов: 1 | 100 м3 грунта | 0.425 |  | 0 |  | 0 | 0
32 | ТЕРм08-02-472-02 | Заземлитель горизонтальный из стали: полосовой сечением 160 мм2 | 100 м | 1.7 |  | 0 |  | 0 | 0
33 | ТЕРм08-02-472-07 | Проводник заземляющий открыто по строительным основаниям: из полосовой стали сечением 160 мм2 | 100 м | 2.3 |  | 0 |  | 0 | 0
34 | ТЦ_20.1.02.23_78_7804526950_15.05.2024_02 Аналог ТССЦ-101-1638 5134,83/4987,13=2% | Полоса 40х4, горячеоцинкованная | м | 400 | 437.16 | 174864 |  | 0 | 174864
35 | ТЕРм08-02-471-01 | Заземлитель вертикальный из угловой стали размером: 50х50х5 мм | 10 шт. | 0.8 |  | 0 |  | 0 | 0
36 | ТЕР01-02-059-02 | Рытье ям вручную глубиной 1,5 м под электрод заземления с обратной засыпкой, группа грунтов: 2 | 1 электрод заземления | 8 |  | 0 |  | 0 | 0
37 | ТЦ_20.1.02.23_78_7804526950_15.05.2024_02 Аналог ТССЦ-101-2542 4813,20/4671,80=2% | Сталь угловая 5х50х50 мм, горячеоцинкованная | шт | 8 | 1831.62 | 14652.96 |  | 0 | 14652.96
38 | ТЦ_20.1.02.23_78_7804526950_15.05.2024_02 Аналог ТССЦ-101-1671 25,60/25,05=2% | Скоба-держатель полосы 40х4 мм с болтом | шт | 350 | 595.91 | 208568.5 |  | 0 | 208568.5
39 | ТЦ_20.1.02.23_78_7804526950_15.05.2024_02 Аналог ТССЦ-113-0395 95,68/93,73=2% | Цинковая краска-спрей, 473 мл | шт | 5 | 4787.77 | 23938.85 |  | 0 | 23938.85
40 | ТЦ_20.1.02.23_78_7804526950_15.05.2024_02 Аналог ТССЦ-101-6794 25,60/25,05=2% | Саморез для металла М6,3х50 мм | шт | 350 | 37.01 | 12953.5 |  | 0 | 12953.5
Раздел 5. Противопожарные заделки | [5 empty] | 0 |  | 0 | 0
41 | ТЕРм08-02-155-01 | Герметизация проходов при вводе кабелей во взрывоопасные помещения уплотнительной массой | 1 проход кабеля | 10 |  | 0 |  | 0 | 0
42 | ТЦ_14.5.01.10_78_7804526950_15.05.2024_02 Аналог ТССЦ-101-2415 52,74/51,66=2% | Терморасширяющаяся противопожарная пена, 300 мл | шт | 1 | 10012.83 | 10012.83 |  | 0 | 10012.83
43 | ТЦ_14.5.01.01_78_7804526950_15.05.2024_02 аналог ТССЦ-101-2901 51,49/50,4 | Противопожарный акриловый герметик, 310 мл | шт | 1 | 2233.85 | 2233.85 |  | 0 | 2233.85
44 | ТЦ_14.2.02.03_78_7804526950_15.05.2024_02 Аналог ТССЦ-113-0521 65,66/64,28=2% | Огнезащитная краска (покрытие), 6 кг | шт | 1 | 27232.9 | 27232.9 |  | 0 | 27232.9
Раздел 6. Система кабельного обогрева | [5 empty] | 0 |  | 0 | 0
45 | ТЕРм08-02-148-01 | Кабель до 35 кВ в проложенных трубах, блоках и коробах, масса 1 м кабеля: до 1 кг | 100 м кабеля | 3.8 |  | 0 |  | 0 | 0
46 | ТЦ_21.1.00.00_78_7804526950_01.02.2024_02 Аналог ТССЦ-501-2377 178,91/175,39=2% | Греющий кабель саморегулирующийся, ТНБВ.681817.023ТУ, 30 Вт/м | м | 459 | 283.32 | 130043.88 |  | 0 | 130043.88
47 | ТЦ_21.1.00.00_78_7804526950_15.05.2024_02 Аналог ТССЦ-111-0126 335,61/328,92=2% | Комплекты монтажные КСТ-МК-СС(н) ТНБВ.681817.023ТУ | шт | 24 | 830.27 | 19926.48 |  | 0 | 19926.48
48 | ТЕРм08-02-149-01 | Кабель до 35 кВ, подвешиваемый на тросе, масса 1 м кабеля: до 1 кг | 100 м кабеля | 0.7 |  | 0 |  | 0 | 0
49 | ТЦ_20.1.02.19_78_7804526950_15.05.2024_02 Аналог ТССЦ-509-8108 10,71/10,47=2% | Трос стальной D3 в п/э в комплекте с зашимами и коушами | м | 72.1 | 15.24 | 1098.804 |  | 0 | 1098.804
50 | ТЦ_20.1.02.19_78_7804526950_15.05.2024_02 Аналог ТССЦ-509-0020 42,77/41,87=2% | Зажим для троса 3 мм | шт | 12 | 5.02 | 60.24 |  | 0 | 60.24
51 | ТЦ_20.1.02.19_78_7804526950_15.05.2024_02 Аналог ТССЦ-509-0020 42,77/41,87=2% | Коуш для троса 3 мм | шт | 12 | 10.77 | 129.24 |  | 0 | 129.24
52 | ТЦ_20.5.04.07_78_7804526950_15.05.2024_02 Аналог ТССЦ-509-0020 42,77/41,87=2% | Зажим крепежный ТСР/Т.1-25 Ц | шт | 140 | 33.69 | 4716.6 |  | 0 | 4716.6
53 | ТЦ_20.5.04.07_78_7804526950_15.05.2024_02 Аналог ТССЦ-509-0020 42,77/41,87=2% | Зажим крепежный ТСР.2-50 Ц | шт | 24 | 43.27 | 1038.48 |  | 0 | 1038.48
54 | ТЦ_01.7.06.07_78_7804526950_15.05.2024_02 Аналог ТССЦ-101-3056 6,3/6,17=2% | Лента монтажная серии "КСТ-ЛМ.25" | м | 340 | 313.82 | 106698.8 |  | 0 | 106698.8
55 | ТЦ_01.7.15.08_78_7804526950_15.05.2024_02 Аналог ТССЦ-101-1879 6,42/6,24=2% | Заклепка вытяжная стальная 4,0х10 | шт | 680 | 2.46 | 1672.8 |  | 0 | 1672.8
56 | ТЕРм08-02-155-01 | Герметизация проходов при вводе кабелей во взрывоопасные помещения уплотнительной массой | 1 проход кабеля | 4 |  | 0 |  | 0 | 0
57 | ТЦ_14.5.01.07_78_7804526950_15.05.2024_02 Аналог ТССЦ-101-2901 51,49/50,41=2% | Герметик силиконовый Пентэласт 1101 (прозрачный), 310 мл. | шт | 4 | 696.01 | 2784.04 |  | 0 | 2784.04
Раздел 7. Кабельные конструкции, трубы, коробки, крепеж (ОКЛ) | [5 empty] | 0 |  | 0 | 0
58 | ТЕРм08-02-395-01 | Лоток металлический штампованный по установленным конструкциям, ширина лотка: до 200 мм | 1 т | 1.1377 |  | 0 |  | 0 | 0
59 | ТЦ_20.2.07.03_2_0278204832_15.05.2024_02 Аналог ТССЦ-509-2857 23,70/23,16=2% | Лоток лестничный шириной 200 мм, высотой 80 мм, толщиной 1,2 мм, L=3 м, нерж.(2,62 кг) | м | 27 | 18192.38 | 491194.26 |  | 0 | 491194.26
60 | ТЦ_20.2.07.03_2_0278204832_15.05.2024_02 Аналог ТССЦ-509-2857 23,70/23,16=2% | Соединительная пластина увеличенная, высотой 80 мм, толщиной 2 мм, нерж.(0,2 кг) | шт | 55 | 241.32 | 13272.6 |  | 0 | 13272.6
61 | ТЦ_20.2.07.03_2_0278204832_15.05.2024_02 Аналог ТССЦ-509-2857 23,70/23,16=2% | Соединитель шарнирный, толщиной 2 мм, нерж. (0,4 кг) | шт | 5 | 3507.84 | 17539.2 |  | 0 | 17539.2
62 | ТЦ_20.2.07.03_2_0278204832_15.05.2024_02 Аналог ТССЦ-509-2857 23,70/23,16=2% | Соединитель угловой, толщиной 2 мм, нерж.(0,17 кг) | шт | 5 | 212.89 | 1064.45 |  | 0 | 1064.45
63 | ТЦ_20.2.03.03_2_0278204832_15.05.2024_02 Аналог ТССЦ-509-8366 14,14/13,85=2% | Консоль одиночная 250 мм, толщиной 3 мм, нерж.(1 кг) | шт | 54 | 2196.4 | 118605.6 |  | 0 | 118605.6
64 | ТЦ_20.2.07.03_2_0278204832_15.05.2024_02 Аналог ТССЦ-107-0001 12,39/12,09=2% | Прижим кабельного лотка, толщиной 2 мм, нерж.(0,028 кг) | шт | 108 | 49.59 | 5355.72 |  | 0 | 5355.72
65 | ТЦ_01.7.15.04_2_0278204832_15.05.2024_02 Аналог ТССЦ-101-6794 25,60/25,05=2% | Винт с крестообразным шлицем М6х10, нерж.(0,8 кг) | шт | 733 | 97.98 | 71819.34 |  | 0 | 71819.34
66 | ТЦ_01.7.15.05_2_0278204832_15.05.2024_02 Аналог ТССЦ-101-6794 25,60/25,05=2% | Гайка шестигранная М6, нерж.(0,16 кг) | шт | 733 | 15.12 | 11082.96 |  | 0 | 11082.96
67 | ТЦ_01.7.15.11_2_0278204832_15.05.2024_02 Аналог ТССЦ-101-6794 25,60/25,05=2% | Шайба стопорная М6, нерж.(0,2 кг) | шт | 733 | 12.69 | 9301.77 |  | 0 | 9301.77
68 | ТЦ_01.7.15.04_2_0278204832_15.05.2024_02 Аналог ТССЦ-101-6794 25,60/25,05=2% | Винт для крепления к С-образному профилю М10х30 мм, нерж.(0,04 кг) | шт | 108 | 3902.77 | 421499.16 |  | 0 | 421499.16
69 | ТЦ_01.7.15.05_2_0278204832_15.05.2024_02 Аналог ТССЦ-101-6794 25,60/25,05=2% | Гайка со стопорным буртиком М10, нерж.(1,31 кг) | шт | 108 | 65.92 | 7119.36 |  | 0 | 7119.36
70 | ТЕРм08-02-152-04 | Стойка сборных кабельных конструкций (без полок), масса: до 1,6 кг | 100 шт. | 0.13 |  | 0 |  | 0 | 0
71 | ТЦ_20.2.07.03_2_0278204832_15.05.2024_02 Аналог ТССЦ-201-0776 12578,44/12437,78=2% | Профиль STRUT, 900 мм, толщиной 2,5 мм, нерж. | шт | 13 | 7867.39 | 102276.07 |  | 0 | 102276.07
72 | ТЦ_07.2.06.04_2_0278204832_15.05.2024_02 Аналог ТССЦ-509-2857 23,70/23,16=2% | Пластина для крепления к металлическим балкам, толщиной 6 мм, нерж. | шт | 26 | 407.64 | 10598.64 |  | 0 | 10598.64
73 | ТЦ_01.7.15.05_2_0278204832_15.05.2024_02 Аналог ТССЦ-101-6794 25,60/25,05=2% | Гайка STRUT закладная М10, нерж. | шт | 26 | 1123.35 | 29207.1 |  | 0 | 29207.1
74 | ТЦ_01.7.15.02_2_0278204832_15.05.2024_02 Аналог ТССЦ-101-6794 25,60/25,05=2% | Болт шестигранный М10х100, нерж. | шт | 26 | 396.14 | 10299.64 |  | 0 | 10299.64
75 | ТЦ_01.7.15.05_2_0278204832_15.05.2024_02 Аналог ТССЦ-101-6794 25,60/25,05=2% | Гайка со стопорным буртиком М10, нерж. | шт | 26 | 65.92 | 1713.92 |  | 0 | 1713.92
76 | ТЦ_20.5.02.09_2_0278204832_15.05.2024_02 Аналог ТССЦ-111-0126 335,61/328,92=2% | Коробка соединительная стальная, 150х150х60 мм, EI90, IP66, оранжевая, в комплекте с керамическими клеммниками | шт | 20 | 12024.24 | 240484.8 |  | 0 | 240484.8
77 | ТЕРм08-02-411-01 | Рукав металлический наружным диаметром: до 48 мм | 100 м | 0.8 |  | 0 |  | 0 | 0
78 | ТЦ_08.1.02.13_2_0278204832_15.05.2024_02 Аналог ТССЦ-101-6593 340,00/333,27=2% | Рукав гибкий металлический в полимерной оболочке номинальным ø20 мм в комплекте с соединительными муфтами | м | 82.4 | 6411.88 | 528338.912 |  | 0 | 528338.912
79 | ТЦ_20.1.02.18_2_0278204832_15.05.2024_02 Аналог ТССЦ-201-8057 20,45/20,25=2% | Стяжки кабельные из нержавеющей стали с полимерным покрытием | уп | 7 | 2100 | 14700 |  | 0 | 14700
80 | ТЦ_20.2.05.02_2_0278204832_15.05.2024_02 Аналог ТССЦ-509-5777 34,00/33,16=2% | Держатель оцинкованный двусторонний для диаметра до 27 мм | шт | 80 | 16.32 | 1305.6 |  | 0 | 1305.6
81 | ТЦ_01.7.15.01_2_0278204832_15.05.2024_02 Аналог ТССЦ-101-2066 10,28/10,03=2% | Металлический анкер с болтом М6х55, нерж. | шт | 80 | 19.95 | 1596 |  | 0 | 1596
82 | ТЦ_20.5.04.07_2_0278204832_15.05.2024_02 Аналог ТССЦ-101-2066 10,28/10,03=2% | Струбцина монтажная М6, нерж. | шт | 80 | 908.41 | 72672.8 |  | 0 | 72672.8
83 | ТЦ_01.7.15.12_2_0278204832_15.05.2024_02 Аналог ТССЦ-101-4949 10,26/10,03=2% | Шпилька резьбовая, М6, L=1 м, нерж. | шт | 80 | 2143.41 | 171472.8 |  | 0 | 171472.8
84 | ТЦ_01.7.15.12_2_0278204832_15.05.2024_02 Аналог ТССЦ-101-2091 64,20/62,89=2% | Хомут стальной с приварной гайкой М6, ø 26 мм, нерж. | шт | 80 | 637.71 | 51016.8 |  | 0 | 51016.8
85 | ТЦ_01.7.15.12_2_0278204832_15.05.2024_02 Аналог ТССЦ-101-2091 64,20/62,89=2% | Хомут стальной с внутренней резьбой М6, ø 26 мм, нерж. | шт | 160 | 637.71 | 102033.6 |  | 0 | 102033.6
86 | ТЦ_01.7.15.12_2_0278204832_15.05.2024_02 Аналог ТССЦ-101-2091 64,20/62,89=2% | Хомут стальной с внутренней резьбой М6, ø 6 мм, нерж. | шт | 160 | 103.68 | 16588.8 |  | 0 | 16588.8
87 | ТЦ_01.7.15.05_2_0278204832_15.05.2024_02 Аналог ТССЦ-101-6794 25,60/25,05=2% | Гайка шестигранная М6, нерж. | шт | 160 | 15.12 | 2419.2 |  | 0 | 2419.2
Раздел 8. Кабельные конструкции, трубы, коробки, крепеж | [5 empty] | 0 |  | 0 | 0
88 | ТЕРм08-02-395-01 | Лоток металлический штампованный по установленным конструкциям, ширина лотка: до 200 мм | 1 т | 1.0739 |  | 0 |  | 0 | 0
89 | ТЦ_20.2.07.03_2_0278204832_15.05.2024_02 Аналог ТССЦ-509-2857 23,70/23,16=2% | Лоток лестничный шириной 300 мм, высотой 80 мм, толщиной 1,2 мм, L=3 м, нерж.(2,82 кг) | м | 27 | 12148 | 327996 |  | 0 | 327996
90 | ТЦ_20.2.07.03_2_0278204832_15.05.2024_02 Аналог ТССЦ-509-2857 23,70/23,16=2% | Соединительная пластина увеличенная, высотой 80 мм, толщиной 2 мм, нерж.(0,12 кг) | шт | 55 | 241.32 | 13272.6 |  | 0 | 13272.6
91 | ТЦ_20.2.07.03_2_0278204832_15.05.2024_02 Аналог ТССЦ-509-2857 23,70/23,16=2% | Соединитель шарнирный, толщиной 2 мм, нерж.(0,4 кг) | шт | 5 | 3507.84 | 17539.2 |  | 0 | 17539.2
92 | ТЦ_20.2.07.03_2_0278204832_15.05.2024_02 Аналог ТССЦ-509-2857 23,70/23,16=2% | Соединитель угловой, толщиной 2 мм, нерж.(0,17 кг) | шт | 5 | 212.89 | 1064.45 |  | 0 | 1064.45
93 | ТЦ_20.2.03.03_2_0278204832_15.05.2024_02 Аналог ТССЦ-509-8366 14,14/13,85=2% | Консоль одиночная 350 мм, толщиной 3 мм, нерж.(2,5 кг) | шт | 54 | 2196.4 | 118605.6 |  | 0 | 118605.6
94 | ТЦ_20.2.07.03_2_0278204832_15.05.2024_02 Аналог ТССЦ-107-0001 12,39/12,09=2% | Прижим кабельного лотка, толщиной 2 мм, нерж.(0,028 кг) | шт | 108 | 49.59 | 5355.72 |  | 0 | 5355.72
95 | ТЦ_01.7.15.04_2_0278204832_15.05.2024_02 Аналог ТССЦ-101-6794 25,60/25,05=2% | Винт с крестообразным шлицем М6х10, нерж.(0,8 кг) | шт | 733 | 97.94 | 71790.02 |  | 0 | 71790.02
96 | ТЦ_01.7.15.05_2_0278204832_15.05.2024_02 Аналог ТССЦ-101-6794 25,60/25,05=2% | Гайка шестигранная М6, нерж.(0,16 кг) | шт | 733 | 15.12 | 11082.96 |  | 0 | 11082.96
97 | ТЦ_01.7.15.11_2_0278204832_15.05.2024_02 Аналог ТССЦ-101-6794 25,60/25,05=2% | Шайба стопорная М6, нерж.(0,2кг) | шт | 733 | 12.69 | 9301.77 |  | 0 | 9301.77
98 | ТЕРм08-02-152-04 | Стойка сборных кабельных конструкций (без полок), масса: до 1,6 кг | 100 шт. | 0.54 |  | 0 |  | 0 | 0
99 | ТЦ_20.2.07.03_2_0278204832_15.05.2024_02 Аналог ТССЦ-201-0776 12578,44/12437,78=2% | Профиль STRUT двойной, 700 мм, толщиной 2,5 мм, нерж. | шт | 54 | 5288.37 | 285571.98 |  | 0 | 285571.98
100 | ТЦ_07.2.06.04_2_0278204832_15.05.2024_02 Аналог ТССЦ-101-6794 25,60/25,05=2% | Крепление приварное, толщина 6 мм, нерж. | шт | 108 | 919.89 | 99348.12 |  | 0 | 99348.12
101 | ТЦ_01.7.15.04_2_0278204832_15.05.2024_02 Аналог ТССЦ-101-6794 25,60/25,05=2% | Винт для крепления к С-образному профилю М10х30 мм, нерж. | шт | 216 | 3902.77 | 842998.32 |  | 0 | 842998.32
102 | ТЦ_01.7.15.02_2_0278204832_15.05.2024_02 Аналог ТССЦ-101-6794 25,60/25,05=2% | Болт шестигранный М10х70, нерж. | шт | 216 | 330.82 | 71457.12 |  | 0 | 71457.12
103 | ТЦ_01.7.15.05_2_0278204832_15.05.2024_02 Аналог ТССЦ-101-6794 25,60/25,05=2% | Гайка со стопорным буртиком М10, нерж. | шт | 432 | 65.92 | 28477.44 |  | 0 | 28477.44
104 | ТЦ_01.7.15.11_2_0278204832_15.05.2024_02 Аналог ТССЦ-101-6794 25,60/25,05=2% | Шайба плоская М10, нерж. | шт | 216 | 15.72 | 3395.52 |  | 0 | 3395.52
105 | ТЦ_20.2.07.03_2_0278204832_15.05.2024_02 Аналог ТССЦ-201-0776 12578,44/12437,78=2% | Профиль STRUT, 900 мм, толщиной 2,5 мм, нерж. | шт | 21 | 3377.2 | 70921.2 |  | 0 | 70921.2
106 | ТЦ_07.2.06.04_2_0278204832_15.05.2024_02 Аналог ТССЦ-509-2857 23,70/23,16=2% | Пластина для крепления к металлическим балкам, толщиной 6 мм, нерж. | шт | 42 | 407.64 | 17120.88 |  | 0 | 17120.88
107 | ТЦ_01.7.15.05_2_0278204832_15.05.2024_02 Аналог ТССЦ-101-6794 25,60/25,05=2% | Гайка STRUT закладная М10, нерж. | шт | 42 | 1123.35 | 47180.7 |  | 0 | 47180.7
108 | ТЦ_01.7.15.02_2_0278204832_15.05.2024_02 Аналог ТССЦ-101-6794 25,60/25,05=2% | Болт шестигранный М10х100, нерж. | шт | 42 | 396.14 | 16637.88 |  | 0 | 16637.88
109 | ТЦ_01.7.15.05_2_0278204832_15.05.2024_02 Аналог ТССЦ-101-6794 25,60/25,05=2% | Гайка со стопорным буртиком М10, нерж. | шт | 42 | 65.92 | 2768.64 |  | 0 | 2768.64
110 | ТЕРм08-02-411-01 | Рукав металлический наружным диаметром: до 48 мм | 100 м | 1.5 |  | 0 |  | 0 | 0
111 | ТЦ_08.1.02.13_78_7804526950_15.05.2024_02 Аналог ТССЦ-101-6593 340,00/333,27=2% | Металлорукав гибкий в гладкой EVA оболочке номинальным ø20 мм в комплекте с соединительными муфтами | м | 154.5 | 4801.72 | 741865.74 |  | 0 | 741865.74
112 | ТЦ_20.1.02.18_78_7804526950_15.05.2024_02 Аналог ТССЦ-201-8057 20,45/20,25=2% | Стяжки кабельные из нержавеющей стали с полимерным покрытием | шт | 10 | 21.74 | 217.4 |  | 0 | 217.4
113 | ТЦ_20.2.05.02_2_0278204832_15.05.2024_02 Аналог ТССЦ-509-5777 34,00/33,16=2% | Держатель оцинкованный двусторонний для диаметра до 27 мм | шт | 80 | 16.32 | 1305.6 |  | 0 | 1305.6
114 | ТЦ_01.7.15.01_2_0278204832_15.05.2024_02 Аналог ТССЦ-101-2066 10,28/10,03=2% | Металлический анкер с болтом М6х55, нерж. | шт | 80 | 20 | 1600 |  | 0 | 1600
115 | ТЦ_20.5.04.07_2_0278204832_15.05.2024_02 Аналог ТССЦ-101-2066 10,28/10,03=2% | Струбцина монтажная М6, нерж. | шт | 150 | 908.41 | 136261.5 |  | 0 | 136261.5
116 | ТЦ_01.7.15.12_2_0278204832_15.05.2024_02 Аналог ТССЦ-101-4949 10,26/10,03=2% | Шпилька резьбовая, М6, L=1 м, нерж. | шт | 150 | 2143.16 | 321474 |  | 0 | 321474
117 | ТЦ_01.7.15.12_78_7804526950_15.05.2024_02 Аналог ТССЦ-101-2091 64,20/62,89=2% | Хомут стальной с приварной гайкой М6, ø 26 мм, нерж. | шт | 150 | 637.71 | 95656.5 |  | 0 | 95656.5
118 | ТЦ_01.7.15.12_78_7804526950_15.05.2024_02 Аналог ТССЦ-101-2091 64,20/62,89=2% | Хомут стальной с внутренней резьбой М6, ø 26 мм, нерж. | шт | 300 | 637.71 | 191313 |  | 0 | 191313
119 | ТЦ_01.7.15.12_78_7804526950_15.05.2024_02 Аналог ТССЦ-101-2091 64,20/62,89=2% | Хомут стальной с внутренней резьбой М6, ø 6 мм, нерж. | шт | 300 | 103.68 | 31104 |  | 0 | 31104
120 | ТЦ_01.7.15.05_2_0278204832_15.05.2024_02 Аналог ТССЦ-101-6794 25,60/25,05=2% | Гайка шестигранная М6, нерж. | шт | 300 | 15.12 | 4536 |  | 0 | 4536
[6 empty] | 11350798.9765 |  | 0 | 11350798.9765

## +1.1,1.2,2.1.0-ЭОМ
№ п/п | Обоснование | Наименование работ и затрат | Ед. изм. | Кол-во | Стоимость ед. мат. | Сумма мат. | Стоимость ед. работ | Сумма работ | Итого | КРАСНЫЙ шрифт=сметная стоимость, с НДС
Раздел 1. Комплектные устройства, (1632 -2021-1.1,1.2,2.1.0- ЭОМ.СО, л. 1)
1 | ТЕРм08-03-571-04 | Щит заводского изготовления однорядный или двухрядный: шкафного исполнения, глубина до 600 мм | 1 м ширины по фронту | 0.6 |  | 0 |  | 0 | 0
2 О | ТЦ_62.1.02.13_78_7804526950_15.05.2024_02 | ГРЩ. Главный распределительный щит с ПЭСПЗ. | компл. | 1 | 5628308 | 5628308 |  | 0 | 5628308
3 | ТЕРм08-03-599-12 | Щитки осветительные, устанавливаемые на стене: болтами на конструкции, масса щитка до 6 кг | 1 шт. | 4 |  | 0 |  | 0 | 0
4 О | ТЦ_62.1.02.16_78_7804526950_15.05.2024_02 | ЩАО1. Щит аварийного освещения | компл. | 1 | 225050 | 225050 |  | 0 | 225050
5 О | ТЦ_62.1.02.16_78_7804526950_15.05.2024_02 | ЩАО2. Щит аварийного освещения | компл. | 1 | 215957 | 215957 |  | 0 | 215957
6 О | ТЦ_62.1.02.16_78_7804526950_15.05.2024_02 | ЩО1. Щит освещения | компл. | 1 | 214467 | 214467 |  | 0 | 214467
7 О | ТЦ_62.1.02.16_78_7804526950_15.05.2024_02 | ЩО2. Щит освещения | компл. | 1 | 227134 | 227134 |  | 0 | 227134
8 | ТЕРм08-03-573-04 | Шкаф (пульт) управления навесной, высота, ширина и глубина: до 600х600х350 мм | 1 шт. | 6 |  | 0 |  | 0 | 0
9 О | ТЦ_62.1.02.14_78_7804526950_15.05.2024_02 | ЩР. Щит распределительный | компл. | 1 | 260233 | 260233 |  | 0 | 260233
10 О | ТЦ_89.1.64.02_78_7804526950_15.05.2024_02 | ЩК. Щит кондиционирования | компл. | 1 | 449775 | 449775 |  | 0 | 449775
11 О | ТЦ_64.4.03.02_78_7804526950_15.05.2024_02 | ЩВ. Щит вентиляции | компл. | 1 | 386187 | 386187 |  | 0 | 386187
12 О | ТЦ_62.1.02.14_78_7804526950_15.05.2024_02 | ЩЭТ. Щит электротеплоснабжения | компл. | 1 | 242805 | 242805 |  | 0 | 242805
13 О | ТЦ_62.1.02.14_78_7804526950_15.05.2024_02 | ЩУКСО. Щит управления кабельной системой обогрева | компл. | 1 | 444366 | 444366 |  | 0 | 444366
14 О | ТЦ_62.1.00.00_78_7804526950_15.05.2024_02 | УКРМ. Компенсатор реактивной мощности на 50 квар, с возможностью ступенчатого регулирования | компл. | 1 | 730000 | 730000 |  | 0 | 730000
15 | ТЕРм10-02-016-06 | Отдельно устанавливаемый: преобразователь или блок питания | 1 шт. | 4 |  | 0 |  | 0 | 0
16 О | ТЦ_62.4.02.01_78_7804526950_15.05.2024_02 | Источник бесперебойного питания мощностью 1000 ВА, 220 В с батарейным блоком BPSMLTI-36V, время автономной работы 15 мин. | компл. | 4 | 36856.28 | 147425.12 |  | 0 | 147425.12
Раздел 2. Осветительное электрооборудование, (1632 -2021-1.1,1.2,2.1.0- ЭОМ.СО, л. 1-2) | [5 empty] | 0 |  | 0 | 0
17 | ТЕРм08-03-593-06 | Светильник потолочный или настенный с креплением винтами или болтами для помещений: с нормальными условиями среды, одноламповый | 100 шт. | 4.04 |  | 0 |  | 0 | 0
18 | ТЦ_20.3.03.07_147_7806155468_15.05.2024_02 Аналог ТССЦ-509-0765 129,31/126,54=2% | Светильник светодиодный пылевлагозащищённый IP66, 220 АС, 18 Вт, 2480 Лм, потолочное крепление, в комплекте кабельный ввод КНВМ2M-20НК/Р, нерж. | шт | 51 | 28850 | 1471350 |  | 0 | 1471350
19 | ТЦ_20.3.03.07_147_7806155468_15.05.2024_02 Аналог ТССЦ-509-0765 129,31/126,54=2% | Светильник светодиодный пылевлагозащищённый IP66, 220 АС, 18 Вт, 2480 Лм, потолочное крепление, источник бесперебойного питания на 1 час, в комплекте кабельный ввод КНВМ2M-20НК/Р, нерж. | шт | 19 | 46050 | 874950 |  | 0 | 874950
20 | ТЦ_20.3.03.07_78_7804526950_15.05.2024_02 Аналог ТССЦ-509-0765 129,31/126,54=2% | Светодиодный светильник, 36 Вт, 4000 K, IP40, встраиваемый | шт | 14 | 4749 | 66486 |  | 0 | 66486
21 | ТЦ_20.3.03.07_78_7804526950_15.05.2024_02 Аналог ТССЦ-509-0765 129,31/126,54=2% | Светодиодный светильник, 36 Вт, источник бесперебойного питания на 1 час, 4000 K, IP40, встраиваемый | шт | 4 | 10133 | 40532 |  | 0 | 40532
22 | ТЦ_20.3.03.07_147_7806155468_15.05.2024_02 Аналог ТССЦ-509-0765 129,31/126,54=2% | Светильник светодиодный пылевлагозащищённый IP66, 220 АС, 100 Вт, 13200 Лм, универсальное поворотное крепление, в комплекте кабельный ввод КНВМ2M-20НК/Р, нерж. | шт | 52 | 85800 | 4461600 |  | 0 | 4461600
23 | ТЦ_20.3.03.07_147_7806155468_15.05.2024_02 Аналог ТССЦ-509-0765 129,31/126,54=2% | Светильник светодиодный пылевлагозащищённый IP66, 220 АС, 300 Вт, 39600Лм, универсальное поворотное крепление, в комплекте кабельный ввод КНВМ2M-20НК/Р, нерж. | шт | 99 | 190650 | 18874350 |  | 0 | 18874350
24 | ТЦ_20.3.03.07_147_7806155468_15.05.2024_02 Аналог ТССЦ-509-0765 129,31/126,54=2% | Светильник светодиодный пылевлагозащищённый IP66, 220 АС, 36 Вт, 4960Лм, потолочное крепление, в комплекте кабельный ввод КНВМ2M-20НК/Р, нерж. | шт | 135 | 38200 | 5157000 |  | 0 | 5157000
25 | ТЦ_20.3.03.07_147_7806155468_15.05.2024_02 Аналог ТССЦ-509-0765 129,31/126,54=2% | Светильник светодиодный пылевлагозащищённый IP66, 220 АС, 36 Вт, 4960 Лм, потолочное крепление, источник бесперебойного питания на 1 час, в комплекте кабельный ввод КНВМ2M-20НК/Р, нерж. | шт | 30 | 76600 | 2298000 |  | 0 | 2298000
26 | ТССЦ-509-6287 | Наклейка пиктограмма "Выход налево", "Выход направо" из самоклеющей пленки для светильника аварийного освещения ЛБО 20 (БС-842, БС-943, БС-741) | 100 шт. | 1.6 | 32426.79 | 51882.864 |  | 0 | 51882.864
Раздел 3. Кабельные изделия, (1632 -2021-1.1,1.2,2.1.0- ЭОМ.СО, л. 2-3) | [5 empty] | 0 |  | 0 | 0
27 | ТЕРм08-02-402-01 | Кабель двух-четырехжильный по установленным конструкциям и лоткам с установкой ответвительных коробок: в помещениях с нормальной средой сечением жилы до 10 мм2 | 100 м | 123.8 |  | 0 |  | 0 | 0
28 | ТЕРм08-02-412-03 | Затягивание провода в проложенные трубы и металлические рукава первого одножильного или многожильного в общей оплетке, суммарное сечение: до 16 мм2 | 100 м | 68.7 |  | 0 |  | 0 | 0
29 | ТЦ_21.1.06.09_2_0276132981_15.05.2024_02 Аналог ТССЦ-501-7992 102768,47/100715,23=2% | Кабель ИнСил-ВВнг(А)-LS 5х70мс(N,PE)-1 | м | 61.2 | 10635.3 | 650880.36 |  | 0 | 650880.36
30 | ТЕРм08-03-574-08 | Разводка по устройствам и подключение жил кабелей или проводов сечением: до 185 мм2 | 100 жил | 0.5 |  | 0 |  | 0 | 0
31 | ТЕРм08-03-574-07 | Разводка по устройствам и подключение жил кабелей или проводов сечением: до 150 мм2 | 100 жил | 0.8 |  | 0 |  | 0 | 0
32 | ТЕРм08-03-574-05 | Разводка по устройствам и подключение жил кабелей или проводов сечением: до 95 мм2 | 100 жил | 0.3 |  | 0 |  | 0 | 0
33 | ТЕРм08-03-574-04 | Разводка по устройствам и подключение жил кабелей или проводов сечением: до 70 мм2 | 100 жил | 0.6 |  | 0 |  | 0 | 0
34 | ТЕРм08-03-574-03 | Разводка по устройствам и подключение жил кабелей или проводов сечением: до 35 мм2 | 100 жил | 4.9 |  | 0 |  | 0 | 0
35 | ТЕРм08-03-574-02 | Разводка по устройствам и подключение жил кабелей или проводов сечением: до 16 мм2 | 100 жил | 2.74 |  | 0 |  | 0 | 0
36 | ТЕРм08-03-574-01 | Разводка по устройствам и подключение жил кабелей или проводов сечением: до 10 мм2 | 100 жил | 5.04 |  | 0 |  | 0 | 0
37 | ТЦ_21.1.06.09_2_0276132981_15.05.2024_02 Аналог ТССЦ-501-7992 102768,47/100715,23=2% | Кабель ИнСил-ВВнг(А)-LS 5х35мк(N,PE)-1 | м | 204 | 5564.94 | 1135247.76 |  | 0 | 1135247.76
38 | ТЦ_21.1.06.09_2_0276132981_15.05.2024_02 Аналог ТССЦ-501-7992 102768,47/100715,23=2% | Кабель ИнСил-ВВнг(А)-LS 5х25мк(N,PE)-1 | м | 1122 | 4625.45 | 5189754.9 |  | 0 | 5189754.9
39 | ТЦ_21.1.06.09_2_0276132981_15.05.2024_02 Аналог ТССЦ-501-7992 102768,47/100715,23=2% | Кабель ИнСил-ВВнг(А)-LS 5х16мк(N,PE)-1 | м | 255 | 3351.61 | 854660.55 |  | 0 | 854660.55
40 | ТЦ_21.1.06.09_2_0276132981_15.05.2024_02 Аналог ТССЦ-501-7992 102768,47/100715,23=2% | Кабель ИнСил-ВВнг(А)-LS 5х10ок(N,PE)-1 | м | 408 | 2436 | 993888 |  | 0 | 993888
41 | ТЦ_21.1.06.09_2_0276132981_15.05.2024_02 Аналог ТССЦ-501-7992 102768,47/100715,23=2% | Кабель ИнСил-ВВнг(А)-LS 5х6ок(N,PE)-1 | м | 2652 | 1579.11 | 4187799.72 |  | 0 | 4187799.72
42 | ТЦ_21.1.06.09_2_0276132981_15.05.2024_02 Аналог ТССЦ-501-7991 77568,35/76021,46=2% | Кабель ИнСил-ВВнг(А)-LS 5х4ок(N,PE)-1 | м | 1989 | 1145.51 | 2278419.39 |  | 0 | 2278419.39
43 | ТЦ_21.1.06.09_2_0276132981_15.05.2024_02 Аналог ТССЦ-501-8629 32908,54/32244,30=2% | Кабель ИнСил-ВВнг(А)-LS 5х2,5ок(N,PE)-1 | м | 867 | 760.35 | 659223.45 |  | 0 | 659223.45
44 | ТЦ_21.1.06.09_2_0276132981_15.05.2024_02 Аналог ТССЦ-501-8629 32908,54/32244,30=2% | Кабель ИнСил-ВВнг(А)-LS 5х1,5ок(N,PE)-1 | м | 61.2 | 571.78 | 34992.936 |  | 0 | 34992.936
45 | ТЦ_21.1.06.09_2_0276132981_15.05.2024_02 Аналог ТССЦ-501-8629 32908,54/32244,30=2% | Кабель ИнСил-ВВнг(А)-LS 3х6ок(N,PE)-1 | м | 51 | 989.52 | 50465.52 |  | 0 | 50465.52
46 | ТЦ_21.1.06.09_2_0276132981_15.05.2024_02 Аналог ТССЦ-501-8629 32908,54/32244,30=2% | Кабель ИнСил-ВВнг(А)-LS 3х4ок(N,PE)-1 | м | 1071 | 735.28 | 787484.88 |  | 0 | 787484.88
47 | ТЦ_21.1.06.09_2_0276132981_15.05.2024_02 Аналог ТССЦ-501-8629 32908,54/32244,30=2% | Кабель ИнСил-ВВнг(А)-LS 3х2,5ок(N,PE)-1 | м | 1326 | 495.42 | 656926.92 |  | 0 | 656926.92
48 | ТЦ_21.1.06.09_2_0276132981_15.05.2024_02 Аналог ТССЦ-501-8629 32908,54/32244,30=2% | Кабель ИнСил-ВВнг(А)-LS 3х1,5ок(N,PE)-1 | м | 2754 | 380.34 | 1047456.36 |  | 0 | 1047456.36
49 | ТЦ_21.1.06.09_2_0276132981_15.05.2024_02 Аналог ТССЦ-501-7992 102768,47/100715,23=2% | Кабель ИнСил-ВВнг(А)-FRLS 5х50мк(N,PE)-1 | м | 51 | 7429.88 | 378923.88 |  | 0 | 378923.88
50 | ТЦ_21.1.06.09_2_0276132981_15.05.2024_02 Аналог ТССЦ-501-7992 102768,47/100715,23=2% | Кабель ИнСил-ВВнг(А)-FRLS 5х10ок(N,PE)-1 | м | 357 | 2436 | 869652 |  | 0 | 869652
51 | ТЦ_21.1.06.09_2_0276132981_15.05.2024_02 Аналог ТССЦ-501-7965 29794,41/29199,32=2% | Кабель ИнСил-ВВнг(А)-FRLS 5х6ок(N,PE)-1 | м | 173.4 | 1664.59 | 288639.906 |  | 0 | 288639.906
52 | ТЦ_21.1.06.09_2_0276132981_15.05.2024_02 Аналог ТССЦ-501-7965 29794,41/29199,32=2% | Кабель ИнСил-ВВнг(А)-FRLS 5х4ок(N,PE)-1 | м | 1224 | 1394.14 | 1706427.36 |  | 0 | 1706427.36
53 | ТЦ_21.1.06.09_2_0276132981_15.05.2024_02 Аналог ТССЦ-501-7965 29794,41/29199,32=2% | Кабель ИнСил-ВВнг(А)-FRLS 3х4ок(N,PE)-1 | м | 265.2 | 790.22 | 209566.344 |  | 0 | 209566.344
54 | ТЦ_21.1.06.09_2_0276132981_15.05.2024_02 Аналог ТССЦ-501-7965 29794,41/29199,32=2% | Кабель ИнСил-ВВнг(А)-FRLS 5х2,5ок(N,PE)-1 | м | 459 | 908.73 | 417107.07 |  | 0 | 417107.07
55 | ТЦ_21.1.06.09_2_0276132981_15.05.2024_02 Аналог ТССЦ-501-7965 29794,41/29199,32=2% | Кабель ИнСил-ВВнг(А)-FRLS 3х2,5ок(N,PE)-1 | м | 1785 | 586.29 | 1046527.65 |  | 0 | 1046527.65
56 | ТЦ_21.1.06.09_2_0276132981_15.05.2024_02 Аналог ТССЦ-501-7965 29794,41/29199,32=2% | Кабель ИнСил-ВВнг(А)-FRLS 3х1,5ок(N,PE)-1 | м | 2448 | 466.17 | 1141184.16 |  | 0 | 1141184.16
57 | ТЦ_21.1.06.05_2_0276132981_15.05.2024_02 Аналог ТССЦ-502-0500 3273,24/3206,31=2% | Кабель экранированный сечением 5х1,5 | м | 51 | 664.17 | 33872.67 |  | 0 | 33872.67
58 | ТЕРм08-02-472-10 | Проводник заземляющий из медного изолированного провода сечением 25 мм2 открыто по строительным основаниям | 100 м | 5.732 | 0 | 0 |  | 0 | 0
59 | ТЦ_21.2.03.05_2_0276132981_15.05.2024_02 Аналог ТССЦ-502-0505 17170,22/16817,89=2% | Провод медный, гибкий с ПВХ изоляцией на напряжение 0,45 кВ, ГОСТ 6323-79, сечением: 1х120 | м | 61.2 | 1764.13 | 107964.756 |  | 0 | 107964.756
60 | ТЦ_21.2.03.05_2_0276132981_15.05.2024_02 Аналог ТССЦ-502-0505 17170,22/16817,89=2% | Провод медный, гибкий с ПВХ изоляцией на напряжение 0,45 кВ, ГОСТ 6323-79, сечением: 1х35 | м | 51 | 509.33 | 25975.83 |  | 0 | 25975.83
61 | ТЦ_21.2.03.05_2_0276132981_15.05.2024_02 Аналог ТССЦ-502-0505 17170,22/16817,89=2% | Провод медный, гибкий с ПВХ изоляцией на напряжение 0,45 кВ, ГОСТ 6323-79, сечением: 1х25 | м | 255 | 366.45 | 93444.75 |  | 0 | 93444.75
62 | ТЦ_21.2.03.05_2_0276132981_15.05.2024_02 Аналог ТССЦ-502-0501 3834,26/3755,85=2% | Провод медный, гибкий с ПВХ изоляцией на напряжение 0,45 кВ, ГОСТ 6323-79, сечением: 1х6 | м | 206 | 91.12 | 18770.72 |  | 0 | 18770.72
Раздел 4. Электрооборудование, (1632 -2021-1.1,1.2,2.1.0- ЭОМ.СО, л. 3) |  |  |  |  | 0 | 0 |  | 0 | 0
63 | ТЕРм08-03-591-01 | Выключатель: одноклавишный неутопленного типа при открытой проводке | 100 шт. | 0.14 | 0 | 0 |  | 0 | 0
64 О | ТЦ_62.3.02.01_78_7804526950_15.05.2024_02 Аналог ТССЦ-509-2228 8,88/8,7=2% | Выключатель безопасности в корпусе, открытой установки, 100 А, 3Р, 380 В, IP65 | шт | 3 | 17951.25 | 53853.75 |  | 0 | 53853.75
65 О | ТЦ_62.3.02.01_78_7804526950_15.05.2024_02 Аналог ТССЦ-509-2228 8,88/8,7=2% | Выключатель безопасности в корпусе, открытой установки, 63 А, 3Р, 380 В, IP65 | шт | 3 | 13376.82 | 40130.46 |  | 0 | 40130.46
66 О | ТЦ_62.3.02.01_78_7804526950_15.05.2024_02 Аналог ТССЦ-509-2228 8,88/8,7=2% | Выключатель безопасности в корпусе, открытой установки, 25 А, 3Р, 380 В, IP65 | шт | 8 | 3660.11 | 29280.88 |  | 0 | 29280.88
Раздел 5. Электроустановочные изделия, (1632 -2021-1.1,1.2,2.1.0- ЭОМ.СО, л. 3) |  |  |  |  | 0 | 0 |  | 0 | 0
67 | ТЕРм08-03-603-01 | Ящик с понижающим трансформатором | 1 шт. | 7 | 0 | 0 |  | 0 | 0
68 О | ТЦ_62.1.02.22_78_7804526950_15.05.2024_02 Аналог ТССЦ-504-0549 692,52/678,28=2% | Ящик с понижающим трансформатором 220 В / 36 В, 250 Вт, IP54 | шт | 7 | 12142.46 | 84997.22 |  | 0 | 84997.22
69 | ТЕРм08-03-532-01 | Пост управления кнопочный общего назначения, устанавливаемый на конструкции: на полу, количество элементов поста до 3 | 1 шт. | 58 | 0 | 0 |  | 0 | 0
70 О | ТЦ_62.3.02.01_147_7806155468_15.05.2024_02 Аналог ТССЦ-509-2228 8,88/8,7=2% | Выключатель пылевлагозащищенный IP66, одноклавишный накладного монтажа, 10 А, 220 В, нержав. сталь | шт | 26 | 18504.63 | 481120.38 |  | 0 | 481120.38
71 О | ТЦ_62.3.02.01_147_7806155468_15.05.2024_02 Аналог ТССЦ-509-2228 8,88/8,7=2% | Выключатель проходной пылевлагозащищенный IP66, одноклавишный накладного монтажа, 10 А, 220 В, нержав. сталь | шт | 32 | 18725.48 | 599215.36 |  | 0 | 599215.36
72 | ТЕРм08-03-532-04 | Пост управления кнопочный общего назначения, устанавливаемый на конструкции: на стене или колонне, количество элементов поста до 3 | 1 шт. | 69 | 0 | 0 |  | 0 | 0
73 О | ТЦ_62.3.02.01_147_7806155468_15.05.2024_02 Аналог ТССЦ-509-2228 8,88/8,7=2% | Кнопочный выключатель пылевлагозащищенный IP66 с кнопкой без фиксации 2НО, накладного монтажа, 10 А, 220 В, нержав. сталь | шт | 69 | 17651.12 | 1217927.28 |  | 0 | 1217927.28
74 | ТЕРм08-03-591-02 | Выключатель: одноклавишный утопленного типа при скрытой проводке | 100 шт. | 0.29 | 0 | 0 |  | 0 | 0
75 | ТЦ_20.4.01.01_78_7804526950_15.05.2024_02 | Выключатель одноклавишный на 2 модуля, 10 А, 220 В, белый | шт | 14 | 363.86 | 5094.04 |  | 0 | 5094.04
76 | ТЦ_20.4.01.01_78_7804526950_15.05.2024_02 | Переключатель на два направления на 2 модуля, 16 А, 220 В, белый | шт | 15 | 525.11 | 7876.65 |  | 0 | 7876.65
77 | ТЦ_20.2.05.10_78_7804526950_15.05.2024_02 Аналог ТССЦ-509-7977 2371,98/2325,08=2% | Рамка на 2 модуля для монтажа в стену, белая, IP55 | шт | 29 | 1227.22 | 35589.38 |  | 0 | 35589.38
78 | ТЦ_20.5.02.11_78_7804526950_15.05.2024_02 Аналог ТССЦ-503-0606 1881,88/1843,60=2% | Подрозеточная коробка для установки выключателей | шт | 44 | 28.89 | 1271.16 |  | 0 | 1271.16
79 | ТЕРм08-03-591-11 | Розетка штепсельная: трехполюсная | 100 шт. | 0.15 | 0 | 0 |  | 0 | 0
80 | ТЦ_20.4.03.06_78_7804526950_15.05.2024_02 Аналог ТССЦ-503-0474 1223/1198,58=2% | Розетка с заземляющим контактом 2К+З, скрытой установки, 16 А, 230 В, белая, с коробкой для монтажа, IP55 | шт | 15 | 367.57 | 5513.55 |  | 0 | 5513.55
81 | ТЕРм08-03-525-11 | Аппарат штепсельный общего назначения, устанавливаемый на конструкции на стене или колонне, с контактами силовых цепей на ток: до 250 А | 1 компл. | 4 | 0 | 0 |  | 0 | 0
82 | ТЦ_20.4.03.06_78_7804526950_15.05.2024_02 Аналог ТССЦ-503-0474 1223/1198,58=2% | Розетка 3Р+N+PE, 380 В, 125 А, IP67, настенного монтажа | шт | 4 | 27764.79 | 111059.16 |  | 0 | 111059.16
83 | ТЕРм08-03-525-09 | Аппарат штепсельный общего назначения, устанавливаемый на конструкции на стене или колонне, с контактами силовых цепей на ток: до 63 А | 1 компл. | 15 | 0 | 0 |  | 0 | 0
84 О | ТЦ_62.2.01.04_78_7804526950_15.05.2024_02 Аналог ТССЦ-503-0474 1223/1198,58=2% | РП1. Розеточный пост в комплекте с аппаратами защиты и розетками, 63 А, 380 В, IP67 | шт | 15 | 47936.86 | 719052.9 |  | 0 | 719052.9
85 | ТЕРм08-03-525-07 | Аппарат штепсельный общего назначения, устанавливаемый на конструкции на стене или колонне, с контактами силовых цепей и цепей управления на ток до 25 А с количеством контактов: до 36 | 1 компл. | 9 | 0 | 0 |  | 0 | 0
86 О | ТЦ_62.2.01.04_78_7804526950_15.05.2024_02 Аналог ТССЦ-503-0474 1223/1198,58=2% | РП2. Розеточный пост в комплекте с аппаратами защиты и розетками, 16 А, 380 В, IP67 | шт | 9 | 25233.08 | 227097.72 |  | 0 | 227097.72
87 | ТЕРм10-06-034-12 | Коробка распределительная настенная на кабеле с пластмассовой оболочкой | 1 коробка | 325 | 0 | 0 |  | 0 | 0
88 | ТЦ_20.5.02.02_147_7806155468_15.05.2024_02 Аналог ТССЦ-503-0693 2306,87/2261,59=2% | Коробка клеммная пылевлагозащищенная IP66, открытой установки, в комплекте с винтовыми клемниками, для кабеля сечением до 5х35 мм2 | шт | 15 | 57214.81 | 858222.15 |  | 0 | 858222.15
89 | ТЦ_20.5.02.02_147_7806155468_15.05.2024_02 Аналог ТССЦ-503-0693 2306,87/2261,59=2% | Коробка клеммная пылевлагозащищенная IP66, открытой установки, в комплекте с винтовыми клемниками, для кабеля сечением до 5х6 мм2 | шт | 310 | 31497.7 | 9764287 |  | 0 | 9764287
90 | ТЕРм08-03-591-11 | Розетка штепсельная: трехполюсная | 100 шт. | 0.02 | 0 | 0 |  | 0 | 0
91 | ТЦ_20.4.03.06_78_7804526950_15.05.2024_02 Аналог ТССЦ-503-0474 1223/1198,58=2% | Розетка 2К+З, 220 В, 16 А, IP55, накладного монтажа | шт | 2 | 3129.55 | 6259.1 |  | 0 | 6259.1
Раздел 6. Кабельные конструкции, трубы, коробки, крепеж (ОКЛ), (1632 -2021-1.1,1.2,2.1.0- ЭОМ.СО, л. 4) |  |  |  |  | 0 | 0 |  | 0 | 0
92 | ТЕРм08-02-407-12 | Труба стальная по установленным конструкциям, в опалубке фундаментов и перекрытиях, диаметр: до 40 мм | 100 м | 0.6 | 0 | 0 |  | 0 | 0
93 | ТЦ_23.5.02.02_78_7804526950_15.05.2024_02 Аналог ТССЦ-103-2014 98,60/96,47=2% | Труба стальная ø32 мм с комплекте с соединительными муфтами | м | 61.8 | 2431.23 | 150250.014 |  | 0 | 150250.014
94 | ТЕРм08-02-411-01 | Рукав металлический наружным диаметром: до 48 мм | 100 м | 30 |  | 0 |  | 0 | 0
95 | ТЦ_08.1.02.13_78_7804526950_15.05.2024_02 Аналог ТССЦ-101-6593 340,00/333,27=2% | Рукав гибкий металлический в полимерной оболочке номинальным ø35 мм в комплекте с соединительными муфтами | м | 721 | 159.67 | 115122.07 |  | 0 | 115122.07
96 | ТЦ_08.1.02.13_78_7804526950_15.05.2024_02 Аналог ТССЦ-101-6593 340,00/333,27=2% | Рукав гибкий металлический в полимерной оболочке номинальным ø26 мм в комплекте с соединительными муфтами | м | 2369 | 319.17 | 756113.73 |  | 0 | 756113.73
97 | ТЦ_20.5.02.09_78_7804526950_15.05.2024_02 Аналог ТССЦ-111-0126 335,61/328,92=2% | Коробка соединительная стальная, 150х150х60 мм, EI90, IP66, оранжевая, в комплекте с керамическими клеммниками | шт | 300 | 7004.58 | 2101374 |  | 0 | 2101374
98 | ТЦ_20.2.08.02_2_0278204832_15.05.2024_02 Аналог ТССЦ-509-2857 23,70/23,16=2% | Монтажная пластина вертикальная, нерж. | шт | 195 | 410.05 | 79959.75 |  | 0 | 79959.75
99 | ТЦ_20.2.05.02_78_7804526950_15.05.2024_02 Аналог ТССЦ-509-5777 34,00/33,16=2% | Держатель оцинкованный двусторонний для диаметра до 43 мм | шт | 1460 | 29.65 | 43289 |  | 0 | 43289
100 | ТЦ_20.2.05.02_78_7804526950_15.05.2024_02 Аналог ТССЦ-509-5777 34,00/33,16=2% | Держатель оцинкованный двусторонний для диаметра до 27 мм | шт | 4600 | 16.32 | 75072 |  | 0 | 75072
101 | ТЦ_20.1.02.18_78_7804526950_15.05.2024_02 Аналог ТССЦ-201-8057 20,45/20,25=2% | Стяжки кабельные из нержавеющей стали с полимерным покрытием, (по 100 шт.) | шт | 7000 | 21.74 | 152180 |  | 0 | 152180
102 | ТЦ_01.7.15.01_2_0278204832_15.05.2024_02 Аналог ТССЦ-101-2066 10,28/10,03=2% | Металличесикй анкер с болтом М6х55, нерж. | шт | 8484 | 150 | 1272600 |  | 0 | 1272600
103 | ТЦ_22.2.02.11_78_7804526950_15.05.2024_02 | Саморез для металла М6,3х50 мм | шт | 3636 | 870.99 | 3166919.64 |  | 0 | 3166919.64
104 | ТЦ_20.5.04.07_2_0278204832_15.05.2024_02 Аналог ТССЦ-101-2066 10,28/10,03=2% | Струбцина М6, нерж. | шт | 1000 | 3824.85 | 3824850 |  | 0 | 3824850
105 | ТЦ_01.7.15.12_2_0278204832_15.05.2024_02 Аналог ТССЦ-101-4949 10,26/10,03=2% | Шпилька резьбовая, М6, L=2 м, нерж. | шт | 1000 | 3112.29 | 3112290 |  | 0 | 3112290
106 | ТЦ_27.2.01.08_78_7804526950_15.05.2024_02 Аналог ТССЦ-101-2091 64,20/62,89=2% | Хомут стальной с приварной гайкой М6, нерж. | шт | 1000 | 283.32 | 283320 |  | 0 | 283320
107 | ТЦ_01.7.15.05_2_0278204832_15.05.2024_02 Аналог ТССЦ-101-6794 25,60/25,05=2% | Гайка шестигранная М6, нерж. | шт | 2000 | 15.12 | 30240 |  | 0 | 30240
Раздел 7. Кабельные конструкции, трубы, крепеж, (1632 -2021-1.1,1.2,2.1.0- ЭОМ.СО, л. 4-5) | [5 empty] | 0 |  | 0 | 0
108 | ТЦ_20.2.08.02_2_0278204832_15.05.2024_02 Аналог ТССЦ-509-2857 23,70/23,16=2% | Монтажная пластина вертикальная, нерж. | шт | 250 | 895.95 | 223987.5 |  | 0 | 223987.5
109 | ТЦ_20.2.03.26_2_0278204832_15.05.2024_02 | Кабельный держатель | шт | 400 | 74.15 | 29660 |  | 0 | 29660
110 | ТЕРм08-02-411-01 | Рукав металлический наружным диаметром: до 48 мм | 100 м | 37 | 0 | 0 |  | 0 | 0
111 | ТЦ_08.1.02.13_78_7804526950_15.05.2024_02 Аналог ТССЦ-101-6593 340,00/333,27=2% | Металлорукав в гладкой EVA-оболочке номинальным ø35 мм в комплекте с соединительными муфтами | м | 1545 | 4434.9 | 6851920.5 |  | 0 | 6851920.5
112 | ТЦ_08.1.02.13_78_7804526950_15.05.2024_02 Аналог ТССЦ-101-6593 340,00/333,27=2% | Металлорукав в гладкой EVA-оболочке номинальным ø26 мм в комплекте с соединительными муфтами | м | 2266 | 2914.75 | 6604823.5 |  | 0 | 6604823.5
113 | ТЕРм08-02-407-13 | Труба стальная по установленным конструкциям, в опалубке фундаментов и перекрытиях, диаметр: до 50 мм | 100 м | 0.5 | 0 | 0 |  | 0 | 0
114 | ТЦ_23.5.02.02_78_7804526950_15.05.2024_02 Аналог ТССЦ-103-2014 98,60/96,47=2% | Труба стальная ø50 мм с комплекте с соединительными муфтами | м | 51.5 | 1781.59 | 91751.885 |  | 0 | 91751.885
115 | ТЕРм08-02-407-12 | Труба стальная по установленным конструкциям, в опалубке фундаментов и перекрытиях, диаметр: до 40 мм | 100 м | 0.6 | 0 | 0 |  | 0 | 0
116 | ТЦ_23.5.02.02_78_7804526950_15.05.2024_02 Аналог ТССЦ-103-2014 98,60/96,47=2% | Труба стальная ø32 мм с комплекте с соединительными муфтами | м | 61.8 | 1177.07 | 72742.926 |  | 0 | 72742.926
117 | ТЦ_20.2.05.02_78_7804526950_15.05.2024_02 Аналог ТССЦ-509-5777 34,00/33,16=2% | Держатель оцинкованный двусторонний для диаметра до 43 мм | шт | 3060 | 29.65 | 90729 |  | 0 | 90729
118 | ТЦ_20.2.05.02_78_7804526950_15.05.2024_02 Аналог ТССЦ-509-5777 34,00/33,16=2% | Держатель оцинкованный двусторонний для диаметра до 27 мм | шт | 4400 | 16.32 | 71808 |  | 0 | 71808
119 | ТЦ_22.2.02.11_78_7804526950_15.05.2024_02 Аналог ТССЦ-101-2066 10,28/10,03=2% | Металличесикй анкер с болтом М6х55 | шт | 10444 | 20 | 208880 |  | 0 | 208880
120 | ТЦ_22.2.02.11_78_7804526950_15.05.2024_02 | Саморез для металла М6,3х50 мм | шт | 4476 | 37.01 | 165656.76 |  | 0 | 165656.76
121 | ТЦ_20.1.02.18_78_7804526950_15.05.2024_02 Аналог ТССЦ-201-8057 20,45/20,25=2% | Стяжки кабельные из нержавеющей стали с полимерным покрытием, (по 100 шт.) | шт | 20000 | 21.74 | 434800 |  | 0 | 434800
122 | ТЦ_20.5.04.07_78_7804526950_15.05.2024_02 Аналог ТССЦ-101-2066 10,28/10,03=2% | Струбцина М6 | шт | 1000 | 870.99 | 870990 |  | 0 | 870990
123 | ТЦ_01.7.15.12_2_0278204832_15.05.2024_02 Аналог ТССЦ-101-4949 10,26/10,03=2% | Шпилька резьбовая, М6, L=2 м, нерж. | шт | 1000 | 3112.29 | 3112290 |  | 0 | 3112290
124 | ТЦ_27.2.01.08_78_7804526950_15.05.2024_02 Аналог ТССЦ-101-2091 64,20/62,89=2% | Хомут стальной с приварной гайкой М6 | шт | 1000 | 283.32 | 283320 |  | 0 | 283320
125 | ТЦ_01.7.15.05_78_7804526950_15.05.2024_02 Аналог ТССЦ-101-6794 25,60/25,05=2% | Гайка шестигранная М6 | шт | 2000 | 1.35 | 2700 |  | 0 | 2700
Раздел 8. Материалы по молниезащите и заземлению, (1632 -2021-1.1,1.2,2.1.0- ЭОМ.СО, л. 5) | [5 empty] | 0 |  | 0 | 0
126 | ТЕР01-02-057-02 | Разработка грунта вручную в траншеях глубиной до 2 м без креплений с откосами, группа грунтов: 2 | 100 м3 грунта | 1.0775 |  | 0 |  | 0 | 0
127 | ТЕР01-02-061-01 | Засыпка вручную траншей, пазух котлованов и ям, группа грунтов: 1 | 100 м3 грунта | 1.0775 |  | 0 |  | 0 | 0
128 | ТЕРм08-02-472-02 | Заземлитель горизонтальный из стали: полосовой сечением 160 мм2 | 100 м | 4.31 |  | 0 |  | 0 | 0
129 | ТЕРм08-02-472-07 | Проводник заземляющий открыто по строительным основаниям: из полосовой стали сечением 160 мм2 | 100 м | 27.99 |  | 0 |  | 0 | 0
130 | ТЦ_20.1.02.23_78_7804526950_15.05.2024_02 Аналог ТССЦ-101-1638 5134,83/4987,13=2% | Полоса 40х4, горячеоцинкованная | м | 3230 | 437.16 | 1412026.8 |  | 0 | 1412026.8
131 | ТЕР01-02-059-02 | Рытье ям вручную глубиной 1,5 м под электрод заземления с обратной засыпкой, группа грунтов: 2 | 1 электрод заземления | 70 | 0 | 0 |  | 0 | 0
132 | ТЕРм08-02-471-01 | Заземлитель вертикальный из угловой стали размером: 50х50х5 мм | 10 шт. | 7 | 0 | 0 |  | 0 | 0
133 | ТЦ_20.1.02.23_78_7804526950_15.05.2024_02 Аналог ТССЦ-101-2542 4813,20/4671,80=2% | Сталь угловая 5х50х50 мм | шт | 70 | 1831.64 | 128214.8 |  | 0 | 128214.8
134 | ТЦ_20.1.02.23_78_7804526950_15.05.2024_02 Аналог ТССЦ-101-1671 25,60/25,05=2% | Скоба-держатель полосы 40х4 мм с болтом | шт | 4256 | 463.56 | 1972911.36 |  | 0 | 1972911.36
135 | ТЦ_20.1.02.23_78_7804526950_15.05.2024_02 Аналог ТССЦ-113-0395 95,68/93,73=2% | Цинковая краска-спрей, 473 мл | шт | 5 | 4787.77 | 23938.85 |  | 0 | 23938.85
136 | ТЕРм08-01-068-02 | Шина сборная - одна полоса в фазе, медная или алюминиевая сечением: до 500 мм2, (L=0,7 м) | 100 м | 0.007 | 0 | 0 |  | 0 | 0
137 | ТЦ_20.5.03.03_78_7804526950_15.05.2024_02 Аналог ТССЦ-113-0395 95,68/93,73=2% | Главная заземляющая шина с изоляторами 700х80х8 мм, медь, в комплекте с крепление на стену | шт | 1 | 7908.27 | 7908.27 |  | 0 | 7908.27
138 | ТЦ_21.1.00.00_78_7804526950_15.05.2024_02 Аналог ТССЦ-110-0355 10225,04/10022,42=2% | Шина уравнивания потенциалов | шт | 1 | 16440.01 | 16440.01 |  | 0 | 16440.01
Раздел 9. Противопожарные заделки, (1632 -2021-1.1,1.2,2.1.0- ЭОМ.СО, л. 5) |  |  |  |  | 0 | 0 |  | 0 | 0
139 | ТЕР46-03-009-06 | Пробивка в кирпичных стенах отверстий круглых диаметром: до 50 мм при толщине стен до 25 см | 100 шт. | 3 | 0 | 0 |  | 0 | 0
141 | ТЕРм08-02-155-01 | Герметизация проходов при вводе кабелей во взрывоопасные помещения уплотнительной массой | 1 проход кабеля | 300 | 0 | 0 |  | 0 | 0
142 | ТЦ_21.1.00.00_78_7804526950_15.05.2024_02 Аналог ТССЦ-101-2415 52,74/51,66=2% | Терморасширяющаяся противопожарная пена, 300 мл | шт | 5 | 10012.84 | 50064.2 |  | 0 | 50064.2
143 | ТЦ_21.1.00.00_78_7804526950_15.05.2024_02 аналог ТССЦ-101-2901 51,49/50,41=2% | Противопожарный акриловый герметик, 310 мл | шт | 5 | 2233.28 | 11166.4 |  | 0 | 11166.4
144 | ТЦ_21.1.00.00_78_7804526950_15.05.2024_02 Аналог ТССЦ-113-0521 65,66/64,28=2% | Огнезащитная краска (покрытие), 6 кг | шт | 1 | 27232.9 | 27232.9 |  | 0 | 27232.9
Раздел 10. Система кабельного обогрева, (1632 -2021-1.1,1.2,2.1.0- ЭОМ.СО, л. 5) |  |  |  |  | 0 | 0 |  | 0 | 0
145 | ТЕРм08-02-148-01 | Кабель до 35 кВ в проложенных трубах, блоках и коробах, масса 1 м кабеля: до 1 кг | 100 м кабеля | 22.7 | 0 | 0 |  | 0 | 0
146 | ТЦ_21.1.00.00_78_7804526950_01.02.2024_02 Аналог ТССЦ-501-2377 178,91/175,39=2% | Греющий кабель саморегулирующийся, ТНБВ.681817.023ТУ, 30 Вт/м | м | 2652 | 283.32 | 751364.64 |  | 0 | 751364.64
147 | ТЦ_21.1.00.00_78_7804526950_15.05.2024_02 Аналог ТССЦ-501-2377 178,91/175,39=2% | Саморегулирующийся греющий кабель 26 Вт/м | м | 56.1 | 1823.77 | 102313.497 |  | 0 | 102313.497
148 | ТЦ_69.3.02.02_72_7203569356_15.05.2024_02 | Электронный термостат с регулированием по температуре обогреваемой поверхности, в комплекте с датчиком температуры | шт | 1 | 12068.56 | 12068.56 |  | 0 | 12068.56
149 | ТЦ_20.5.02.09_78_7804526950_15.05.2024_02 Аналог ТССЦ-111-0126 335,61/328,92=2% | Соединительная коробка ЭА-КС4-3ф, кабельные вводы из нерж. стали | шт | 20 | 41197.79 | 823955.8 |  | 0 | 823955.8
150 | ТЦ_20.2.08.03_78_7804526950_15.05.2024_02 Аналог ТССЦ-111-0126 335,61/328,92=2% | Комплекты монтажные КСТ-МК-3СВК ТНБВ.681817.023ТУ | шт | 40 | 209.56 | 8382.4 |  | 0 | 8382.4
151 | ТЦ_20.2.08.03_78_7804526950_15.05.2024_02 Аналог ТССЦ-111-0126 335,61/328,92=2% | Комплекты монтажные КСТ-МК-СС(н) ТНБВ.681817.023ТУ | шт | 22 | 830.27 | 18265.94 |  | 0 | 18265.94
152 | ТЕРм08-02-149-01 | Кабель до 35 кВ, подвешиваемый на тросе, масса 1 м кабеля: до 1 кг | 100 м кабеля | 3.3 | 0 | 0 |  | 0 | 0
153 | ТЦ_20.1.02.19_78_7804526950_15.05.2024_02 Аналог ТССЦ-509-8108 10,71/10,47=2% | Трос стальной D3 в п/э в комплекте с зашимами и коушами | м | 336.6 | 15.25 | 5133.15 |  | 0 | 5133.15
154 | ТЦ_20.1.02.19_78_7804526950_15.05.2024_02 Аналог ТССЦ-509-0020 42,77/41,87=2% | Зажим для троса 3 мм | шт | 30 | 5.03 | 150.9 |  | 0 | 150.9
155 | ТЦ_20.1.02.19_78_7804526950_15.05.2024_02 Аналог ТССЦ-509-0020 42,77/41,87=2% | Коуш для троса 3 мм | шт | 30 | 10.82 | 324.6 |  | 0 | 324.6
156 | ТЦ_25.2.01.06_78_7804526950_15.05.2024_02 Аналог ТССЦ-509-0020 42,77/41,87=2% | Зажим крепежный ТСР/Т.1-25 Ц | шт | 600 | 33.69 | 20214 |  | 0 | 20214
157 | ТЦ_25.2.01.06_78_7804526950_15.05.2024_02 Аналог ТССЦ-509-0020 42,77/41,87=2% | Зажим крепежный ТСР.2-50 Ц | шт | 120 | 43.29 | 5194.8 |  | 0 | 5194.8
158 | ТЦ_01.7.06.07_78_7804526950_15.05.2024_02 Аналог ТССЦ-101-3056 6,3/6,17=2% | Лента монтажная серии "КСТ-ЛМ.25" | м | 900 | 313.82 | 282438 |  | 0 | 282438
159 | ТЦ_01.7.15.08_78_7804526950_15.05.2024_02 Аналог ТССЦ-101-1879 6,42/6,24=2% | Заклепка вытяжная стальная 4,0х10(уп-50 шт) | шт | 1800 | 124.57 | 224226 |  | 0 | 224226
160 | ТЦ_24.1.01.05_78_7804526950_15.05.2024_02 | Набор для прохода через теплоизоляцию | шт | 1 | 1504.08 | 1504.08 |  | 0 | 1504.08
161 | ТЦ_08.3.02.02_78_7804526950_15.05.2024_02 Аналог ТССЦ-101-6594 1,38/1,34=2% | Самоклеящаяся крепежная лента | м | 60 | 13.17 | 790.2 |  | 0 | 790.2
[6 empty] | 121766834.398 |  | 0 | 121766834.398

## +2.1.11-ЭОМ
№ п/п | Обоснование | Наименование работ и затрат | Ед. изм. | Кол-во | Стоимость ед. мат. | Сумма мат. | Стоимость ед. работ | Сумма работ | Итого | КРАСНЫЙ шрифт=сметная стоимость, с НДС
Раздел 1. Осветительное электрооборудование
1 | ТЕРм08-03-593-06 | Светильник потолочный или настенный с креплением винтами или болтами для помещений: с нормальными условиями среды, одноламповый | 100 шт. | 0.36 |  | 0 |  | 0 | 0
2 | ТЦ_20.3.03.07_78_7806155468_15.05.2024_02 Аналог ТССЦ-509-0765 129,31/126,54=2% | Светильник светодиодный пылевлагозащищённый IP66, 220 АС, 36 Вт, 4960Лм, потолочное крепление, в комплекте кабельный ввод КНВМ2M-20НК/Р, нерж. | шт | 32 | 38200 | 1222400 |  | 0 | 1222400
3 | ТЦ_20.3.03.07_78_7806155468_15.05.2024_02 Аналог ТССЦ-509-0765 129,31/126,54=2% | Светильник светодиодный пылевлагозащищённый IP66, 220 АС, 18 Вт, 2480 Лм, потолочное крепление, в комплекте кабельный ввод КНВМ2M-20НК/Р, нерж. | шт | 4 | 28850 | 115400 |  | 0 | 115400
4 | ТССЦ-509-6287 | Наклейка пиктограмма "Выход налево", "Выход направо" из самоклеющей пленки для светильника аварийного освещения ЛБО 20 (БС-842, БС-943, БС-741) | 100 шт. | 0.15 | 32427.13 | 4864.0695 |  | 0 | 4864.0695
5 | ТЕРм08-02-402-01 | Кабель двух-четырехжильный по установленным конструкциям и лоткам с установкой ответвительных коробок: в помещениях с нормальной средой сечением жилы до 10 мм2 | 100 м | 16.65 |  | 0 |  | 0 | 0
6 | ТЕРм08-02-412-03 | Затягивание провода в проложенные трубы и металлические рукава первого одножильного или многожильного в общей оплетке, суммарное сечение: до 16 мм2 | 100 м | 2 |  | 0 |  | 0 | 0
7 | ТЕРм08-03-574-09 | Разводка по устройствам и подключение жил кабелей или проводов сечением: до 240 мм2 | 100 жил | 0.1 |  | 0 |  | 0 | 0
8 | ТЕРм08-03-574-04 | Разводка по устройствам и подключение жил кабелей или проводов сечением: до 70 мм2 | 100 жил | 0.3 |  | 0 |  | 0 | 0
9 | ТЕРм08-03-574-03 | Разводка по устройствам и подключение жил кабелей или проводов сечением: до 35 мм2 | 100 жил | 0.66 |  | 0 |  | 0 | 0
10 | ТЕРм08-03-574-02 | Разводка по устройствам и подключение жил кабелей или проводов сечением: до 16 мм2 | 100 жил | 0.1 |  | 0 |  | 0 | 0
11 | ТЕРм08-03-574-01 | Разводка по устройствам и подключение жил кабелей или проводов сечением: до 10 мм2 | 100 жил | 0.76 |  | 0 |  | 0 | 0
12 | ТЦ_21.1.06.09_2_0276132981_15.05.2024_02 Аналог ТССЦ-501-7992 102768,47/100715,23=2% | Кабель силовой с изоляцией из ПВХ пластиката, не распространяющего горение, с пониженным дымо- и газовыделением, с медными жилами, на напряжение 1,0 кВ, сечением: 5х50 | м | 71.4 | 3297 | 235405.8 |  | 0 | 235405.8
13 | ТЦ_21.1.06.09_2_0276132981_15.05.2024_02 Аналог ТССЦ-501-7992 102768,47/100715,23=2% | Кабель силовой с изоляцией из ПВХ пластиката, не распространяющего горение, с пониженным дымо- и газовыделением, с медными жилами, на напряжение 1,0 кВ, сечением: 5х10 | м | 408 | 2436 | 993888 |  | 0 | 993888
14 | ТЦ_59.1.21.00_2_0276132981_25.01.2024_02 Аналог ТССЦ-501-7992 102768,47/100715,23=2% | Кабель силовой с изоляцией из ПВХ пластиката, не распространяющего горение, с пониженным дымо- и газовыделением, с медными жилами, на напряжение 1,0 кВ, сечением: 5х6 | м | 336.6 | 1579.11 | 531528.426 |  | 0 | 531528.426
15 | ТЦ_59.1.21.00_2_0276132981_25.01.2024_02 Аналог ТССЦ-501-7991 77568,35/76021,46=2% | Кабель силовой с изоляцией из ПВХ пластиката, не распространяющего горение, с пониженным дымо- и газовыделением, с медными жилами, на напряжение 1,0 кВ, сечением: 5х4 | м | 132.6 | 1155.51 | 153220.626 |  | 0 | 153220.626
16 | ТЦ_21.1.06.09_2_0276132981_15.05.2024_02 Аналог ТССЦ-501-8629 32908,54/32244,30=2% | Кабель силовой с изоляцией из ПВХ пластиката, не распространяющего горение, с пониженным дымо- и газовыделением, с медными жилами, на напряжение 1,0 кВ, сечением: 5х2,5 | м | 15.3 | 760.35 | 11633.355 |  | 0 | 11633.355
17 | ТЦ_59.1.21.00_2_0276132981_25.01.2024_02 Аналог ТССЦ-501-8624 22018,43/21572,51=2% | Кабель силовой с изоляцией из ПВХ пластиката, не распространяющего горение, с пониженным дымо- и газовыделением, с медными жилами, на напряжение 1,0 кВ, сечением: 3х2,5 | м | 102 | 495.42 | 50532.84 |  | 0 | 50532.84
18 | ТЦ_59.1.21.00_2_0276132981_25.01.2024_02 Аналог ТССЦ-501-7965 29794,41/29199,32=2% | Кабель силовой с изоляцией из ПВХ пластиката, не распространяющего горение, с пониженным дымо- и газовыделением, с медными жилами, на напряжение 1,0 кВ, сечением: 3х1,5 | м | 255 | 380.34 | 96986.7 |  | 0 | 96986.7
19 | ТЦ_21.1.06.09_2_0276132981_15.05.2024_02 Аналог ТССЦ-501-7965 29794,41/29199,32=2% | Кабель силовой огнестойкий, с изоляцией из ПВХ пластиката, не распространяющего горение, с пониженным дымо- и газовыделением, с медными жилами, на напряжение 1,0 кВ, сечением: 5х6 | м | 142.8 | 1664.59 | 237703.452 |  | 0 | 237703.452
20 | ТЦ_21.1.06.09_2_0276132981_15.05.2024_02 Аналог ТССЦ-501-7965 29794,41/29199,32=2% | Кабель силовой огнестойкий, с изоляцией из ПВХ пластиката, не распространяющего горение, с пониженным дымо- и газовыделением, с медными жилами, на напряжение 1,0 кВ, сечением: 3х6 | м | 142.8 | 1664.59 | 237703.452 |  | 0 | 237703.452
21 | ТЦ_59.1.21.00_2_0276132981_25.01.2024_02 Аналог ТССЦ-501-7965 29794,41/29199,32=2% | Кабель силовой огнестойкий, с изоляцией из ПВХ пластиката, не распространяющего горение, с пониженным дымо- и газовыделением, с медными жилами, на напряжение 1,0 кВ, сечением 3х1,5 | м | 244.8 | 466.17 | 114118.416 |  | 0 | 114118.416
22 | ТЦ_21.1.06.05_2_0276132981_15.05.2024_02 Аналог ТССЦ-501-7965 29794,41/29199,32=2% | Кабель экранированный сечением 5х1,5 | м | 51 | 553.49 | 28227.99 |  | 0 | 28227.99
23 | ТЕРм08-02-472-10 | Проводник заземляющий из медного изолированного провода сечением 25 мм2 открыто по строительным основаниям | 100 м | 0.65 |  | 0 |  | 0 | 0
24 | ТЦ_20.1.02.19_78_7804526950_01.02.2024_02 Аналог ТССЦ-502-0505 17170,22/16817,89=2% | Провод медный, гибкий с ПВХ изоляцией на напряжение 0,45 кВ, ГОСТ 1х25 | м | 15.45 | 366.45 | 5661.6525 |  | 0 | 5661.6525
25 | ТЦ_20.1.02.19_78_7804526950_01.02.2024_02 Аналог ТССЦ-502-0501 3834,26/3755,85=2% | Провод медный, гибкий с ПВХ изоляцией на напряжение 0,45 кВ, ГОСТ 1х6 | м | 51 | 91.12 | 4647.12 |  | 0 | 4647.12
26 | ТЕРм08-03-532-04 | Пост управления кнопочный общего назначения, устанавливаемый на конструкции: на стене или колонне, количество элементов поста до 3 | 1 шт. | 16 |  | 0 |  | 0 | 0
27 О | ТЦ_20.5.02.00_78_7806155468_25.03.2024_02 | Кнопочный выключатель пылевлагозащищенный IP66 с кнопкой без фиксации 2НО, накладного монтажа, 10 А, 220 В, нержав. сталь | шт | 16 | 17651.12 | 282417.92 |  | 0 | 282417.92
28 | ТЕРм08-03-573-04 | Шкаф (пульт) управления навесной, высота, ширина и глубина: до 600х600х350 мм | 1 шт. | 4 |  | 0 |  | 0 | 0
29 О | ТЦ_20.4.03.07_78_7804526950_15.05.2024_02 | РП2. Розеточный пост в комплекте с аппаратами защиты и розетками, 16 А, 380 В, IP67 | шт | 4 | 25233.13 | 100932.52 |  | 0 | 100932.52
30 | ТЕРм10-04-066-04 | Коробка кабельная соединительная или разветвительная | 1 шт. | 36 |  | 0 |  | 0 | 0
31 | ТЦ_20.5.02.02_78_7806155468_15.05.2024_02 Аналог ТССЦ-503-0693 2306,87/2261,59=2% | Коробка клеммная пылевлагозащищенная IP66, открытой установки, в комплекте с винтовыми клемниками, для кабеля сечением до 5х10 мм2 | шт | 35 | 2436 | 85260 |  | 0 | 85260
32 | ТЦ_20.5.02.02_78_7806155468_15.05.2024_02 Аналог ТССЦ-503-0693 2306,87/2261,59=2% | Коробка клеммная пылевлагозащищенная IP66, переходная, открытой установки, в комплекте с винтовыми клемниками, для перехода кабеля с сечения 5х50 мм2 на кабель сечением 5х50 мм2 | шт | 1 | 40974.48 | 40974.48 |  | 0 | 40974.48
33 | ТЕР01-02-057-02 | Разработка грунта вручную в траншеях глубиной до 2 м без креплений с откосами, группа грунтов: 2 | 100 м3 грунта | 0.455 |  | 0 |  | 0 | 0
34 | ТЕР01-02-061-01 | Засыпка вручную траншей, пазух котлованов и ям, группа грунтов: 1 | 100 м3 грунта | 0.455 |  | 0 |  | 0 | 0
35 | ТЕРм08-02-472-02 | Заземлитель горизонтальный из стали: полосовой сечением 160 мм2 | 100 м | 1.82 |  | 0 |  | 0 | 0
36 | ТЕРм08-02-472-07 | Проводник заземляющий открыто по строительным основаниям: из полосовой стали сечением 160 мм2 | 100 м | 3.13 |  | 0 |  | 0 | 0
37 | ТЦ_08.3.12.00_78_7804526950_01.02.2024_02 Аналог ТССЦ-101-1638 5134,83/4987,13=2% | Полоса 40х4, горячеоцинкованная | м | 495 | 340.49 | 168542.55 |  | 0 | 168542.55
38 | ТЦ_20.2.05.02_78_7804526950_01.02.2024_02 Аналог ТССЦ-101-1671 25,60/25,05=2% | Скоба-держатель полосы 40х4 мм с болтом | шт | 510 | 463.56 | 236415.6 |  | 0 | 236415.6
39 | ТЦ_14.2.02.03_78_7804526950_01.02.2024_02 Аналог ТССЦ-113-0395 95,68/93,73=2% | Цинковая краска-спрей, 473 мл | шт | 10 | 4787.83 | 47878.3 |  | 0 | 47878.3
40 | ТЦ_20.1.02.23_78_7804526950_15.05.2024_02 Аналог ТССЦ-101-6794 25,60/25,05=2% | Саморез для металла М6,3х50 мм | шт. | 510 | 37.01 | 18875.1 |  | 0 | 18875.1
41 | ТЕРм08-02-471-01 | Заземлитель вертикальный из угловой стали размером: 50х50х5 мм | 10 шт. | 0.8 |  | 0 |  | 0 | 0
42 | ТЕР01-02-059-02 | Рытье ям вручную глубиной 1,5 м под электрод заземления с обратной засыпкой, группа грунтов: 2 | 1 электрод заземления | 8 |  | 0 |  | 0 | 0
43 | ТЦ_08.3.12.00_78_7804526950_01.02.2024_02 Аналог ТССЦ-101-2542 4813,20/4671,80=2% | Сталь угловая 5х50х50 мм | шт | 8 | 1831.63 | 14653.04 |  | 0 | 14653.04
44 | ТЕРм08-02-155-01 | Герметизация проходов при вводе кабелей во взрывоопасные помещения уплотнительной массой | 1 проход кабеля | 10 |  | 0 |  | 0 | 0
45 | ТЦ_14.5.01.00_78_7804526950_01.02.2024_02 Аналог ТССЦ-101-2415 52,74/51,66=2% | Терморасширяющаяся противопожарная пена, 300 мл СР 620 | шт | 1 | 10012.81 | 10012.81 |  | 0 | 10012.81
46 | ТЦ_14.5.01.00_78_7804526950_01.02.2024_02 аналог ТССЦ-101-2901 51,49/50,41=2% | Противопожарный акриловый герметик, 310 мл СР 606 | шт | 1 | 2233.38 | 2233.38 |  | 0 | 2233.38
47 | ТЦ_14.5.01.00_78_7804526950_01.02.2024_02 Аналог ТССЦ-113-0521 65,66/64,28=2% | Огнезащитная краска (покрытие), 6 кг СР 670 | шт | 1 | 27232.5 | 27232.5 |  | 0 | 27232.5
48 | ТЕРм08-02-148-01 | Кабель до 35 кВ в проложенных трубах, блоках и коробах, масса 1 м кабеля: до 1 кг | 100 м кабеля | 5.88 |  | 0 |  | 0 | 0
49 | ТЦ_21.1.00.00_78_7804526950_01.02.2024_02 Аналог ТССЦ-501-2377 178,91/175,39=2% | Греющий кабель саморегулирующийся, ТНБВ.681817.023ТУ, 30 Вт/м | м | 834.36 | 283.32 | 236390.8752 |  | 0 | 236390.8752
50 | ТЦ_21.1.00.00_78_7804526950_15.05.2024_02 Аналог ТССЦ-111-0126 335,61/328,92=2% | Комплекты монтажные КСТ-МК-СС(н) ТНБВ.681817.023ТУ | шт | 12 | 830.29 | 9963.48 |  | 0 | 9963.48
51 | ТЕРм08-02-149-01 | Кабель до 35 кВ, подвешиваемый на тросе, масса 1 м кабеля: до 1 кг | 100 м кабеля | 2.3 |  | 0 |  | 0 | 0
52 | ТЦ_20.1.02.19_78_7804526950_01.02.2024_02 Аналог ТССЦ-509-8108 10,71/10,47=2% | Трос стальной D3 в п/э в комплекте с зашимами и коушами | м | 236.9 | 29.02 | 6874.838 |  | 0 | 6874.838
53 | ТЦ_20.1.01.14_78_7804526950_01.02.2024_02 Аналог ТССЦ-509-0020 42,77/41,87=2% | Зажим для троса 3 мм | шт | 10 | 5.04 | 50.4 |  | 0 | 50.4
54 | ТЦ_20.1.01.14_78_7804526950_01.02.2024_02 Аналог ТССЦ-509-0020 42,77/41,87=2% | Коуш для троса 3 мм | шт | 10 | 10.82 | 108.2 |  | 0 | 108.2
55 | ТЦ_20.1.01.00_78_7804526950_01.02.2024_02 Аналог ТССЦ-509-0020 42,77/41,87=2% | Зажим крепежный ТСР/Т.1-25 Ц | шт | 460 | 33.69 | 15497.4 |  | 0 | 15497.4
56 | ТЦ_20.1.01.00_78_7804526950_01.02.2024_02 Аналог ТССЦ-509-0020 42,77/41,87=2% | Зажим крепежный ТСР.2-50 Ц | шт | 20 | 43.29 | 865.8 |  | 0 | 865.8
57 | ТЦ_01.7.06.07_78_7804526950_01.02.2024_02 Аналог ТССЦ-101-3056 6,3/6,17=2% | Лента монтажная серии "КСТ-ЛМ.25" | м | 360 | 313.82 | 112975.2 |  | 0 | 112975.2
58 | ТЦ_01.7.15.08_78_7804526950_01.02.2024_02 Аналог ТССЦ-101-1879 6,42/6,24=2% | Заклепка вытяжная стальная 4,0х10 | шт | 720 | 0.98 | 705.6 |  | 0 | 705.6
59 | ТЕРм08-02-155-01 | Герметизация проходов при вводе кабелей во взрывоопасные помещения уплотнительной массой | 1 проход кабеля | 5 |  | 0 |  | 0 | 0
60 | ТЦ_14.5.01.00_78_7804526950_01.02.2024_02 Аналог ТССЦ-101-2901 51,49/50,41=2% | Герметик силиконовый Пентэласт 1101(прозрачный) 310 мл | шт | 5 | 696.01 | 3480.05 |  | 0 | 3480.05
61 | ТЕРм08-02-395-01 | Лоток металлический штампованный по установленным конструкциям, ширина лотка: до 200 мм | 1 т | 1.3231 |  | 0 |  | 0 | 0
62 | ТЦ_20.2.07.00_2_0278204832_08.02.2024_02 Аналог ТССЦ-509-2857 23,70/23,16=2% | Лоток лестничный шириной 200 мм, высотой 80 мм, толщиной 1,2 мм, L=3 м, нерж. (вес 7,6 кг.) | шт | 31.6667 | 18192.38 | 576092.0394 |  | 0 | 576092.0394
63 | ТЦ_20.2.07.00_2_0278204832_08.02.2024_02 Аналог ТССЦ-509-2857 23,70/23,16=2% | Соединительная пластина увеличенная, высотой 80 мм, толщиной 2 мм, нерж. (вес 0,33 кг) | шт | 65 | 241.32 | 15685.8 |  | 0 | 15685.8
64 | ТЦ_20.2.07.00_2_0278204832_08.02.2024_02 Аналог ТССЦ-509-2857 23,70/23,16=2% | Соединитель шарнирный, толщиной 2 мм, нерж. (вес 0,12кг.) | шт | 5 | 3507.84 | 17539.2 |  | 0 | 17539.2
65 | ТЦ_20.2.07.03_2_0278204832_15.05.2024_02 Аналог ТССЦ-509-2857 23,70/23,16=2% | Соединитель угловой, толщиной 2 мм, нерж. (вес 0.075 кг) | шт | 5 | 212.89 | 1064.45 |  | 0 | 1064.45
66 | ТЦ_20.2.03.03_2_0278204832_15.05.2024_02 Аналог ТССЦ-509-8366 14,14/13,85=2% | Консоль одиночная 250 мм, толщиной 3 мм, нерж. (1.01 кг) | шт | 64 | 2196.4 | 140569.6 |  | 0 | 140569.6
67 | ТЦ_20.2.07.03_2_0278204832_15.05.2024_02 Аналог ТССЦ-107-0001 12,39/12,09=2% | Прижим кабельного лотка, толщиной 2 мм, нерж. (вес 0,02 кг.) | шт | 128 | 49.59 | 6347.52 |  | 0 | 6347.52
68 | ТЦ_01.7.15.04_2_0278204832_15.05.2024_02 Аналог ТССЦ-101-6794 25,60/25,05=2% | Винт с крестообразным шлицем М6х10, нерж. ( 0.875 кг) | шт. | 900 | 97.98 | 88182 |  | 0 | 88182
69 | ТЦ_01.7.15.05_2_0278204832_15.05.2024_02 Аналог ТССЦ-101-6794 25,60/25,05=2% | Гайка шестигранная М6, нерж. (0.05 кг) | шт. | 900 | 15.12 | 13608 |  | 0 | 13608
70 | ТЦ_01.7.15.11_2_0278204832_15.05.2024_02 Аналог ТССЦ-101-6794 25,60/25,05=2% | Шайба стопорная М6, нерж. (0.0003 кг) | шт. | 900 | 12.69 | 11421 |  | 0 | 11421
71 | ТЦ_01.7.15.04_2_0278204832_15.05.2024_02 Аналог ТССЦ-101-6794 25,60/25,05=2% | Винт для крепления к С-образному профилю М10х30 мм, нерж. (0.04 кг) | шт. | 128 | 3902.77 | 499554.56 |  | 0 | 499554.56
72 | ТЦ_01.7.15.05_2_0278204832_15.05.2024_02 Аналог ТССЦ-101-6794 25,60/25,05=2% | Гайка со стопорным буртиком М10, нерж. (1.21 кг) | шт. | 128 | 65.92 | 8437.76 |  | 0 | 8437.76
73 | ТЕРм08-02-152-04 | Стойка сборных кабельных конструкций (без полок), масса: до 1,6 кг | 100 шт. | 0.11 |  | 0 |  | 0 | 0
74 | ТЦ_20.2.07.03_2_0278204832_15.05.2024_02 Аналог ТССЦ-201-0776 12578,44/12437,78=2% | Профиль STRUT, 900 мм, толщиной 2,5 мм, нерж. | шт | 11 | 3377.2 | 37149.2 |  | 0 | 37149.2
75 | ТЦ_07.2.06.04_2_0278204832_15.05.2024_02 Аналог ТССЦ-509-2857 23,70/23,16=2% | Пластина для крепления к металлическим балкам, толщиной 6 мм, нерж. | шт | 22 | 407.64 | 8968.08 |  | 0 | 8968.08
76 | ТЦ_01.7.15.05_2_0278204832_15.05.2024_02 Аналог ТССЦ-101-6794 25,60/25,05=2% | Гайка STRUT закладная М10, нерж. | шт. | 22 | 1123.35 | 24713.7 |  | 0 | 24713.7
77 | ТЦ_01.7.15.02_2_0278204832_15.05.2024_02 Аналог ТССЦ-101-6794 25,60/25,05=2% | Болт шестигранный М10х100, нерж. | шт. | 22 | 396.14 | 8715.08 |  | 0 | 8715.08
78 | ТЦ_01.7.15.05_2_0278204832_15.05.2024_02 Аналог ТССЦ-101-6794 25,60/25,05=2% | Гайка со стопорным буртиком М10, нерж. | шт. | 22 | 65.92 | 1450.24 |  | 0 | 1450.24
79 | ТЦ_20.5.02.09_2_0278204832_15.05.2024_02 Аналог ТССЦ-111-0126 335,61/328,92=2% | Коробка соединительная стальная, 150х150х60 мм, EI90, IP66, оранжевая, в комплекте с керамическими клеммниками | шт | 15 | 7004.58 | 105068.7 |  | 0 | 105068.7
80 | ТЕРм08-02-411-01 | Рукав металлический наружным диаметром: до 48 мм | 100 м | 0.95 |  | 0 |  | 0 | 0
81 | ТЦ_08.1.02.13_2_0278204832_15.05.2024_02 Аналог ТССЦ-101-6593 340,00/333,27=2% | Рукав гибкий металлический в полимерной оболочке номинальным ø20 мм в комплекте с соединительными муфтами | м | 97.85 | 6411.89 | 627403.4365 |  | 0 | 627403.4365
82 | ТЦ_20.1.02.18_2_0278204832_15.05.2024_02 Аналог ТССЦ-201-8057 20,45/20,25=2% | Стяжки кабельные из нержавеющей стали с полимерным покрытием | уп | 10 | 2100 | 21000 |  | 0 | 21000
83 | ТЦ_20.2.05.02_2_0278204832_15.05.2024_02 Аналог ТССЦ-509-5777 34,00/33,16=2% | Держатель оцинкованный двусторонний для диаметра до 27 мм | шт | 80 | 16.32 | 1305.6 |  | 0 | 1305.6
84 | ТЦ_01.7.15.01_2_0278204832_15.05.2024_02 Аналог ТССЦ-101-2066 10,28/10,03=2% | Металличесикй анкер с болтом М6х55, нерж. | шт | 80 | 150 | 12000 |  | 0 | 12000
85 | ТЦ_20.5.04.07_2_0278204832_15.05.2024_02 Аналог ТССЦ-101-2066 10,28/10,03=2% | Струбцина монтажная М6, нерж. | шт | 35 | 908.41 | 31794.35 |  | 0 | 31794.35
86 | ТЦ_01.7.15.12_2_0278204832_15.05.2024_02 Аналог ТССЦ-101-4949 10,26/10,03=2% | Шпилька резьбовая, М6, L=1 м, нерж. | шт | 35 | 2143.41 | 75019.35 |  | 0 | 75019.35
87 | ТЦ_22.2.02.11_2_0278204832_08.02.2024_02 Аналог ТССЦ-101-2091 64,20/62,89=2% | Хомут стальной с приварной гайкой М6, ø 26 мм, нерж. | шт. | 35 | 637.71 | 22319.85 |  | 0 | 22319.85
88 | ТЦ_22.2.02.11_2_0278204832_08.02.2024_02 Аналог ТССЦ-101-2091 64,20/62,89=2% | Хомут стальной с внутренней резьбой М6, д.25 - 26мм | шт. | 70 | 103.68 | 7257.6 |  | 0 | 7257.6
89 | ТЦ_22.2.02.11_2_0278204832_08.02.2024_02 Аналог ТССЦ-101-2091 64,20/62,89=2% | Хомут стальной с внутренней резьбой М6 6мм | шт. | 70 | 103.68 | 7257.6 |  | 0 | 7257.6
90 | ТЦ_01.7.15.05_2_0278204832_15.05.2024_02 Аналог ТССЦ-101-6794 25,60/25,05=2% | Гайка шестигранная М6, нерж. | шт. | 70 | 15.12 | 1058.4 |  | 0 | 1058.4
91 | ТЕРм08-02-395-01 | Лоток металлический штампованный по установленным конструкциям, ширина лотка: до 200 мм | 1 т | 1.1987 |  | 0 |  | 0 | 0
92 | ТЦ_20.2.07.00_2_0278204832_08.02.2024_02 Аналог ТССЦ-509-2857 23,70/23,16=2% | Лоток лестничный ЛТ-02 300х80 L=3м S=1,2мм (вес 8,2 кг) | шт. | 31.6667 | 12148 | 384686.6707 |  | 0 | 384686.6707
93 | ТЦ_20.2.07.00_2_0278204832_08.02.2024_02 Аналог ТССЦ-509-2857 23,70/23,16=2% | Соединительная пластина увеличенная H80 S=2,0мм нерж. (вес 0,33 кг) | шт. | 65 | 241.32 | 15685.8 |  | 0 | 15685.8
94 | ТЦ_20.2.07.00_2_0278204832_08.02.2024_02 Аналог ТССЦ-509-2857 23,70/23,16=2% | Соединитель шарнирный СТ-02/ЛТ-02 H=80мм (вес 0,12кг) | шт. | 5 | 963.44 | 4817.2 |  | 0 | 4817.2
95 | ТЦ_20.2.07.03_2_0278204832_15.05.2024_02 Аналог ТССЦ-509-2857 23,70/23,16=2% | Соединитель угловой, толщиной 2 мм, нерж. (вес 0.075 кг) | шт | 5 | 212.89 | 1064.45 |  | 0 | 1064.45
96 | ТЦ_20.2.03.03_2_0278204832_15.05.2024_02 Аналог ТССЦ-509-8366 14,14/13,85=2% | Консоль одиночная 350 мм, толщиной 3 мм, нерж. (1.27 кг) | шт | 64 | 2196.4 | 140569.6 |  | 0 | 140569.6
97 | ТЦ_20.2.07.03_2_0278204832_15.05.2024_02 Аналог ТССЦ-107-0001 12,39/12,09=2% | Прижим кабельного лотка, толщиной 2 мм, нерж. (вес 0,02 кг.) | шт | 128 | 49.59 | 6347.52 |  | 0 | 6347.52
98 | ТЦ_01.7.15.04_2_0278204832_15.05.2024_02 Аналог ТССЦ-101-6794 25,60/25,05=2% | Винт с крестообразным шлицем М6х10, нерж. ( 0.875 кг) | шт. | 900 | 97.98 | 88182 |  | 0 | 88182
99 | ТЦ_01.7.15.05_2_0278204832_15.05.2024_02 Аналог ТССЦ-101-6794 25,60/25,05=2% | Гайка шестигранная М6, нерж. (0.05 кг) | шт. | 900 | 15.12 | 13608 |  | 0 | 13608
100 | ТЦ_01.7.15.11_2_0278204832_15.05.2024_02 Аналог ТССЦ-101-6794 25,60/25,05=2% | Шайба стопорная М6, нерж. (0.0003 кг) | шт. | 900 | 12.69 | 11421 |  | 0 | 11421
101 | ТЕРм08-02-152-04 | Стойка сборных кабельных конструкций (без полок), масса: до 1,6 кг | 100 шт. | 0.64 |  | 0 |  | 0 | 0
102 | ТЦ_20.2.07.00_2_0278204832_08.02.2024_02 Аналог ТССЦ-201-0776 12578,44/12437,78=2% | Профиль STRUT двойной, 700 мм, толщиной 2,5 мм, нерж. (вес 1,2 кг) | шт. | 64 | 5288.37 | 338455.68 |  | 0 | 338455.68
103 | ТЦ_07.2.06.04_2_0278204832_15.05.2024_02 Аналог ТССЦ-101-6794 25,60/25,05=2% | Крепление приварное, толщина 6 мм, нерж. | шт. | 128 | 919.89 | 117745.92 |  | 0 | 117745.92
104 | ТЦ_01.7.15.05_2_0278204832_15.05.2024_02 Аналог ТССЦ-101-6794 25,60/25,05=2% | Винт для крепления к С-образному профилю М10х30 мм, нерж. | шт. | 256 | 3902.77 | 999109.12 |  | 0 | 999109.12
105 | ТЦ_01.7.15.02_2_0278204832_15.05.2024_02 Аналог ТССЦ-101-6794 25,60/25,05=2% | Болт шестигранный М10х70, нерж. | шт. | 256 | 330.82 | 84689.92 |  | 0 | 84689.92
106 | ТЦ_01.7.15.05_2_0278204832_15.05.2024_02 Аналог ТССЦ-101-6794 25,60/25,05=2% | Гайка со стопорным буртиком М10, нерж. | шт. | 512 | 65.92 | 33751.04 |  | 0 | 33751.04
107 | ТЦ_01.7.15.11_2_0278204832_15.05.2024_02 Аналог ТССЦ-101-6794 25,60/25,05=2% | Шайба плоская М10, нерж. | шт. | 256 | 15.72 | 4024.32 |  | 0 | 4024.32
108 | ТЕРм08-02-152-04 | Стойка сборных кабельных конструкций (без полок), масса: до 1,6 кг | 100 шт. | 0.21 |  | 0 |  | 0 | 0
109 | ТЦ_20.2.07.00_2_0278204832_08.02.2024_02 Аналог ТССЦ-201-0776 12578,44/12437,78=2% | Профиль STRUT, 900 мм, толщиной 2,5 мм, нерж. | шт | 21 | 3377.2 | 70921.2 |  | 0 | 70921.2
110 | ТЦ_07.2.06.04_2_0278204832_15.05.2024_02 Аналог ТССЦ-509-2857 23,70/23,16=2% | Пластина для крепления к металлическим балкам, толщиной 6 мм, нерж. | шт | 42 | 407.64 | 17120.88 |  | 0 | 17120.88
111 | ТЦ_01.7.15.05_2_0278204832_15.05.2024_02 Аналог ТССЦ-101-6794 25,60/25,05=2% | Гайка STRUT закладная М10, нерж. | шт. | 42 | 1123.35 | 47180.7 |  | 0 | 47180.7
112 | ТЦ_01.7.15.02_2_0278204832_15.05.2024_02 Аналог ТССЦ-101-6794 25,60/25,05=2% | Болт шестигранный М10х100, нерж. | шт. | 42 | 396.14 | 16637.88 |  | 0 | 16637.88
113 | ТЦ_01.7.15.05_2_0278204832_15.05.2024_02 Аналог ТССЦ-101-6794 25,60/25,05=2% | Гайка со стопорным буртиком М10, нерж. | шт. | 42 | 65.92 | 2768.64 |  | 0 | 2768.64
114 | ТЕРм08-02-411-01 | Рукав металлический наружным диаметром: до 48 мм | 100 м | 1.05 |  | 0 |  | 0 | 0
115 | ТЦ_08.1.02.13_78_7804526950_15.05.2024_02 Аналог ТССЦ-101-6593 340,00/333,27=2% | Металлорукав гибкий в гладкой EVA оболочке номинальным ø20 мм в комплекте с соединительными муфтами | м | 108.15 | 4801.72 | 519306.018 |  | 0 | 519306.018
116 | ТЦ_20.1.02.18_2_0278204832_15.05.2024_02 Аналог ТССЦ-201-8057 20,45/20,25=2% | Стяжки кабельные из нержавеющей стали с полимерным покрытием | уп | 10 | 2100 | 21000 |  | 0 | 21000
117 | ТЦ_20.2.05.02_2_0278204832_15.05.2024_02 Аналог ТССЦ-509-5777 34,00/33,16=2% | Держатель оцинкованный двусторонний для диаметра до 27 мм | шт | 80 | 16.32 | 1305.6 |  | 0 | 1305.6
118 | ТЦ_01.7.15.01_2_0278204832_15.05.2024_02 Аналог ТССЦ-101-2066 10,28/10,03=2% | Металличесикй анкер с болтом М6х55, нерж. | шт | 80 | 150 | 12000 |  | 0 | 12000
119 | ТЦ_20.5.04.07_2_0278204832_15.05.2024_02 Аналог ТССЦ-101-2066 10,28/10,03=2% | Струбцина монтажная М6, нерж. | шт | 65 | 908.41 | 59046.65 |  | 0 | 59046.65
120 | ТЦ_01.7.15.12_2_0278204832_15.05.2024_02 Аналог ТССЦ-101-4949 10,26/10,03=2% | Шпилька резьбовая, М6, L=1 м, нерж. | шт | 65 | 2143.41 | 139321.65 |  | 0 | 139321.65
121 | ТЦ_22.2.02.11_2_0278204832_08.02.2024_02 Аналог ТССЦ-101-2091 64,20/62,89=2% | Хомут стальной с приварной гайкой М6, ø 26 мм, нерж. | шт. | 65 | 637.71 | 41451.15 |  | 0 | 41451.15
122 | ТЦ_22.2.02.11_2_0278204832_08.02.2024_02 Аналог ТССЦ-101-2091 64,20/62,89=2% | Хомут стальной с внутренней резьбой М6, д.25 - 26мм | шт. | 130 | 103.68 | 13478.4 |  | 0 | 13478.4
123 | ТЦ_22.2.02.11_2_0278204832_08.02.2024_02 Аналог ТССЦ-101-2091 64,20/62,89=2% | Хомут стальной с внутренней резьбой М6 6мм | шт. | 130 | 103.68 | 13478.4 |  | 0 | 13478.4
124 | ТЦ_01.7.15.05_2_0278204832_15.05.2024_02 Аналог ТССЦ-101-6794 25,60/25,05=2% | Гайка шестигранная М6, нерж. | шт. | 130 | 15.12 | 1965.6 |  | 0 | 1965.6
[6 empty] | 11058386.0668 |  | 0 | 11058386.0668

## 2.2.7-ЭОМ (2)
№ п/п | Обоснование | Наименование работ и затрат | Ед. изм. | Кол-во | Стоимость ед. мат. | Сумма мат. | Стоимость ед. работ | Сумма работ | Итого |  |  | КРАСНЫЙ шрифт=сметная стоимость, с НДС
Раздел 1. Комплектные устройства
1 | ТЕРм08-03-572-07 | Блок управления шкафного исполнения или распределительный пункт (шкаф), устанавливаемый: на полу, высота и ширина до 1700х1100 мм | 1 шт. | 1 |  | 0 |  | 0 | 0
2 О | ТЦ_62.1.02.10_78_7804526950_29.07.2024_02 | ВРУ. Вводно-распределительное устройство | компл. | 1 |  | 0 |  | 0 | 0 | давальческое
3 О |  | ПЭСПЗ. Панель питания электрооборудования систем противопожарной защиты | компл | 1 |  | 0 |  | 0 | 0 | давальческое
4 | ТЕРм08-03-599-12 | Щитки осветительные, устанавливаемые на стене: болтами на конструкции, масса щитка до 6 кг | 1 шт. | 2 |  | 0 |  | 0 | 0
5 О | ТЦ_62.1.02.16_78_7804526950_29.07.2024_02 | ЩО1. Щит освещения | компл. | 1 |  | 0 |  | 0 | 0 | давальческое
6 О | ТЦ_62.1.02.16_78_7804526950_29.07.2024_02 | ЩАО1. Щит аварийного освещения | компл. | 1 |  | 0 |  | 0 | 0 | давальческое
7 | ТЕРм08-03-573-04 | Шкаф (пульт) управления навесной, высота, ширина и глубина: до 600х600х350 мм | 1 шт. | 2 |  | 0 |  | 0 | 0
8 О | ТЦ_62.1.02.16_78_7804526950_29.07.2024_02 | ЩКСО1. Щит управления кабельной системой обогрева | компл. | 1 |  | 0 |  | 0 | 0 | давальческое
9 О | ТЦ_62.1.02.16_78_7804526950_29.07.2024_02 | ЩКСО2. Щит управления кабельной системой обогрева | компл. | 1 |  | 0 |  | 0 | 0 | давальческое
Раздел 2. Осветительное электрооборудование | [5 empty] | 0 |  | 0 | 0
10 | ТЕРм08-03-593-06 | Светильник потолочный или настенный с креплением винтами или болтами для помещений: с нормальными условиями среды, одноламповый | 100 шт. | 0.37 |  | 0 |  | 0 | 0
11 | ТЦ_20.3.03.07_78_7804526950_15.05.2024_02 Аналог ТССЦ-509-0765 129,31/126,54=2% | Светильник светодиодный пылевлагозащищённый IP65, 220 АС, 55 Вт,5000 К, потолочное крепление, в комплекте кабельный ввод, нерж. | шт | 4 | 29267 | 117068 |  | 0 | 117068
12 | ТЦ_20.3.03.07_78_7804526950_15.05.2024_02 Аналог ТССЦ-509-0765 129,31/126,54=2% | Светильник светодиодный пылевлагозащищённый IP65, 220 АС, 35 Вт,5000 К, потолочное крепление, в комплекте кабельный ввод, нерж. | шт | 28 | 27733 | 776524 |  | 0 | 776524
13 | ТЦ_20.3.03.07_78_7804526950_15.05.2024_02 Аналог ТССЦ-509-0765 129,31/126,54=2% | Светильник светодиодный пылевлагозащищённый IP65, 220 АС, 35 Вт,5000 К, источник бесперебойного питания на 1 час, потолочное крепление, в комплекте кабельный ввод, нерж. | шт | 2 | 33118 | 66236 |  | 0 | 66236
14 | ТЦ_21.1.06.09_2_0276132981_15.05.2024_02 Аналог ТССЦ-509-0765 129,31/126,54=2% | Кабель силовой с изоляцией из ПВХ пластиката, не распространяющего горение, с пониженным дымо- и газовыделением, с медными жилами, на напряжение 1,0 кВ, сечением: 5х10 | м | 15 | 2734.18 | 41012.7 |  | 0 | 41012.7
15 | ТЦ_20.3.03.07_78_7804526950_15.05.2024_02 Аналог ТССЦ-509-0765 129,31/126,54=2% | Светильник светодиодный пылевлагозащищённый IP65, 220 АС, 20 Вт,5000 К, потолочное крепление, в комплекте кабельный ввод, нерж. | шт | 3 | 29549 | 88647 |  | 0 | 88647
16 | ТССЦ-509-6287 | Наклейка пиктограмма "Выход налево", "Выход направо" из самоклеющей пленки для светильника аварийного освещения ЛБО 20 (БС-842, БС-943, БС-741) | 100 шт. | 0.13 | 32427.0694 | 4215.519 |  | 0 | 4215.519
Раздел 3. Кабельные изделия | [5 empty] | 0 |  | 0 | 0
17 | ТЕРм08-02-402-01 | Кабель двух-четырехжильный по установленным конструкциям и лоткам с установкой ответвительных коробок: в помещениях с нормальной средой сечением жилы до 10 мм2 | 100 м | 8.24 |  | 0 |  | 0 | 0
18 | ТЕРм08-02-412-03 | Затягивание провода в проложенные трубы и металлические рукава первого одножильного или многожильного в общей оплетке, суммарное сечение: до 16 мм2 | 100 м | 4.06 |  | 0 |  | 0 | 0
19 | ТЕРм08-03-574-04 | Разводка по устройствам и подключение жил кабелей или проводов сечением: до 70 мм2 | 100 жил | 0.4 |  | 0 |  | 0 | 0
20 | ТЕРм08-03-574-03 | Разводка по устройствам и подключение жил кабелей или проводов сечением: до 35 мм2 | 100 жил | 1.5 |  | 0 |  | 0 | 0
21 | ТЕРм08-03-574-02 | Разводка по устройствам и подключение жил кабелей или проводов сечением: до 16 мм2 | 100 жил | 0.5 |  | 0 |  | 0 | 0
22 | ТЕРм08-03-574-01 | Разводка по устройствам и подключение жил кабелей или проводов сечением: до 10 мм2 | 100 жил | 2 |  | 0 |  | 0 | 0
23 | ТЦ_21.1.06.09_2_0276132981_15.05.2024_02 Аналог ТССЦ-501-7992 102768,47/100715,23=2% | Кабель силовой с изоляцией из ПВХ пластиката, не распространяющего горение, с пониженным дымо- и газовыделением, с медными жилами, на напряжение 1,0 кВ, сечением: 5х16 | м | 61.2 | 3351.36 | 205103.232 |  | 0 | 205103.232
24 | ТЦ_21.1.06.09_2_0276132981_15.05.2024_02 Аналог ТССЦ-501-7992 102768,47/100715,23=2% | Кабель силовой с изоляцией из ПВХ пластиката, не распространяющего горение, с пониженным дымо- и газовыделением, с медными жилами, на напряжение 1,0 кВ, сечением: 5х10 | м | 15.3 | 2734.18 | 41832.954 |  | 0 | 41832.954
25 | ТЦ_21.1.06.09_2_0276132981_15.05.2024_02 Аналог ТССЦ-501-7992 102768,47/100715,23=2% | Кабель силовой с изоляцией из ПВХ пластиката, не распространяющего горение, с пониженным дымо- и газовыделением, с медными жилами, на напряжение 1,0 кВ, сечением: 5х6 | м | 102 | 1579.11 | 161069.22 |  | 0 | 161069.22
26 | ТЦ_21.1.06.09_2_0276132981_15.05.2024_02 Аналог ТССЦ-501-7991 77568,35/76021,46=2% | Кабель силовой с изоляцией из ПВХ пластиката, не распространяющего горение, с пониженным дымо- и газовыделением, с медными жилами, на напряжение 1,0 кВ, сечением: 5х4 | м | 66.3 | 1155.51 | 76610.313 |  | 0 | 76610.313
27 | ТЦ_21.1.06.09_2_0276132981_15.05.2024_02 Аналог ТССЦ-501-8629 32908,54/32244,30=2% | Кабель силовой с изоляцией из ПВХ пластиката, не распространяющего горение, с пониженным дымо- и газовыделением, с медными жилами, на напряжение 1,0 кВ, сечением: 5х2,5 | м | 35.7 | 760.35 | 27144.495 |  | 0 | 27144.495
28 | ТЦ_21.1.06.09_2_0276132981_15.05.2024_02 Аналог ТССЦ-501-8624 22018,43/21572,51=2% | Кабель силовой с изоляцией из ПВХ пластиката, не распространяющего горение, с пониженным дымо- и газовыделением, с медными жилами, на напряжение 1,0 кВ, сечением: 3х2,5 | м | 372.3 | 495.42 | 184444.866 |  | 0 | 184444.866
29 | ТЦ_21.1.06.09_2_0276132981_15.05.2024_02 Аналог ТССЦ-501-8629 32908,54/32244,30=2% | Кабель силовой с изоляцией из ПВХ пластиката, не распространяющего горение, с пониженным дымо- и газовыделением, с медными жилами, на напряжение 1,0 кВ, сечением: 3х1,5 | м | 91.8 | 380.34 | 34915.212 |  | 0 | 34915.212
30 | ТЦ_21.1.06.09_2_0276132981_15.05.2024_02 Аналог ТССЦ-501-7992 102768,47/100715,23=2% | Кабель силовой огнестойкий, с изоляцией из ПВХ пластиката, не распространяющего горение, с пониженным дымо- и газовыделением, с медными жилами, на напряжение 1,0 кВ, сечением:5х6 | м | 30.6 | 1394.14 | 42660.684 |  | 0 | 42660.684
31 | ТЦ_21.1.06.09_2_0276132981_15.05.2024_02 Аналог ТССЦ-501-8629 32908,54/32244,30=2% | Кабель силовой огнестойкий, с изоляцией из ПВХ пластиката, не распространяющего горение, с пониженным дымо- и газовыделением, с медными жилами, на напряжение 1,0 кВ, сечением:5х2,5 | м | 25.5 | 908.73 | 23172.615 |  | 0 | 23172.615
32 | ТЦ_21.1.06.09_2_0276132981_15.05.2024_02 Аналог ТССЦ-501-7965 29794,41/29199,32=2% | Кабель силовой огнестойкий, с изоляцией из ПВХ пластиката, не распространяющего горение, с пониженным дымо- и газовыделением, с медными жилами, на напряжение 1,0 кВ, сечением:3х2,5 | м | 331.5 | 586.29 | 194355.135 |  | 0 | 194355.135
33 | ТЦ_21.1.06.09_2_0276132981_15.05.2024_02 Аналог ТССЦ-501-7965 29794,41/29199,32=2% | Кабель силовой огнестойкий, с изоляцией из ПВХ пластиката, не распространяющего горение, с пониженным дымо- и газовыделением, с медными жилами, на напряжение 1,0 кВ, сечением:3х1,5 | м | 107.1 | 466.17 | 49926.807 |  | 0 | 49926.807
34 | ТЦ_21.1.06.05_2_0276132981_15.05.2024_02 Аналог ТССЦ-501-7965 29794,41/29199,32=2% | Кабель экранированный сечением 5х1,5 мм2 | м | 15.3 | 664.1592 | 10161.6354 |  | 0 | 10161.6354
35 | ТЕРм08-02-472-10 | Проводник заземляющий из медного изолированного провода сечением 25 мм2 открыто по строительным основаниям | 100 м | 1.4 | 664.1592 | 929.8228 |  | 0 | 929.8228
36 | ТЦ_21.2.03.05_78_7804526950_15.05.2024_02 Аналог ТССЦ-502-0505 17170,22/16817,89=2% | Провод медный, гибкий с ПВХ изоляцией на напряжение 0,45 кВ, ГОСТ6323-79, сечением:1х120 | м | 20.4 | 1764.1233 | 35988.1163 |  | 0 | 35988.1163
37 | ТЦ_21.2.03.05_78_7804526950_15.05.2024_02 Аналог ТССЦ-502-0505 17170,22/16817,89=2% | Провод медный, гибкий с ПВХ изоляцией на напряжение 0,45 кВ, ГОСТ6323-79, сечением:1х35 | м | 20.4 | 509.3408 | 10390.5516 |  | 0 | 10390.5516
38 | ТЦ_21.2.03.05_78_7804526950_15.05.2024_02 Аналог ТССЦ-502-0505 17170,22/16817,89=2% | Провод медный, гибкий с ПВХ изоляцией на напряжение 0,45 кВ, ГОСТ6323-79, сечением:1х25 | м | 51 | 366.4498 | 18688.9375 |  | 0 | 18688.9375
39 | ТЦ_21.2.03.05_78_7804526950_15.05.2024_02 Аналог ТССЦ-502-0505 17170,22/16817,89=2% | Провод медный, гибкий с ПВХ изоляцией на напряжение 0,45 кВ, ГОСТ6323-79, сечением:1х6 | м | 51.5 | 91.1204 | 4692.7018 |  | 0 | 4692.7018
Раздел 4. Электрооборудование | [5 empty] | 0 |  | 0 | 0
40 | ТЕРм08-03-591-01 | Выключатель: одноклавишный неутопленного типа при открытой проводке | 100 шт. | 0.01 |  | 0 |  | 0 | 0
41 О | ТЦ_62.3.02.01_78_7804526950_15.05.2024_02 | Выключатель безопасности в корпусе, открытой установки, 63 А, 3Р, 380 В, IP65 | шт | 1 | 13376.9314 | 13376.9314 |  | 0 | 13376.9314
Раздел 5. Противопожарные заделки | [5 empty] | 0 |  | 0 | 0
42 | ТЕРм08-02-155-01 | Герметизация проходов при вводе кабелей во взрывоопасные помещения уплотнительной массой | 1 проход кабеля | 10 |  | 0 |  | 0 | 0
43 | ТЦ_14.5.01.10_78_7804526950_15.05.2024_02 Аналог ТССЦ-101-2415 52,74/51,66=2% | Терморасширяющаяся противопожарная пена, 300 мл | шт | 3 | 10012.8076 | 30038.4228 |  | 0 | 30038.4228
44 | ТЦ_14.5.01.01_78_7804526950_15.05.2024_02 аналог ТССЦ-101-2901 51,49/50,41=2% | Противопожарный акриловый герметик, 310 мл | шт | 3 | 2233.3749 | 6700.1246 |  | 0 | 6700.1246
45 | ТЦ_14.5.01.01_78_7804526950_15.05.2024_02 Аналог ТССЦ-113-0521 65,66/64,28=2% | Огнезащитная краска (покрытие), 6 кг | шт | 1 | 27232.5014 | 27232.5014 |  | 0 | 27232.5014
46 | ТЕР26-01-039-01 | Изоляция покрытий и перекрытий изделиями из волокнистых и зернистых материалов насухо | 1 м3 изоляции | 0.144 |  | 0 |  | 0 | 0
47 | ТЦ_12.2.05.02_78_7804526950_15.05.2024_02 аналог ТССЦ-101-2901 51,49/50,41=2% | Минеральная вата 80х600х1000 мм | шт | 3 | 305.2119 | 915.6358 |  | 0 | 915.6358
Раздел 6. Электроустановочные изделия | [5 empty] | 0 |  | 0 | 0
48 | ТЕРм08-03-603-01 | Ящик с понижающим трансформатором | 1 шт. | 4 |  | 0 |  | 0 | 0
49 О | ТЦ_62.1.02.22_78_7804526950_15.05.2024_02 | Ящик с понижающим трансформатором 220 В / 36 В, 250 Вт, IP54 | шт | 2 | 12142.4146 | 24284.8291 |  | 0 | 24284.8291
50 | ТЕРм08-03-532-01 | Пост управления кнопочный общего назначения, устанавливаемый на конструкции: на полу, количество элементов поста до 3 | 1 шт. | 6 |  | 0 |  | 0 | 0
51 О | ТЦ_62.3.02.01_78_7806155468_15.05.2024_02 | Выключатель пылевлагозащищенный IP66, одноклавишный накладного монтажа, 10 А, 220 В, нержав. сталь | шт | 6 | 18504.6195 | 111027.717 |  | 0 | 111027.717
52 | ТЕРм08-03-532-04 | Пост управления кнопочный общего назначения, устанавливаемый на конструкции: на стене или колонне, количество элементов поста до 3 | 1 шт. | 8 |  | 0 |  | 0 | 0
53 О | ТЦ_62.3.02.01_78_7806155468_15.05.2024_02 | Кнопочный выключатель пылевлагозащищенный IP66 с кнопкой без фиксации 2НО, накладного монтажа, 10 А, 220 В, нержав. сталь | шт | 8 | 17651.1213 | 141208.9706 |  | 0 | 141208.9706
54 | ТЕРм08-03-573-04 | Шкаф (пульт) управления навесной, высота, ширина и глубина: до 600х600х350 мм | 1 шт. | 3 |  | 0 |  | 0 | 0
55 О | ТЦ_62.2.01.04_77_7725347771_06.05.2024_02 | РП1. Розеточный пост в комплекте с аппаратами защиты и розетками, 63 А, 380 В, IP67 | шт | 1 | 47936.8633 | 47936.8633 |  | 0 | 47936.8633
56 О | ТЦ_62.2.01.04_77_7725347771_06.05.2024_02 | РП2. Розеточный пост в комплекте с аппаратами защиты и розетками, 16 А, 380 В, IP67 | шт | 2 | 25233.1254 | 50466.2508 |  | 0 | 50466.2508
57 | ТЕРм10-04-066-04 | Коробка кабельная соединительная или разветвительная | 1 шт. | 41 |  | 0 |  | 0 | 0
58 | ТЦ_20.5.02.02_78_7806155468_15.05.2024_02 Аналог ТССЦ-503-0693 2306,87/2261,59=2% | Коробка клеммная пылевлагозащищенная IP66, открытой установки, в комплекте с винтовыми клемниками, для кабеля сечением до 5х6 мм | шт | 41 | 31497.7041 | 1291405.8687 |  | 0 | 1291405.8687
Раздел 7. Материалы по молниезащите и заземлению | [5 empty] | 0 |  | 0 | 0
59 | ТЕР01-02-057-02 | Разработка грунта вручную в траншеях глубиной до 2 м без креплений с откосами, группа грунтов: 2 | 100 м3 грунта | 0.195 |  | 0 |  | 0 | 0
60 | ТЕР01-02-061-01 | Засыпка вручную траншей, пазух котлованов и ям, группа грунтов: 1 | 100 м3 грунта | 0.195 |  | 0 |  | 0 | 0
61 | ТЕРм08-02-472-02 | Заземлитель горизонтальный из стали: полосовой сечением 160 мм2 | 100 м | 0.78 |  | 0 |  | 0 | 0
62 | ТЕРм08-02-472-07 | Проводник заземляющий открыто по строительным основаниям: из полосовой стали сечением 160 мм2 | 100 м | 2.72 |  | 0 |  | 0 | 0
63 | ТЦ_20.1.02.23_78_7804526950_15.05.2024_02 Аналог ТССЦ-101-1638 5134,83/4987,13=2% | Полоса 40х4, горячеоцинкованная | м | 350 | 340.49 | 119171.5 |  | 0 | 119171.5
64 | ТЕРм08-02-471-01 | Заземлитель вертикальный из угловой стали размером: 50х50х5 мм | 10 шт. | 1.5 |  | 0 |  | 0 | 0
65 | ТЕР01-02-059-02 | Рытье ям вручную глубиной 1,5 м под электрод заземления с обратной засыпкой, группа грунтов: 2 | 1 электрод заземления | 15 |  | 0 |  | 0 | 0
66 | ТЦ_08.3.12.00_78_7804526950_15.05.2024_02 Аналог ТССЦ-101-2542 4813,20/4671,80=2% | Сталь угловая 5х50х50 мм | м | 15 | 320 | 4800 |  | 0 | 4800
67 | ТЦ_20.1.02.23_78_7804526950_15.05.2024_02 Аналог ТССЦ-101-1671 25,60/25,05=2% | Скоба-держатель полосы 40х4 мм с болтом | шт | 400 | 463.56 | 185424 |  | 0 | 185424
68 | ТЦ_22.2.02.11_78_7804526950_15.05.2024_02 Аналог ТССЦ-101-2066 10,28/10,03=2% | Анкер сболтом М8 | шт | 400 | 78.624 | 31449.6 |  | 0 | 31449.6
69 | ТЦ_20.1.02.23_78_7804526950_15.05.2024_02 Аналог ТССЦ-113-0395 95,68/93,73=2% | Цинковая краска-спрей, 473 мл | шт | 3 | 4787.8261 | 14363.4784 |  | 0 | 14363.4784
70 | ТЕРм08-01-068-02 | Шина сборная - одна полоса в фазе, медная или алюминиевая сечением: до 500 мм2 | 100 м | 0.005 |  | 0 |  | 0 | 0
71 | ТЦ_20.5.03.03_77_9705198797_06.05.2024_02 Аналог ТССЦ-110-0355 10225,04/10022,42=2% | Главная заземляющая шина с изоляторами 500х50х6 мм, медь, в | компл | 1 | 7907.8135 | 7907.8135 |  | 0 | 7907.8135
Раздел 8. Система кабельного обогрева | [5 empty] | 0 |  | 0 | 0
72 | ТЕРм08-02-148-01 | Кабель до 35 кВ в проложенных трубах, блоках и коробах, масса 1 м кабеля: до 1 кг | 100 м кабеля | 1.08 |  | 0 |  | 0 | 0
73 | ТЦ_21.1.00.00_78_7804526950_15.05.2024_02 Аналог ТССЦ-501-2377 178,91/175,39=2% | Греющий кабель саморегулирующийся, ТНБВ.681817.023ТУ, 30 Вт/м | м | 171.36 | 283.3222 | 48550.0886 |  | 0 | 48550.0886
74 | ТЦ_21.1.00.00_78_7804526950_15.05.2024_02 Аналог ТССЦ-111-0126 335,61/328,92=2% | Комплекты монтажные КСТ-МК-СС(н) ТНБВ.681817.023ТУ | шт | 7 | 830.2917 | 5812.0421 |  | 0 | 5812.0421
75 | ТЕРм08-02-149-01 | Кабель до 35 кВ, подвешиваемый на тросе, масса 1 м кабеля: до 1 кг | 100 м кабеля | 0.6 |  | 0 |  | 0 | 0
76 | ТЦ_20.1.02.19_78_7804526950_15.05.2024_02 Аналог ТССЦ-509-8108 10,71/10,47=2% | Трос стальной D3 в п/э оболочке | м | 61.2 | 1512.924 | 92590.9488 |  | 0 | 92590.9488
77 | ТЦ_20.1.02.19_78_7804526950_15.05.2024_02 Аналог ТССЦ-509-0020 42,77/41,87=2% | Зажим для троса 3 мм | шт | 4 | 11.784 | 47.136 |  | 0 | 47.136
78 | ТЦ_20.1.02.19_78_7804526950_15.05.2024_02 Аналог ТССЦ-509-0020 42,77/41,87=2% | Коуш для троса 3 мм | шт | 4 | 51.636 | 206.544 |  | 0 | 206.544
79 | ТЦ_20.5.04.07_78_7804526950_15.05.2024_02 Аналог ТССЦ-509-0020 42,77/41,87=2% | Зажим крепежный ТСР/Т.1-25 Ц | шт | 120 | 33.6937 | 4043.2465 |  | 0 | 4043.2465
80 | ТЦ_20.5.04.07_78_7804526950_15.05.2024_02 Аналог ТССЦ-509-0020 42,77/41,87=2% | Зажим крепежный ТСР.2-50 Ц | шт | 16 | 43.2854 | 692.5665 |  | 0 | 692.5665
81 | ТЦ_01.7.06.07_78_7804526950_15.05.2024_02 Аналог ТССЦ-101-3056 6,3/6,17=2% | Лента монтажная серии "КСТ-ЛМ.25" | м | 50 | 313.8187 | 15690.9334 |  | 0 | 15690.9334
82 | ТЦ_01.7.15.08_78_7804526950_15.05.2024_02 Аналог ТССЦ-101-1879 6,42/6,24=2% | Заклепка вытяжная стальная 4,0х10 | шт | 100 | 124.5683 | 12456.8303 |  | 0 | 12456.8303
83 | ТЕРм08-02-155-01 | Герметизация проходов при вводе кабелей во взрывоопасные помещения уплотнительной массой | 1 проход кабеля | 1 |  | 0 |  | 0 | 0
84 | ТЦ_14.5.01.07_78_7804526950_15.05.2024_02 Аналог ТССЦ-101-2901 51,49/50,41=2% | Герметик силиконовый Пентэласт 1101 (прозрачный), 310 мл. | шт | 1 | 696.0142 | 696.0142 |  | 0 | 696.0142
85 | ТЕРм08-02-411-01 | Рукав металлический наружным диаметром: до 48 мм | 100 м | 0.4 |  | 0 |  | 0 | 0
86 | ТЦ_08.1.02.13_78_7804526950_15.05.2024_02 Аналог ТССЦ-101-6593 340,00/333,27=2% | Металлорукав в гладкой полиуретановой изоляции номинальным o26 мм в комплекте с соединительными муфтами | м | 41.2 | 5815.9748 | 239618.1633 |  | 0 | 239618.1633
Раздел 9. Кабельные конструкции, трубы, коробки, крепеж (ОКЛ) | [5 empty] | 0 |  | 0 | 0
87 | ТЕРм08-02-395-02 | Лоток металлический штампованный по установленным конструкциям, ширина лотка: до 400 мм | 1 т | 0.16599 |  | 0 |  | 0 | 0
88 | ТЦ_20.2.07.03_2_0278204832_15.05.2024_02 Аналог ТССЦ-509-2857 23,70/23,16=2% | Лоток лестничный шириной 300 мм, высотой 80 мм, толщиной 1,2 мм,L=3 м, нерж.(2,82 кг) | шт | 27 | 37472.4255 | 1011755.4882 |  | 0 | 1011755.4882
89 | ТЦ_20.2.07.03_2_0278204832_15.05.2024_02 Аналог ТССЦ-509-2857 23,70/23,16=2% | Лоток лестничный шириной 200 мм, высотой 80 мм, толщиной 1,2 мм, L=3 м, нерж.(2,62 кг) | шт | 10 | 18192.38 | 181923.8 |  | 0 | 181923.8 | 12148.008
90 | ТЦ_20.2.07.03_2_0278204832_15.05.2024_02 Аналог ТССЦ-509-3465 24,16/23,67=2% | Угол горизонтальный 90°, шириной 300 мм, высотой 80 мм, толщиной 1,2 мм, горячее цинкование(1,66 кг) | шт | 4 | 29255.99 | 117023.96 |  | 0 | 117023.96
91 | ТЦ_20.2.07.03_2_0278204832_15.05.2024_02 Аналог ТССЦ-509-3465 24,16/23,67=2% | Угол горизонтальный 90°, шириной 200 мм, высотой 80 мм, толщиной 1,2 мм, нерж.(1,319 кг) | шт | 3 | 11645.42 | 34936.26 |  | 0 | 34936.26
92 | ТЦ_20.2.07.03_2_0278204832_15.05.2024_02 Аналог ТССЦ-509-3465 24,16/23,67=2% | Угол горизонтальный 45°, шириной 200 мм, высотой 80 мм, толщиной 1,2мм, нерж.(0,3 кг) | шт | 1 | 11645.42 | 11645.42 |  | 0 | 11645.42
93 | ТЦ_20.2.07.03_2_0278204832_15.05.2024_02 Аналог ТССЦ-509-2857 23,70/23,16=2% | Соединительная пластина увеличенная, толщиной 2,0 мм, нерж.(вес 0,33 кг) | шт | 90 | 241.32 | 21718.8 |  | 0 | 21718.8
94 | ТЦ_20.2.07.03_2_0278204832_15.05.2024_02 Аналог ТССЦ-509-2857 23,70/23,16=2% | Соединитель шарнирный, толщиной 2 мм, нерж.(0,4 кг) | шт | 12 | 3507.84 | 42094.08 |  | 0 | 42094.08
95 | ТЕРм08-02-152-04 | Стойка сборных кабельных конструкций (без полок), масса: до 1,6 кг | 100 шт. | 0.29 |  | 0 |  | 0 | 0
96 | ТЦ_20.2.07.03_2_0278204832_15.05.2024_02 Аналог ТССЦ-201-0776 12578,44/12437,78=2% | Профиль STRUT, 400 мм, толщиной 2,5 мм, нерж. | шт | 9 | 1530 | 13770 |  | 0 | 13770
97 | ТЦ_20.2.07.03_2_0278204832_15.05.2024_02 Аналог ТССЦ-201-0776 12578,44/12437,78=2% | Профиль STRUT, 300 мм, толщиной 2,5 мм, нерж. | шт | 20 | 1501.1204 | 30022.4088 |  | 0 | 30022.4088
98 | ТЦ_01.7.15.12_2_0278204832_15.05.2024_02 Аналог ТССЦ-101-4949 10,26/10,03=2% | Шпилька М8, L=1 м, нерж. | шт | 58 | 1530.144 | 88748.352 |  | 0 | 88748.352 | 2516.5748
99 | ТЕРм08-02-152-09 | Полка кабельная, устанавливаемая на стойках, масса: до 0,9 кг | 100 шт. | 0.5 |  | 0 |  | 0 | 0
100 | ТЦ_20.2.03.03_2_0278204832_15.05.2024_02 Аналог ТССЦ-509-8366 14,14/13,85=2% | Консоль одиночная 350 мм, толщиной 3 мм, нерж. | шт | 50 | 2196.408 | 109820.4 |  | 0 | 109820.4
101 | ТЦ_20.2.07.03_2_0278204832_15.05.2024_02 Аналог ТССЦ-509-2857 23,70/23,16=2% | Прижим кабельного лотка, нерж (0,028 кг) | шт | 158 | 49.5 | 7821 |  | 0 | 7821
102 | ТЦ_07.2.06.04_2_0278204832_15.05.2024_02 Аналог ТССЦ-509-2857 23,70/23,16=2% | Крепление Т-образное к вертикальной двутавровой балке, нерж.(1,61 кг) | шт | 8 | 4656.46 | 37251.68 |  | 0 | 37251.68
103 | ТЦ_07.2.06.04_2_0278204832_15.05.2024_02 Аналог ТССЦ-101-6794 25,60/25,05=2% | Крепеж STRUT к металлическим балкам, нерж. | шт | 16 | 1078.35 | 17253.6 |  | 0 | 17253.6
104 | ТЦ_07.2.06.04_2_0278204832_15.05.2024_02 Аналог ТССЦ-101-6794 25,60/25,05=2% | Крепление приварное, толщина 6 мм, нерж | шт | 50 | 919.896 | 45994.8 |  | 0 | 45994.8 | 919.896
105 | ТЕРм08-02-152-04 | Стойка сборных кабельных конструкций (без полок), масса: до 1,6 кг | 100 шт. | 0.5 |  | 0 |  | 0 | 0
106 | ТЦ_20.2.07.03_2_0278204832_15.05.2024_02 Аналог ТССЦ-201-0776 12578,44/12437,78=2% | Профиль STRUT двойной, 300 мм, толщиной 2,5 мм, нерж. | шт | 50 | 2493.588 | 124679.4 |  | 0 | 124679.4
107 | ТЦ_01.7.15.02_2_0278204832_15.05.2024_02 Аналог ТССЦ-101-6794 25,60/25,05=2% | Болт М10х80, Шайба М10, гайка М10 | шт | 100 | 425.4752 | 42547.5153 |  | 0 | 42547.5153
108 | ТЦ_01.7.15.05_2_0278204832_15.05.2024_02 Аналог ТССЦ-101-6794 25,60/25,05=2% | Гайка шестигранная М8 , нерж. | шт | 232 | 28.406 | 6590.1989 |  | 0 | 6590.1989
109 | ТЦ_01.7.15.11_2_0278204832_15.05.2024_02 Аналог ТССЦ-101-6794 25,60/25,05=2% | Шайба М8, нерж. | шт | 232 | 76.6101 | 17773.5459 |  | 0 | 17773.5459
110 | ТЦ_01.7.15.01_2_0278204832_15.05.2024_02 ТССЦ-101-2066 10,28/10,03=2% | Усиленный анкер М8 | шт | 58 | 78.624 | 4560.192 |  | 0 | 4560.192 | 78.624
111 | ТЦ_01.7.15.04_2_0278204832_15.05.2024_02 Аналог ТССЦ-101-6794 25,60/25,05=2% | Винт для крепления к С-образному профилю М10х30 мм, нерж. | шт | 100 | 3911.912 | 391191.2013 |  | 0 | 391191.2013
112 | ТЦ_01.7.15.05_2_0278204832_15.05.2024_02 Аналог ТССЦ-101-6794 25,60/25,05=2% | Гайка со стопорным буртиком М10, нерж. | шт | 100 | 1047.3329 | 104733.2913 |  | 0 | 104733.2913
113 | ТЦ_01.7.15.01_2_0278204832_15.05.2024_02 ТССЦ-101-2066 10,28/10,03=2% | Усиленный анкер с болтом М10, нерж. | шт | 120 | 1575.6108 | 189073.2937 |  | 0 | 189073.2937
114 | ТЦ_07.2.06.04_2_0278204832_15.05.2024_02 Аналог ТССЦ-509-2857 23,70/23,16=2% | Монтажная пластина вертикальная, нерж. | шт | 20 | 895.9571 | 17919.1414 |  | 0 | 17919.1414
115 | ТЦ_01.7.15.04_2_0278204832_15.05.2024_02 Аналог ТССЦ-101-6794 25,60/25,05=2% | Винт с крестообразным шлицем М6х10, нерж. | шт | 984 | 51.0324 | 50215.9114 |  | 0 | 50215.9114
116 | ТЦ_01.7.15.05_2_0278204832_15.05.2024_02 Аналог ТССЦ-101-6794 25,60/25,05=2% | Гайка шестигранная М6, нерж | шт | 984 | 14.3875 | 14157.2599 |  | 0 | 14157.2599
117 | ТЦ_01.7.15.11_2_0278204832_15.05.2024_02 Аналог ТССЦ-101-6794 25,60/25,05=2% | Шайба стопорная М6, нерж | шт | 984 | 4.181 | 4114.069 |  | 0 | 4114.069
118 | ТЦ_01.7.15.04_2_0278204832_15.05.2024_02 Аналог ТССЦ-101-6794 25,60/25,05=2% | Винт с гладкой головкой М6х20, нерж | шт | 356 | 49.5568 | 17642.2154 |  | 0 | 17642.2154
119 | ТЦ_01.7.15.05_2_0278204832_15.05.2024_02 Аналог ТССЦ-101-6794 25,60/25,05=2% | Гайка с насечкой, препятствующей откручиванию, М6, нерж. | шт | 356 | 33.5707 | 11951.1749 |  | 0 | 11951.1749
120 | ТЦ_20.5.02.09_2_0278204832_15.05.2024_02 Аналог ТССЦ-111-0126 335,61/328,92=2% | Коробка соединительная стальная, 150х150х60 мм, EI90, IP66, оранжевая, в комплекте с керамическими клеммниками | шт | 20 | 12024.2227 | 240484.4532 |  | 0 | 240484.4532
121 | ТЕРм08-02-411-01 | Рукав металлический наружным диаметром: до 48 мм | 100 м | 1.65 |  | 0 |  | 0 | 0
122 | ТЦ_08.1.02.13_2_0278204832_15.05.2024_02 Аналог ТССЦ-101-6593 340,00/333,27=2% | Рукав гибкий металлический в полимерной оболочке номинальным o26 мм в комплекте с соединительными муфтами | м | 169.95 | 486.72 | 82718.064 |  | 0 | 82718.064 | 486.72
123 | ТЦ_20.1.02.18_2_0278204832_15.05.2024_02 Аналог ТССЦ-201-8057 20,45/20,25=2% | Стяжки кабельные из нержавеющей стали с полимерным покрытием | шт | 1000 | 74.1507 | 74150.7275 |  | 0 | 74150.7275
124 | ТЦ_20.2.05.02_2_0278204832_15.05.2024_02 Аналог ТССЦ-509-5777 34,00/33,16=2% | Держатель оцинкованный двусторонний для диаметра до 27 мм | шт | 330 | 36.399 | 12011.6829 |  | 0 | 12011.6829
125 | ТЦ_01.7.15.01_2_0278204832_15.05.2024_02 ТССЦ-101-2066 10,28/10,03=2% | Металличесикй анкер с болтом М6х55, нерж | шт | 660 | 20.5359 | 13553.7172 |  | 0 | 13553.7172
126 | ТЦ_07.2.06.04_2_0278204832_15.05.2024_02 Аналог ТССЦ-201-8057 20,45/20,25=2% | Стеновое крепление лотка, нерж | шт | 10 | 323.568 | 3235.68 |  | 0 | 3235.68 | 323.568
127 | ТЕРм08-02-407-11 | Труба стальная по установленным конструкциям, в опалубке фундаментов и перекрытиях, диаметр: до 25 мм | 100 м | 0.09 |  | 0 |  | 0 | 0
128 | ТЦ_23.5.02.02_2_0278204832_15.05.2024_02 Аналог ТССЦ-103-2014 98,60/96,47=2% | Труба стальная o25 мм, толщ. стенки 1,2 мм | м | 9.27 | 1837.2898 | 17031.6766 |  | 0 | 17031.6766
Раздел 10. Кабельные конструкции, трубы, крепеж | [5 empty] | 0 |  | 0 | 0
129 | ТЕРм08-02-395-02 | Лоток металлический штампованный по установленным конструкциям, ширина лотка: до 400 мм | 1 т | 0.58222 |  | 0 |  | 0 | 0
130 | ТЦ_20.2.07.03_2_0278204832_15.05.2024_02 Аналог ТССЦ-509-2857 23,70/23,16=2% | Лоток лестничный шириной 500 мм, высотой 80 мм, толщиной 1,5 мм, L=3 м, нерж.(3,66 кг) | шт | 64 | 42577.92 | 2724986.88 |  | 0 | 2724986.88 | 42577.92
131 | ТЦ_20.2.07.03_2_0278204832_15.05.2024_02 Аналог ТССЦ-509-2857 23,70/23,16=2% | Лоток лестничный шириной 300 мм, высотой 80 мм, толщиной 1,2 мм, L=3 м, нерж.(3,236 кг) | шт | 19 | 37472.4255 | 711976.0843 |  | 0 | 711976.0843 |  | 37472.4255
132 | ТЦ_20.2.07.03_2_0278204832_15.05.2024_02 Аналог ТССЦ-509-2857 23,70/23,16=2% | Лоток лестничный шириной 200 мм, высотой 80 мм, толщиной 1,2 мм, L=3 м, нерж.(5,037 кг) | шт | 10 | 18192.38 | 181923.8 |  | 0 | 181923.8 | 18192.3867
133 | ТЦ_20.2.07.03_2_0278204832_15.05.2024_02 Аналог ТССЦ-509-3465 24,16/23,67=2% | Угол горизонтальный 90°, шириной 500 мм, высотой 80 мм, толщиной 1,2 мм, горячее цинкование(7,24 кг) | шт | 13 | 17067.45 | 221876.85 |  | 0 | 221876.85
134 | ТЦ_20.2.07.03_2_0278204832_15.05.2024_02 Аналог ТССЦ-509-3465 24,16/23,67=2% | Угол горизонтальный 90°, шириной 300 мм, высотой 80 мм, толщиной 1,2 мм, горячее цинкование(1,66 кг) | шт | 1 | 29255.99 | 29255.99 |  | 0 | 29255.99
135 | ТЦ_20.2.07.03_2_0278204832_15.05.2024_02 Аналог ТССЦ-509-3465 24,16/23,67=2% | Угол горизонтальный 90°, шириной 200 мм, высотой 80 мм, толщиной 1,2 мм, нерж.(1,319 кг) | шт | 3 | 11645.42 | 34936.26 |  | 0 | 34936.26
136 | ТЦ_20.2.07.03_2_0278204832_15.05.2024_02 Аналог ТССЦ-509-3465 24,16/23,67=2% | Угол горизонтальный 45°, шириной 500 мм, высотой 80 мм, толщиной 1,2 мм, нерж | шт | 4 | 7492.87 | 29971.48 |  | 0 | 29971.48
137 | ТЦ_20.2.07.03_2_0278204832_15.05.2024_02 Аналог ТССЦ-509-2857 23,70/23,16=2% | Соединительная пластина увеличенная, толщиной 2,0 мм, нерж.(0,33 кг) | шт | 228 | 241.32 | 55020.96 |  | 0 | 55020.96 | 241.32
138 | ТЦ_20.2.07.03_2_0278204832_15.05.2024_02 Аналог ТССЦ-509-2857 23,70/23,16=2% | Соединитель шарнирный, толщиной 2 мм, нерж.(0,4 кг) | шт | 28 | 3507.84 | 98219.52 |  | 0 | 98219.52
139 | ТЕРм08-02-152-05 | Стойка сборных кабельных конструкций (без полок), масса: до 2,4 кг | 100 шт. | 0.28 |  | 0 |  | 0 | 0
140 | ТЦ_20.2.07.03_78_7804526950_15.05.2024_02 Аналог ТССЦ-201-0776 12578,44/12437,78=2% | Профиль STRUT, 800 мм, толщиной 2,5 мм, нерж. | шт | 20 | 3001.626 | 60032.52 |  | 0 | 60032.52 | 3001.626
141 | ТЦ_20.2.07.03_2_0278204832_15.05.2024_02 Аналог ТССЦ-201-0776 12578,44/12437,78=2% | Профиль STRUT, 300 мм, толщиной 2,5 мм, нерж. | шт | 8 | 1501.1204 | 12008.9635 |  | 0 | 12008.9635
142 | ТЦ_01.7.15.12_2_0278204832_15.05.2024_02 Аналог ТССЦ-101-4949 10,26/10,03=2% | Шпилька М8, L=1 м, нерж. | шт | 56 | 1530.144 | 85688.064 |  | 0 | 85688.064
143 | ТЦ_20.1.02.10_2_0278204832_15.05.2024_02 Аналог ТССЦ-509-0073 1283,04/1257,16=2% | Подвес STRUT двойной, толщиной 2,5 мм, L=1,2 м, нерж. | шт | 15 | 11644.82 | 174672.3 |  | 0 | 174672.3
144 | ТЕРм08-02-152-09 | Полка кабельная, устанавливаемая на стойках, масса: до 0,9 кг | 100 шт. | 0.95 |  | 0 |  | 0 | 0
145 | ТЦ_20.2.03.03_2_0278204832_15.05.2024_02 Аналог ТССЦ-509-8366 14,14/13,85=2% | Консоль одиночная 550 мм, толщиной 3 мм, нерж. | шт | 80 | 2074.116 | 165929.28 |  | 0 | 165929.28 | 2074.116
146 | ТЦ_20.2.03.03_2_0278204832_15.05.2024_02 Аналог ТССЦ-509-8366 14,14/13,85=2% | Консоль одиночная 350 мм, толщиной 3 мм, нерж. | шт | 15 | 2196.408 | 32946.12 |  | 0 | 32946.12 | 2196.408
147 | ТЦ_20.2.07.03_2_0278204832_15.05.2024_02 Аналог ТССЦ-509-2857 23,70/23,16=2% | Прижим кабельного лотка, нерж (0,028 кг) | шт | 246 | 49.5 | 12177 |  | 0 | 12177
148 | ТЦ_07.2.06.04_2_0278204832_15.05.2024_02 Аналог ТССЦ-509-2857 23,70/23,16=2% | Крепление Т-образное к вертикальной двутавровой балке, нерж.(1,61 кг) | шт | 15 | 4656.46 | 69846.9 |  | 0 | 69846.9
149 | ТЦ_07.2.06.04_2_0278204832_15.05.2024_02 Аналог ТССЦ-101-6794 25,60/25,05=2% | Крепеж STRUT к металлическим балкам, нерж. | шт | 30 | 1078.35 | 32350.5 |  | 0 | 32350.5
150 | ТЦ_07.2.06.04_2_0278204832_15.05.2024_02 Аналог ТССЦ-101-6794 25,60/25,05=2% | Крепление приварное, толщина 6мм, нерж. | шт | 60 | 919.896 | 55193.76 |  | 0 | 55193.76
151 | ТЕРм08-02-152-05 | Стойка сборных кабельных конструкций (без полок), масса: до 2,4 кг | 100 шт. | 0.6 |  | 0 |  | 0 | 0
152 | ТЦ_20.2.07.03_2_0278204832_15.05.2024_02 Аналог ТССЦ-201-0776 12578,44/12437,78=2% | Профиль STRUT двойной, 600 мм, толщиной 2,5 мм, нерж. | шт | 60 | 4543.8627 | 272631.7634 |  | 0 | 272631.7634 | 4543.8627
153 | ТЦ_01.7.15.02_2_0278204832_15.05.2024_02 Аналог ТССЦ-101-6794 25,60/25,05=2% | Болт М10х80, Шайба М10 (2 шт.), гайка М10 | шт | 120 | 425.4752 | 51057.0184 |  | 0 | 51057.0184
154 | ТЦ_01.7.15.05_2_0278204832_15.05.2024_02 Аналог ТССЦ-101-6794 25,60/25,05=2% | Гайка шестигранная М8 , нерж. | шт | 224 | 28.406 | 6362.9492 |  | 0 | 6362.9492
155 | ТЦ_01.7.15.11_2_0278204832_15.05.2024_02 Аналог ТССЦ-101-6794 25,60/25,05=2% | Шайба М8, нерж. | шт | 224 | 76.6101 | 17160.6655 |  | 0 | 17160.6655
156 | ТЦ_01.7.15.01_2_0278204832_15.05.2024_02 ТССЦ-101-2066 10,28/10,03=2% | Усиленный анкер М8 | шт | 56 | 80.6681 | 4517.4125 |  | 0 | 4517.4125
157 | ТЦ_07.2.06.04_2_0278204832_15.05.2024_02 Аналог ТССЦ-101-6794 25,60/25,05=2% | Винт для крепления к С-образному профилю М10х30 мм, нерж. | шт | 120 | 3911.912 | 469429.4358 |  | 0 | 469429.4358
158 | ТЦ_01.7.15.05_2_0278204832_15.05.2024_02 Аналог ТССЦ-101-6794 25,60/25,05=2% | Гайка со стопорным буртиком М10, нерж. | шт | 120 | 1047.3329 | 125679.9438 |  | 0 | 125679.9438
159 | ТЦ_20.2.07.03_2_0278204832_15.05.2024_02 Аналог ТССЦ-201-8057 20,45/20,25=2% | Стеновое крепление лотка, нерж. | шт | 50 | 682.8507 | 34142.5365 |  | 0 | 34142.5365
160 | ТЦ_01.7.15.01_2_0278204832_15.05.2024_02 ТССЦ-101-2066 10,28/10,03=2% | Усиленный анкер с болтом М10, нерж. | шт | 160 | 1575.6108 | 252097.7201 |  | 0 | 252097.7201
161 | ТЦ_07.2.06.04_2_0278204832_15.05.2024_02 Аналог ТССЦ-509-2857 23,70/23,16=2% | Монтажная пластина вертикальная, нерж. | шт | 25 | 895.9572 | 22398.9304 |  | 0 | 22398.9304
162 | ТЦ_01.7.15.04_2_0278204832_15.05.2024_02 Аналог ТССЦ-101-6794 25,60/25,05=2% | Винт с крестообразным шлицем М6х10, нерж. | шт | 2476 | 51.0324 | 126356.2771 |  | 0 | 126356.2771
163 | ТЦ_01.7.15.05_2_0278204832_15.05.2024_02 Аналог ТССЦ-101-6794 25,60/25,05=2% | Гайка шестигранная М6, нерж. | шт | 2476 | 14.3875 | 35623.3445 |  | 0 | 35623.3445
164 | ТЦ_01.7.15.11_2_0278204832_15.05.2024_02 Аналог ТССЦ-101-6794 25,60/25,05=2% | Шайба стопорная М6, нерж. | шт | 2476 | 4.181 | 10352.0804 |  | 0 | 10352.0804
165 | ТЦ_20.2.07.03_2_0278204832_15.05.2024_02 Аналог ТССЦ-101-6794 25,60/25,05=2% | Винт с гладкой головкой М6х20, нерж. | шт | 692 | 49.5568 | 34293.3036 |  | 0 | 34293.3036
166 | ТЦ_01.7.15.05_2_0278204832_15.05.2024_02 Аналог ТССЦ-101-6794 25,60/25,05=2% | Гайка с насечкой, препятствующей откручиванию, М6, нерж. | шт | 692 | 33.5707 | 23230.9439 |  | 0 | 23230.9439
167 | ТЕРм08-02-411-01 | Рукав металлический наружным диаметром: до 48 мм | 100 м | 1.7 |  | 0 |  | 0 | 0
168 | ТЦ_08.1.02.13_78_7804526950_15.05.2024_02 Аналог ТССЦ-101-6593 340,00/333,27=2% | Металлорукав гибкий в гладкой EVA оболочке номинальным o26 мм в комплекте с соединительными муфтами | м | 175.1 | 3119.8642 | 546288.2262 |  | 0 | 546288.2262
169 | ТЕРм08-02-411-02 | Рукав металлический наружным диаметром: до 60 мм | 100 м | 0.1 |  | 0 |  | 0 | 0
170 | ТЦ_08.1.02.13_78_7804526950_15.05.2024_02 Аналог ТССЦ-101-6593 340,00/333,27=2% | Металлорукав гибкий в гладкой EVA оболочке номинальным ø50 мм в комплекте с соединительными муфтами | м | 10.3 | 8179.9438 | 84253.4208 |  | 0 | 84253.4208
171 | ТЦ_20.1.02.18_78_7804526950_15.05.2024_02 Аналог ТССЦ-201-8057 20,45/20,25=2% | Стяжки кабельные из нержавеющей стали с полимерным покрытием | шт | 1500 | 19.3062 | 28959.3637 |  | 0 | 28959.3637
172 | ТЦ_20.2.05.02_2_0278204832_15.05.2024_02 Аналог ТССЦ-509-5777 34,00/33,16=2% | Держатель оцинкованный двусторонний для диаметра до 27 мм | шт | 340 | 36.399 | 12375.6646 |  | 0 | 12375.6646
173 | ТЦ_01.7.15.01_2_0278204832_15.05.2024_02 ТССЦ-101-2066 10,28/10,03=2% | Металличесикй анкер с болтом М6х55, нерж. | шт | 680 | 20.5359 | 13964.4446 |  | 0 | 13964.4446
174 | ТЕРм08-02-407-11 | Труба стальная по установленным конструкциям, в опалубке фундаментов и перекрытиях, диаметр: до 25 мм | 100 м | 0.12 |  | 0 |  | 0 | 0
175 | ТЦ_23.5.02.02_2_0278204832_15.05.2024_02 Аналог ТССЦ-103-2014 98,60/96,47=2% | Труба стальная o25 мм, толщ. стенки 1,2 мм | м | 12.36 | 1837.2906 | 22708.9117 |  | 0 | 22708.9117
176 | ТЦ_20.5.04.07_2_0278204832_15.05.2024_02 Аналог ТССЦ-101-2066 10,28/10,03=2% | Струбцина монтажная М8, нерж. | шт | 25 | 341.8558 | 8546.394 |  | 0 | 8546.394
177 | ТЦ_27.2.01.08_78_7804526950_15.05.2024_02 Аналог ТССЦ-101-2091 64,20/62,89=2% | Хомут стальной с приварной гайкой М6, ø 26 мм, нерж. | шт | 25 | 302.8744 | 7571.8591 |  | 0 | 7571.8591
178 | ТЦ_27.2.01.08_78_7804526950_15.05.2024_02 Аналог ТССЦ-101-2091 64,20/62,89=2% | Хомут стальной с приварной гайкой М6, o 26 мм, нерж | шт | 50 | 76.3642 | 3818.2091 |  | 0 | 3818.2091
179 | ТЦ_27.2.01.08_78_7804526950_15.05.2024_02 Аналог ТССЦ-101-2091 64,20/62,89=2% | Хомут стальной с внутренней резьбой М6, o 8 мм, нерж. | шт | 50 | 44.761 | 2238.0485 |  | 0 | 2238.0485
180 | ТЦ_01.7.15.05_2_0278204832_15.05.2024_02 Аналог ТССЦ-101-6794 25,60/25,05=2% | Гайка шестигранная М6, нерж. | шт | 75 | 14.3875 | 1079.0591 |  | 0 | 1079.0591
[6 empty] | 14962171.1577 |  | 0 | 14962171.1577

## 2.2.6-ЭОМ (2)
№ п/п | Обоснование | Наименование работ и затрат | Ед. изм. | Кол-во | Стоимость ед. мат. | Сумма мат. | Стоимость ед. работ | Сумма работ | Итого |  | КРАСНЫЙ шрифт=сметная стоимость, с НДС
Раздел 1. Комплектные устройства
1 | ТЕРм08-03-572-07 | Блок управления шкафного исполнения или распределительный пункт (шкаф), устанавливаемый: на полу, высота и ширина до 1700х1100 мм | 1 шт. | 1 |  | 0 |  | 0 | 0
2 О | ТЦ_62.1.02.10_78_7804526950_15.05.2024_02 | ВРУ2. Вводно-распределительное устройство | компл. | 1 | 3030502 | 3030502 |  | 0 | 3030502
3 | ТЕРм08-03-599-12 | Щитки осветительные, устанавливаемые на стене: болтами на конструкции, масса щитка до 6 кг | 1 шт. | 2 |  | 0 |  | 0 | 0
4 О | ТЦ_62.1.02.16_78_7804526950_15.05.2024_02 | ЩО2. Щит освещения | компл. | 1 | 207634 | 207634 |  | 0 | 207634
5 О | ТЦ_62.1.02.16_78_7804526950_15.05.2024_02 | ЩАО2. Щит аварийного освещения | компл. | 1 | 218904 | 218904 |  | 0 | 218904
6 | ТЕРм08-03-573-04 | Шкаф (пульт) управления навесной, высота, ширина и глубина: до 600х600х350 мм | 1 шт. | 2 |  | 0 |  | 0 | 0
7 О | ТЦ_62.1.02.16_78_7804526950_15.05.2024_02 | ЩКСО2.1 Щит управления кабельной системой обогрева | компл. | 1 | 218237 | 218237 |  | 0 | 218237
8 О | ТЦ_62.1.02.16_78_7804526950_15.05.2024_02 | ЩКСО2.2 Щит управления кабельной системой обогрева | компл. | 1 | 227418 | 227418 |  | 0 | 227418
Раздел 2. Осветительное электрооборудование | [5 empty] | 0 |  | 0 | 0
9 | ТЕРм08-03-593-06 | Светильник потолочный или настенный с креплением винтами или болтами для помещений: с нормальными условиями среды, одноламповый | 100 шт. | 0.86 |  | 0 |  | 0 | 0
10 | ТЦ_20.3.03.07_78_7804526950_15.05.2024_02 Аналог ТССЦ-509-0765 129,31/126,54=2% | Светильник светодиодный пылевлагозащищённый IP65, 220 АС, 35 Вт, 5000 К, потолочное крепление, в комплекте кабельный ввод, нерж. | шт | 77 | 27733 | 2135441 |  | 0 | 2135441
11 | ТЦ_20.3.03.07_78_7804526950_15.05.2024_02 Аналог ТССЦ-509-0765 129,31/126,54=2% | Светильник светодиодный пылевлагозащищённый IP65, 220 АС, 20 Вт, 5000 К, потолочное крепление, в комплекте кабельный ввод, нерж.. | шт | 7 | 29549 | 206843 |  | 0 | 206843
12 | ТЦ_20.3.03.07_78_7804526950_15.05.2024_02 Аналог ТССЦ-509-0765 129,31/126,54=2% | Светильник светодиодный пылевлагозащищённый IP65, 220 АС, 20 Вт, 5000 К, источник бесперебойного питания на 1 час, потолочное крепление, в комплекте кабельный ввод, нерж. | шт | 2 | 29549 | 59098 |  | 0 | 59098
13 | ТССЦ-509-6287 | Наклейка пиктограмма "Выход налево", "Выход направо" из самоклеющей пленки для светильника аварийного освещения ЛБО 20 (БС-842, БС-943, БС-741) | 100 шт. | 0.1 | 32427.0805 | 3242.708 |  | 0 | 3242.708
14 | ТЕРм08-02-402-01 | Кабель двух-четырехжильный по установленным конструкциям и лоткам с установкой ответвительных коробок: в помещениях с нормальной средой сечением жилы до 10 мм2 | 100 м | 8.4 |  | 0 |  | 0 | 0
15 | ТЕРм08-02-412-03 | Затягивание провода в проложенные трубы и металлические рукава первого одножильного или многожильного в общей оплетке, суммарное сечение: до 16 мм2 | 100 м | 8.15 |  | 0 |  | 0 | 0
16 | ТЕРм08-03-574-05 | Разводка по устройствам и подключение жил кабелей или проводов сечением: до 95 мм2 | 100 жил | 0.2 |  | 0 |  | 0 | 0
17 | ТЕРм08-03-574-04 | Разводка по устройствам и подключение жил кабелей или проводов сечением: до 70 мм2 | 100 жил | 0.1 |  | 0 |  | 0 | 0
18 | ТЕРм08-03-574-03 | Разводка по устройствам и подключение жил кабелей или проводов сечением: до 35 мм2 | 100 жил | 0.9 |  | 0 |  | 0 | 0
19 | ТЕРм08-03-574-02 | Разводка по устройствам и подключение жил кабелей или проводов сечением: до 16 мм2 | 100 жил | 0.76 |  | 0 |  | 0 | 0
20 | ТЕРм08-03-574-01 | Разводка по устройствам и подключение жил кабелей или проводов сечением: до 10 мм2 | 100 жил | 1.92 |  | 0 |  | 0 | 0
21 | ТЦ_21.1.06.09_2_0276132981_15.05.2024_02 Аналог ТССЦ-501-7992 102768,47/100715,23=2% | Кабель силовой с изоляцией из ПВХ пластиката, не распространяющего горение, с пониженным дымо- и газовыделением, с медными жилами, на напряжение 1,0 кВ, сечением: 5х16 | м | 61.2 | 3471.1887 | 212436.746 |  | 0 | 212436.746
22 | ТЦ_21.1.06.09_2_0276132981_15.05.2024_02 Аналог ТССЦ-501-7992 102768,47/100715,23=2% | Кабель силовой с изоляцией из ПВХ пластиката, не распространяющего горение, с пониженным дымо- и газовыделением, с медными жилами, на напряжение 1,0 кВ, сечением: 5х10 | м | 10.2 | 2436.67 | 24854.034 |  | 0 | 24854.034
23 | ТЦ_21.1.06.09_2_0276132981_15.05.2024_02 Аналог ТССЦ-501-7992 102768,47/100715,23=2% | Кабель силовой с изоляцией из ПВХ пластиката, не распространяющего горение, с пониженным дымо- и газовыделением, с медными жилами, на напряжение 1,0 кВ, сечением: 5х6 | м | 66.3 | 1579.11 | 104694.993 |  | 0 | 104694.993
24 | ТЦ_21.1.06.09_2_0276132981_15.05.2024_02 Аналог ТССЦ-501-7991 77568,35/76021,46=2% | Кабель силовой с изоляцией из ПВХ пластиката, не распространяющего горение, с пониженным дымо- и газовыделением, с медными жилами, на напряжение 1,0 кВ, сечением: 5х4 | м | 10.2 | 1155.51 | 11786.202 |  | 0 | 11786.202
25 | ТЦ_21.1.06.09_2_0276132981_15.05.2024_02 Аналог ТССЦ-501-8629 32908,54/32244,30=2% | Кабель силовой с изоляцией из ПВХ пластиката, не распространяющего горение, с пониженным дымо- и газовыделением, с медными жилами, на напряжение 1,0 кВ, сечением: 5х2,5 | м | 56.1 | 760.35 | 42655.635 |  | 0 | 42655.635
26 | ТЦ_21.1.06.09_2_0276132981_15.05.2024_02 Аналог ТССЦ-501-8629 32908,54/32244,30=2% | Кабель силовой с изоляцией из ПВХ пластиката, не распространяющего горение, с пониженным дымо- и газовыделением, с медными жилами, на напряжение 1,0 кВ, сечением: 5х1,5 | м | 351.9 | 495.42 | 174338.298 |  | 0 | 174338.298
27 | ТЦ_21.1.06.09_2_0276132981_15.05.2024_02 Аналог ТССЦ-501-8629 32908,54/32244,30=2% | Кабель силовой с изоляцией из ПВХ пластиката, не распространяющего горение, с пониженным дымо- и газовыделением, с медными жилами, на напряжение 1,0 кВ, сечением: 3х4 | м | 71.4 | 735.28 | 52498.992 |  | 0 | 52498.992
28 | ТЦ_21.1.06.09_2_0276132981_15.05.2024_02 Аналог ТССЦ-501-8629 32908,54/32244,30=2% | Кабель силовой с изоляцией из ПВХ пластиката, не распространяющего горение, с пониженным дымо- и газовыделением, с медными жилами, на напряжение 1,0 кВ, сечением: 3х2,5 | м | 122.4 | 495.42 | 60639.408 |  | 0 | 60639.408
29 | ТЦ_21.1.06.09_2_0276132981_15.05.2024_02 Аналог ТССЦ-501-8629 32908,54/32244,30=2% | Кабель силовой с изоляцией из ПВХ пластиката, не распространяющего горение, с пониженным дымо- и газовыделением, с медными жилами, на напряжение 1,0 кВ, сечением: 3х1,5 | м | 265.2 | 380.34 | 100866.168 |  | 0 | 100866.168
30 | ТЦ_21.1.06.09_2_0276132981_15.05.2024_02 Аналог ТССЦ-501-7965 29794,41/29199,32=2% | Кабель силовой огнестойкий, с изоляцией из ПВХ пластиката, не распространяющего горение, с пониженным дымо- и газовыделением, с медными жилами, на напряжение 1,0 кВ, сечением: 5х6 | м | 20.4 | 1394.14 | 28440.456 |  | 0 | 28440.456
31 | ТЦ_59.1.21.00_2_0276132981_25.01.2024_02 Аналог ТССЦ-501-7965 29794,41/29199,32=2% | Кабель силовой огнестойкий, с изоляцией из ПВХ пластиката, не распространяющего горение, с пониженным дымо- и газовыделением, с медными жилами, на напряжение 1,0 кВ, сечением: 5х2,5 | м | 51 | 908.73 | 46345.23 |  | 0 | 46345.23
32 | ТЦ_59.1.21.00_2_0276132981_25.01.2024_02 Аналог ТССЦ-501-7965 29794,41/29199,32=2% | Кабель силовой огнестойкий, с изоляцией из ПВХ пластиката, не распространяющего горение, с пониженным дымо- и газовыделением, с медными жилами, на напряжение 1,0 кВ, сечением: 5х1,5 | м | 260.1 | 790.4492 | 205595.8384 |  | 0 | 205595.8384
33 | ТЦ_21.1.06.09_2_0276132981_15.05.2024_02 Аналог ТССЦ-501-7965 29794,41/29199,32=2% | Кабель силовой огнестойкий, с изоляцией из ПВХ пластиката, не распространяющего горение, с пониженным дымо- и газовыделением, с медными жилами, на напряжение 1,0 кВ, сечением: 3х2,5 | м | 45.9 | 586.29 | 26910.711 |  | 0 | 26910.711
34 | ТЦ_21.1.06.09_2_0276132981_15.05.2024_02 Аналог ТССЦ-501-7965 29794,41/29199,32=2% | Кабель силовой огнестойкий, с изоляцией из ПВХ пластиката, не распространяющего горение, с пониженным дымо- и газовыделением, с медными жилами, на напряжение 1,0 кВ, сечением: 3х1,5 | м | 244.8 | 466.17 | 114118.416 |  | 0 | 114118.416
35 | ТЦ_21.1.06.05_2_0276132981_15.05.2024_02 Аналог ТССЦ-501-7965 29794,41/29199,32=2% | Кабель экранированный сечением 5х1,5 | м | 51 | 553.4867 | 28227.8233 |  | 0 | 28227.8233
36 | ТЕРм08-02-472-10 | Проводник заземляющий из медного изолированного провода сечением 25 мм2 открыто по строительным основаниям | 100 м | 1.2825 |  | 0 |  | 0 | 0
37 | ТЦ_21.2.03.00_77_7721801761_06.05.2024_02 Аналог ТССЦ-502-0505 17170,22/16817,89=2% | Провод медный, гибкий с ПВХ изоляцией на напряжение 0,45 кВ, ГОСТ 6323-79, сечением: 1х150 | м | 10.3 | 869.5188 | 8956.044 |  | 0 | 8956.044
38 | ТЦ_21.2.03.00_77_7721801761_06.05.2024_02 Аналог ТССЦ-502-0505 17170,22/16817,89=2% | Провод медный, гибкий с ПВХ изоляцией на напряжение 0,45 кВ, ГОСТ 6323-79, сечением: 1х35 | м | 15.45 | 509.3407 | 7869.3136 |  | 0 | 7869.3136
39 | ТЦ_20.1.02.19_78_7804526950_01.02.2024_02 Аналог ТССЦ-502-0505 17170,22/16817,89=2% | Провод медный, гибкий с ПВХ изоляцией на напряжение 0,45 кВ, ГОСТ 1х25 | м | 51.5 | 366.4496 | 18872.1566 |  | 0 | 18872.1566
40 | ТЦ_20.1.02.19_78_7804526950_01.02.2024_02 Аналог ТССЦ-502-0501 3834,26/3755,85=2% | Провод медный, гибкий с ПВХ изоляцией на напряжение 0,45 кВ, ГОСТ 1х6 | м | 51 | 91.1206 | 4647.1484 |  | 0 | 4647.1484
41 | ТЕРм08-03-591-01 | Выключатель: одноклавишный неутопленного типа при открытой проводке | 100 шт. | 0.01 |  | 0 |  | 0 | 0
42 | ТЦ_20.4.01.00_78_7804526950_15.05.2024_02 Аналог ТССЦ-509-2228 8,88/8,7=2% | Выключатель безопасности в корпусе, открытой установки, 63 А, 3Р, 380 В, IP65 | шт | 1 | 14793.3839 | 14793.3839 |  | 0 | 14793.3839
43 | ТЕРм08-02-155-01 | Герметизация проходов при вводе кабелей во взрывоопасные помещения уплотнительной массой | 1 проход кабеля | 10 |  | 0 |  | 0 | 0
44 | ТЦ_14.5.01.00_78_7804526950_01.02.2024_02 Аналог ТССЦ-101-2415 52,74/51,66=2% | Терморасширяющаяся противопожарная пена, 300 мл СР 620 | шт | 3 | 10012.8076 | 30038.4228 |  | 0 | 30038.4228
45 | ТЦ_14.5.01.00_78_7804526950_01.02.2024_02 аналог ТССЦ-101-2901 51,49/50,41=2% | Противопожарный акриловый герметик, 310 мл СР 606 | шт | 3 | 2233.3749 | 6700.1246 |  | 0 | 6700.1246
46 | ТЦ_14.5.01.00_78_7804526950_01.02.2024_02 Аналог ТССЦ-113-0521 65,66/64,28=2% | Огнезащитная краска (покрытие), 6 кг СР 670 | шт | 1 | 27232.5014 | 27232.5014 |  | 0 | 27232.5014
47 | ТЕР26-01-039-01 | Изоляция покрытий и перекрытий изделиями из волокнистых и зернистых материалов насухо | 1 м3 изоляции | 0.144 |  | 0 |  | 0 | 0
48 | ТЦ_12.2.05.02_78_7804526950_15.05.2024_02 аналог ТССЦ-101-2901 51,49/50,41=2% | Минеральная вата 80х600х1000 мм | шт | 3 | 305.2119 | 915.6358 |  | 0 | 915.6358
49 | ТЕРм08-03-603-01 | Ящик с понижающим трансформатором | 1 шт. | 2 |  | 0 |  | 0 | 0
50 О | ТЦ_62.1.02.22_78_7804526950_15.05.2024_02 | Ящик с понижающим трансформатором 220 В / 36 В, 250 Вт, IP54 | шт | 2 | 12142.4146 | 24284.8291 |  | 0 | 24284.8291
51 | ТЕРм08-03-532-01 | Пост управления кнопочный общего назначения, устанавливаемый на конструкции: на полу, количество элементов поста до 3 | 1 шт. | 6 |  | 0 |  | 0 | 0
52 О | ТЦ_62.3.02.01_78_7806155468_15.05.2024_02 | Выключатель пылевлагозащищенный IP66, одноклавишный накладного монтажа, 10 А, 220 В, нержав. сталь | шт | 6 | 18504.6195 | 111027.717 |  | 0 | 111027.717
53 | ТЕРм08-03-532-04 | Пост управления кнопочный общего назначения, устанавливаемый на конструкции: на стене или колонне, количество элементов поста до 3 | 1 шт. | 14 |  | 0 |  | 0 | 0
54 О | ТЦ_20.5.02.00_78_7806155468_25.03.2024_02 | Кнопочный выключатель пылевлагозащищенный IP66 с кнопкой без фиксации 2НО, накладного монтажа, 10 А, 220 В, нержав. сталь | шт | 14 | 17651.1209 | 247115.6924 |  | 0 | 247115.6924
55 | ТЕРм08-03-573-04 | Шкаф (пульт) управления навесной, высота, ширина и глубина: до 600х600х350 мм | 1 шт. | 5 |  | 0 |  | 0 | 0
56 О | ТЦ_62.2.01.04_77_7725347771_06.05.2024_02 | РП1. Розеточный пост в комплекте с аппаратами защиты и розетками, 63 А, 380 В, IP67 | шт | 2 | 47936.8633 | 95873.7266 |  | 0 | 95873.7266
57 О | ТЦ_62.2.01.04_77_7725347771_06.05.2024_02 | РП2. Розеточный пост в комплекте с аппаратами защиты и розетками, 16 А, 380 В, IP67 | шт | 3 | 25233.1254 | 75699.3762 |  | 0 | 75699.3762
58 | ТЕРм10-04-066-04 | Коробка кабельная соединительная или разветвительная | 1 шт. | 36 |  | 0 |  | 0 | 0
59 | ТЦ_20.5.02.02_78_7806155468_15.05.2024_02 Аналог ТССЦ-503-0693 2306,87/2261,59=2% | Коробка клеммная пылевлагозащищенная IP66, открытой установки, в комплекте с винтовыми клемниками, для кабеля сечением до 5х6 мм | шт | 36 | 31497.7043 | 1133917.3562 |  | 0 | 1133917.3562
60 | ТЕР01-02-057-02 | Разработка грунта вручную в траншеях глубиной до 2 м без креплений с откосами, группа грунтов: 2 | 100 м3 грунта | 0.1225 |  | 0 |  | 0 | 0
61 | ТЕР01-02-061-01 | Засыпка вручную траншей, пазух котлованов и ям, группа грунтов: 1 | 100 м3 грунта | 0.1225 |  | 0 |  | 0 | 0
62 | ТЕРм08-02-472-02 | Заземлитель горизонтальный из стали: полосовой сечением 160 мм2 | 100 м | 0.49 |  | 0 |  | 0 | 0
63 | ТЕРм08-02-472-07 | Проводник заземляющий открыто по строительным основаниям: из полосовой стали сечением 160 мм2 | 100 м | 5.31 |  | 0 |  | 0 | 0
64 | ТЦ_08.3.12.00_78_7804526950_01.02.2024_02 Аналог ТССЦ-101-1638 5134,83/4987,13=2% | Полоса 40х4, горячеоцинкованная | м | 580 | 340.49 | 197484.2 |  | 0 | 197484.2
65 | ТЦ_20.2.05.02_78_7804526950_01.02.2024_02 Аналог ТССЦ-101-1671 25,60/25,05=2% | Скоба-держатель полосы 40х4 мм с болтом | шт | 650 | 463.56 | 301314 |  | 0 | 301314
66 | ТЦ_14.2.02.03_78_7804526950_01.02.2024_02 Аналог ТССЦ-113-0395 95,68/93,73=2% | Цинковая краска-спрей, 473 мл | шт | 8 | 4787.8255 | 38302.6042 |  | 0 | 38302.6042
67 | ТЦ_22.2.02.11_78_7804526950_15.05.2024_02 Аналог ТССЦ-101-2066 10,28/10,03=2% | Анкер сболтом М8 | шт | 650 | 78.624 | 51105.6 |  | 0 | 51105.6
68 | ТЕРм08-02-471-01 | Заземлитель вертикальный из угловой стали размером: 50х50х5 мм | 10 шт. | 0.8 |  | 0 |  | 0 | 0
69 | ТЕР01-02-059-02 | Рытье ям вручную глубиной 1,5 м под электрод заземления с обратной засыпкой, группа грунтов: 2 | 1 электрод заземления | 8 |  | 0 |  | 0 | 0
70 | ТЦ_08.3.12.00_78_7804526950_01.02.2024_02 Аналог ТССЦ-101-2542 4813,20/4671,80=2% | Сталь угловая 5х50х50 мм | шт | 8 | 320 | 2560 |  | 0 | 2560
71 | ТЦ_20.5.03.03_77_9705198797_06.05.2024_02 Аналог ТССЦ-110-0355 10225,04/10022,42=2% | Главная заземляющая шина с изоляторами 500х50х6 мм, медь, в | шт | 1 | 7907.8135 | 7907.8135 |  | 0 | 7907.8135
72 | ТЕРм08-01-068-02 | Шина сборная - одна полоса в фазе, медная или алюминиевая сечением: до 500 мм2 | 100 м | 0.005 |  | 0 |  | 0 | 0
73 | ТЦ_21.1.00.00_78_7804526950_15.05.2024_02 Аналог ТССЦ-110-0355 10225,04/10022,42=2% | Шина уравнивания потенциалов | шт | 1 | 16599.3146 | 16599.3146 |  | 0 | 16599.3146
74 | ТЕРм08-02-148-01 | Кабель до 35 кВ в проложенных трубах, блоках и коробах, масса 1 м кабеля: до 1 кг | 100 м кабеля | 1.52 |  | 0 |  | 0 | 0
75 | ТЦ_21.1.00.00_78_7804526950_01.02.2024_02 Аналог ТССЦ-501-2377 178,91/175,39=2% | Греющий кабель саморегулирующийся, ТНБВ.681817.023ТУ, 30 Вт/м | м | 114.24 | 283.3222 | 32366.7305 |  | 0 | 32366.7305
76 | ТЦ_21.1.00.00_78_7804526950_15.05.2024_02 Аналог ТССЦ-111-0126 335,61/328,92=2% | Комплекты монтажные КСТ-МК-СС(н) ТНБВ.681817.023ТУ | шт | 4 | 830.2897 | 3321.1587 |  | 0 | 3321.1587
77 | ТЕРм08-02-149-01 | Кабель до 35 кВ, подвешиваемый на тросе, масса 1 м кабеля: до 1 кг | 100 м кабеля | 0.4 |  | 0 |  | 0 | 0
78 | ТЦ_20.1.02.19_78_7804526950_01.02.2024_02 Аналог ТССЦ-509-8108 10,71/10,47=2% | Трос стальной D3 в п/э в комплекте с зашимами и коушами | м | 41.2 | 29.021 | 1195.6648 |  | 0 | 1195.6648
79 | ТЦ_20.1.01.14_78_7804526950_01.02.2024_02 Аналог ТССЦ-509-0020 42,77/41,87=2% | Зажим для троса 3 мм | шт | 2 | 5.0423 | 10.0847 |  | 0 | 10.0847
80 | ТЦ_20.1.01.14_78_7804526950_01.02.2024_02 Аналог ТССЦ-509-0020 42,77/41,87=2% | Коуш для троса 3 мм | шт | 2 | 10.8245 | 21.649 |  | 0 | 21.649
81 | ТЦ_20.1.01.00_78_7804526950_01.02.2024_02 Аналог ТССЦ-509-0020 42,77/41,87=2% | Зажим крепежный ТСР/Т.1-25 Ц | шт | 80 | 33.6937 | 2695.4929 |  | 0 | 2695.4929
82 | ТЦ_20.1.01.00_78_7804526950_01.02.2024_02 Аналог ТССЦ-509-0020 42,77/41,87=2% | Зажим крепежный ТСР.2-50 Ц | шт | 8 | 43.2854 | 346.2832 |  | 0 | 346.2832
83 | ТЦ_01.7.06.07_78_7804526950_01.02.2024_02 Аналог ТССЦ-101-3056 6,3/6,17=2% | Лента монтажная серии "КСТ-ЛМ.25" | м | 32 | 313.8187 | 10042.1997 |  | 0 | 10042.1997
84 | ТЦ_01.7.15.08_78_7804526950_01.02.2024_02 Аналог ТССЦ-101-1879 6,42/6,24=2% | Заклепка вытяжная стальная 4,0х10 | шт | 64 | 0.98382 | 62.9645 |  | 0 | 62.9645
85 | ТЕРм08-02-155-01 | Герметизация проходов при вводе кабелей во взрывоопасные помещения уплотнительной массой | 1 проход кабеля | 2 |  | 0 |  | 0 | 0
86 | ТЦ_14.5.01.00_78_7804526950_01.02.2024_02 Аналог ТССЦ-101-2901 51,49/50,41=2% | Герметик силиконовый Пентэласт 1101(прозрачный) 310 мл | шт | 1 | 696.0142 | 696.0142 |  | 0 | 696.0142
87 | ТЕРм08-02-411-01 | Рукав металлический наружным диаметром: до 48 мм | 100 м | 0.4 |  | 0 |  | 0 | 0
88 | ТЦ_08.1.02.13_78_7804526950_15.05.2024_02 Аналог ТССЦ-101-6593 340,00/333,27=2% | Металлорукав в гладкой полиуретановой изоляции номинальным ø26 мм в комплекте с соединительными муфтами | м | 40 | 5815.9747 | 232638.9866 |  | 0 | 232638.9866
89 | ТЕРм08-02-395-01 | Лоток металлический штампованный по установленным конструкциям, ширина лотка: до 200 мм | 1 т | 0.31943 |  | 0 |  | 0 | 0
90 | ТЦ_20.2.07.00_2_0278204832_08.02.2024_02 Аналог ТССЦ-509-2857 23,70/23,16=2% | Лоток лестничный шириной 200 мм, высотой 80 мм, толщиной 1,2 мм, L=3 м, нерж. (вес 7,6 кг.) | шт | 31.6667 | 18192.38 | 576092.0394 |  | 0 | 576092.0394
91 | ТЦ_20.2.07.03_2_0278204832_15.05.2024_02 Аналог ТССЦ-509-2857 23,70/23,16=2% | Угол горизонтальный 90°, шириной 200 мм, высотой 80 мм, толщиной 1,2 мм, нерж. (вес 1 кг) | шт | 4 | 11645.42 | 46581.68 |  | 0 | 46581.68
92 | ТЦ_20.2.07.03_2_0278204832_15.05.2024_02 Аналог ТССЦ-509-2857 23,70/23,16=2% | Угол горизонтальный 45°, шириной 200 мм, высотой 80 мм, толщиной 1,2 мм, нерж. (вес 0.78 кг) | шт | 2 | 11645.42 | 23290.84 |  | 0 | 23290.84
93 | ТЦ_20.2.07.00_2_0278204832_08.02.2024_02 Аналог ТССЦ-509-2857 23,70/23,16=2% | Соединительная пластина увеличенная, высотой 80 мм, толщиной 2 мм, нерж. (вес 0,33 кг) | шт | 90 | 241.32 | 21718.8 |  | 0 | 21718.8
94 | ТЦ_20.2.07.00_2_0278204832_08.02.2024_02 Аналог ТССЦ-509-2857 23,70/23,16=2% | Соединитель шарнирный, толщиной 2 мм, нерж. (вес 0,12кг.) | шт | 5 | 3507.84 | 17539.2 |  | 0 | 17539.2
95 | ТЦ_20.2.03.03_2_0278204832_15.05.2024_02 Аналог ТССЦ-509-8366 14,14/13,85=2% | Консоль одиночная 250 мм, толщиной 3 мм, нерж (вес 0.26 кг) | шт | 32 | 3581.7384 | 114615.6303 |  | 0 | 114615.6303
96 | ТЦ_20.2.07.03_2_0278204832_15.05.2024_02 Аналог ТССЦ-107-0001 12,39/12,09=2% | Прижим кабельного лотка, толщиной 2 мм, нерж. (вес 0,02 кг.) | шт | 64 | 49.5 | 3168 |  | 0 | 3168
97 | ТЦ_01.7.15.04_2_0278204832_15.05.2024_02 Аналог ТССЦ-101-6794 25,60/25,05=2% | Винт с крестообразным шлицем М6х10, нерж. (0,006 кг) | шт. | 1000 | 51.2784 | 51278.3638 |  | 0 | 51278.3638
98 | ТЦ_01.7.15.05_2_0278204832_15.05.2024_02 Аналог ТССЦ-101-6794 25,60/25,05=2% | Гайка шестигранная М6, нерж (0,002 кг) | шт. | 1000 | 1138.5764 | 1138576.4281 |  | 0 | 1138576.4281
99 | ТЦ_01.7.15.11_2_0278204832_15.05.2024_02 Аналог ТССЦ-101-6794 25,60/25,05=2% | Шайба стопорная М6, нерж. (0.0003 кг) | шт. | 1000 | 4.181 | 4180.9697 |  | 0 | 4180.9697
100 | ТЦ_01.7.15.12_2_0278204832_15.05.2024_02 Аналог ТССЦ-101-6794 25,60/25,05=2% | Шпилька резьбовая М10х1000, нерж (0,500 кг) | шт. | 50 | 2668.38 | 133419 |  | 0 | 133419
101 | ТЕРм08-02-152-04 | Стойка сборных кабельных конструкций (без полок), масса: до 1,6 кг | 100 шт. | 0.5 |  | 0 |  | 0 | 0
102 | ТЦ_20.2.07.03_2_0278204832_15.05.2024_02 Аналог ТССЦ-201-0776 12578,44/12437,78=2% | Профиль STRUT, 1000 мм, толщиной 2,5 мм, нерж. | шт | 50 | 4156.188 | 207809.4 |  | 0 | 207809.4 | 4156.188
103 | ТЦ_07.2.06.04_2_0278204832_15.05.2024_02 Аналог ТССЦ-101-6794 25,60/25,05=2% | Винт для крепления к С-образному профилю М10х30 мм, нерж. | шт. | 94 | 3911.9121 | 367719.7338 |  | 0 | 367719.7338
104 | ТЦ_01.7.15.05_2_0278204832_15.05.2024_02 Аналог ТССЦ-101-6794 25,60/25,05=2% | Гайка со стопорным буртиком М10, нерж. | шт. | 94 | 1047.3329 | 98449.2955 |  | 0 | 98449.2955
105 | ТЦ_20.5.02.09_2_0278204832_15.05.2024_02 Аналог ТССЦ-111-0126 335,61/328,92=2% | Коробка соединительная стальная, 150х150х60 мм, EI90, IP66, оранжевая, в комплекте с керамическими клеммниками | шт | 25 | 12024.2229 | 300605.5737 |  | 0 | 300605.5737
106 | ТЕРм08-02-411-01 | Рукав металлический наружным диаметром: до 48 мм | 100 м | 2.8 |  | 0 |  | 0 | 0
107 | ТЦ_08.1.02.13_2_0278204832_15.05.2024_02 Аналог ТССЦ-101-6593 340,00/333,27=2% | Рукав гибкий металлический в полимерной оболочке номинальным o26 мм в комплекте с соединительными муфтами | м | 288.4 | 1498.3858 | 432134.4505 |  | 0 | 432134.4505
108 | ТЦ_20.1.02.18_2_0278204832_15.05.2024_02 Аналог ТССЦ-201-8057 20,45/20,25=2% | Стяжки кабельные из нержавеющей стали с полимерным покрытием | уп | 10 | 19.306 | 193.0596 |  | 0 | 193.0596
109 | ТЦ_20.2.05.02_2_0278204832_15.05.2024_02 Аналог ТССЦ-509-5777 34,00/33,16=2% | Держатель оцинкованный двусторонний для диаметра до 27 мм | шт | 560 | 36.399 | 20383.4628 |  | 0 | 20383.4628
110 | ТЦ_01.7.15.01_2_0278204832_15.05.2024_02 Аналог ТССЦ-101-2066 10,28/10,03=2% | Металличесикй анкер с болтом М6х55, нерж. | шт | 1120 | 20.5359 | 23000.2465 |  | 0 | 23000.2465
111 | ТЦ_07.2.06.04_2_0278204832_15.05.2024_02 Аналог ТССЦ-201-8057 20,45/20,25=2% | Стеновое крепление лотка, нерж | шт | 10 | 682.851 | 6828.5102 |  | 0 | 6828.5102
112 | ТЕРм08-02-407-11 | Труба стальная по установленным конструкциям, в опалубке фундаментов и перекрытиях, диаметр: до 25 мм | 100 м | 0.2 |  | 0 |  | 0 | 0
113 | ТЦ_23.5.02.02_2_0278204832_15.05.2024_02 Аналог ТССЦ-103-2014 98,60/96,47=2% | Труба стальная o25 мм, толщ. стенки 1,2 мм | м | 20.6 | 1837.2901 | 37848.1766 |  | 0 | 37848.1766
114 | ТЕРм08-02-395-02 | Лоток металлический штампованный по установленным конструкциям, ширина лотка: до 400 мм | 1 т | 0.16256 |  | 0 |  | 0 | 0
115 | ТЦ_20.2.07.00_2_0278204832_08.02.2024_02 Аналог ТССЦ-509-2857 23,70/23,16=2% | Лоток лестничный шириной 300 мм, высотой 80 мм, толщиной 1,2 мм, L=3 м, нерж. (2,820 кг) | шт. | 26.6667 | 37472.4255 | 999264.6922 |  | 0 | 999264.6922
116 | ТЦ_20.2.07.03_2_0278204832_15.05.2024_02 Аналог ТССЦ-509-3465 24,16/23,67=2% | Угол горизонтальный 90°, шириной 300 мм, высотой 80 мм, толщиной 1,2 мм, горячее цинкование (3,640 кг) | шт. | 4 | 14216.8952 | 56867.5808 |  | 0 | 56867.5808
117 | ТЦ_20.2.07.03_2_0278204832_15.05.2024_02 Аналог ТССЦ-509-3465 24,16/23,67=2% | Угол горизонтальный 45°, шириной 300 мм, высотой 80 мм, толщиной 1,2 мм, нерж. (2,110 кг) | шт. | 2 | 9113.7785 | 18227.5569 |  | 0 | 18227.5569
118 | ТЦ_20.2.03.03_2_0278204832_15.05.2024_02 Аналог ТССЦ-509-8366 14,14/13,85=2% | Консоль одиночная 350 мм, толщиной 3 мм, нерж. (1.27 кг) | шт | 54 | 4578.7766 | 247253.9351 |  | 0 | 247253.9351
119 | ТЕРм08-02-395-01 | Лоток металлический штампованный по установленным конструкциям, ширина лотка: до 200 мм | 1 т | 0.11819 |  | 0 |  | 0 | 0
120 | ТЦ_20.2.07.00_2_0278204832_08.02.2024_02 Аналог ТССЦ-509-2857 23,70/23,16=2% | Лоток лестничный шириной 200 мм, высотой 80 мм, толщиной 1,2 мм, L=3 м, нерж. (7.17 кг) | шт. | 5 | 18192.38 | 90961.9 |  | 0 | 90961.9
121 | ТЦ_20.2.07.03_2_0278204832_15.05.2024_02 Аналог ТССЦ-509-3465 24,16/23,67=2% | Угол горизонтальный 90°, шириной 200 мм, высотой 80 мм, толщиной 1,2 мм, нерж. (2,420 кг) | шт. | 1 | 11645.42 | 11645.42 |  | 0 | 11645.42
122 | ТЦ_20.2.07.00_2_0278204832_08.02.2024_02 Аналог ТССЦ-509-2857 23,70/23,16=2% | Соединительная пластина увеличенная H80 S=2,0мм нерж. (вес 0,33 кг) | шт. | 95 | 241.32 | 22925.4 |  | 0 | 22925.4
123 | ТЦ_20.2.07.00_2_0278204832_08.02.2024_02 Аналог ТССЦ-509-2857 23,70/23,16=2% | Соединитель шарнирный, толщиной 2 мм, нерж. (0.19 кг) | шт. | 5 | 3507.84 | 17539.2 |  | 0 | 17539.2
124 | ТЦ_20.2.03.03_2_0278204832_15.05.2024_02 Аналог ТССЦ-509-8366 14,14/13,85=2% | Консоль одиночная 250 мм, толщиной 3 мм, нерж. ( 1,01 кг) | шт | 10 | 1578.3 | 15783 |  | 0 | 15783
125 | ТЦ_20.2.07.03_2_0278204832_15.05.2024_02 Аналог ТССЦ-107-0001 12,39/12,09=2% | Прижим кабельного лотка, толщиной 2 мм, нерж. (вес 0,02 кг.) | шт | 128 | 49.5 | 6336 |  | 0 | 6336
126 | ТЦ_01.7.15.04_2_0278204832_15.05.2024_02 Аналог ТССЦ-101-6794 25,60/25,05=2% | Винт с крестообразным шлицем М6х10, нерж. (0,006 кг) | шт. | 1200 | 16 | 19200 |  | 0 | 19200
127 | ТЦ_01.7.15.05_2_0278204832_15.05.2024_02 Аналог ТССЦ-101-6794 25,60/25,05=2% | Гайка шестигранная М6, нерж. (0,002 кг) | шт. | 1200 | 5 | 6000 |  | 0 | 6000
128 | ТЦ_01.7.15.11_2_0278204832_15.05.2024_02 Аналог ТССЦ-101-6794 25,60/25,05=2% | Шайба стопорная М6, нерж. (0,0003 кг) | шт. | 1200 | 3 | 3600 |  | 0 | 3600
129 | ТЦ_01.7.15.12_2_0278204832_15.05.2024_02 Аналог ТССЦ-101-6794 25,60/25,05=2% | Шпилька резьбовая М10х1000, нерж (0,500 кг) | шт. | 50 | 2668.38 | 133419 |  | 0 | 133419 | 2668.38
130 | ТЕРм08-02-152-05 | Стойка сборных кабельных конструкций (без полок), масса: до 2,4 кг | 100 шт. | 0.5 |  | 0 |  | 0 | 0
131 | ТЦ_20.2.07.00_2_0278204832_08.02.2024_02 Аналог ТССЦ-201-0776 12578,44/12437,78=2% | Профиль STRUT, 1000 мм, толщиной 2,5 мм, нерж | шт | 50 | 4156.188 | 207809.4 |  | 0 | 207809.4
132 | ТЕРм08-02-152-05 | Стойка сборных кабельных конструкций (без полок), масса: до 2,4 кг | 100 шт. | 0.47 |  | 0 |  | 0 | 0
133 | ТЦ_20.2.07.00_2_0278204832_08.02.2024_02 Аналог ТССЦ-201-0776 12578,44/12437,78=2% | Профиль STRUT двойной, 1000 мм, толщиной 2,5 мм, нерж. | шт. | 47 | 4156.188 | 195340.836 |  | 0 | 195340.836
134 | ТЦ_07.2.06.04_2_0278204832_15.05.2024_02 Аналог ТССЦ-101-6794 25,60/25,05=2% | Крепление приварное, толщина 6мм, нерж. | шт. | 94 | 919.896 | 86470.224 |  | 0 | 86470.224
135 | ТЦ_07.2.06.04_2_0278204832_15.05.2024_02 Аналог ТССЦ-101-6794 25,60/25,05=2% | Винт для крепления к С-образному профилю М10х30 мм, нерж. | шт. | 94 | 1107 | 104058 |  | 0 | 104058
136 | ТЦ_01.7.15.02_2_0278204832_15.05.2024_02 Аналог ТССЦ-101-6794 25,60/25,05=2% | Болт Болт шестигранный М10х70, нерж. | шт. | 188 | 300.5379 | 56501.1282 |  | 0 | 56501.1282
137 | ТЦ_01.7.15.05_2_0278204832_15.05.2024_02 Аналог ТССЦ-101-6794 25,60/25,05=2% | Гайка со стопорным буртиком М10, нерж. | шт. | 282 | 20 | 5640 |  | 0 | 5640
138 | ТЦ_01.7.15.11_2_0278204832_15.05.2024_02 Аналог ТССЦ-101-6794 25,60/25,05=2% | Шайба плоская М10, нерж. | шт. | 188 | 15.72 | 2955.36 |  | 0 | 2955.36 | 15.72
139 | ТЕРм08-02-411-01 | Рукав металлический наружным диаметром: до 48 мм | 100 м | 4.3 |  | 0 |  | 0 | 0
140 | ТЦ_08.1.02.13_78_7804526950_15.05.2024_02 Аналог ТССЦ-101-6593 340,00/333,27=2% | Металлорукав гибкий в гладкой EVA оболочке номинальным o26 мм в комплекте с соединительными муфтами | м | 442.9 | 3119.8642 | 1381787.8493 |  | 0 | 1381787.8493
141 | ТЦ_20.2.05.02_2_0278204832_15.05.2024_02 Аналог ТССЦ-509-5777 34,00/33,16=2% | Держатель оцинкованный двусторонний для диаметра до 27 мм | шт | 860 | 36.399 | 31303.1719 |  | 0 | 31303.1719
142 | ТЕРм08-02-411-02 | Рукав металлический наружным диаметром: до 60 мм | 100 м | 0.15 |  | 0 |  | 0 | 0
143 | ТЦ_08.1.02.13_78_7804526950_15.05.2024_02 Аналог ТССЦ-101-6593 340,00/333,27=2% | Металлорукав гибкий в гладкой EVA оболочке номинальным ø50 мм в комплекте с соединительными муфтами | м | 15.45 | 8179.9442 | 126380.1384 |  | 0 | 126380.1384
144 | ТЦ_20.1.02.18_2_0278204832_15.05.2024_02 Аналог ТССЦ-201-8057 20,45/20,25=2% | Стяжки кабельные из нержавеющей стали с полимерным покрытием | уп | 15 | 19.3064 | 289.5965 |  | 0 | 289.5965
145 | ТЦ_01.7.15.01_2_0278204832_15.05.2024_02 Аналог ТССЦ-101-2066 10,28/10,03=2% | Металличесикй анкер с болтом М6х55, нерж. | шт | 1720 | 20.5359 | 35321.8101 |  | 0 | 35321.8101
146 | ТЕРм08-02-407-11 | Труба стальная по установленным конструкциям, в опалубке фундаментов и перекрытиях, диаметр: до 25 мм | 100 м | 0.3 |  | 0 |  | 0 | 0
147 | ТЦ_23.5.02.02_2_0278204832_15.05.2024_02 Аналог ТССЦ-103-2014 98,60/96,47=2% | Труба стальная o25 мм, толщ. стенки 1,2 мм | 30 | 83.43 | 1894.7172 | 158076.2531 |  | 0 | 158076.2531
148 | ТЦ_20.5.04.07_2_0278204832_15.05.2024_02 Аналог ТССЦ-101-2066 10,28/10,03=2% | Струбцина монтажная М8, нерж. | шт | 30 | 341.8558 | 10255.6728 |  | 0 | 10255.6728
149 | ТЦ_22.2.02.11_2_0278204832_08.02.2024_02 Аналог ТССЦ-101-2091 64,20/62,89=2% | Хомут стальной с приварной гайкой М6, ø 26 мм, нерж. | шт. | 30 | 363.3755 | 10901.2637 |  | 0 | 10901.2637
150 | ТЦ_22.2.02.11_2_0278204832_08.02.2024_02 Аналог ТССЦ-101-2091 64,20/62,89=2% | Хомут стальной с внутренней резьбой М6, д.25 - 26мм | шт. | 60 | 91.6124 | 5496.7455 |  | 0 | 5496.7455
151 | ТЦ_22.2.02.11_2_0278204832_08.02.2024_02 Аналог ТССЦ-101-2091 64,20/62,89=2% | Хомут стальной с внутренней резьбой М6 6мм | шт. | 60 | 53.7377 | 3224.2626 |  | 0 | 3224.2626
152 | ТЦ_01.7.15.05_2_0278204832_15.05.2024_02 Аналог ТССЦ-101-6794 25,60/25,05=2% | Гайка шестигранная М6, нерж. | шт. | 90 | 14.3875 | 1294.8738 |  | 0 | 1294.8738
[6 empty] | 17945905.9797 |  | 0 | 17945905.9797

## 2.2.5-ЭОМ (2)
№ п/п | Обоснование | Наименование работ и затрат | Ед. изм. | Кол-во | Стоимость ед. мат. | Сумма мат. | Стоимость ед. работ | Сумма работ | Итого |  | КРАСНЫЙ шрифт=сметная стоимость, с НДС
Раздел 1. Комплектные устройства
1 | ТЕРм08-03-572-07 | Блок управления шкафного исполнения или распределительный пункт (шкаф), устанавливаемый: на полу, высота и ширина до 1700х1100 мм | 1 шт. | 1 |  | 0 |  | 0 | 0
2 О | ТЦ_62.1.02.10_78_7804526950_29.07.2024_02 | ВРУ. Вводно-распределительное устройство | компл | 1 |  | 0 |  | 0 | 0 | давальческое
3 О | ТЦ_77.3.03.01_78_7804526950_15.05.2024_02 | ПЭСПЗ. Панель питания электрооборудования систем противопожарной защиты | компл | 1 |  | 0 |  | 0 | 0 | давальческое
4 | ТЕРм08-03-599-12 | Щитки осветительные, устанавливаемые на стене: болтами на конструкции, масса щитка до 6 кг | 1 шт. | 2 |  | 0 |  | 0 | 0
5 О | ТЦ_62.1.02.16_78_7804526950_29.07.2024_02 | ЩАО. Щит аварийного освещения | компл | 1 |  | 0 |  | 0 | 0 | давальческое
6 О | ТЦ_62.1.02.16_78_7804526950_29.07.2024_02 | ЩО. Щит освещения | компл | 1 |  | 0 |  | 0 | 0 | давальческое
7 | ТЕРм08-03-573-04 | Шкаф (пульт) управления навесной, высота, ширина и глубина: до 600х600х350 мм | 1 шт. | 1 |  | 0 |  | 0 | 0
8 О | ТЦ_62.1.02.23_78_7804526950_29.07.2024_02 | ЩККСО. Щит управления кабельной системой обогрева | компл | 1 |  | 0 |  | 0 | 0 | давальческое
Раздел 2. Осветительное электрооборудование | [5 empty] | 0 |  | 0 | 0
9 | ТЕРм08-03-593-06 | Светильник потолочный или настенный с креплением винтами или болтами для помещений: с нормальными условиями среды, одноламповый | 100 шт. | 2.06 |  | 0 |  | 0 | 0
10 | ТЦ_20.3.03.07_78_7804526950_15.05.2024_02 Аналог ТССЦ-509-0765 129,31/126,54=2% | Светильник светодиодный пылевлагозащищённый IP66, 220 АС, 36 Вт,4960Лм, потолочное крепление, в комплекте кабельный ввод КНВМ2M-20НК/Р, нерж. | шт | 189 | 38200 | 7219800 |  | 0 | 7219800
11 | ТЦ_20.3.03.07_78_7804526950_15.05.2024_02 Аналог ТССЦ-509-0765 129,31/126,54=2% | Светильник светодиодный пылевлагозащищённый IP66, 220 АС, 36 Вт,4960 Лм, потолочное крепление, источник бесперебойного питания, вкомплекте кабельный ввод КНВМ2M-20НК/Р, нерж. | шт | 8 | 76600 | 612800 |  | 0 | 612800
12 | ТЦ_20.3.03.07_78_7804526950_15.05.2024_02 Аналог ТССЦ-509-0765 129,31/126,54=2% | Светильник светодиодный пылевлагозащищённый IP66, 220 АС, 18 Вт,2480 Лм, потолочное крепление, в комплекте кабельный ввод КНВМ2M-20НК/Р, нерж. | шт | 9 | 28850 | 259650 |  | 0 | 259650
13 | ТССЦ-509-6287 | Наклейка пиктограмма "Выход налево", "Выход направо" из самоклеющей пленки для светильника аварийного освещения ЛБО 20 (БС-842, БС-943, БС-741) | 100 шт. | 0.92 | 32427.1055 | 29832.937 |  | 0 | 29832.937
Раздел 3. Кабельные изделия | [5 empty] | 0 |  | 0 | 0
14 | ТЕРм08-02-402-01 | Кабель двух-четырехжильный по установленным конструкциям и лоткам с установкой ответвительных коробок: в помещениях с нормальной средой сечением жилы до 10 мм2 | 100 м | 31.3 |  | 0 |  | 0 | 0
15 | ТЕРм08-02-412-03 | Затягивание провода в проложенные трубы и металлические рукава первого одножильного или многожильного в общей оплетке, суммарное сечение: до 16 мм2 | 100 м | 25.65 |  | 0 |  | 0 | 0
16 | ТЕРм08-03-574-08 | Разводка по устройствам и подключение жил кабелей или проводов сечением: до 185 мм2 | 100 жил | 0.2 |  | 0 |  | 0 | 0
17 | ТЕРм08-03-574-05 | Разводка по устройствам и подключение жил кабелей или проводов сечением: до 95 мм2 | 100 жил | 0.3 |  | 0 |  | 0 | 0
18 | ТЕРм08-03-574-04 | Разводка по устройствам и подключение жил кабелей или проводов сечением: до 70 мм2 | 100 жил | 0.3 |  | 0 |  | 0 | 0
19 | ТЕРм08-03-574-03 | Разводка по устройствам и подключение жил кабелей или проводов сечением: до 35 мм2 | 100 жил | 3.4 |  | 0 |  | 0 | 0
20 | ТЕРм08-03-574-02 | Разводка по устройствам и подключение жил кабелей или проводов сечением: до 16 мм2 | 100 жил | 1.4 |  | 0 |  | 0 | 0
21 | ТЕРм08-03-574-01 | Разводка по устройствам и подключение жил кабелей или проводов сечением: до 10 мм2 | 100 жил | 3.1 |  | 0 |  | 0 | 0
22 | ТЦ_21.1.06.09_2_0276132981_15.05.2024_02 Аналог ТССЦ-501-7992 102768,47/100715,23=2% | Кабель ИнСил-ВВнг(А)-LS 5х35мк(N,PE)-1 | м | 112.2 | 5564.94 | 624386.268 |  | 0 | 624386.268
23 | ТЦ_21.1.06.09_2_0276132981_15.05.2024_02 Аналог ТССЦ-501-7992 102768,47/100715,23=2% | Кабель ИнСил-ВВнг(А)-LS 5х16мк(N,PE)-1 | м | 81.6 | 3351.61 | 273491.376 |  | 0 | 273491.376
24 | ТЦ_21.1.06.09_2_0276132981_15.05.2024_02 Аналог ТССЦ-501-7992 102768,47/100715,23=2% | Кабель ИнСил-ВВнг(А)-LS 5х10ок(N,PE)-1 | м | 15.3 | 2436.67 | 37281.051 |  | 0 | 37281.051
25 | ТЦ_21.1.06.09_2_0276132981_15.05.2024_02 Аналог ТССЦ-501-7992 102768,47/100715,23=2% | Кабель ИнСил-ВВнг(А)-LS 5х6ок(N,PE)-1 | м | 285.6 | 1579.11 | 450993.816 |  | 0 | 450993.816
26 | ТЦ_21.1.06.09_2_0276132981_15.05.2024_02 Аналог ТССЦ-501-7991 77568,35/76021,46=2% | Кабель ИнСил-ВВнг(А)-LS 5х4ок(N,PE)-1 | м | 698.7 | 1155.51 | 807354.837 |  | 0 | 807354.837
27 | ТЦ_21.1.06.09_2_0276132981_15.05.2024_02 Аналог ТССЦ-501-8629 32908,54/32244,30=2% | Кабель ИнСил-ВВнг(А)-LS 5х2,5ок(N,PE)-1 | м | 821.1 | 760.35 | 624323.385 |  | 0 | 624323.385
28 | ТЦ_21.1.06.09_2_0276132981_15.05.2024_02 Аналог ТССЦ-501-8624 22018,43/21572,51=2% | Кабель ИнСил-ВВнг(А)-LS 3х2,5ок(N,PE)-1 | м | 520.2 | 495.42 | 257717.484 |  | 0 | 257717.484
29 | ТЦ_21.1.06.09_2_0276132981_15.05.2024_02 Аналог ТССЦ-501-8629 32908,54/32244,30=2% | Кабель ИнСил-ВВнг(А)-LS 3х1,5ок(N,PE)-1 | м | 923.1 | 380.34 | 351091.854 |  | 0 | 351091.854
30 | ТЦ_21.1.06.09_2_0276132981_15.05.2024_02 Аналог ТССЦ-501-7965 29794,41/29199,32=2% | Кабель ИнСил-ВВнг(А)-FRLS 5х10ок(N,PE)-1 | м | 10.2 | 2791.2 | 28470.24 |  | 0 | 28470.24
31 | ТЦ_21.1.06.09_2_0276132981_15.05.2024_02 Аналог ТССЦ-501-7992 102768,47/100715,23=2% | Кабель ИнСил-ВВнг(А)-FRLS 5х6ок(N,PE)-1 | м | 5.1 | 1394.14 | 7110.114 |  | 0 | 7110.114
32 | ТЦ_21.1.06.09_2_0276132981_15.05.2024_02 Аналог ТССЦ-501-7991 77568,35/76021,46=2% | Кабель ИнСил-ВВнг(А)-FRLS 5х4ок(N,PE)-1 | м | 382.5 | 1394.14 | 533258.55 |  | 0 | 533258.55
33 | ТЦ_21.1.06.09_2_0276132981_15.05.2024_02 Аналог ТССЦ-501-8629 39908,54/32244,30=2% | Кабель ИнСил-ВВнг(А)-FRLS 5х2,5ок(N,PE)-1 | м | 571.2 | 908.73 | 519066.576 |  | 0 | 519066.576
34 | ТЦ_21.1.06.09_2_0276132981_15.05.2024_02 Аналог ТССЦ-501-7965 29794,41/29199,32=2% | Кабель ИнСил-ВВнг(А)-FRLS 3х2,5ок(N,PE)-1 | м | 397.8 | 586.29 | 233226.162 |  | 0 | 233226.162
35 | ТЦ_21.1.06.09_2_0276132981_15.05.2024_02 Аналог ТССЦ-501-7965 29794,41/29199,32=2% | Кабель ИнСил-ВВнг(А)-FRLS 3х1,5ок(N,PE)-1 | м | 933.3 | 466.17 | 435076.461 |  | 0 | 435076.461
36 | ТЦ_21.1.06.05_2_0276132981_15.05.2024_02 Аналог ТССЦ-501-7965 29794,41/29199,32=2% | Кабель ИнСил-ВВЭнг(А)-LS 5х1,5ок(N,PE)-0,66 | м | 51 | 571.78 | 29160.78 |  | 0 | 29160.78
37 | ТЕРм08-02-472-10 | Проводник заземляющий из медного изолированного провода сечением 25 мм2 открыто по строительным основаниям | 100 м | 1.741 |  | 0 |  | 0 | 0
38 | ТЦ_21.2.03.05_78_7804526950_15.05.2024_02 Аналог ТССЦ-502-0505 17170,22/16817,89=2% | Провод медный, гибкий с ПВХ изоляцией на напряжение 0,45 кВ, ГОСТ6323-79, сечением:1х150 | м | 10.2 | 869.5185 | 8869.0889 |  | 0 | 8869.0889
39 | ТЦ_21.2.03.05_78_7804526950_15.05.2024_02 Аналог ТССЦ-502-0505 17170,22/16817,89=2% | Провод медный, гибкий с ПВХ изоляцией на напряжение 0,45 кВ, ГОСТ6323-79, сечением:1х35 | м | 20.4 | 509.3408 | 10390.5516 |  | 0 | 10390.5516
40 | ТЦ_21.2.03.05_78_7804526950_15.05.2024_02 Аналог ТССЦ-502-0505 17170,22/16817,89=2% | Провод медный, гибкий с ПВХ изоляцией на напряжение 0,45 кВ, ГОСТ6323-79, сечением:1х25 | м | 71.4 | 366.4496 | 26164.5039 |  | 0 | 26164.5039
41 | ТЦ_21.2.03.05_78_7804526950_15.05.2024_02 Аналог ТССЦ-502-0505 17170,22/16817,89=2% | Провод медный, гибкий с ПВХ изоляцией на напряжение 0,45 кВ, ГОСТ6323-79, сечением:1х6 | м | 72.1 | 91.1205 | 6569.7854 |  | 0 | 6569.7854
Раздел 4. Электрооборудование | [5 empty] | 0 |  | 0 | 0
42 | ТЕРм08-03-591-01 | Выключатель: одноклавишный неутопленного типа при открытой проводке | 100 шт. | 0.01 |  | 0 |  | 0 | 0
43 О | ТЦ_62.3.02.01_78_7804526950_15.05.2024_02 | Выключатель безопасности в корпусе, открытой установки, 63 А, 3Р, 380 В, IP65 | шт | 1 | 13376.9314 | 13376.9314 |  | 0 | 13376.9314
Раздел 5. Противопожарные заделки | [5 empty] | 0 |  | 0 | 0
44 | ТЕРм08-02-155-01 | Герметизация проходов при вводе кабелей во взрывоопасные помещения уплотнительной массой | 1 проход кабеля | 10 |  | 0 |  | 0 | 0
45 | ТЦ_14.5.01.10_78_7804526950_15.05.2024_02 Аналог ТССЦ-101-2415 52,74/51,66=2% | Терморасширяющаяся противопожарная пена, 300 мл | шт | 6 | 10012.8076 | 60076.8457 |  | 0 | 60076.8457
46 | ТЦ_14.5.01.01_78_7804526950_15.05.2024_02 аналог ТССЦ-101-2901 51,49/50,41=2% | Противопожарный акриловый герметик, 310 мл | шт | 6 | 2233.3749 | 13400.2493 |  | 0 | 13400.2493
47 | ТЦ_14.5.01.01_78_7804526950_15.05.2024_02 Аналог ТССЦ-113-0521 65,66/64,28=2% | Огнезащитная краска (покрытие), 6 кг | шт | 2 | 27232.5014 | 54465.0028 |  | 0 | 54465.0028
48 | ТЕР26-01-039-01 | Изоляция покрытий и перекрытий изделиями из волокнистых и зернистых материалов насухо | 1 м3 изоляции | 0.288 |  | 0 |  | 0 | 0
49 | ТЦ_12.2.05.02_78_7804526950_15.05.2024_02 аналог ТССЦ-101-2901 51,49/50,41=2% | Минеральная вата 80х600х1000 мм | шт | 6 | 305.2119 | 1831.2716 |  | 0 | 1831.2716
Раздел 6. Электроустановочные изделия | [5 empty] | 0 |  | 0 | 0
50 | ТЕРм08-03-603-01 | Ящик с понижающим трансформатором | 1 шт. | 2 |  | 0 |  | 0 | 0
51 О | ТЦ_62.1.02.22_78_7804526950_15.05.2024_02 | Ящик с понижающим трансформатором 220 В / 36 В, 250 Вт, IP54 | шт | 2 | 12142.4146 | 24284.8291 |  | 0 | 24284.8291
52 | ТЕРм08-03-532-01 | Пост управления кнопочный общего назначения, устанавливаемый на конструкции: на полу, количество элементов поста до 3 | 1 шт. | 4 |  | 0 |  | 0 | 0
53 О | ТЦ_62.3.02.01_78_7806155468_15.05.2024_02 | Выключатель пылевлагозащищенный IP66, одноклавишный накладного монтажа, 10 А, 220 В, нержав. сталь | шт | 4 | 18504.6195 | 74018.478 |  | 0 | 74018.478
54 | ТЕРм08-03-532-04 | Пост управления кнопочный общего назначения, устанавливаемый на конструкции: на стене или колонне, количество элементов поста до 3 | 1 шт. | 86 |  | 0 |  | 0 | 0
55 О | ТЦ_62.3.02.01_78_7806155468_15.05.2024_02 | Кнопочный выключатель пылевлагозащищенный IP66 с кнопкой без фиксации 2НО, накладного монтажа, 10 А, 220 В, нержав. сталь | шт | 86 | 17651.1208 | 1517996.3911 |  | 0 | 1517996.3911
56 | ТЕРм08-03-573-04 | Шкаф (пульт) управления навесной, высота, ширина и глубина: до 600х600х350 мм | 1 шт. | 10 |  | 0 |  | 0 | 0
57 О | ТЦ_62.2.01.04_78_7804526950_06.05.2024_02 | РП1. Розеточный пост в комплекте с аппаратами защиты и розетками, 63 А, 380 В, IP67 | шт | 2 | 47936.8633 | 95873.7266 |  | 0 | 95873.7266
58 О | ТЦ_62.2.01.04_78_7804526950_06.05.2024_02 | РП2. Розеточный пост в комплекте с аппаратами защиты и розетками, 16 А, 380 В, IP67 | шт | 8 | 25233.1239 | 201864.9908 |  | 0 | 201864.9908
59 | ТЕРм08-03-591-11 | Розетка штепсельная: трехполюсная | 100 шт. | 0.02 |  | 0 |  | 0 | 0
60 | ТЦ_20.4.03.06_78_7804526950_15.05.2024_02 Аналог ТССЦ-503-0474 1223/1198,58=2% | Розетка 3Р+N+PE, 380 В, 125 А, IP67, настенного монтажа | шт | 2 | 27764.8338 | 55529.6676 |  | 0 | 55529.6676
61 | ТЕРм10-04-066-04 | Коробка кабельная соединительная или разветвительная | 1 шт. | 160 |  | 0 |  | 0 | 0
62 | ТЦ_20.5.02.02_78_7806155468_15.05.2024_02 Аналог ТССЦ-503-0693 2306,87/2261,59=2% | Коробка клеммная пылевлагозащищенная IP66, открытой установки, в комплекте с винтовыми клемниками, для кабеля сечением до 5х6 мм | шт | 160 | 31497.7042 | 5039632.6735 |  | 0 | 5039632.6735
63 | ТЦ_20.3.03.03_78_7804526950_15.05.2024_02 Аналог ТССЦ-509-4981 55,37/54,23=2% | Переносной светильник в комплекте вилкой под розетку 36 В, кабелем не менее 10 м, с лампой на 36 В Е27, IP20 | шт | 2 | 1125.6612 | 2251.3223 |  | 0 | 2251.3223
Раздел 7. Материалы по молниезащите и заземлению | [5 empty] | 0 |  | 0 | 0
64 | ТЕР01-02-057-02 | Разработка грунта вручную в траншеях глубиной до 2 м без креплений с откосами, группа грунтов: 2 | 100 м3 грунта | 0.275 |  | 0 |  | 0 | 0
65 | ТЕР01-02-061-01 | Засыпка вручную траншей, пазух котлованов и ям, группа грунтов: 1 | 100 м3 грунта | 0.275 |  | 0 |  | 0 | 0
66 | ТЕРм08-02-472-02 | Заземлитель горизонтальный из стали: полосовой сечением 160 мм2 | 100 м | 1.1 |  | 0 |  | 0 | 0
67 | ТЕРм08-02-472-07 | Проводник заземляющий открыто по строительным основаниям: из полосовой стали сечением 160 мм2 | 100 м | 11.9 |  | 0 |  | 0 | 0
68 | ТЦ_20.1.02.23_78_7804526950_15.05.2024_02 Аналог ТССЦ-101-1638 5134,83/4987,13=2% | Полоса 40х4, горячеоцинкованная | м | 1300 | 340.49 | 442637 |  | 0 | 442637
69 | ТЕРм08-02-471-01 | Заземлитель вертикальный из угловой стали размером: 50х50х5 мм | 10 шт. | 2 |  | 0 |  | 0 | 0
70 | ТЕР01-02-059-02 | Рытье ям вручную глубиной 1,5 м под электрод заземления с обратной засыпкой, группа грунтов: 2 | 1 электрод заземления | 20 |  | 0 |  | 0 | 0
71 | ТЦ_08.3.12.00_78_7804526950_15.05.2024_02 Аналог ТССЦ-101-2542 4813,20/4671,80=2% | Сталь угловая 5х50х50 мм | м | 20 | 320 | 6400 |  | 0 | 6400
72 | ТЦ_20.1.02.23_78_7804526950_15.05.2024_02 Аналог ТССЦ-101-1671 25,60/25,05=2% | Скоба-держатель полосы 40х4 мм с болтом | шт | 800 | 463.56 | 370848 |  | 0 | 370848
73 | ТЦ_22.2.02.11_78_7804526950_15.05.2024_02 Аналог ТССЦ-101-2066 10,28/10,03=2% | Анкер сболтом М8 | шт | 800 | 78.624 | 62899.2 |  | 0 | 62899.2
74 | ТЦ_20.1.02.23_78_7804526950_15.05.2024_02 Аналог ТССЦ-113-0395 95,68/93,73=2% | Цинковая краска-спрей, 473 мл | шт | 15 | 4787.8252 | 71817.3775 |  | 0 | 71817.3775
75 | ТЕРм08-01-068-02 | Шина сборная - одна полоса в фазе, медная или алюминиевая сечением: до 500 мм2 | 100 м | 0.005 |  | 0 |  | 0 | 0
76 | ТЦ_20.5.03.03_78_7804526950_15.05.2024_02 Аналог ТССЦ-110-0355 10225,04/10022,42=2% | Главная заземляющая шина с изоляторами 500х50х6 мм, медь, в комплекте с креплением на стену | компл | 1 | 7907.8135 | 7907.8135 |  | 0 | 7907.8135
Раздел 8. Система кабельного обогрева | [5 empty] | 0 |  | 0 | 0
77 | ТЕРм08-02-148-01 | Кабель до 35 кВ в проложенных трубах, блоках и коробах, масса 1 м кабеля: до 1 кг | 100 м кабеля | 2.51 |  | 0 |  | 0 | 0
78 | ТЦ_21.1.00.00_78_7804526950_01.02.2024_02 Аналог ТССЦ-501-2377 178,91/175,39=2% | Греющий кабель саморегулирующийся, ТНБВ.681817.023ТУ, 30 Вт/м | м | 378.42 | 283.3222 | 107214.7795 |  | 0 | 107214.7795
79 |  | Соединительная коробка ЭА-КС6, кабельные вводы из нерж. стали | шт | 2 |  | 0 |  | 0 | 0 | давальческое
80 | ТЦ_21.1.00.00_78_7804526950_15.05.2024_02 Аналог ТССЦ-111-0126 335,61/328,92=2% | Комплекты монтажные КСТ-МК-СС(н) ТНБВ.681817.023ТУ | шт | 11 | 830.291 | 9133.2008 |  | 0 | 9133.2008
81 | ТЕРм08-02-149-01 | Кабель до 35 кВ, подвешиваемый на тросе, масса 1 м кабеля: до 1 кг | 100 м кабеля | 1.2 |  | 0 |  | 0 | 0
82 | ТЦ_20.1.02.19_78_7804526950_15.05.2024_02 Аналог ТССЦ-509-8108 10,71/10,47=2% | Трос стальной D3 в п/э в комплекте с зажимами и коушами | м | 122.4 | 1512.924 | 185181.8976 |  | 0 | 185181.8976
83 | ТЦ_20.1.02.19_78_7804526950_15.05.2024_02 Аналог ТССЦ-509-0020 42,77/41,87=2% | Зажим для троса 3 мм | шт | 8 | 11.784 | 94.272 |  | 0 | 94.272
84 | ТЦ_20.1.02.19_78_7804526950_15.05.2024_02 Аналог ТССЦ-509-0020 42,77/41,87=2% | Коуш для троса 3 мм | шт | 8 | 51.636 | 413.088 |  | 0 | 413.088
85 | ТЦ_20.5.04.07_78_7804526950_15.05.2024_02 Аналог ТССЦ-509-0020 42,77/41,87=2% | Зажим крепежный ТСР/Т.1-25 Ц | шт | 240 | 33.6937 | 8086.493 |  | 0 | 8086.493
86 | ТЦ_20.5.04.07_78_7804526950_15.05.2024_02 Аналог ТССЦ-509-0020 42,77/41,87=2% | Зажим крепежный ТСР.2-50 Ц | шт | 16 | 43.2854 | 692.5665 |  | 0 | 692.5665
87 | ТЦ_01.7.06.07_78_7804526950_15.05.2024_02 Аналог ТССЦ-101-3056 6,3/6,17=2% | Лента монтажная серии "КСТ-ЛМ.25" | м | 130 | 313.8187 | 40796.4326 |  | 0 | 40796.4326
88 | ТЦ_01.7.15.08_78_7804526950_15.05.2024_02 Аналог ТССЦ-101-1879 6,42/6,24=2% | Заклепка вытяжная стальная 4,0х10 | шт | 260 | 124.5683 | 32387.7618 |  | 0 | 32387.7618
89 | ТЕРм08-02-155-01 | Герметизация проходов при вводе кабелей во взрывоопасные помещения уплотнительной массой | 1 проход кабеля | 1 |  | 0 |  | 0 | 0
90 | ТЦ_14.5.01.07_78_7804526950_15.05.2024_02 Аналог ТССЦ-101-2901 51,49/50,41=2% | Герметик силиконовый Пентэласт 1101 (прозрачный), 310 мл. | шт | 1 | 696.0142 | 696.0142 |  | 0 | 696.0142
91 | ТЕРм08-02-411-01 | Рукав металлический наружным диаметром: до 48 мм | 100 м | 1.25 |  | 0 |  | 0 | 0
92 | ТЦ_08.1.02.13_78_7804526950_15.05.2024_02 Аналог ТССЦ-101-6593 340,00/333,27=2% | Металлорукав в гладкой полиуретановой изоляции номинальным o26 мм в комплекте с соединительными муфтами | м | 128.75 | 5815.9749 | 748806.7622 |  | 0 | 748806.7622
Раздел 9. Кабельные конструкции, трубы, коробки, крепеж (ОКЛ) | [5 empty] | 0 |  | 0 | 0
93 | ТЕРм08-02-395-01 | Лоток металлический штампованный по установленным конструкциям, ширина лотка: до 200 мм | 1 т | 6.151 |  | 0 |  | 0 | 0
94 | ТЦ_20.2.07.03_2_0278204832_15.05.2024_02 Аналог ТССЦ-509-2857 23,70/23,16=2% | Лоток лестничный шириной 200 мм, высотой 80 мм, толщиной 1,2 мм, L=3 м, нерж.(2,62 кг) | шт | 380 | 18192.38 | 6913104.4 |  | 0 | 6913104.4
95 | ТЦ_20.2.07.03_2_0278204832_15.05.2024_02 Аналог ТССЦ-509-3465 24,16/23,67=2% | Угол горизонтальный 90°, шириной 200 мм, высотой 80 мм, толщиной 1,2 мм, нерж.(1,319 кг) | шт | 7 | 11645.42 | 81517.94 |  | 0 | 81517.94
96 | ТЦ_20.2.07.03_2_0278204832_15.05.2024_02 Аналог ТССЦ-509-2857 23,70/23,16=2% | Т-образный ответвитель, шириной 200 мм, высотой 80 мм, толщиной 1,2 мм, нерж(2,79 кг) | шт | 2 | 10352.24 | 20704.48 |  | 0 | 20704.48
97 | ТЦ_20.2.07.03_2_0278204832_15.05.2024_02 Аналог ТССЦ-509-2857 23,70/23,16=2% | Соединительная пластина увеличенная, высотой 80 мм, толщиной 2 мм,нерж.(0,2 кг) | шт | 295 | 241.32 | 71189.4 |  | 0 | 71189.4
98 | ТЦ_20.2.07.03_2_0278204832_15.05.2024_02 Аналог ТССЦ-509-2857 23,70/23,16=2% | Соединитель шарнирный, высотой 80 мм, толщиной 2 мм, нерж.(0,4 кг) | шт | 20 | 3507.84 | 70156.8 |  | 0 | 70156.8
99 | ТЦ_20.2.07.03_2_0278204832_15.05.2024_02 Аналог ТССЦ-509-2857 23,70/23,16=2% | Соединитель угловой, высотой 80 мм, толщиной 2 мм, нерж.(0,17 кг) | шт | 20 | 212.892 | 4257.84 |  | 0 | 4257.84 | 212.892
100 | ТЕРм08-02-152-09 | Полка кабельная, устанавливаемая на стойках, масса: до 0,9 кг | 100 шт. | 2.54 |  | 0 |  | 0 | 0
101 | ТЦ_20.2.03.03_2_0278204832_15.05.2024_02 Аналог ТССЦ-509-8366 14,14/13,85=2% | Консоль одиночная 250 мм, толщиной 3 мм, нерж.(1 кг) | шт | 254 | 1578.3 | 400888.2 |  | 0 | 400888.2
102 | ТЦ_20.2.07.03_2_0278204832_15.05.2024_02 Аналог ТССЦ-107-0001 12,39/12,09=2% | Прижим кабельного лотка, нерж(0,028 кг) | шт | 508 | 49.5 | 25146 |  | 0 | 25146
103 | ТЦ_01.7.15.04_2_0278204832_15.05.2024_02 Аналог ТССЦ-101-6794 25,60/25,05=2% | Винт с крестообразным шлицем М6х10, нерж.(0,8 кг) | шт | 3800 | 51.2784 | 194857.7825 |  | 0 | 194857.7825
104 | ТЦ_01.7.15.05_2_0278204832_15.05.2024_02 Аналог ТССЦ-101-6794 25,60/25,05=2% | Гайка шестигранная М6, нерж. (0,16 кг) | шт | 3800 | 14.3875 | 54672.3275 |  | 0 | 54672.3275
105 | ТЦ_01.7.15.11_2_0278204832_15.05.2024_02 Аналог ТССЦ-101-6794 25,60/25,05=2% | Шайба стопорная М6, нерж.(0,2 кг) | шт | 3800 | 4.181 | 15887.6849 |  | 0 | 15887.6849
106 | ТЦ_01.7.15.04_2_0278204832_15.05.2024_02 Аналог ТССЦ-101-6794 25,60/25,05=2% | Винт для крепления к С-образному профилю М10х30 мм, нерж.(0,04 кг) | шт | 480 | 3911.912 | 1877717.7721 |  | 0 | 1877717.7721
107 | ТЦ_01.7.15.05_2_0278204832_15.05.2024_02 Аналог ТССЦ-101-6794 25,60/25,05=2% | Гайка со стопорным буртиком М10, нерж.(1,31 кг) | шт | 480 | 1047.3329 | 502719.8038 |  | 0 | 502719.8038
108 | ТЕРм08-02-152-06 | Стойка сборных кабельных конструкций (без полок), масса: до 4 кг | 100 шт. | 0.83 |  | 0 |  | 0 | 0
109 | ТЦ_07.2.06.03_2_0278204832_15.05.2024_02 Аналог ТССЦ-201-0776 12578,44/12437,78=2% | Профиль STRUT, 900 мм, толщиной 2,5 мм, нерж. | шт | 83 | 3377.208 | 280308.264 |  | 0 | 280308.264 | 3377.208
110 | ТЦ_20.2.08.02_2_0278204832_15.05.2024_02 Аналог ТССЦ-509-2857 23,70/23,16=2% | Пластина для крепления к металлическим балкам, толщиной 6 мм, нерж. | шт | 166 | 407.64 | 67668.24 |  | 0 | 67668.24 | 407.64
111 | ТЦ_01.7.15.05_2_0278204832_15.05.2024_02 Аналог ТССЦ-101-6794 25,60/25,05=2% | Гайка STRUT закладная М10, нерж. | шт | 166 | 1138.5765 | 189003.6922 |  | 0 | 189003.6922
112 | ТЦ_01.7.15.02_2_0278204832_15.05.2024_02 Аналог ТССЦ-101-6794 25,60/25,05=2% | Болт шестигранный М10х100, нерж. | шт | 166 | 499.7488 | 82958.3028 |  | 0 | 82958.3028
113 | ТЦ_01.7.15.05_2_0278204832_15.05.2024_02 Аналог ТССЦ-101-6794 25,60/25,05=2% | Гайка со стопорным буртиком М10, нерж. | шт | 166 | 1047.3329 | 173857.2589 |  | 0 | 173857.2589
114 | ТЦ_20.5.02.09_78_7804526950_15.05.2024_02 Аналог ТССЦ-111-0126 335,61/328,92=2% | Коробка соединительная стальная, 150х150х60 мм, EI90, IP66, оранжевая, в комплекте с керамическими клеммниками | шт | 160 | 12024.2229 | 1923875.6691 |  | 0 | 1923875.6691
115 | ТЕРм08-02-411-01 | Рукав металлический наружным диаметром: до 48 мм | 100 м | 10.5 |  | 0 |  | 0 | 0
116 | ТЦ_08.1.02.13_78_7804526950_15.05.2024_02 Аналог ТССЦ-101-6593 340,00/333,27=2% | Рукав гибкий металлический в полимерной оболочке номинальным ø20мм в комплекте с соединительными муфтами | м | 1081.5 | 6411.886 | 6934454.6685 |  | 0 | 6934454.6685
117 | ТЦ_20.1.02.18_78_7804526950_15.05.2024_02 | Стяжки кабельные из нержавеющей стали с полимерным покрытием (100 шт) | шт | 1500 | 19.1833 | 28774.9092 |  | 0 | 28774.9092
118 | ТЦ_20.2.05.02_78_7804526950_15.05.2024_02 Аналог ТССЦ-509-5777 34,00/33,16=2% | Держатель оцинкованный двусторонний для диаметра до 27 мм | шт | 570 | 36.399 | 20747.4445 |  | 0 | 20747.4445
119 | ТЦ_01.7.15.01_2_0278204832_15.05.2024_02 Аналог ТССЦ-101-2066 10,28/10,03=2% | Металличесикй анкер с болтом М6х55, нерж | шт | 1140 | 20.5359 | 23410.9739 |  | 0 | 23410.9739
120 | ТЦ_20.5.04.07_2_0278204832_15.05.2024_02 Аналог ТССЦ-101-2066 10,28/10,03=2% | Струбцина монтажная М6, нерж. | шт | 980 | 935.1845 | 916480.8576 |  | 0 | 916480.8576
121 | ТЦ_01.7.15.12_2_0278204832_15.05.2024_02 Аналог ТССЦ-101-4949 10,26/10,03=2% | Шпилька резьбовая, М6, L=1 м, нерж. | шт | 980 | 2143.4172 | 2100548.856 |  | 0 | 2100548.856
122 | ТЦ_24.1.02.01_2_0278204832_15.05.2024_02 Аналог ТССЦ-101-2091 64,20/62,89=2% | Хомут стальной с приварной гайкой М6, ø 26 мм, нерж. | шт | 980 | 947.2356 | 928290.8616 |  | 0 | 928290.8616
123 | ТЦ_24.1.02.01_2_0278204832_15.05.2024_02 Аналог ТССЦ-101-2091 64,20/62,89=2% | Хомут стальной с внутренней резьбой М6, ø 26 мм, нерж. | шт | 1960 | 177.3223 | 347551.7122 |  | 0 | 347551.7122
124 | ТЦ_24.1.02.01_2_0278204832_15.05.2024_02 Аналог ТССЦ-101-2091 64,20/62,89=2% | Хомут стальной с внутренней резьбой М6, ø 6 мм, нерж. | шт | 1960 | 118.2968 | 231861.8209 |  | 0 | 231861.8209
125 | ТЦ_01.7.15.05_2_0278204832_15.05.2024_02 Аналог ТССЦ-101-6794 25,60/25,05=2% | Гайка шестигранная М6, нерж. | шт | 1960 | 14.3875 | 28199.4081 |  | 0 | 28199.4081
126 | ТЕРм08-02-407-11 | Труба стальная по установленным конструкциям, в опалубке фундаментов и перекрытиях, диаметр: до 25 мм | 100 м | 0.9 |  | 0 |  | 0 | 0
127 | ТЦ_23.5.02.02_2_0278204832_15.05.2024_02 Аналог ТССЦ-103-2014 98,60/96,47=2% | Труба стальная o25 мм, толщ. стенки 1,2 мм | м | 92.7 | 1717.1489 | 159179.705 |  | 0 | 159179.705
Раздел 10. Кабельные конструкции, трубы, крепеж | [5 empty] | 0 |  | 0 | 0
128 | ТЕРм08-02-395-02 | Лоток металлический штампованный по установленным конструкциям, ширина лотка: до 400 мм | 1 т | 3.1029 |  | 0 |  | 0 | 0
129 | ТЦ_20.2.07.03_2_0278204832_15.05.2024_02 Аналог ТССЦ-509-2857 23,70/23,16=2% | Лоток лестничный шириной 500 мм, высотой 80 мм, толщиной 1,5 мм, L=3 м, нерж.(3,14 кг) | шт | 63.3333 | 42577.92 | 2696601.5858 |  | 0 | 2696601.5858
130 | ТЦ_20.2.07.03_2_0278204832_15.05.2024_02 Аналог ТССЦ-509-2857 23,70/23,16=2% | Лоток лестничный шириной 300 мм, высотой 80 мм, толщиной 1,2 мм, L=3 м, нерж.(2,82 кг) | шт | 120 | 37472.4255 | 4496691.0586 |  | 0 | 4496691.0586
131 | ТЦ_20.2.07.03_2_0278204832_15.05.2024_02 Аналог ТССЦ-509-2857 23,70/23,16=2% | Лоток лестничный шириной 200 мм, высотой 80 мм, толщиной 1,2 мм, L=3 м, нерж.(2,62 кг) | шт | 13.3333 | 18192.38 | 242565.0606 |  | 0 | 242565.0606
132 | ТЦ_20.2.07.03_2_0278204832_15.05.2024_02 Аналог ТССЦ-509-3465 24,16/23,67=2% | Угол горизонтальный 90°, шириной 500 мм, высотой 80 мм, толщиной 1,2 мм, нерж.(7,24 кг) | шт | 2 | 17067.45 | 34134.9 |  | 0 | 34134.9
133 | ТЦ_20.2.07.03_2_0278204832_15.05.2024_02 Аналог ТССЦ-509-3465 24,16/23,67=2% | Угол горизонтальный 90°, шириной 300 мм, высотой 80 мм, толщиной 1,2 мм, нерж. (1,66 кг) | шт | 7 | 29255.99 | 204791.93 |  | 0 | 204791.93
134 | ТЦ_20.2.07.03_2_0278204832_15.05.2024_02 Аналог ТССЦ-509-3465 24,16/23,67=2% | Угол горизонтальный 90°, шириной 200 мм, высотой 80 мм, толщиной 1,2 мм, нерж.(1,319 кг) | шт | 1 | 11645.42 | 11645.42 |  | 0 | 11645.42
135 | ТЦ_20.2.07.03_2_0278204832_15.05.2024_02 Аналог ТССЦ-509-2857 23,70/23,16=2% | Т-образный ответвитель, шириной 500 мм, высотой 80 мм, толщиной 1,2 мм, нерж. (7,75 кг) | шт | 6 | 30030 | 180180 |  | 0 | 180180
136 | ТЦ_20.2.07.03_2_0278204832_15.05.2024_02 Аналог ТССЦ-509-2857 23,70/23,16=2% | Т-образный ответвитель, шириной 300 мм, высотой 80 мм, толщиной 1,2 мм, нерж.(5,29 кг) | шт | 2 | 30030 | 60060 |  | 0 | 60060
137 | ТЦ_20.2.07.03_2_0278204832_15.05.2024_02 Аналог ТССЦ-509-2857 23,70/23,16=2% | Соединительная пластина увеличенная, высотой 80 мм, толщиной 2 мм,(0,2 кг) | шт | 485 | 241.32 | 117040.2 |  | 0 | 117040.2
138 | ТЦ_20.2.07.03_2_0278204832_15.05.2024_02 Аналог ТССЦ-509-2857 23,70/23,16=2% | Соединитель шарнирный, высотой 80 мм, толщиной 2 мм, нерж.(0,4 кг) | шт | 25 | 3507.84 | 87696 |  | 0 | 87696
139 | ТЦ_20.2.07.03_2_0278204832_15.05.2024_02 Аналог ТССЦ-509-2857 23,70/23,16=2% | Соединитель угловой, высотой 80 мм, толщиной 2 мм, нерж. (0,17 кг) | шт | 25 | 212.892 | 5322.3 |  | 0 | 5322.3
140 | ТЕРм08-02-152-09 | Полка кабельная, устанавливаемая на стойках, масса: до 0,9 кг | 100 шт. | 2.67 |  | 0 |  | 0 | 0
141 | ТЦ_20.2.03.03_2_0278204832_15.05.2024_02 Аналог ТССЦ-509-8366 14,14/13,85=2% | Консоль одиночная 350 мм, толщиной 3 мм, нерж.(0,89 кг) | шт | 240 | 2196 | 527040 |  | 0 | 527040
142 | ТЦ_20.2.03.03_2_0278204832_15.05.2024_02 Аналог ТССЦ-509-8366 14,14/13,85=2% | Консоль одиночная 250 мм, толщиной 3 мм, нерж.(1 кг) | шт | 27 | 1578.3 | 42614.1 |  | 0 | 42614.1
143 | ТЦ_20.2.07.03_2_0278204832_15.05.2024_02 Аналог ТССЦ-107-0001 12,39/12,09=2% | Прижим кабельного лотка, нерж.(0,028 кг) | шт | 534 | 49.5 | 26433 |  | 0 | 26433
144 | ТЦ_01.7.15.04_2_0278204832_15.05.2024_02 Аналог ТССЦ-101-6794 25,60/25,05=2% | Винт для крепления к С-образному профилю М10х30 мм, нерж.(0,04 кг) | шт | 5800 | 51.0324 | 295988.0616 |  | 0 | 295988.0616
145 | ТЦ_01.7.15.05_2_0278204832_15.05.2024_02 Аналог ТССЦ-101-6794 25,60/25,05=2% | Гайка шестигранная М6, нерж.(0,16 кг) | шт | 5800 | 14.3875 | 83447.2366 |  | 0 | 83447.2366
146 | ТЦ_01.7.15.11_2_0278204832_15.05.2024_02 Аналог ТССЦ-101-6794 25,60/25,05=2% | Шайба стопорная М6, нерж.(0,2 кг) | шт | 5800 | 4.181 | 24249.6243 |  | 0 | 24249.6243
147 | ТЕРм08-02-152-06 | Стойка сборных кабельных конструкций (без полок), масса: до 4 кг | 100 шт. | 1.08 |  | 0 |  | 0 | 0
148 | ТЦ_07.2.06.03_2_0278204832_15.05.2024_02 Аналог ТССЦ-201-0776 12578,44/12437,78=2% | Профиль П-образный, 1500 мм, толщиной 2,0 мм, нерж. | шт | 108 | 3302.208 | 356638.464 |  | 0 | 356638.464 | 3302.208
149 | ТЦ_01.7.15.12_2_0278204832_15.05.2024_02 Аналог ТССЦ-101-4949 10,26/10,03=2% | Шпилька резьбовая М8х1000, нерж. | шт | 54 | 1530.144 | 82627.776 |  | 0 | 82627.776
150 | ТЦ_20.5.04.07_2_0278204832_15.05.2024_02 | Струбцина монтажная М8, нерж. | шт | 54 | 210.468 | 11365.272 |  | 0 | 11365.272 | 210.468
151 | ТЦ_01.7.15.05_2_0278204832_15.05.2024_02 Аналог ТССЦ-101-6794 25,60/25,05=2% | Гайка со стопорным буртиком М8, нерж. | шт | 540 | 7.86 | 4244.4 |  | 0 | 4244.4 | 7.86
152 | ТЦ_01.7.15.11_2_0278204832_15.05.2024_02 Аналог ТССЦ-101-6794 25,60/25,05=2% | Шайба увеличенная М8, нерж. | шт | 432 | 51.408 | 22208.256 |  | 0 | 22208.256 | 51.408
153 | ТЦ_20.1.02.10_2_0278204832_15.05.2024_02 Аналог ТССЦ-509-0073 1283,04/1257,16=2% | Подвес STRUT двойной, 1000 мм, толщиной 2,5 мм, нерж. | шт | 240 | 11644.8254 | 2794758.0941 |  | 0 | 2794758.0941 | 11644.8254
154 | ТЦ_07.2.06.04_2_0278204832_15.05.2024_02 Аналог ТССЦ-101-6794 25,60/25,05=2% | Крепление приварное, толщина 6 мм, нерж. | шт | 480 | 919.896 | 441550.08 |  | 0 | 441550.08
155 | ТЦ_01.7.15.04_2_0278204832_15.05.2024_02 Аналог ТССЦ-101-6794 25,60/25,05=2% | Винт для крепления к С-образному профилю М10х30 мм, нерж. | шт | 480 | 3902.772 | 1873330.56 |  | 0 | 1873330.56 | 3902.772
156 | ТЦ_01.7.15.02_2_0278204832_15.05.2024_02 Аналог ТССЦ-101-6794 25,60/25,05=2% | Болт шестигранный М10х70, нерж. | шт | 960 | 330.828 | 317594.88 |  | 0 | 317594.88 | 330.828
157 | ТЦ_01.7.15.05_2_0278204832_15.05.2024_02 Аналог ТССЦ-101-6794 25,60/25,05=2% | Гайка со стопорным буртиком М10, нерж. | шт | 1440 | 1047.3329 | 1508159.397 |  | 0 | 1508159.397
158 | ТЦ_01.7.15.11_2_0278204832_15.05.2024_02 Аналог ТССЦ-101-6794 25,60/25,05=2% | Шайба плоская М10, нерж. | шт | 960 | 15.72 | 15091.2 |  | 0 | 15091.2 | 15.72
159 | ТЕРм08-02-152-06 | Стойка сборных кабельных конструкций (без полок), масса: до 4 кг | 100 шт. | 0.35 |  | 0 |  | 0 | 0
160 | ТЦ_07.2.06.03_2_0278204832_15.05.2024_02 Аналог ТССЦ-201-0776 12578,44/12437,78=2% | Профиль П-образный, 1500 мм, толщиной 2,0 мм, нерж. | шт | 35 | 3302.208 | 115577.28 |  | 0 | 115577.28
161 | ТЦ_07.2.06.04_2_0278204832_15.05.2024_02 Аналог ТССЦ-101-6794 25,60/25,05=2% | Крепление приварное, толщина 6 мм, нерж | шт | 70 | 919.896 | 64392.72 |  | 0 | 64392.72
162 | ТЦ_01.7.15.02_2_0278204832_15.05.2024_02 Аналог ТССЦ-101-6794 25,60/25,05=2% | Болт шестигранный М10х70, нерж. | шт | 140 | 330.828 | 46315.92 |  | 0 | 46315.92
163 | ТЦ_01.7.15.05_2_0278204832_15.05.2024_02 Аналог ТССЦ-101-6794 25,60/25,05=2% | Гайка со стопорным буртиком М10, нерж. | шт | 140 | 1047.3329 | 146626.6106 |  | 0 | 146626.6106
164 | ТЦ_01.7.15.11_2_0278204832_15.05.2024_02 Аналог ТССЦ-101-6794 25,60/25,05=2% | Шайба плоская М10, нерж. | шт | 140 | 15.72 | 2200.8 |  | 0 | 2200.8
165 | ТЕРм08-02-152-06 | Стойка сборных кабельных конструкций (без полок), масса: до 4 кг | 100 шт. | 1.14 |  | 0 |  | 0 | 0
166 | ТЦ_07.2.06.03_2_0278204832_15.05.2024_02 Аналог ТССЦ-201-0776 12578,44/12437,78=2% | Профиль STRUT, 900 мм, толщиной 2,5 мм, нерж. | шт | 114 | 3377.208 | 385001.712 |  | 0 | 385001.712
167 | ТЦ_20.2.08.02_2_0278204832_15.05.2024_02 Аналог ТССЦ-509-2857 23,70/23,16=2% | Пластина для крепления к металлическим балкам, толщиной 6 мм, нерж. | шт | 228 | 407.64 | 92941.92 |  | 0 | 92941.92 | 407.64
168 | ТЦ_01.7.15.05_2_0278204832_15.05.2024_02 Аналог ТССЦ-101-6794 25,60/25,05=2% | Гайка STRUT закладная М10, нерж. | шт | 228 | 1138.5764 | 259595.4239 |  | 0 | 259595.4239
169 | ТЦ_01.7.15.02_2_0278204832_15.05.2024_02 Аналог ТССЦ-101-6794 25,60/25,05=2% | Болт шестигранный М10х100, нерж. | шт | 228 | 499.7489 | 113942.7447 |  | 0 | 113942.7447
170 | ТЦ_01.7.15.05_2_0278204832_15.05.2024_02 Аналог ТССЦ-101-6794 25,60/25,05=2% | Гайка со стопорным буртиком М10, нерж. | шт | 228 | 1047.3329 | 238791.9104 |  | 0 | 238791.9104
171 | ТЕРм08-02-411-01 | Рукав металлический наружным диаметром: до 48 мм | 100 м | 12 | 1047.3329 | 12567.9953 |  | 0 | 12567.9953
172 | ТЦ_08.1.02.13_78_7804526950_15.05.2024_02 Аналог ТССЦ-101-6593 340,00/333,27=2% | Металлорукав гибкий в гладкой EVA оболочке номинальным o20 мм в комплекте с соединительными муфтами | м | 1153.6 | 2324.8651 | 2681964.3736 |  | 0 | 2681964.3736
173 | ТЦ_08.1.02.13_78_7804526950_15.05.2024_02 Аналог ТССЦ-101-6593 340,00/333,27=2% | Металлорукав гибкий в гладкой EVA оболочке номинальным ø35 мм в комплекте с соединительными муфтами | м | 82.4 | 4434.9021 | 365435.9308 |  | 0 | 365435.9308
174 | ТЕРм08-02-411-02 | Рукав металлический наружным диаметром: до 60 мм | 100 м | 0.2 |  | 0 |  | 0 | 0
175 | ТЦ_08.1.02.13_78_7804526950_15.05.2024_02 Аналог ТССЦ-101-6593 340,00/333,27=2% | Металлорукав гибкий в гладкой EVA оболочке номинальным ø50 мм в комплекте с соединительными муфтами | м | 20.6 | 8179.9445 | 168506.856 |  | 0 | 168506.856
176 | ТЦ_20.1.02.18_78_7804526950_15.05.2024_02 Аналог ТССЦ-201-8057 20,45/20,25=2% | Стяжки кабельные из нержавеющей стали с полимерным покрытием (100 шт) | шт | 2000 | 19.3062 | 38612.485 |  | 0 | 38612.485
177 | ТЦ_20.2.05.02_2_0278204832_15.05.2024_02 Аналог ТССЦ-509-5777 34,00/33,16=2% | Держатель оцинкованный двусторонний для диаметра до 27 мм | шт | 570 | 36.399 | 20747.4445 |  | 0 | 20747.4445
178 | ТЦ_20.2.05.02_78_7804526950_15.05.2024_02 Аналог ТССЦ-509-5777 34,00/33,16=2% | Держатель оцинкованный двусторонний для диаметра до 48 мм | шт | 160 | 51.2783 | 8204.5353 |  | 0 | 8204.5353
179 | ТЦ_20.2.05.02_78_7804526950_15.05.2024_02 Аналог ТССЦ-509-5777 34,00/33,16=2% | Держатель оцинкованный двусторонний для диаметра до 63 мм | шт | 40 | 68.0022 | 2720.0868 |  | 0 | 2720.0868
180 | ТЦ_01.7.15.01_2_0278204832_15.05.2024_02 Аналог ТССЦ-101-2066 10,28/10,03=2% | Металличесикй анкер с болтом М6х55, нерж. | шт | 1540 | 20.5359 | 31625.3496 |  | 0 | 31625.3496
181 | ТЦ_20.5.04.07_2_0278204832_15.05.2024_02 Аналог ТССЦ-101-2066 10,28/10,03=2% | Струбцина монтажная М6, нерж. | шт | 1120 | 935.1845 | 1047406.6944 |  | 0 | 1047406.6944
182 | ТЦ_01.7.15.12_2_0278204832_15.05.2024_02 Аналог ТССЦ-101-4949 10,26/10,03=2% | Шпилька резьбовая, М6, L=1 м, нерж. | шт | 1120 | 2143.4172 | 2400627.264 |  | 0 | 2400627.264 | 2143.4172
183 | ТЦ_27.2.01.08_78_7804526950_15.05.2024_02 Аналог ТССЦ-101-2091 64,20/62,89=2% | Хомут стальной с приварной гайкой М6, ø 26 мм, нерж. | шт | 1120 | 302.8744 | 339219.2942 |  | 0 | 339219.2942
184 | ТЦ_27.2.01.08_78_7804526950_15.05.2024_02 Аналог ТССЦ-101-2091 64,20/62,89=2% | Хомут стальной с приварной гайкой М6, o 26 мм, нерж | шт | 2240 | 76.3642 | 171055.7621 |  | 0 | 171055.7621
185 | ТЦ_27.2.01.08_78_7804526950_15.05.2024_02 Аналог ТССЦ-101-2091 64,20/62,89=2% | Хомут стальной с внутренней резьбой М6, o 8 мм, нерж. | шт | 2240 | 44.761 | 100264.5782 |  | 0 | 100264.5782
186 | ТЦ_01.7.15.05_2_0278204832_15.05.2024_02 Аналог ТССЦ-101-6794 25,60/25,05=2% | Гайка шестигранная М6, нерж. | шт | 2240 | 14.3875 | 32227.9012 |  | 0 | 32227.9012
187 | ТЕРм08-02-407-11 | Труба стальная по установленным конструкциям, в опалубке фундаментов и перекрытиях, диаметр: до 25 мм | 100 м | 0.8 |  | 0 |  | 0 | 0
188 | ТЦ_23.5.02.02_2_0278204832_15.05.2024_02 Аналог ТССЦ-103-2014 98,60/96,47=2% | Труба стальная o25 мм, толщ. стенки 1,2 мм | м | 82.4 | 1717.1489 | 141493.0711 |  | 0 | 141493.0711
[6 empty] | 72898829.4555 |  | 0 | 72898829.4555

## 2.2.4,2.1.6-ЭОМ (2)
№ п/п | Обоснование | Наименование работ и затрат | Ед. изм. | Кол-во | Стоимость ед. мат. | Сумма мат. | Стоимость ед. работ | Сумма работ | Итого |  | КРАСНЫЙ шрифт=сметная стоимость, с НДС
Раздел 1. Комплексные устройства
1 | ТЕРм08-03-572-07 | Блок управления шкафного исполнения или распределительный пункт (шкаф), устанавливаемый: на полу, высота и ширина до 1700х1100 мм | 1 шт. | 1 |  | 0 |  | 0 | 0
2 О | ТЦ_62.1.02.10_78_7804526950_15.05.2024_02 | ВРУ. Вводно-распределительное устройство | компл. | 1 | 3484390 | 3484390 |  | 0 | 3484390
3 | ТЕРм08-03-571-02 | Щит, собираемый из отдельных панелей и блоков управления, однорядный или двухрядный без блоков резисторов глубиной до 800 мм: шкафного исполнения | 1 м ширины по фронту | 0.6 |  | 0 |  | 0 | 0
4 О |  | ПЭСПЗ. Панель питания электрооборудования систем противопожарной защиты | компл. | 1 |  | 0 |  | 0 | 0 | давальческое
5 | ТЕРм08-03-599-12 | Щитки осветительные, устанавливаемые на стене: болтами на конструкции, масса щитка до 6 кг | 1 шт. | 2 |  | 0 |  | 0 | 0
6 О | ТЦ_62.1.02.16_78_7804526950_15.05.2024_02 | ЩАО1. Щит аварийного освещения | компл. | 1 | 226728 | 226728 |  | 0 | 226728
7 О | ТЦ_62.1.02.16_78_7804526950_15.05.2024_02 | ЩО1. Щит освещения | компл. | 1 | 227900 | 227900 |  | 0 | 227900
8 | ТЕРм08-03-573-04 | Шкаф (пульт) управления навесной, высота, ширина и глубина: до 600х600х350 мм | 1 шт. | 2 |  | 0 |  | 0 | 0
9 О | ТЦ_62.1.02.16_78_7804526950_15.05.2024_02 | ЩКСО1. Щит управления кабельной системой обогрева | компл. | 1 | 401920 | 401920 |  | 0 | 401920
Раздел 2. Осветительное электрооборудование | [5 empty] | 0 |  | 0 | 0
10 | ТЕРм08-03-593-06 | Светильник потолочный или настенный с креплением винтами или болтами для помещений: с нормальными условиями среды, одноламповый | 100 шт. | 2.5 |  | 0 |  | 0 | 0
11 | ТЦ_20.3.03.07_78_7806155468_15.05.2024_02 Аналог ТССЦ-509-0765 129,31/126,54=2% | Светильник светодиодный пылевлагозащищённый IP65, 220 АС, 35 Вт, 5000 К, потолочное крепление, в комплекте кабельный ввод, нерж. | шт | 211 | 27733 | 5851663 |  | 0 | 5851663
12 | ТЦ_20.3.03.07_78_7806155468_15.05.2024_02 Аналог ТССЦ-509-0765 129,31/126,54=2% | Светильник светодиодный пылевлагозащищённый IP65, 220 АС, 20 Вт, 5000 К, потолочное крепление, в комплекте кабельный ввод, нерж. | шт | 36 | 29164 | 1049904 |  | 0 | 1049904
13 | ТЦ_20.3.03.07_78_7806155468_15.05.2024_02 Аналог ТССЦ-509-0765 129,31/126,54=2% | Светильник светодиодный пылевлагозащищённый IP65, 220 АС, 35 Вт, 5000 К, источник бесперебойного питания на 1 час, потолочное крепление, в комплекте кабельный ввод, нерж. | шт | 3 | 29549 | 88647 |  | 0 | 88647
14 | ТССЦ-509-6287 | Наклейка пиктограмма "Выход налево", "Выход направо" из самоклеющей пленки для светильника аварийного освещения ЛБО 20 (БС-842, БС-943, БС-741) | 100 шт. | 1.14 | 32427.2342 | 36967.047 |  | 0 | 36967.047
Раздел 3. Кабельные изделия | [5 empty] | 0 |  | 0 | 0
16 | ТЕРм08-02-402-01 | Кабель двух-четырехжильный по установленным конструкциям и лоткам с установкой ответвительных коробок: в помещениях с нормальной средой сечением жилы до 10 мм2 | 100 м | 38.72 |  | 0 |  | 0 | 0
17 | ТЕРм08-02-412-03 | Затягивание провода в проложенные трубы и металлические рукава первого одножильного или многожильного в общей оплетке, суммарное сечение: до 16 мм2 | 100 м | 30.21 |  | 0 |  | 0 | 0
18 | ТЦ_21.1.06.09_2_0276132981_15.05.2024_02 Аналог ТССЦ-501-7992 102768,47/100715,23=2% | Кабель силовой с изоляцией из ПВХ пластиката, не распространяющего горение, с пониженным дымо- и газовыделением, с медными жилами, на напряжение 1,0 кВ, сечением: 5х35 | м | 118.32 | 6227.26 | 736809.4032 |  | 0 | 736809.4032
19 | ТЦ_21.1.06.09_2_0276132981_15.05.2024_02 Аналог ТССЦ-501-7992 102768,47/100715,23=2% | Кабель силовой с изоляцией из ПВХ пластиката, не распространяющего горение, с пониженным дымо- и газовыделением, с медными жилами, на напряжение 1,0 кВ, сечением: 5х16 | м | 372.3 | 3164.32 | 1178076.336 |  | 0 | 1178076.336
20 | ТЦ_21.1.06.09_2_0276132981_15.05.2024_02 Аналог ТССЦ-501-7992 102768,47/100715,23=2% | Кабель силовой с изоляцией из ПВХ пластиката, не распространяющего горение, с пониженным дымо- и газовыделением, с медными жилами, на напряжение 1,0 кВ, сечением: 5х1,5 | м | 723.18 | 563.59 | 407577.0162 |  | 0 | 407577.0162
21 | ТЦ_21.1.06.09_2_0276132981_15.05.2024_02 Аналог ТССЦ-501-7992 102768,47/100715,23=2% | Кабель силовой с изоляцией из ПВХ пластиката, не распространяющего горение, с пониженным дымо- и газовыделением, с медными жилами, на напряжение 1,0 кВ, сечением: 5х6 | м | 397.8 | 1579.11 | 628169.958 |  | 0 | 628169.958
22 | ТЦ_21.1.06.09_2_0276132981_15.05.2024_02 Аналог ТССЦ-501-7991 77568,35/76021,46=2% | Кабель силовой с изоляцией из ПВХ пластиката, не распространяющего горение, с пониженным дымо- и газовыделением, с медными жилами, на напряжение 1,0 кВ, сечением: 5х4 | м | 1239.3 | 1155.51 | 1432023.543 |  | 0 | 1432023.543
23 | ТЦ_21.1.06.09_2_0276132981_15.05.2024_02 Аналог ТССЦ-501-8629 32908,54/32244,30=2% | Кабель силовой с изоляцией из ПВХ пластиката, не распространяющего горение, с пониженным дымо- и газовыделением, с медными жилами, на напряжение 1,0 кВ, сечением: 5х2,5 | м | 199.92 | 760.35 | 152009.172 |  | 0 | 152009.172
24 | ТЦ_21.1.06.09_2_0276132981_15.05.2024_02 Аналог ТССЦ-501-8624 22018,43/21572,51=2% | Кабель силовой с изоляцией из ПВХ пластиката, не распространяющего горение, с пониженным дымо- и газовыделением, с медными жилами, на напряжение 1,0 кВ, сечением: 3х2,5 | м | 122.4 | 495.42 | 60639.408 |  | 0 | 60639.408
25 | ТЦ_21.1.06.09_2_0276132981_15.05.2024_02 Аналог ТССЦ-501-7965 29794,41/29199,32=2% | Кабель силовой с изоляцией из ПВХ пластиката, не распространяющего горение, с пониженным дымо- и газовыделением, с медными жилами, на напряжение 1,0 кВ, сечением: 3х1,5 | м | 1734 | 380.34 | 659509.56 |  | 0 | 659509.56
26 | ТЦ_21.1.06.09_2_0276132981_15.05.2024_02 Аналог ТССЦ-501-7965 29794,41/29199,32=2% | Кабель силовой огнестойкий, с изоляцией из ПВХ пластиката, не распространяющего горение, с пониженным дымо- и газовыделением, с медными жилами, на напряжение 1,0 кВ, сечением: 5х16 | м | 35.7 | 3164.53 | 112973.721 |  | 0 | 112973.721
27 | ТЦ_21.1.06.09_2_0276132981_15.05.2024_02 Аналог ТССЦ-501-7965 29794,41/29199,32=2% | Кабель силовой огнестойкий, с изоляцией из ПВХ пластиката, не распространяющего горение, с пониженным дымо- и газовыделением, с медными жилами, на напряжение 1,0 кВ, сечением: 5х6 | м | 56.1 | 1394.14 | 78211.254 |  | 0 | 78211.254
28 | ТЦ_21.1.06.09_2_0276132981_15.05.2024_02 Аналог ТССЦ-501-7965 29794,41/29199,32=2% | Кабель силовой огнестойкий, с изоляцией из ПВХ пластиката, не распространяющего горение, с пониженным дымо- и газовыделением, с медными жилами, на напряжение 1,0 кВ, сечением: 5х4 | м | 344.76 | 1394.14 | 480643.7064 |  | 0 | 480643.7064
29 | ТЦ_21.1.06.09_2_0276132981_15.05.2024_02 Аналог ТССЦ-501-7965 29794,41/29199,32=2% | Кабель силовой огнестойкий, с изоляцией из ПВХ пластиката, не распространяющего горение, с пониженным дымо- и газовыделением, с медными жилами, на напряжение 1,0 кВ, сечением: 5х2,5 | м | 520.2 | 908.73 | 472721.346 |  | 0 | 472721.346
30 | ТЦ_21.1.06.09_2_0276132981_15.05.2024_02 Аналог ТССЦ-501-7965 29794,41/29199,32=2% | Кабель силовой огнестойкий, с изоляцией из ПВХ пластиката, не распространяющего горение, с пониженным дымо- и газовыделением, с медными жилами, на напряжение 1,0 кВ, сечением: 5х1,5 | м | 81.6 | 790.4435 | 64500.1921 |  | 0 | 64500.1921
31 | ТЦ_21.1.06.09_2_0276132981_15.05.2024_02 Аналог ТССЦ-501-7965 29794,41/29199,32=2% | Кабель силовой огнестойкий, с изоляцией из ПВХ пластиката, не распространяющего горение, с пониженным дымо- и газовыделением, с медными жилами, на напряжение 1,0 кВ, сечением: 3х1,5 | м | 1034.28 | 466.17 | 482150.3076 |  | 0 | 482150.3076
32 | ТЦ_21.1.06.05_2_0276132981_15.05.2024_02 Аналог ТССЦ-502-0500 3273,24/3206,31=2% | Кабель экранированный сечением 5х1,5 мм2 | м | 51 | 664.1704 | 33872.6927 |  | 0 | 33872.6927
33 | ТЕРм08-02-472-10 | Проводник заземляющий из медного изолированного провода сечением 25 мм2 открыто по строительным основаниям | 100 м | 2.1 |  | 0 |  | 0 | 0
34 | ТЦ_21.2.03.05_78_7804526950_15.05.2024_02 Аналог ТССЦ-502-0505 17170,22/16817,89=2% | Провод медный, гибкий с ПВХ изоляцией на напряжение 0,45 кВ, ГОСТ 6323-79, сечением: 1х120 | м | 51 | 1764.1262 | 89970.4343 |  | 0 | 89970.4343
35 | ТЦ_21.2.03.05_78_7804526950_15.05.2024_02 Аналог ТССЦ-502-0505 17170,22/16817,89=2% | Провод медный, гибкий с ПВХ изоляцией на напряжение 0,45 кВ, ГОСТ 6323-79, сечением: 1х35 | м | 10.2 | 509.2753 | 5194.6078 |  | 0 | 5194.6078
36 | ТЦ_21.2.03.05_78_7804526950_15.05.2024_02 Аналог ТССЦ-502-0505 17170,22/16817,89=2% | Провод медный, гибкий с ПВХ изоляцией на напряжение 0,45 кВ, ГОСТ 6323-79, сечением: 1х25 | м | 102 | 366.45 | 37377.9037 |  | 0 | 37377.9037
37 | ТЦ_21.2.03.05_78_7804526950_15.05.2024_02 Аналог ТССЦ-502-0501 3834,26/3755,85=2% | Провод медный, гибкий с ПВХ изоляцией на напряжение 0,45 кВ, ГОСТ 6323-79, сечением: 1х6 | м | 51.5 | 91.131 | 4693.2477 |  | 0 | 4693.2477
Раздел 4. Электрооборудование | [5 empty] | 0 |  | 0 | 0
38 | ТЕРм08-03-591-01 | Выключатель: одноклавишный неутопленного типа при открытой проводке | 100 шт. | 0.02 |  | 0 |  | 0 | 0
39 О | ТЦ_62.3.02.01_78_7804526950_15.05.2024_02 Аналог ТССЦ-509-2228 8,88/8,7=2% | Выключатель безопасности в корпусе, открытой установки, 63 А, 3Р, 380 В, IP65 | шт | 2 | 13377.228 | 26754.456 |  | 0 | 26754.456
Раздел 5. Противопожарные заделки | [5 empty] | 0 |  | 0 | 0
40 | ТЕРм08-02-155-01 | Герметизация проходов при вводе кабелей во взрывоопасные помещения уплотнительной массой | 1 проход кабеля | 10 |  | 0 |  | 0 | 0
41 | ТЦ_14.5.01.10_78_7804526950_15.05.2024_02 Аналог ТССЦ-101-2415 52,74/51,66=2% | Терморасширяющаяся противопожарная пена, 300 мл | шт | 5 | 10012.8363 | 50064.1817 |  | 0 | 50064.1817
42 | ТЦ_14.5.01.01_78_7804526950_15.05.2024_02 аналог ТССЦ-101-2901 51,49/50,41=2% | Противопожарный акриловый герметик, 310 мл | шт | 5 | 2233.2791 | 11166.3955 |  | 0 | 11166.3955
43 | ТЦ_14.2.02.03_78_7804526950_15.05.2024_02 Аналог ТССЦ-113-0521 65,66/64,28=2% | Огнезащитная краска (покрытие), 6 кг | шт | 2 | 27232.1854 | 54464.3708 |  | 0 | 54464.3708
44 | ТЕР26-01-039-01 | Изоляция покрытий и перекрытий изделиями из волокнистых и зернистых материалов насухо | 1 м3 изоляции | 0.24 |  | 0 |  | 0 | 0
45 | ТЦ_12.2.05.02_78_7804526950_15.05.2024_02 аналог ТССЦ-101-2901 51,49/50,41=2% | Минеральная вата 80х600х1000 мм | шт | 5 | 305.1257 | 1525.6287 |  | 0 | 1525.6287
Раздел 6. Электроустановочные изделия | [5 empty] | 0 |  | 0 | 0
46 | ТЕРм08-03-603-01 | Ящик с понижающим трансформатором | 1 шт. | 3 |  | 0 |  | 0 | 0
47 О | ТЦ_62.1.02.22_78_7804526950_15.05.2024_02 | Ящик с понижающим трансформатором 220 В / 36 В, 250 Вт, IP54 | шт | 3 | 12142.464 | 36427.392 |  | 0 | 36427.392
48 | ТЕРм08-03-532-01 | Пост управления кнопочный общего назначения, устанавливаемый на конструкции: на полу, количество элементов поста до 3 | 1 шт. | 93 |  | 0 |  | 0 | 0
49 О | ТЦ_62.3.02.01_78_7806155468_15.05.2024_02 | Выключатель пылевлагозащищенный IP66, одноклавишный накладного монтажа, 10 А, 220 В, нержав. сталь | шт | 3 | 18504.568 | 55513.704 |  | 0 | 55513.704
50 О | ТЦ_62.3.02.01_78_7806155468_15.05.2024_02 | Кнопочный выключатель пылевлагозащищенный IP66 с кнопкой без фиксации 2НО, накладного монтажа, 10 А, 220 В, нержав. сталь | шт | 90 | 17651.1237 | 1588601.136 |  | 0 | 1588601.136
51 | ТЕРм08-03-525-11 | Аппарат штепсельный общего назначения, устанавливаемый на конструкции на стене или колонне, с контактами силовых цепей на ток: до 250 А | 1 компл. | 1 |  | 0 |  | 0 | 0
52 О | ТЦ_20.4.03.06_78_7804526950_15.05.2024_02 | Розетка 3Р+N+PE, 380 В, 125 А, IP67, настенного монтажа | шт | 1 | 7623.648 | 7623.648 |  | 0 | 7623.648
53 | ТЕРм08-03-573-04 | Шкаф (пульт) управления навесной, высота, ширина и глубина: до 600х600х350 мм | 1 шт. | 7 |  | 0 |  | 0 | 0
54 О | ТЦ_62.2.01.04_78_7804526950_15.05.2024_02 | РП1. Розеточный пост в комплекте с аппаратами защиты и розетками, 63 А, 380 В, IP67 | шт | 2 | 47937.024 | 95874.048 |  | 0 | 95874.048
55 О | ТЦ_62.2.01.04_78_7804526950_15.05.2024_02 | РП2. Розеточный пост в комплекте с аппаратами защиты и розетками, 16 А, 380 В, IP67 | шт | 5 | 25233.1872 | 126165.936 |  | 0 | 126165.936
56 | ТЕРм10-04-066-04 | Коробка кабельная соединительная или разветвительная | 1 шт. | 140 |  | 0 |  | 0 | 0
57 | ТЦ_20.5.02.02_78_7806155468_15.05.2024_02 Аналог ТССЦ-503-0693 2306,87/2261,59=2% | Коробка клеммная пылевлагозащищенная IP66, открытой установки, в комплекте с винтовыми клемниками, для кабеля сечением до 5х6 мм2 | шт | 140 | 31497.707 | 4409678.9826 |  | 0 | 4409678.9826
Раздел 7. Материалы по молниезащите и заземлению | [5 empty] | 0 |  | 0 | 0
59 | ТЕР01-02-057-02 | Разработка грунта вручную в траншеях глубиной до 2 м без креплений с откосами, группа грунтов: 2 | 100 м3 грунта | 0.3125 |  | 0 |  | 0 | 0
60 | ТЕР01-02-061-01 | Засыпка вручную траншей, пазух котлованов и ям, группа грунтов: 1 | 100 м3 грунта | 0.3125 |  | 0 |  | 0 | 0
61 | ТЕРм08-02-472-02 | Заземлитель горизонтальный из стали: полосовой сечением 160 мм2 | 100 м | 1.25 |  | 0 |  | 0 | 0
62 | ТЕРм08-02-472-07 | Проводник заземляющий открыто по строительным основаниям: из полосовой стали сечением 160 мм2 | 100 м | 16.75 |  | 0 |  | 0 | 0
63 | ТЦ_20.1.02.23_78_7804526950_15.05.2024_02 Аналог ТССЦ-101-1638 5134,83/4987,13=2% | Полоса 40х4, горячеоцинкованная | м | 1800 | 340.49 | 612882 |  | 0 | 612882
64 | ТЕРм08-02-471-01 | Заземлитель вертикальный из угловой стали размером: 50х50х5 мм | 10 шт. | 5 |  | 0 |  | 0 | 0
65 | ТЦ_20.1.02.23_78_7804526950_15.05.2024_02 Аналог ТССЦ-101-2542 4813,20/4671,80=2% | Сталь угловая 5х50х50 мм | шт | 50 | 320 | 16000 |  | 0 | 16000
66 | ТЦ_20.1.02.23_78_7804526950_15.05.2024_02 Аналог ТССЦ-101-1671 25,60/25,05=2% | Скоба-держатель полосы 40х4 мм с болтом | шт | 2100 | 463.56 | 973476 |  | 0 | 973476
67 | ТЦ_22.2.02.11_78_7804526950_15.05.2024_02 Аналог ТССЦ-101-2066 10,28/10,03=2% | Анкер с болтом М8 | шт | 2100 | 78.624 | 165110.4 |  | 0 | 165110.4
68 | ТЦ_20.1.02.23_78_7804526950_15.05.2024_02 Аналог ТССЦ-113-0395 95,68/93,73=2% | Цинковая краска-спрей, 473 мл | шт | 20 | 4474.0283 | 89480.5667 |  | 0 | 89480.5667
69 | ТЦ_20.5.03.03_78_7804526950_15.05.2024_02 Аналог ТССЦ-110-0355 10225,04/10022,42=2% | Главная заземляющая шина с изоляторами 500х50х6 мм, медь, в комплекте с крепление на стену | компл | 1 | 7908.2732 | 7908.2732 |  | 0 | 7908.2732
70 | ТЦ_21.1.00.00_78_7804526950_15.05.2024_02 Аналог ТССЦ-110-0355 10225,04/10022,42=2% | Шина уравнивания потенциалов | шт | 1 | 16599.4726 | 16599.4726 |  | 0 | 16599.4726
Раздел 8. Система кабельного обогрева | [5 empty] | 0 |  | 0 | 0
71 | ТЕРм08-02-148-01 | Кабель до 35 кВ в проложенных трубах, блоках и коробах, масса 1 м кабеля: до 1 кг | 100 м кабеля | 11.5 |  | 0 |  | 0 | 0
72 | ТЦ_21.1.00.00_78_7804526950_01.02.2024_02 Аналог ТССЦ-501-2377 178,91/175,39=2% | Греющий кабель саморегулирующийся, ТНБВ.681817.023ТУ, 30 Вт/м | м | 1530 | 283.3219 | 433482.5489 |  | 0 | 433482.5489
73 | ТЦ_21.1.00.00_78_7804526950_15.05.2024_02 Аналог ТССЦ-111-0126 335,61/328,92=2% | Соединительная коробка ЭА-КС4-3ф, кабельные вводы из нерж. стали | шт | 12 | 41197.8415 | 494374.0975 |  | 0 | 494374.0975
74 | ТЦ_21.1.00.00_78_7804526950_15.05.2024_02 Аналог ТССЦ-111-0126 335,61/328,92=2% | Комплекты монтажные КСТ-МК-3СВК ТНБВ.681817.023ТУ | шт | 24 | 209.5585 | 5029.4032 |  | 0 | 5029.4032
75 | ТЦ_21.1.00.00_78_7804526950_15.05.2024_02 Аналог ТССЦ-111-0126 335,61/328,92=2% | Комплекты монтажные КСТ-МК-СС(н) ТНБВ.681817.023ТУ | шт | 24 | 830.2729 | 19926.5499 |  | 0 | 19926.5499
76 | ТЕРм08-02-149-01 | Кабель до 35 кВ, подвешиваемый на тросе, масса 1 м кабеля: до 1 кг | 100 м кабеля | 3.5 |  | 0 |  | 0 | 0
77 | ТЦ_20.1.02.19_78_7804526950_15.05.2024_02 Аналог ТССЦ-509-8108 10,71/10,47=2% | Трос стальной D3 в п/э в комплекте с зашимами и коушами | м | 360.5 | 1512.924 | 545409.102 |  | 0 | 545409.102
78 | ТЦ_20.1.02.19_78_7804526950_15.05.2024_02 Аналог ТССЦ-509-0020 42,77/41,87=2% | Зажим для троса 3 мм | шт | 15 | 11.784 | 176.76 |  | 0 | 176.76
79 | ТЦ_20.1.02.19_78_7804526950_15.05.2024_02 Аналог ТССЦ-509-0020 42,77/41,87=2% | Коуш для троса 3 мм | шт | 15 | 51.636 | 774.54 |  | 0 | 774.54
80 | ТЦ_20.5.04.07_78_7804526950_15.05.2024_02 Аналог ТССЦ-509-0020 42,77/41,87=2% | Зажим крепежный ТСР/Т.1-25 Ц | шт | 700 | 33.6935 | 23585.473 |  | 0 | 23585.473
81 | ТЦ_20.5.04.07_78_7804526950_15.05.2024_02 Аналог ТССЦ-509-0020 42,77/41,87=2% | Зажим крепежный ТСР.2-50 Ц | шт | 100 | 43.2836 | 4328.361 |  | 0 | 4328.361
82 | ТЦ_01.7.06.07_78_7804526950_15.05.2024_02 Аналог ТССЦ-101-3056 6,3/6,17=2% | Лента монтажная серии "КСТ-ЛМ.25" | м | 400 | 313.8169 | 125526.7775 |  | 0 | 125526.7775
83 | ТЦ_01.7.15.08_78_7804526950_15.05.2024_02 Аналог ТССЦ-101-1879 6,42/6,24=2% | Заклепка вытяжная стальная 4,0х10 | шт | 1100 | 2.2136 | 2434.9724 |  | 0 | 2434.9724
84 | ТЕРм08-02-155-01 Аналог ТССЦ-101-2901 51,49/50,41=2% | Герметизация проходов при вводе кабелей во взрывоопасные помещения уплотнительной массой | 1 проход кабеля | 4 |  | 0 |  | 0 | 0
85 | ТЦ_14.5.01.07_78_7804526950_15.05.2024_02 Аналог ТССЦ-101-2901 51,49/50,41=2% | Герметик силиконовый Пентэласт 1101 (прозрачный), 310 мл. | шт | 4 | 696.0142 | 2784.0569 |  | 0 | 2784.0569
86 | ТЕРм08-02-411-01 | Рукав металлический наружным диаметром: до 48 мм | 100 м | 2 |  | 0 |  | 0 | 0
87 | ТЦ_08.1.02.13_78_7804526950_15.05.2024_02 Аналог ТССЦ-101-6593 340,00/333,27=2% | Металлорукав в гладкой полиуретановой изоляции номинальным ø26 мм в комплекте с соединительными муфтами | м | 206 | 5815.9766 | 1198091.1758 |  | 0 | 1198091.1758
Раздел 9. Кабельные конструкции трубы,коробки, крепеж (ОКЛ) | [5 empty] | 0 |  | 0 | 0
88 | ТЕРм08-02-395-01 | Лоток металлический штампованный по установленным конструкциям, ширина лотка: до 200 мм | 1 т | 0.92267 |  | 0 |  | 0 | 0
89 | ТЦ_20.2.07.03_2_0278204832_15.05.2024_02 Аналог ТССЦ-509-2857 23,70/23,16=2% | Лоток лестничный шириной 200 мм, высотой 80 мм, толщиной 1,2 мм, L=3 м, нерж. (7,6 кг) | шт | 105 | 18192.38 | 1910199.9 |  | 0 | 1910199.9
90 | ТЦ_20.2.07.03_2_0278204832_15.05.2024_02 Аналог ТССЦ-509-2857 23,70/23,16=2% | Угол горизонтальный 90°, шириной 200 мм, высотой 80 мм, толщиной 1,2 мм, нерж. (1,07 кг) | шт | 8 | 11645.42 | 93163.36 |  | 0 | 93163.36
91 | ТЦ_20.2.07.03_2_0278204832_15.05.2024_02 Аналог ТССЦ-509-2857 23,70/23,16=2% | Т-образный ответвитель, шириной 200 мм, высотой 80 мм, толщиной 1,2 мм, нерж.(2,02 кг) | шт | 13 | 10352.24 | 134579.12 |  | 0 | 134579.12
92 | ТЦ_20.2.07.03_78_7804526950_15.05.2024_02 Аналог ТССЦ-509-2857 23,70/23,16=2% | Соединительная пластина увеличенная, толщиной 2,0 мм, нерж.(0,33 кг) | шт | 265 | 241.32 | 63949.8 |  | 0 | 63949.8
93 | ТЦ_20.2.07.03_78_7804526950_15.05.2024_02 Аналог ТССЦ-509-2857 23,70/23,16=2% | Соединитель шарнирный, толщиной 2 мм, нерж.(0,12 кг) | шт | 20 | 3507.84 | 70156.8 |  | 0 | 70156.8
94 | ТЕРм08-02-152-04 | Стойка сборных кабельных конструкций (без полок), масса: до 1,6 кг | 100 шт. | 1 |  | 0 |  | 0 | 0
95 | ТЦ_20.2.07.03_78_7804526950_15.05.2024_02 Аналог ТССЦ-201-0776 12578,44/12437,78=2% | Профиль STRUT, 300 мм, толщиной 2,5 мм, нерж. | шт | 100 | 1501.1204 | 150112.044 |  | 0 | 150112.044
96 | ТЦ_01.7.15.12_2_0278204832_15.05.2024_02 Аналог ТССЦ-101-4949 10,26/10,03=2% | Шпилька М8, L=1 м, нерж. | шт | 200 | 1530.144 | 306028.8 |  | 0 | 306028.8
97 | ТЕРм08-02-152-09 | Полка кабельная, устанавливаемая на стойках, масса: до 0,9 кг | 100 шт. | 0.9 |  | 0 |  | 0 | 0
98 | ТЦ_20.2.03.03_2_0278204832_15.05.2024_02 Аналог ТССЦ-509-8366 14,14/13,85=2% | Консоль одиночная 750 мм, толщиной 3 мм, нерж. | шт | 30 | 12534.0503 | 376021.51 |  | 0 | 376021.51
99 | ТЦ_20.2.03.03_2_0278204832_15.05.2024_02 Аналог ТССЦ-509-8366 14,14/13,85=2% | Консоль одиночная 350 мм, толщиной 3 мм, нерж. | шт | 60 | 2196.408 | 131784.48 |  | 0 | 131784.48
100 | ТЦ_20.2.07.03_78_7804526950_15.05.2024_02 Аналог ТССЦ-107-0001 12,39/12,09=2% | Прижим кабельного лотка, нерж. | шт | 380 | 49.5 | 18810 |  | 0 | 18810
101 | ТЦ_07.2.06.04_78_7804526950_15.05.2024_02 Аналог ТССЦ-101-6794 25,60/25,05=2% | Крепление Т-образное к вертикальной двутавровой балке, нерж. | шт | 6 | 4656.46 | 27938.76 |  | 0 | 27938.76
102 | ТЦ_07.2.06.04_78_7804526950_15.05.2024_02 Аналог ТССЦ-101-6794 25,60/25,05=2% | Крепеж STRUT к металлическим балкам, нерж. | шт | 12 | 1078.35 | 12940.2 |  | 0 | 12940.2
103 | ТЦ_07.2.06.04_78_7804526950_15.05.2024_02 Аналог ТССЦ-101-6794 25,60/25,05=2% | Крепление приварное, толщина 6мм, нерж. | шт | 10 | 919.896 | 9198.96 |  | 0 | 9198.96
104 | ТЕРм08-02-152-04 | Стойка сборных кабельных конструкций (без полок), масса: до 1,6 кг | 100 шт. | 0.1 |  | 0 |  | 0 | 0
105 | ТЦ_20.2.07.03_78_7804526950_15.05.2024_02 Аналог ТССЦ-201-0776 12578,44/12437,78=2% | Профиль STRUT двойной, 300 мм, толщиной 2,5 мм, нерж. | шт | 10 | 2493.588 | 24935.88 |  | 0 | 24935.88 | 2493.588
106 | ТЦ_01.7.15.02_78_7804526950_15.05.2024_02 Аналог ТССЦ-101-6794 25,60/25,05=2% | Болт М10х80, Шайба М10, гайка М10 | шт | 20 | 425.5096 | 8510.1926 |  | 0 | 8510.1926
107 | ТЦ_01.7.15.05_2_0278204832_15.05.2024_02 Аналог ТССЦ-101-6794 25,60/25,05=2% | Гайка шестигранная М8 , нерж. | шт | 800 | 28.4062 | 22724.9725 |  | 0 | 22724.9725
108 | ТЦ_01.7.15.11_2_0278204832_15.05.2024_02 Аналог ТССЦ-101-6794 25,60/25,05=2% | Шайба М8, нерж. | шт | 800 | 76.61 | 61288.0397 |  | 0 | 61288.0397
109 | ТЦ_01.7.15.01_2_0278204832_15.05.2024_02 Аналог ТССЦ-101-2066 10,28/10,03=2% | Усиленный анкер М8 | шт | 200 | 80.6701 | 16134.0265 |  | 0 | 16134.0265
110 | ТЦ_01.7.15.04_78_7804526950_15.05.2024_02 Аналог ТССЦ-101-6794 25,60/25,05=2% | Винт для крепления к С-образному профилю М10х30 мм, нерж. | шт | 20 | 3911.9017 | 78238.0334 |  | 0 | 78238.0334
111 | ТЦ_01.7.15.05_78_7804526950_15.05.2024_02 Аналог ТССЦ-101-6794 25,60/25,05=2% | Гайка со стопорным буртиком М10, нерж. | шт | 20 | 1047.3254 | 20946.5088 |  | 0 | 20946.5088
112 | ТЦ_01.7.15.01_78_7804526950_15.05.2024_02 Аналог ТССЦ-101-2066 10,28/10,03=2% | Усиленный анкер с болтом М10, нерж. | м | 220 | 1575.608 | 346633.7636 |  | 0 | 346633.7636
113 | ТЦ_07.2.06.04_2_0278204832_15.05.2024_02 Аналог ТССЦ-509-2857 23,70/23,16=2% | Монтажная пластина вертикальная, нерж. | шт | 80 | 895.9657 | 71677.2553 |  | 0 | 71677.2553
114 | ТЦ_01.7.15.04_2_0278204832_15.05.2024_02 Аналог ТССЦ-101-6794 25,60/25,05=2% | Винт с крестообразным шлицем М6х10, нерж. | шт | 2790 | 51.0324 | 142380.5216 |  | 0 | 142380.5216
115 | ТЦ_01.7.15.05_78_7804526950_15.05.2024_02 Аналог ТССЦ-101-6794 25,60/25,05=2% | Гайка шестигранная М6, нерж. | шт | 2790 | 14.3872 | 40140.4122 |  | 0 | 40140.4122
116 | ТЦ_01.7.15.11_78_7804526950_15.05.2024_02 Аналог ТССЦ-101-6794 25,60/25,05=2% | Шайба стопорная М6, нерж. | шт | 2790 | 4.181 | 11664.8825 |  | 0 | 11664.8825
117 | ТЦ_01.7.15.04_2_0278204832_15.05.2024_02 Аналог ТССЦ-101-6794 25,60/25,05=2% | Винт с гладкой головкой М6х20, нерж. | шт | 840 | 49.5563 | 41627.2538 |  | 0 | 41627.2538
118 | ТЦ_01.7.15.05_2_0278204832_15.05.2024_02 Аналог ТССЦ-101-6794 25,60/25,05=2% | Гайка с насечкой, препятствующей откручиванию, М6, нерж. | шт | 840 | 33.5711 | 28199.7098 |  | 0 | 28199.7098
119 | ТЦ_20.5.02.09_2_0278204832_15.05.2024_02 | Коробка соединительная стальная, 150х150х60 мм, EI90, IP66, оранжевая, в комплекте с керамическими клеммниками | шт | 115 | 12024.2228 | 1382785.6277 |  | 0 | 1382785.6277
120 | ТЕРм08-02-411-01 | Рукав металлический наружным диаметром: до 48 мм | 100 м | 13 |  | 0 |  | 0 | 0
121 | ТЦ_08.1.02.13_2_0278204832_15.05.2024_02 Аналог ТССЦ-101-6593 340,00/333,27=2% | Рукав гибкий металлический в полимерной оболочке номинальным ø26 мм в комплекте с соединительными муфтами | м | 1339 | 1498.3855 | 2006338.2431 |  | 0 | 2006338.2431
122 | ТЦ_20.1.02.18_2_0278204832_15.05.2024_02 Аналог ТССЦ-201-8057 20,45/20,25=2% | Стяжки кабельные из нержавеющей стали с полимерным покрытием | шт | 22 | 74.1788 | 1631.9343 |  | 0 | 1631.9343
123 | ТЦ_20.2.05.02_2_0278204832_15.05.2024_02 Аналог ТССЦ-509-5777 34,00/33,16=2% | Держатель оцинкованный двусторонний для диаметра до 27 мм | шт | 2600 | 36.3992 | 94637.8239 |  | 0 | 94637.8239
124 | ТЦ_01.7.15.01_2_0278204832_15.05.2024_02 Аналог ТССЦ-101-2066 10,28/10,03=2% | Металличесикй анкер с болтом М6х55, нерж. | шт | 5200 | 20.5359 | 106786.8277 |  | 0 | 106786.8277
125 | ТЦ_20.2.07.03_2_0278204832_15.05.2024_02 Аналог ТССЦ-101-6794 25,60/25,05=2% | Стеновое крепление лотка, нерж. | шт | 20 | 682.8697 | 13657.3938 |  | 0 | 13657.3938
126 | ТЕРм08-02-407-11 | Труба стальная по установленным конструкциям, в опалубке фундаментов и перекрытиях, диаметр: до 25 мм | 100 м | 0.09 |  | 0 |  | 0 | 0
127 | ТЦ_23.5.02.02_2_0278204832_15.05.2024_02 Аналог ТССЦ-103-2014 98,60/96,47=2% | Труба стальная ø25 мм, толщ. стенки 1,2 мм | м | 9.27 | 1837.3115 | 17031.8777 |  | 0 | 17031.8777
Раздел 10. Кабельные конструкции, трубы, крепеж | [5 empty] | 0 |  | 0 | 0
128 | ТЕРм08-02-395-01 | Лоток металлический штампованный по установленным конструкциям, ширина лотка: до 200 мм | 1 т | 0.34947 |  | 0 |  | 0 | 0
129 | ТЦ_20.2.07.03_2_0278204832_15.05.2024_02 Аналог ТССЦ-509-2857 23,70/23,16=2% | Лоток лестничный шириной 300 мм, высотой 80 мм, толщиной 1,2 мм, L=3 м, нерж. (8,2 кг) | шт | 36 | 37472.4255 | 1349007.3176 |  | 0 | 1349007.3176
130 | ТЦ_20.2.07.03_2_0278204832_15.05.2024_02 Аналог ТССЦ-509-3465 24,16/23,67=2% | Угол горизонтальный 90°, шириной 300 мм, высотой 80 мм, толщиной 1,2 мм, нерж.(1,07 кг) | шт | 2 | 14216.9347 | 28433.8694 |  | 0 | 28433.8694
131 | ТЦ_20.2.07.03_2_0278204832_15.05.2024_02 Аналог ТССЦ-509-2857 23,70/23,16=2% | Т-образный ответвитель, шириной 300 мм, высотой 80 мм, толщиной 1,2 мм, нерж.(2,02 кг) | шт | 5 | 32008.8973 | 160044.4865 |  | 0 | 160044.4865
132 | ТЦ_20.2.07.03_2_0278204832_15.05.2024_02 Аналог ТССЦ-509-2857 23,70/23,16=2% | Соединительная пластина увеличенная, толщиной 2,0 мм, нерж.(0,33 кг) | шт | 91 | 241.32 | 21960.12 |  | 0 | 21960.12
133 | ТЦ_20.2.07.03_78_7804526950_15.05.2024_02 Аналог ТССЦ-509-2857 23,70/23,16=2% | Соединитель шарнирный, толщиной 2 мм, нерж.(0,12 кг) | шт | 100 | 3507.84 | 350784 |  | 0 | 350784
134 | ТЕРм08-02-152-05 | Стойка сборных кабельных конструкций (без полок), масса: до 2,4 кг | 100 шт. | 0.2 |  | 0 |  | 0 | 0
135 | ТЦ_20.2.07.03_78_7804526950_15.05.2024_02 Аналог ТССЦ-201-0776 12578,44/12437,78=2% | Профиль STRUT, 600 мм, толщиной 2,5 мм, нерж. | шт | 20 | 2254.092 | 45081.84 |  | 0 | 45081.84 | 2254.092
136 | ТЕРм08-02-152-05 | Стойка сборных кабельных конструкций (без полок), масса: до 2,4 кг | 100 шт. | 0.7 |  | 0 |  | 0 | 0
137 | ТЦ_20.2.07.03_2_0278204832_15.05.2024_02 Аналог ТССЦ-201-0776 12578,44/12437,78=2% | Профиль STRUT, 300 мм, толщиной 2,5 мм, нерж. | шт | 70 | 1501.1204 | 105078.4308 |  | 0 | 105078.4308
138 | ТЦ_01.7.15.12_2_0278204832_15.05.2024_02 Аналог ТССЦ-101-4949 10,26/10,03=2% | Шпилька М8, L=1 м, нерж. | шт | 280 | 1530.144 | 428440.32 |  | 0 | 428440.32
139 | ТЦ_20.1.02.10_78_7804526950_15.05.2024_02 Аналог ТССЦ-509-0073 1283,04/1257,16=2% | Подвес STRUT двойной, толщиной 2,5 мм, L=1,2 м, нерж. | шт | 15 | 19371.4624 | 290571.936 |  | 0 | 290571.936
140 | ТЦ_20.1.02.10_2_0278204832_15.05.2024_02 Аналог ТССЦ-509-0073 1283,04/1257,16=2% | Подвес STRUT двойной, толщиной 2,5 мм, L=0,6 м, нерж. | шт | 10 | 10674.5167 | 106745.1675 |  | 0 | 106745.1675
141 | ТЕРм08-02-152-09 | Полка кабельная, устанавливаемая на стойках, масса: до 0,9 кг | 100 шт. | 2.35 |  | 0 |  | 0 | 0
142 | ТЦ_20.2.03.03_2_0278204832_15.05.2024_02 Аналог ТССЦ-509-8366 14,14/13,85=2% | Консоль одиночная 750 мм, толщиной 3 мм, нерж. | шт | 30 | 12534.0503 | 376021.51 |  | 0 | 376021.51
143 | ТЦ_20.2.03.03_2_0278204832_15.05.2024_02 Аналог ТССЦ-509-8366 14,14/13,85=2% | Консоль одиночная 550 мм, толщиной 3 мм, нерж. | шт | 170 | 9611.5539 | 1633964.1637 |  | 0 | 1633964.1637
144 | ТЦ_20.2.03.03_2_0278204832_15.05.2024_02 Аналог ТССЦ-509-8366 14,14/13,85=2% | Консоль одиночная 350 мм, толщиной 3 мм, нерж. | шт | 35 | 2196.408 | 76874.28 |  | 0 | 76874.28
145 | ТЦ_20.2.07.03_78_7804526950_15.05.2024_02 Аналог ТССЦ-107-0001 12,39/12,09=2% | Прижим кабельного лотка, нерж. | шт | 650 | 49.5 | 32175 |  | 0 | 32175
146 | ТЦ_07.2.06.04_78_7804526950_15.05.2024_02 Аналог ТССЦ-101-6794 25,60/25,05=2% | Крепление Т-образное к вертикальной двутавровой балке, нерж. | шт | 10 | 4656.46 | 46564.6 |  | 0 | 46564.6
147 | ТЦ_07.2.06.04_2_0278204832_15.05.2024_02 Аналог ТССЦ-101-6794 25,60/25,05=2% | Крепеж STRUT к металлическим балкам, нерж. | шт | 20 | 1078.35 | 21567 |  | 0 | 21567
148 | ТЦ_07.2.06.04_2_0278204832_15.05.2024_02 Аналог ТССЦ-101-6794 25,60/25,05=2% | Крепление приварное, толщина 6мм, нерж. | шт | 15 | 919.896 | 13798.44 |  | 0 | 13798.44
149 | ТЕРм08-02-152-05 | Стойка сборных кабельных конструкций (без полок), масса: до 2,4 кг | 100 шт. | 0.15 |  | 0 |  | 0 | 0
150 | ТЦ_20.2.07.03_2_0278204832_15.05.2024_02 Аналог ТССЦ-201-0776 12578,44/12437,78=2% | Профиль STRUT двойной, 300 мм, толщиной 2,5 мм, нерж. | шт | 15 | 2493.588 | 37403.82 |  | 0 | 37403.82
151 | ТЦ_01.7.15.02_2_0278204832_15.05.2024_02 Аналог ТССЦ-101-6794 25,60/25,05=2% | Болт М10х80, Шайба М10, гайка М10 | шт | 30 | 425.4617 | 12763.8524 |  | 0 | 12763.8524
152 | ТЦ_01.7.15.05_2_0278204832_15.05.2024_02 Аналог ТССЦ-101-6794 25,60/25,05=2% | Гайка шестигранная М8 , нерж. | шт | 1120 | 28.4054 | 31814.0995 |  | 0 | 31814.0995
153 | ТЦ_01.7.15.11_2_0278204832_15.05.2024_02 Аналог ТССЦ-101-6794 25,60/25,05=2% | Шайба М8, нерж. | шт | 1120 | 76.6098 | 85802.9683 |  | 0 | 85802.9683
154 | ТЦ_01.7.15.01_2_0278204832_15.05.2024_02 Аналог ТССЦ-101-2066 10,28/10,03=2% | Усиленный анкер М8 | шт | 280 | 80.6681 | 22587.0625 |  | 0 | 22587.0625
155 | ТЦ_01.7.15.04_2_0278204832_15.05.2024_02 Аналог ТССЦ-101-6794 25,60/25,05=2% | Винт для крепления к С-образному профилю М10х30 мм, нерж. | шт | 30 | 3911.9017 | 117357.0501 |  | 0 | 117357.0501
156 | ТЦ_01.7.15.05_2_0278204832_15.05.2024_02 Аналог ТССЦ-101-6794 25,60/25,05=2% | Гайка со стопорным буртиком М10, нерж. | шт | 30 | 1047.3494 | 31420.4816 |  | 0 | 31420.4816
157 | ТЦ_20.2.07.03_2_0278204832_15.05.2024_02 Аналог ТССЦ-101-6794 25,60/25,05=2% | Стеновое крепление лотка, нерж. | шт | 130 | 682.8531 | 88770.9051 |  | 0 | 88770.9051
158 | ТЦ_01.7.15.01_2_0278204832_15.05.2024_02 Аналог ТССЦ-101-2066 10,28/10,03=2% | Усиленный анкер с болтом М10, нерж. | шт | 730 | 1575.6112 | 1150196.2025 |  | 0 | 1150196.2025
159 | ТЦ_07.2.06.04_2_0278204832_15.05.2024_02 Аналог ТССЦ-509-2857 23,70/23,16=2% | Монтажная пластина вертикальная, нерж. | шт | 80 | 895.9657 | 71677.2553 |  | 0 | 71677.2553
160 | ТЦ_01.7.15.04_2_0278204832_15.05.2024_02 Аналог ТССЦ-101-6794 25,60/25,05=2% | Винт с крестообразным шлицем М6х10, нерж. | шт | 1610 | 51.0327 | 82162.7205 |  | 0 | 82162.7205
161 | ТЦ_01.7.15.05_2_0278204832_15.05.2024_02 Аналог ТССЦ-101-6794 25,60/25,05=2% | Гайка шестигранная М6, нерж. | шт | 1610 | 14.387 | 23163.1238 |  | 0 | 23163.1238
162 | ТЦ_01.7.15.11_2_0278204832_15.05.2024_02 Аналог ТССЦ-101-6794 25,60/25,05=2% | Шайба стопорная М6, нерж. | шт | 1610 | 4.1812 | 6731.729 |  | 0 | 6731.729
163 | ТЦ_01.7.15.04_2_0278204832_15.05.2024_02 Аналог ТССЦ-101-6794 25,60/25,05=2% | Винт с гладкой головкой М6х20, нерж. | шт | 1820 | 49.5566 | 90193.1014 |  | 0 | 90193.1014
164 | ТЦ_01.7.15.05_2_0278204832_15.05.2024_02 Аналог ТССЦ-101-6794 25,60/25,05=2% | Гайка с насечкой, препятствующей откручиванию, М6, нерж. | шт | 1820 | 33.5706 | 61098.4135 |  | 0 | 61098.4135
165 | ТЕРм08-02-411-01 | Рукав металлический наружным диаметром: до 48 мм | 100 м | 15 |  | 0 |  | 0 | 0
166 | ТЦ_08.1.02.13_2_0278204832_15.05.2024_02 Аналог ТССЦ-101-6593 340,00/333,27=2% | Металлорукав гибкий в гладкой EVA оболочке номинальным ø26 мм в комплекте с соединительными муфтами | шт | 1545 | 2914.7506 | 4503289.6647 |  | 0 | 4503289.6647
167 | ТЦ_20.1.02.18_78_7804526950_15.05.2024_02 Аналог ТССЦ-201-8057 20,45/20,25=2% | Стяжки кабельные из нержавеющей стали с полимерным покрытием | м | 35 | 19.291 | 675.1841 |  | 0 | 675.1841
168 | ТЦ_20.2.05.02_78_7804526950_15.05.2024_02 Аналог ТССЦ-509-5777 34,00/33,16=2% | Держатель оцинкованный двусторонний для диаметра до 27 мм | м | 3000 | 36.3991 | 109197.3786 |  | 0 | 109197.3786
169 | ТЦ_01.7.15.01_78_7804526950_15.05.2024_02 Аналог ТССЦ-101-2066 10,28/10,03=2% | Металличесикй анкер с болтом М6х55, нерж. | шт | 6000 | 20.5359 | 123215.3495 |  | 0 | 123215.3495
170 | ТЕРм08-02-407-11 | Труба стальная по установленным конструкциям, в опалубке фундаментов и перекрытиях, диаметр: до 25 мм | 100 м | 0.12 |  | 0 |  | 0 | 0
171 | ТЦ_23.5.02.02_2_0278204832_15.05.2024_02 Аналог ТССЦ-103-2014 98,60/96,47=2% | Труба стальная ø25 мм, толщ. стенки 1,2 мм | шт | 12.36 | 1837.3115 | 22709.1703 |  | 0 | 22709.1703
172 | ТЦ_20.5.04.07_2_0278204832_15.05.2024_02 Аналог ТССЦ-101-2066 10,28/10,03=2% | Струбцина монтажная М8, нерж. | шт | 50 | 341.8443 | 17092.2133 |  | 0 | 17092.2133
173 | ТЦ_27.2.01.08_2_0278204832_15.05.2024_02 Аналог ТССЦ-101-2091 64,20/62,89=2% | Хомут стальной с приварной гайкой М6, ø 26 мм, нерж. | шт | 50 | 283.3187 | 14165.9368 |  | 0 | 14165.9368
174 | ТЦ_27.2.01.08_2_0278204832_15.05.2024_02 Аналог ТССЦ-101-2091 64,20/62,89=2% | Хомут стальной с внутренней резьбой М6, ø 26 мм, нерж. | шт | 100 | 72.6757 | 7267.5666 |  | 0 | 7267.5666
[6 empty] | 49327205.9118 |  | 0 | 49327205.9118

## 2.2.3-ЭОМ (2)
№ п/п | Обоснование | Наименование работ и затрат | Ед. изм. | Кол-во | Стоимость ед. мат. | Сумма мат. | Стоимость ед. работ | Сумма работ | Итого |  | КРАСНЫЙ шрифт=сметная стоимость, с НДС
Раздел 1. Комплектные устройства
1 | ТЕРм08-03-572-07 | Блок управления шкафного исполнения или распределительный пункт (шкаф), устанавливаемый: на полу, высота и ширина до 1700х1100 мм | 1 шт. | 1 |  | 0 |  | 0 | 0
2 О | ТЦ_62.1.02.10_78_7804526950_29.07.2024_02 | ВРУ. Вводно-распределительное устройство | компл. | 1 |  | 0 |  | 0 | 0 | давальческое
3 О | ТЦ_77.3.03.01_78_7804526950_15.05.2024_02 | ПЭСПЗ. Панель питания электрооборудования систем противопожарной защиты | компл | 1 |  | 0 |  | 0 | 0 | давальческое
4 | ТЕРм08-03-599-12 | Щитки осветительные, устанавливаемые на стене: болтами на конструкции, масса щитка до 6 кг | 1 шт. | 2 |  | 0 |  | 0 | 0
5 О | ТЦ_62.1.02.16_78_7804526950_29.07.2024_02 | ЩО1. Щит освещения | компл. | 1 |  | 0 |  | 0 | 0 | давальческое
6 О | ТЦ_62.1.02.16_78_7804526950_29.07.2024_02 | ЩАО1. Щит аварийного освещения | компл. | 1 |  | 0 |  | 0 | 0 | давальческое
7 | ТЕРм08-03-573-04 | Шкаф (пульт) управления навесной, высота, ширина и глубина: до 600х600х350 мм | 1 шт. | 2 |  | 0 |  | 0 | 0
8 О | ТЦ_62.1.02.16_78_7804526950_29.07.2024_02 | ЩКСО1. Щит управления кабельной системой обогрева | компл. | 1 |  | 0 |  | 0 | 0 | давальческое
9 О | ТЦ_62.1.02.16_78_7804526950_29.07.2024_02 | ЩКСО2. Щит управления кабельной системой обогрева | компл. | 1 |  | 0 |  | 0 | 0 | давальческое
Раздел 2. Осветительное электрооборудование | [5 empty] | 0 |  | 0 | 0
10 | ТЕРм08-03-593-06 | Светильник потолочный или настенный с креплением винтами или болтами для помещений: с нормальными условиями среды, одноламповый | 100 шт. | 1.08 |  | 0 |  | 0 | 0
11 | ТЦ_20.3.03.07_78_7804526950_15.05.2024_02 Аналог ТССЦ-509-0765 129,31/126,54=2% | Светильник светодиодный пылевлагозащищённый IP66, 220 АС, 36 Вт,4960Лм, потолочное крепление, в комплекте кабельный ввод КНВМ2M-20НК/Р, нерж. | шт | 92 | 38200 | 3514400 |  | 0 | 3514400
12 | ТЦ_20.3.03.07_78_7804526950_15.05.2024_02 Аналог ТССЦ-509-0765 129,31/126,54=2% | Светильник светодиодный пылевлагозащищённый IP66, 220 АС, 36 Вт,4960 Лм, потолочное крепление, источник бесперебойного питания, вкомплекте кабельный ввод КНВМ2M-20НК/Р, нерж. | шт | 6 | 76600 | 459600 |  | 0 | 459600
13 | ТЦ_20.3.03.07_78_7804526950_15.05.2024_02 Аналог ТССЦ-509-0765 129,31/126,54=2% | Светильник светодиодный пылевлагозащищённый IP66, 220 АС, 18 Вт,2480 Лм, потолочное крепление, в комплекте кабельный ввод КНВМ2M-20НК/Р, нерж. | шт | 10 | 28500 | 285000 |  | 0 | 285000
14 | ТССЦ-509-6287 | Наклейка пиктограмма "Выход налево", "Выход направо" из самоклеющей пленки для светильника аварийного освещения ЛБО 20 (БС-842, БС-943, БС-741) | 100 шт. | 0.48 | 32427.1224 | 15565.0187 |  | 0 | 15565.0187
Раздел 3. Кабельные изделия | [5 empty] | 0 |  | 0 | 0
15 | ТЕРм08-02-402-01 | Кабель двух-четырехжильный по установленным конструкциям и лоткам с установкой ответвительных коробок: в помещениях с нормальной средой сечением жилы до 10 мм2 | 100 м | 18.7 |  | 0 |  | 0 | 0
16 | ТЕРм08-02-412-03 | Затягивание провода в проложенные трубы и металлические рукава первого одножильного или многожильного в общей оплетке, суммарное сечение: до 16 мм2 | 100 м | 18.6 |  | 0 |  | 0 | 0
17 | ТЕРм08-03-574-09 | Разводка по устройствам и подключение жил кабелей или проводов сечением: до 240 мм2 | 100 жил | 0.2 |  | 0 |  | 0 | 0
18 | ТЕРм08-03-574-08 | Разводка по устройствам и подключение жил кабелей или проводов сечением: до 185 мм2 | 100 жил | 0.2 |  | 0 |  | 0 | 0
19 | ТЕРм08-03-574-05 | Разводка по устройствам и подключение жил кабелей или проводов сечением: до 95 мм2 | 100 жил | 0.6 |  | 0 |  | 0 | 0
20 | ТЕРм08-03-574-04 | Разводка по устройствам и подключение жил кабелей или проводов сечением: до 70 мм2 | 100 жил | 0.6 |  | 0 |  | 0 | 0
21 | ТЕРм08-03-574-03 | Разводка по устройствам и подключение жил кабелей или проводов сечением: до 35 мм2 | 100 жил | 1.6 |  | 0 |  | 0 | 0
22 | ТЕРм08-03-574-02 | Разводка по устройствам и подключение жил кабелей или проводов сечением: до 16 мм2 | 100 жил | 0.9 |  | 0 |  | 0 | 0
23 | ТЕРм08-03-574-01 | Разводка по устройствам и подключение жил кабелей или проводов сечением: до 10 мм2 | 100 жил | 2.78 |  | 0 |  | 0 | 0
24 | ТЦ_21.1.06.09_2_0276132981_15.05.2024_02 Аналог ТССЦ-501-7992 102768,47/100715,23=2% | Кабель ИнСил-ВВнг(А)-LS 5х70мс(N,PE)-1 | м | 265.2 | 10635.3 | 2820481.56 |  | 0 | 2820481.56
25 | ТЦ_21.1.06.09_2_0276132981_15.05.2024_02 Аналог ТССЦ-501-7992 102768,47/100715,23=2% | Кабель ИнСил-ВВнг(А)-LS 5х35мк(N,PE)-1 | м | 163.2 | 5564.94 | 908198.208 |  | 0 | 908198.208
26 | ТЦ_21.1.06.09_2_0276132981_15.05.2024_02 Аналог ТССЦ-501-7992 102768,47/100715,23=2% | Кабель ИнСил-ВВнг(А)-LS 5х16мк(N,PE)-1 | м | 117.3 | 3351.61 | 393143.853 |  | 0 | 393143.853
27 | ТЦ_21.1.06.09_2_0276132981_15.05.2024_02 Аналог ТССЦ-501-7992 102768,47/100715,23=2% | Кабель ИнСил-ВВнг(А)-LS 5х10ок(N,PE)-1 | м | 20.4 | 2436.67 | 49708.068 |  | 0 | 49708.068
28 | ТЦ_21.1.06.09_2_0276132981_15.05.2024_02 Аналог ТССЦ-501-7992 102768,47/100715,23=2% | Кабель ИнСил-ВВнг(А)-LS 5х6ок(N,PE)-1 | м | 158.1 | 1579.11 | 249657.291 |  | 0 | 249657.291
29 | ТЦ_21.1.06.09_2_0276132981_15.05.2024_02 Аналог ТССЦ-501-7991 77568,35/76021,46=2% | Кабель ИнСил-ВВнг(А)-LS 5х4ок(N,PE)-1 | м | 158.1 | 1155.51 | 182686.131 |  | 0 | 182686.131
30 | ТЦ_21.1.06.09_2_0276132981_15.05.2024_02 Аналог ТССЦ-501-8629 32908,54/32244,30=2% | Кабель ИнСил-ВВнг(А)-LS 5х2,5ок(N,PE)-1 | м | 158.1 | 760.35 | 120211.335 |  | 0 | 120211.335
31 | ТЦ_21.1.06.09_2_0276132981_15.05.2024_02 Аналог ТССЦ-501-7965 29794,41/29199,32=2% | Кабель ИнСил-ВВнг(А)-LS 5х1,5ок(N,PE)-1 | м | 453.9 | 588.287 | 267023.4831 |  | 0 | 267023.4831
32 | ТЦ_21.1.06.09_2_0276132981_15.05.2024_02 Аналог ТССЦ-501-8624 22018,43/21572,51=2% | Кабель ИнСил-ВВнг(А)-LS 3х2,5ок(N,PE)-1 | м | 66.3 | 2000.471 | 132631.2297 |  | 0 | 132631.2297
33 | ТЦ_21.1.06.09_2_0276132981_15.05.2024_02 Аналог ТССЦ-501-8629 32908,54/32244,30=2% | Кабель ИнСил-ВВнг(А)-LS 3х1,5ок(N,PE)-1 | м | 550.8 | 380.34 | 209491.272 |  | 0 | 209491.272
34 | ТЦ_21.1.06.09_77_7721801761_15.05.2024_02 Аналог ТССЦ-501-7965 29794,41/29199,32=2% | Кабель ИнСил-ВВнг(А)-FRLS 5х16ок(N,PE)-1 | м | 132.6 | 2000.471 | 265262.4594 |  | 0 | 265262.4594
35 | ТЦ_21.1.06.09_2_0276132981_15.05.2024_02 Аналог ТССЦ 501-8630 84212,76/82520,26=2% | Кабель ИнСил-ВВнг(А)-FRLS 5х10ок(N,PE)-1 | м | 10.2 | 2791.2 | 28470.24 |  | 0 | 28470.24
36 | ТЦ_21.1.06.09_2_0276132981_15.05.2024_02 Аналог ТССЦ-501-7992 102768,47/100715,23=2% | Кабель ИнСил-ВВнг(А)-FRLS 5х6ок(N,PE)-1 | м | 321.3 | 1394.14 | 447937.182 |  | 0 | 447937.182
37 | ТЦ_21.1.06.09_2_0276132981_15.05.2024_02 Аналог ТССЦ-501-7991 77568,35/76021,46=2% | Кабель ИнСил-ВВнг(А)-FRLS 5х4ок(N,PE)-1 | м | 35.7 | 1394.14 | 49770.798 |  | 0 | 49770.798
38 | ТЦ_21.1.06.09_2_0276132981_15.05.2024_02 Аналог ТССЦ-501-8629 39908,54/32244,30=2% | Кабель ИнСил-ВВнг(А)-FRLS 5х2,5ок(N,PE)-1 | м | 71.4 | 908.73 | 64883.322 |  | 0 | 64883.322
39 | ТЦ_21.1.06.09_77_9723075205_15.05.2024_02 Аналог ТССЦ-501-7965 29794,41/29199,32=2% | Кабель ИнСил-ВВнг(А)-FRLS 5х1,5ок(N,PE)-1 | м | 377.4 | 790.4492 | 298315.5361 |  | 0 | 298315.5361
40 | ТЦ_21.1.06.09_2_0276132981_15.05.2024_02 Аналог ТССЦ-501-7965 29794,41/29199,32=2% | Кабель ИнСил-ВВнг(А)-FRLS 3х2,5ок(N,PE)-1 | м | 30.6 | 586.29 | 17940.474 |  | 0 | 17940.474
41 | ТЦ_21.1.06.09_2_0276132981_15.05.2024_02 Аналог ТССЦ-501-7965 29794,41/29199,32=2% | Кабель ИнСил-ВВнг(А)-FRLS 3х1,5ок(N,PE)-1 | м | 663 | 466.17 | 309070.71 |  | 0 | 309070.71
42 | ТЦ_21.1.06.05_2_0276132981_15.05.2024_02 | Кабель ИнСил-ВВЭнг(А)-LS 5х1,5ок(N,PE)-0,66 | м | 51 | 664.1595 | 33872.1324 |  | 0 | 33872.1324
43 | ТЕРм08-02-472-10 | Проводник заземляющий из медного изолированного провода сечением 25 мм2 открыто по строительным основаниям | 100 м | 1.7 | 869.5185 | 1478.1815 |  | 0 | 1478.1815
44 | ТЦ_21.2.03.05_78_7804526950_15.05.2024_02 Аналог ТССЦ-502-0505 17170,22/16817,89=2% | Провод медный, гибкий с ПВХ изоляцией на напряжение 0,45 кВ, ГОСТ6323-79, сечением:1х150 | м | 10.2 | 869.5185 | 8869.0889 |  | 0 | 8869.0889
45 | ТЦ_21.2.03.05_78_7804526950_15.05.2024_02 Аналог ТССЦ-502-0505 17170,22/16817,89=2% | Провод медный, гибкий с ПВХ изоляцией на напряжение 0,45 кВ, ГОСТ6323-79, сечением:1х35 | м | 20.4 | 509.3408 | 10390.5516 |  | 0 | 10390.5516
46 | ТЦ_21.2.03.05_78_7804526950_15.05.2024_02 Аналог ТССЦ-502-0505 17170,22/16817,89=2% | Провод медный, гибкий с ПВХ изоляцией на напряжение 0,45 кВ, ГОСТ6323-79, сечением:1х25 | м | 71.4 | 366.4496 | 26164.5039 |  | 0 | 26164.5039
47 | ТЦ_21.2.03.05_78_7804526950_15.05.2024_02 Аналог ТССЦ-502-0505 17170,22/16817,89=2% | Провод медный, гибкий с ПВХ изоляцией на напряжение 0,45 кВ, ГОСТ6323-79, сечением:1х6 | м | 72.1 | 91.1205 | 6569.7854 |  | 0 | 6569.7854
Раздел 4. Электрооборудование | [5 empty] | 0 |  | 0 | 0
48 | ТЕРм08-03-591-01 | Выключатель: одноклавишный неутопленного типа при открытой проводке | 100 шт. | 0.02 |  | 0 |  | 0 | 0
49 О | ТЦ_62.3.02.01_78_7804526950_15.05.2024_02 Аналог ТССЦ-509-2228 8,88/8,7=2% | Выключатель безопасности в корпусе, открытой установки, 63 А, 3Р, 380 В, IP65 | шт | 2 | 13376.9252 | 26753.8504 |  | 0 | 26753.8504
Раздел 5. Противопожарные заделки | [5 empty] | 0 |  | 0 | 0
50 | ТЕРм08-02-155-01 | Герметизация проходов при вводе кабелей во взрывоопасные помещения уплотнительной массой | 1 проход кабеля | 10 |  | 0 |  | 0 | 0
51 | ТЦ_14.5.01.10_78_7804526950_15.05.2024_02 Аналог ТССЦ-101-2415 52,74/51,66=2% | Терморасширяющаяся противопожарная пена, 300 мл | шт | 6 | 10012.8076 | 60076.8457 |  | 0 | 60076.8457
52 | ТЦ_14.5.01.01_78_7804526950_15.05.2024_02 аналог ТССЦ-101-2901 51,49/50,41=2% | Противопожарный акриловый герметик, 310 мл | шт | 6 | 2233.3749 | 13400.2493 |  | 0 | 13400.2493
53 | ТЦ_14.5.01.01_78_7804526950_15.05.2024_02 Аналог ТССЦ-113-0521 65,66/64,28=2% | Огнезащитная краска (покрытие), 6 кг | шт | 2 | 27232.5014 | 54465.0028 |  | 0 | 54465.0028
54 | ТЕР26-01-039-01 | Изоляция покрытий и перекрытий изделиями из волокнистых и зернистых материалов насухо | 1 м3 изоляции | 0.288 |  | 0 |  | 0 | 0
55 | ТЦ_12.2.05.02_78_7804526950_15.05.2024_02 аналог ТССЦ-101-2901 51,49/50,41=2% | Минеральная вата 80х600х1000 мм | шт | 6 | 305.2119 | 1831.2716 |  | 0 | 1831.2716
Раздел 6. Электроустановочные изделия | [5 empty] | 0 |  | 0 | 0
56 | ТЕРм08-03-591-01 | Выключатель: одноклавишный неутопленного типа при открытой проводке | 100 шт. | 0.02 |  | 0 |  | 0 | 0
57 О | ТЦ_62.3.02.01_78_7806155468_15.05.2024_02 Аналог ТССЦ-509-2228 8,88/8,7=2% | Выключатель пылевлагозащищенный IP66, одноклавишный накладного монтажа, 10 А, 220 В, нержав. сталь | шт | 2 | 18504.6195 | 37009.239 |  | 0 | 37009.239
58 | ТЕРм08-03-603-01 | Ящик с понижающим трансформатором | 1 шт. | 5 |  | 0 |  | 0 | 0
59 О | ТЦ_62.1.02.22_78_7804526950_15.05.2024_02 Аналог ТССЦ-504-0549 692,52/678,28=2% | Ящик с понижающим трансформатором 220 В / 36 В, 250 Вт, IP54 | шт | 5 | 12142.417 | 60712.0852 |  | 0 | 60712.0852
60 | ТЕРм08-03-532-04 | Пост управления кнопочный общего назначения, устанавливаемый на конструкции: на стене или колонне, количество элементов поста до 3 | 1 шт. | 40 |  | 0 |  | 0 | 0
61 О | ТЦ_62.3.02.01_78_7806155468_15.05.2024_02 Аналог ТССЦ-509-2228 8,88/8,7=2% | Кнопочный выключатель пылевлагозащищенный IP66 с кнопкой без фиксации 2НО, накладного монтажа, 10 А, 220 В, нержав. сталь | шт | 40 | 17651.1207 | 706044.8285 |  | 0 | 706044.8285
62 | ТЕРм08-03-525-09 | Аппарат штепсельный общего назначения, устанавливаемый на конструкции на стене или колонне, с контактами силовых цепей на ток: до 63 А | 1 компл. | 7 |  | 0 |  | 0 | 0
63 О | ТЦ_62.2.01.04_77_7725347771_06.05.2024_02 Аналог ТССЦ-503-0474 1223/1198,58=2% | РП1. Розеточный пост в комплекте с аппаратами защиты и розетками, 63 А, 380 В, IP67 | шт | 5 | 47936.8608 | 239684.3042 |  | 0 | 239684.3042
64 О | ТЦ_62.2.01.04_77_7725347771_06.05.2024_02 Аналог ТССЦ-503-0474 1223/1198,58=2% | РП2. Розеточный пост в комплекте с аппаратами защиты и розетками, 16 А, 380 В, IP67 | шт | 2 | 25233.1254 | 50466.2508 |  | 0 | 50466.2508
65 | ТЕРм08-03-591-11 | Розетка штепсельная: трехполюсная | 100 шт. | 0.02 |  | 0 |  | 0 | 0
66 | ТЦ_20.4.03.06_78_7804526950_15.05.2024_02 Аналог ТССЦ-503-0474 1223/1198,58=2% | Розетка 3Р+N+PE, 380 В, 125 А, IP67, настенного монтажа | шт | 2 | 27764.8338 | 55529.6676 |  | 0 | 55529.6676
67 | ТЕРм10-06-034-12 | Коробка распределительная настенная на кабеле с пластмассовой оболочкой | 1 коробка | 66 |  | 0 |  | 0 | 0
68 | ТЦ_20.5.02.02_78_7806155468_15.05.2024_02 Аналог ТССЦ-503-0693 2306,87/2261,59=2% | Коробка клеммная пылевлагозащищенная IP66, открытой установки, в комплекте с винтовыми клемниками, для кабеля сечением до 5х35 мм2 | шт | 1 | 57214.8552 | 57214.8552 |  | 0 | 57214.8552
69 | ТЦ_20.5.02.02_78_7806155468_15.05.2024_02 Аналог ТССЦ-503-0693 2306,87/2261,59=2% | Коробка клеммная пылевлагозащищенная IP66, открытой установки, в комплекте с винтовыми клемниками, для кабеля сечением до 5х6 мм | шт | 65 | 31497.7043 | 2047350.7776 |  | 0 | 2047350.7776
Раздел 7. Материалы по молниезащите и заземлению | [5 empty] | 0 |  | 0 | 0
70 | ТЕР01-02-057-02 | Разработка грунта вручную в траншеях глубиной до 2 м без креплений с откосами, группа грунтов: 2 | 100 м3 грунта | 0.295 |  | 0 |  | 0 | 0
71 | ТЕР01-02-061-01 | Засыпка вручную траншей, пазух котлованов и ям, группа грунтов: 1 | 100 м3 грунта | 0.295 |  | 0 |  | 0 | 0
72 | ТЕРм08-02-472-02 | Заземлитель горизонтальный из стали: полосовой сечением 160 мм2 | 100 м | 1.18 |  | 0 |  | 0 | 0
73 | ТЕРм08-02-472-07 | Проводник заземляющий открыто по строительным основаниям: из полосовой стали сечением 160 мм2 | 100 м | 6.22 |  | 0 |  | 0 | 0
74 | ТЦ_20.1.02.23_78_7804526950_15.05.2024_02 Аналог ТССЦ-101-1638 5134,83/4987,13=2% | Полоса 40х4, горячеоцинкованная | м | 740 | 340.49 | 251962.6 |  | 0 | 251962.6
75 | ТЕРм08-02-471-01 | Заземлитель вертикальный из угловой стали размером: 50х50х5 мм | 10 шт. | 2 |  | 0 |  | 0 | 0
76 | ТЕР01-02-059-02 | Рытье ям вручную глубиной 1,5 м под электрод заземления с обратной засыпкой, группа грунтов: 2 | 1 электрод заземления | 20 |  | 0 |  | 0 | 0
77 | ТЦ_08.3.12.00_78_7804526950_15.05.2024_02 Аналог ТССЦ-101-2542 4813,20/4671,80=2% | Сталь угловая 5х50х50 мм | м | 20 | 320 | 6400 |  | 0 | 6400
78 | ТЦ_20.1.02.23_78_7804526950_15.05.2024_02 Аналог ТССЦ-101-1671 25,60/25,05=2% | Скоба-держатель полосы 40х4 мм с болтом | шт | 1000 | 463.56 | 463560 |  | 0 | 463560
79 | ТЦ_22.2.02.11_78_7804526950_15.05.2024_02 Аналог ТССЦ-101-2066 10,28/10,03=2% | Анкер сболтом М8 | шт | 1000 | 78.624 | 78624 |  | 0 | 78624
80 | ТЦ_20.1.02.23_78_7804526950_15.05.2024_02 Аналог ТССЦ-113-0395 95,68/93,73=2% | Цинковая краска-спрей, 473 мл | шт | 15 | 4787.8252 | 71817.3775 |  | 0 | 71817.3775
81 | ТЕРм08-01-068-02 | Шина сборная - одна полоса в фазе, медная или алюминиевая сечением: до 500 мм2 | 100 м | 0.005 |  | 0 |  | 0 | 0
82 | ТЦ_20.5.03.03_78_7804526950_15.05.2024_02 Аналог ТССЦ-110-0355 10225,04/10022,42=2% | Главная заземляющая шина с изоляторами 500х50х6 мм, медь, в комплекте с креплением на стену | компл | 1 | 7907.8135 | 7907.8135 |  | 0 | 7907.8135
Раздел 8. Система кабельного обогрева | [5 empty] | 0 |  | 0 | 0
83 | ТЕРм08-02-148-01 | Кабель до 35 кВ в проложенных трубах, блоках и коробах, масса 1 м кабеля: до 1 кг | 100 м кабеля | 1.68 |  | 0 |  | 0 | 0
84 | ТЦ_21.1.00.00_78_7804526950_01.02.2024_02 Аналог ТССЦ-501-2377 178,91/175,39=2% | Греющий кабель саморегулирующийся, ТНБВ.681817.023ТУ, 30 Вт/м | м | 273.36 | 283.3222 | 77448.9587 |  | 0 | 77448.9587
85 | ТЦ_21.1.00.00_78_7804526950_15.05.2024_02 Аналог ТССЦ-111-0126 335,61/328,92=2% | Комплекты монтажные КСТ-МК-СС(н) ТНБВ.681817.023ТУ | шт | 9 | 830.2913 | 7472.6214 |  | 0 | 7472.6214
86 | ТЕРм08-02-149-01 | Кабель до 35 кВ, подвешиваемый на тросе, масса 1 м кабеля: до 1 кг | 100 м кабеля | 1 |  | 0 |  | 0 | 0
87 | ТЦ_20.1.02.19_78_7804526950_15.05.2024_02 Аналог ТССЦ-509-8108 10,71/10,47=2% | Трос стальной D3 в п/э в комплекте с зажимами и коушами | м | 103 | 29.0208 | 2989.1405 |  | 0 | 2989.1405
88 | ТЦ_20.1.02.19_78_7804526950_15.05.2024_02 Аналог ТССЦ-509-0020 42,77/41,87=2% | Зажим для троса 3 мм | шт | 4 | 5.0423 | 20.1693 |  | 0 | 20.1693
89 | ТЦ_20.1.02.19_78_7804526950_15.05.2024_02 Аналог ТССЦ-509-0020 42,77/41,87=2% | Коуш для троса 3 мм | шт | 4 | 10.8209 | 43.2836 |  | 0 | 43.2836
90 | ТЦ_20.5.04.07_78_7804526950_15.05.2024_02 Аналог ТССЦ-509-0020 42,77/41,87=2% | Зажим крепежный ТСР/Т.1-25 Ц | шт | 200 | 33.6937 | 6738.7394 |  | 0 | 6738.7394
91 | ТЦ_20.5.04.07_78_7804526950_15.05.2024_02 Аналог ТССЦ-509-0020 42,77/41,87=2% | Зажим крепежный ТСР.2-50 Ц | шт | 8 | 43.2854 | 346.2832 |  | 0 | 346.2832
92 | ТЦ_01.7.06.07_78_7804526950_15.05.2024_02 Аналог ТССЦ-101-3056 6,3/6,17=2% | Лента монтажная серии "КСТ-ЛМ.25" | м | 72 | 313.8187 | 22594.9492 |  | 0 | 22594.9492
93 | ТЦ_01.7.15.08_78_7804526950_15.05.2024_02 Аналог ТССЦ-101-1879 6,42/6,24=2% | Заклепка вытяжная стальная 4,0х10 | шт | 144 | 124.5683 | 17937.8311 |  | 0 | 17937.8311
94 | ТЕРм08-02-155-01 | Герметизация проходов при вводе кабелей во взрывоопасные помещения уплотнительной массой | 1 проход кабеля | 1 |  | 0 |  | 0 | 0
95 | ТЦ_14.5.01.07_78_7804526950_15.05.2024_02 Аналог ТССЦ-101-2901 51,49/50,41=2% | Герметик силиконовый Пентэласт 1101 (прозрачный), 310 мл. | шт | 1 | 696.0142 | 696.0142 |  | 0 | 696.0142
96 | ТЕРм08-02-411-01 | Рукав металлический наружным диаметром: до 48 мм | 100 м | 0.75 |  | 0 |  | 0 | 0
97 | ТЦ_08.1.02.13_78_7804526950_15.05.2024_02 Аналог ТССЦ-101-6593 340,00/333,27=2% | Металлорукав в гладкой полиуретановой изоляции номинальным o26 мм в комплекте с соединительными муфтами | м | 77.25 | 5815.9748 | 449284.0545 |  | 0 | 449284.0545
Раздел 9. Кабельные конструкции, трубы, коробки, крепеж (ОКЛ) | [5 empty] | 0 |  | 0 | 0
98 | ТЕРм08-02-395-01 | Лоток металлический штампованный по установленным конструкциям, ширина лотка: до 200 мм | 1 т | 1.7271 |  | 0 |  | 0 | 0
99 | ТЦ_20.2.07.03_2_0278204832_15.05.2024_02 Аналог ТССЦ-509-2857 23,70/23,16=2% | Лоток лестничный шириной 200 мм, высотой 80 мм, толщиной 1,2 мм, L=3 м, нерж.(2,62 кг) | шт | 43.3333 | 18192.38 | 788336.4606 |  | 0 | 788336.4606
100 | ТЦ_20.2.07.03_2_0278204832_15.05.2024_02 Аналог ТССЦ-509-3465 24,16/23,67=2% | Угол горизонтальный 90°, шириной 200 мм, высотой 80 мм, толщиной 1,2 мм, нерж.(1,319 кг) | шт | 4 | 11645.42 | 46581.68 |  | 0 | 46581.68
101 | ТЦ_20.2.07.03_2_0278204832_15.05.2024_02 Аналог ТССЦ-509-2857 23,70/23,16=2% | Т-образный ответвитель, шириной 200 мм, высотой 80 мм, толщиной 1,2 мм, нерж(2,79 кг) | шт | 1 | 10352.24 | 10352.24 |  | 0 | 10352.24
102 | ТЦ_20.2.07.03_2_0278204832_15.05.2024_02 Аналог ТССЦ-509-2857 23,70/23,16=2% | Соединительная пластина увеличенная, высотой 80 мм, толщиной 2 мм,нерж.(0,2 кг) | шт | 110 | 241.32 | 26545.2 |  | 0 | 26545.2
103 | ТЦ_20.2.07.03_2_0278204832_15.05.2024_02 Аналог ТССЦ-509-2857 23,70/23,16=2% | Соединитель шарнирный, высотой 80 мм, толщиной 2 мм, нерж.(0,4 кг) | шт | 10 | 3507.84 | 35078.4 |  | 0 | 35078.4
104 | ТЦ_20.2.03.03_2_0278204832_15.05.2024_02 Аналог ТССЦ-509-8366 14,14/13,85=2% | Консоль одиночная 250 мм, толщиной 3 мм, нерж.(1 кг) | шт | 44 | 1578.3 | 69445.2 |  | 0 | 69445.2
105 | ТЦ_20.2.07.03_2_0278204832_15.05.2024_02 Аналог ТССЦ-107-0001 12,39/12,09=2% | Прижим кабельного лотка, нерж(0,028 кг) | шт | 88 | 49.5 | 4356 |  | 0 | 4356
106 | ТЦ_01.7.15.04_2_0278204832_15.05.2024_02 Аналог ТССЦ-101-6794 25,60/25,05=2% | Винт с крестообразным шлицем М6х10, нерж.(0,8 кг) | шт | 1300 | 51.0324 | 66342.1517 |  | 0 | 66342.1517
107 | ТЦ_01.7.15.05_2_0278204832_15.05.2024_02 Аналог ТССЦ-101-6794 25,60/25,05=2% | Гайка шестигранная М6, нерж. (0,16 кг) | шт | 1300 | 14.3875 | 18703.691 |  | 0 | 18703.691
108 | ТЦ_01.7.15.11_2_0278204832_15.05.2024_02 Аналог ТССЦ-101-6794 25,60/25,05=2% | Шайба стопорная М6, нерж.(0,2 кг) | шт | 1300 | 4.181 | 5435.2606 |  | 0 | 5435.2606
109 | ТЦ_22.2.02.11_2_0278204832_15.05.2024_02 Аналог ТССЦ-101-4949 10,26/10,03=2% | Шпилька резьбовая М10х1000, нерж.(0,5 кг) | шт | 50 | 2668.38 | 133419 |  | 0 | 133419
110 | ТЕРм08-02-152-05 | Стойка сборных кабельных конструкций (без полок), масса: до 2,4 кг | 100 шт. | 0.5 |  | 0 |  | 0 | 0
111 | ТЦ_07.2.06.03_2_0278204832_15.05.2024_02 Аналог ТССЦ-201-0776 12578,44/12437,78=2% | Профиль STRUT, 1000 мм, толщиной 2,5 мм, нерж. | шт | 50 | 4156.188 | 207809.4 |  | 0 | 207809.4
112 | ТЦ_01.7.15.04_2_0278204832_15.05.2024_02 Аналог ТССЦ-101-6794 25,60/25,05=2% | Винт для крепления к С-образному профилю М10х30 мм, нерж. | шт | 130 | 3911.9121 | 508548.5675 |  | 0 | 508548.5675
113 | ТЦ_01.7.15.05_2_0278204832_15.05.2024_02 Аналог ТССЦ-101-6794 25,60/25,05=2% | Гайка со стопорным буртиком М10, нерж. | шт | 130 | 1047.333 | 136153.2844 |  | 0 | 136153.2844
114 | ТЦ_20.5.02.09_78_7804526950_15.05.2024_02 Аналог ТССЦ-111-0126 335,61/328,92=2% | Коробка соединительная стальная, 150х150х60 мм, EI90, IP66, оранжевая, в комплекте с керамическими клеммниками | шт | 55 | 12024.2231 | 661332.268 |  | 0 | 661332.268
115 | ТЕРм08-02-411-01 | Рукав металлический наружным диаметром: до 48 мм | 100 м | 6.95 |  | 0 |  | 0 | 0
116 | ТЦ_08.1.02.13_78_7804526950_15.05.2024_02 Аналог ТССЦ-101-6593 340,00/333,27=2% | Рукав гибкий металлический в полимерной оболочке номинальным ø20мм в комплекте с соединительными муфтами | м | 715.85 | 6411.886 | 4589948.5653 |  | 0 | 4589948.5653
117 | ТЦ_20.1.02.18_78_7804526950_15.05.2024_02 Аналог ТССЦ-201-8057 20,45/20,25=2% | Стяжки кабельные из нержавеющей стали с полимерным покрытием (100 шт) | шт | 1500 | 19.1833 | 28774.9092 |  | 0 | 28774.9092
118 | ТЦ_20.2.05.02_78_7804526950_15.05.2024_02 Аналог ТССЦ-509-5777 34,00/33,16=2% | Держатель оцинкованный двусторонний для диаметра до 27 мм | шт | 1390 | 12.5429 | 17434.6466 |  | 0 | 17434.6466
119 | ТЦ_01.7.15.01_2_0278204832_15.05.2024_02 Аналог ТССЦ-101-2066 10,28/10,03=2% | Металличесикй анкер с болтом М6х55, нерж | шт | 2863.4 | 20.5359 | 58802.6153 |  | 0 | 58802.6153
120 | ТЕРм08-02-407-11 | Труба стальная по установленным конструкциям, в опалубке фундаментов и перекрытиях, диаметр: до 25 мм | 100 м | 1.5 |  | 0 |  | 0 | 0
121 | ТЦ_23.5.02.02_2_0278204832_15.05.2024_02 Аналог ТССЦ-103-2014 98,60/96,47=2% | Труба стальная o25 мм, толщ. стенки 1,2 мм | м | 154.5 | 1837.2902 | 283861.3388 |  | 0 | 283861.3388
Раздел 10. Кабельные конструкции, трубы, крепеж | [5 empty] | 0 |  | 0 | 0
122 | ТЕРм08-02-395-02 | Лоток металлический штампованный по установленным конструкциям, ширина лотка: до 400 мм | 1 т | 2.1267 |  | 0 |  | 0 | 0
123 | ТЦ_20.2.07.03_2_0278204832_15.05.2024_02 Аналог ТССЦ-509-2857 23,70/23,16=2% | Лоток лестничный шириной 500 мм, высотой 80 мм, толщиной 1,5 мм, L=3 м, нерж.(3,14 кг) | шт | 33.3333 | 42577.92 | 1419263.9858 |  | 0 | 1419263.9858
124 | ТЦ_20.2.07.03_2_0278204832_15.05.2024_02 Аналог ТССЦ-509-2857 23,70/23,16=2% | Лоток лестничный шириной 300 мм, высотой 80 мм, толщиной 1,2 мм, L=3 м, нерж.(2,82 кг) | шт | 50 | 37472.4255 | 1873621.2744 |  | 0 | 1873621.2744
125 | ТЦ_20.2.07.03_2_0278204832_15.05.2024_02 Аналог ТССЦ-509-2857 23,70/23,16=2% | Лоток лестничный шириной 200 мм, высотой 80 мм, толщиной 1,2 мм, L=3 м, нерж.(2,62 кг) | шт | 36 | 18192.38 | 654925.68 |  | 0 | 654925.68
126 | ТЦ_20.2.07.03_2_0278204832_15.05.2024_02 Аналог ТССЦ-509-3465 24,16/23,67=2% | Угол горизонтальный 90°, шириной 300 мм, высотой 80 мм, толщиной 1,2 мм, нерж. (1,66 кг) | шт | 3 | 18737.6321 | 56212.8964 |  | 0 | 56212.8964
127 | ТЦ_20.2.07.03_2_0278204832_15.05.2024_02 Аналог ТССЦ-509-3465 24,16/23,67=2% | Угол горизонтальный 90°, шириной 200 мм, высотой 80 мм, толщиной 1,2 мм, нерж.(1,319 кг) | шт | 2 | 11645.42 | 23290.84 |  | 0 | 23290.84
128 | ТЦ_20.2.07.03_2_0278204832_15.05.2024_02 Аналог ТССЦ-509-2857 23,70/23,16=2% | Т-образный ответвитель, шириной 500 мм, высотой 80 мм, толщиной 1,2 мм, нерж. (7,75 кг) | шт | 8 | 32008.8901 | 256071.121 |  | 0 | 256071.121
129 | ТЦ_20.2.07.03_2_0278204832_15.05.2024_02 Аналог ТССЦ-509-2857 23,70/23,16=2% | Т-образный ответвитель, шириной 300 мм, высотой 80 мм, толщиной 1,2 мм, нерж.(5,29 кг) | шт | 1 | 24332.2554 | 24332.2554 |  | 0 | 24332.2554
130 | ТЦ_20.2.07.03_2_0278204832_15.05.2024_02 Аналог ТССЦ-509-2857 23,70/23,16=2% | Соединительная пластина увеличенная, высотой 80 мм, толщиной 2 мм,(0,2 кг) | шт | 315 | 241.32 | 76015.8 |  | 0 | 76015.8
131 | ТЦ_20.2.07.03_2_0278204832_15.05.2024_02 Аналог ТССЦ-509-2857 23,70/23,16=2% | Соединитель шарнирный, высотой 80 мм, толщиной 2 мм, нерж.(0,4 кг) | шт | 15 | 3507.84 | 52617.6 |  | 0 | 52617.6
132 | ТЕРм08-02-152-09 | Полка кабельная, устанавливаемая на стойках, масса: до 0,9 кг | 100 шт. | 2.66 |  | 0 |  | 0 | 0
133 | ТЦ_20.2.03.03_2_0278204832_15.05.2024_02 Аналог ТССЦ-509-8366 14,14/13,85=2% | Консоль одиночная 550 мм, толщиной 3 мм, нерж.(1,77 кг) | шт | 100 | 9611.5575 | 961155.7487 |  | 0 | 961155.7487
134 | ТЦ_20.2.03.03_2_0278204832_15.05.2024_02 Аналог ТССЦ-509-8366 14,14/13,85=2% | Консоль одиночная 350 мм, толщиной 3 мм, нерж.(0,89 кг) | шт | 94 | 2196.408 | 206462.352 |  | 0 | 206462.352
135 | ТЦ_20.2.03.03_2_0278204832_15.05.2024_02 Аналог ТССЦ-509-8366 14,14/13,85=2% | Консоль одиночная 250 мм, толщиной 3 мм, нерж.(1 кг) | шт | 72 | 1578.3 | 113637.6 |  | 0 | 113637.6
136 | ТЦ_20.2.07.03_2_0278204832_15.05.2024_02 Аналог ТССЦ-107-0001 12,39/12,09=2% | Прижим кабельного лотка, нерж.(0,028 кг) | шт | 544 | 49.5 | 26928 |  | 0 | 26928
137 | ТЦ_01.7.15.04_2_0278204832_15.05.2024_02 Аналог ТССЦ-101-6794 25,60/25,05=2% | Винт для крепления к С-образному профилю М10х30 мм, нерж.(0,04 кг) | шт | 3799 | 3911.912 | 14861353.734 |  | 0 | 14861353.734
138 | ТЦ_01.7.15.05_2_0278204832_15.05.2024_02 Аналог ТССЦ-101-6794 25,60/25,05=2% | Гайка шестигранная М6, нерж.(0,16 кг) | шт | 3799 | 14.3875 | 54657.9331 |  | 0 | 54657.9331
139 | ТЦ_01.7.15.11_2_0278204832_15.05.2024_02 Аналог ТССЦ-101-6794 25,60/25,05=2% | Шайба стопорная М6, нерж.(0,2 кг) | шт | 3799 | 4.181 | 15883.5045 |  | 0 | 15883.5045
140 | ТЕРм08-02-152-04 | Стойка сборных кабельных конструкций (без полок), масса: до 1,6 кг | 100 шт. | 0.78 |  | 0 |  | 0 | 0
141 | ТЦ_07.2.06.03_2_0278204832_15.05.2024_02 Аналог ТССЦ-201-0776 12578,44/12437,78=2% | Профиль STRUT двойной, 1000 мм, толщиной 2,5 мм, нерж. | шт | 78 | 8348.0532 | 651148.1496 |  | 0 | 651148.1496 | 8348.0532
142 | ТЦ_07.2.06.04_2_0278204832_15.05.2024_02 Аналог ТССЦ-101-6794 25,60/25,05=2% | Крепление приварное, толщина 6 мм, нерж. | шт | 156 | 919.896 | 143503.776 |  | 0 | 143503.776
143 | ТЦ_01.7.15.04_2_0278204832_15.05.2024_02 Аналог ТССЦ-101-6794 25,60/25,05=2% | Винт для крепления к С-образному профилю М10х30 мм, нерж. | шт | 312 | 3911.912 | 1220516.5533 |  | 0 | 1220516.5533
144 | ТЦ_01.7.15.02_2_0278204832_15.05.2024_02 Аналог ТССЦ-101-6794 25,60/25,05=2% | Болт шестигранный М10х70, нерж. | шт | 312 | 300.538 | 93767.842 |  | 0 | 93767.842
145 | ТЦ_01.7.15.05_2_0278204832_15.05.2024_02 Аналог ТССЦ-101-6794 25,60/25,05=2% | Гайка со стопорным буртиком М10, нерж. | шт | 624 | 1047.3329 | 653535.7306 |  | 0 | 653535.7306
146 | ТЦ_01.7.15.11_2_0278204832_15.05.2024_02 Аналог ТССЦ-101-6794 25,60/25,05=2% | Шайба плоская М10, нерж. | шт | 312 | 32.341 | 10090.3963 |  | 0 | 10090.3963
147 | ТЦ_20.1.02.10_2_0278204832_15.05.2024_02 Аналог ТССЦ-509-0073 1283,04/1257,16=2% | Подвес STRUT двойной, 1000 мм, толщиной 2,5 мм, нерж. | шт | 25 | 16498.9673 | 412474.1817 |  | 0 | 412474.1817
148 | ТЦ_01.7.15.01_2_0278204832_15.05.2024_02 Аналог ТССЦ-101-2066 10,28/10,03=2% | Анкер стандартный со шпилькой, М10 | шт | 100 | 1575.6107 | 157561.0733 |  | 0 | 157561.0733
149 | ТЦ_01.7.15.04_2_0278204832_15.05.2024_02 Аналог ТССЦ-101-6794 25,60/25,05=2% | Винт для крепления к С-образному профилю М10х30 мм, нерж. | шт | 50 | 3911.912 | 195595.6007 |  | 0 | 195595.6007
150 | ТЦ_01.7.15.05_2_0278204832_15.05.2024_02 Аналог ТССЦ-101-6794 25,60/25,05=2% | Гайка со стопорным буртиком М10, нерж. | шт | 50 | 1047.3329 | 52366.6456 |  | 0 | 52366.6456
151 | ТЕРм08-02-152-04 | Стойка сборных кабельных конструкций (без полок), масса: до 1,6 кг | 100 шт. | 1.8 |  | 0 |  | 0 | 0
152 | ТЦ_07.2.06.03_2_0278204832_15.05.2024_02 Аналог ТССЦ-201-0776 12578,44/12437,78=2% | Профиль STRUT, 500 мм, толщиной 2,5 мм, нерж. | шт | 180 | 1876.092 | 337696.56 |  | 0 | 337696.56 | 1876.092
153 | ТЦ_22.2.02.18_2_0278204832_15.05.2024_02 | Траверса для лотка 41x41, толщиной 2,5 мм, нерж. | шт | 90 | 4609.0272 | 414812.4447 |  | 0 | 414812.4447
154 | ТЦ_22.2.02.11_2_0278204832_15.05.2024_02 Аналог ТССЦ-101-4949 10,26/10,03=2% | Шпилька резьбовая М10х1000, нерж. | шт | 135 | 2668.38 | 360231.3 |  | 0 | 360231.3
155 | ТЦ_01.7.15.05_2_0278204832_15.05.2024_02 Аналог ТССЦ-101-6794 25,60/25,05=2% | Гайка со стопорным буртиком М10, нерж. | шт | 1100 | 1047.3329 | 1152066.2039 |  | 0 | 1152066.2039
156 | ТЦ_07.2.06.04_2_0278204832_15.05.2024_02 Аналог ТССЦ-509-2857 23,70/23,16=2% | Пластина опорная STRUT, толщиной 2,0 мм, нерж. | шт | 360 | 1435.1794 | 516664.5675 |  | 0 | 516664.5675
157 | ТЕРм08-02-152-04 | Стойка сборных кабельных конструкций (без полок), масса: до 1,6 кг | 100 шт. | 0.25 |  | 0 |  | 0 | 0
158 | ТЦ_07.2.06.03_2_0278204832_15.05.2024_02 Аналог ТССЦ-201-0776 12578,44/12437,78=2% | Профиль П-образный, 1500 мм, толщиной 2,0 мм, нерж. | шт | 25 | 7632.4832 | 190812.0794 |  | 0 | 190812.0794
159 | ТЦ_07.2.06.04_2_0278204832_15.05.2024_02 Аналог ТССЦ-101-6794 25,60/25,05=2% | Крепление приварное, толщина 6 мм, нерж | шт | 50 | 919.896 | 45994.8 |  | 0 | 45994.8
160 | ТЦ_01.7.15.02_2_0278204832_15.05.2024_02 Аналог ТССЦ-101-6794 25,60/25,05=2% | Болт шестигранный М10х70, нерж. | шт | 100 | 300.5379 | 30053.794 |  | 0 | 30053.794
161 | ТЦ_01.7.15.05_2_0278204832_15.05.2024_02 Аналог ТССЦ-101-6794 25,60/25,05=2% | Гайка со стопорным буртиком М10, нерж. | шт | 100 | 1047.3329 | 104733.2913 |  | 0 | 104733.2913
162 | ТЦ_01.7.15.11_2_0278204832_15.05.2024_02 Аналог ТССЦ-101-6794 25,60/25,05=2% | Шайба плоская М10, нерж. | шт | 100 | 32.341 | 3234.103 |  | 0 | 3234.103
163 | ТЕРм08-02-152-04 | Стойка сборных кабельных конструкций (без полок), масса: до 1,6 кг | 100 шт. | 2.94 |  | 0 |  | 0 | 0
164 | ТЦ_07.2.06.03_2_0278204832_15.05.2024_02 Аналог ТССЦ-201-0776 12578,44/12437,78=2% | Профиль П-образный, 500 мм, толщиной 1,5 мм, нерж. | шт | 196 | 1157.5138 | 226872.699 |  | 0 | 226872.699
165 | ТЦ_07.2.06.03_2_0278204832_15.05.2024_02 Аналог ТССЦ-201-0776 12578,44/12437,78=2% | Профиль П-образный, 1000 мм, толщиной 3,0 мм, нерж. | шт | 98 | 4156.188 | 407306.424 |  | 0 | 407306.424
166 | ТЦ_01.7.15.02_2_0278204832_15.05.2024_02 Аналог ТССЦ-101-6794 25,60/25,05=2% | Болт шестигранный М6х25, нерж. | шт | 400 | 45.6218 | 18248.7031 |  | 0 | 18248.7031
167 | ТЦ_01.7.15.05_2_0278204832_15.05.2024_02 Аналог ТССЦ-101-6794 25,60/25,05=2% | Гайка со стопорным буртиком М6, нерж. | шт | 400 | 33.5707 | 13428.291 |  | 0 | 13428.291
168 | ТЦ_20.5.04.07_2_0278204832_15.05.2024_02 Аналог ТССЦ-101-2066 10,28/10,03=2% | Струбцина закрывающая М10, нерж. | шт | 400 | 870.9944 | 348397.7466 |  | 0 | 348397.7466
169 | ТЕРм08-02-411-01 | Рукав металлический наружным диаметром: до 48 мм | 100 м | 7.35 |  | 0 |  | 0 | 0
170 | ТЦ_08.1.02.13_78_7804526950_15.05.2024_02 Аналог ТССЦ-101-6593 340,00/333,27=2% | Металлорукав гибкий в гладкой EVA оболочке номинальным o20 мм в комплекте с соединительными муфтами | м | 757.05 | 2324.8651 | 1760039.1189 |  | 0 | 1760039.1189
171 | ТЕРм08-02-411-02 | Рукав металлический наружным диаметром: до 60 мм | 100 м | 0.55 |  | 0 |  | 0 | 0
172 | ТЦ_08.1.02.13_78_7804526950_15.05.2024_02 Аналог ТССЦ-101-6593 340,00/333,27=2% | Металлорукав гибкий в гладкой EVA оболочке номинальным o50 мм в комплекте с соединительными муфтами | м | 56.65 | 8179.9441 | 463393.836 |  | 0 | 463393.836
173 | ТЦ_20.1.02.18_78_7804526950_15.05.2024_02 Аналог ТССЦ-201-8057 20,45/20,25=2% | Стяжки кабельные из нержавеющей стали с полимерным покрытием (100 шт) | шт | 2000 | 19.3062 | 38612.485 |  | 0 | 38612.485
174 | ТЦ_20.2.05.02_2_0278204832_15.05.2024_02 Аналог ТССЦ-509-5777 34,00/33,16=2% | Держатель оцинкованный двусторонний для диаметра до 27 мм | шт | 1470 | 36.399 | 53506.5719 |  | 0 | 53506.5719
175 | ТЦ_01.7.15.01_2_0278204832_15.05.2024_02 Аналог ТССЦ-101-2066 10,28/10,03=2% | Металличесикй анкер с болтом М6х55, нерж. | шт | 2940 | 20.5359 | 60375.6649 |  | 0 | 60375.6649
176 | ТЕРм08-02-407-11 | Труба стальная по установленным конструкциям, в опалубке фундаментов и перекрытиях, диаметр: до 25 мм | 100 м | 1.5 |  | 0 |  | 0 | 0
177 | ТЦ_23.5.02.02_2_0278204832_15.05.2024_02 Аналог ТССЦ-103-2014 98,60/96,47=2% | Труба стальная o25 мм, толщ. стенки 1,2 мм | м | 154.5 | 1837.2902 | 283861.3388 |  | 0 | 283861.3388
178 | ТЦ_20.5.04.07_2_0278204832_15.05.2024_02 Аналог ТССЦ-101-2066 10,28/10,03=2% | Струбцина монтажная М8, нерж. | шт | 30 | 341.8558 | 10255.6728 |  | 0 | 10255.6728
179 | ТЦ_27.2.01.08_78_7804526950_15.05.2024_02 Аналог ТССЦ-101-2091 64,20/62,89=2% | Хомут стальной с приварной гайкой М6, ø 26 мм, нерж. | шт | 30 | 302.8742 | 9086.2252 |  | 0 | 9086.2252
180 | ТЦ_27.2.01.08_78_7804526950_15.05.2024_02 Аналог ТССЦ-101-2091 64,20/62,89=2% | Хомут стальной с приварной гайкой М6, o 26 мм, нерж | шт | 60 | 76.3643 | 4581.8567 |  | 0 | 4581.8567
181 | ТЦ_27.2.01.08_78_7804526950_15.05.2024_02 Аналог ТССЦ-101-2091 64,20/62,89=2% | Хомут стальной с внутренней резьбой М6, o 8 мм, нерж. | шт | 60 | 44.7609 | 2685.6524 |  | 0 | 2685.6524
182 | ТЦ_01.7.15.05_2_0278204832_15.05.2024_02 Аналог ТССЦ-101-6794 25,60/25,05=2% | Гайка шестигранная М6, нерж. | шт | 90 | 14.3875 | 1294.8738 |  | 0 | 1294.8738
[6 empty] | 54875672.9357 |  | 0 | 54875672.9357

## 2.2.2-ЭОМ (2)
№ п/п | Обоснование | Наименование работ и затрат | Ед. изм. | Кол-во | Стоимость ед. мат. | Сумма мат. | Стоимость ед. работ | Сумма работ | Итого |  | КРАСНЫЙ шрифт=сметная стоимость, с НДС
Раздел 1. Комплектные устройства
1 | ТЕРм08-03-572-07 | Блок управления шкафного исполнения или распределительный пункт (шкаф), устанавливаемый: на полу, высота и ширина до 1700х1100 мм | 1 шт. | 1 |  | 0 |  | 0 | 0
2 О | ТЦ_62.1.02.10_78_7804526950_15.05.2024_02 | ВРУ2. Вводно-распределительное устройство | компл. | 1 | 4056643 | 4056643 |  | 0 | 4056643
3 | ТЕРм08-03-599-12 | Щитки осветительные, устанавливаемые на стене: болтами на конструкции, масса щитка до 6 кг | 1 шт. | 2 |  | 0 |  | 0 | 0
4 О | ТЦ_62.1.02.16_78_7804526950_15.05.2024_02 | ЩО2. Щит освещения | компл. | 1 | 215373 | 215373 |  | 0 | 215373
5 О | ТЦ_62.1.02.16_78_7804526950_15.05.2024_02 | ЩАО2. Щит аварийного освещения | компл. | 1 | 225347 | 225347 |  | 0 | 225347
6 | ТЕРм08-03-573-04 | Шкаф (пульт) управления навесной, высота, ширина и глубина: до 600х600х350 мм | 1 шт. | 2 |  | 0 |  | 0 | 0
7 О | ТЦ_62.1.02.16_78_7804526950_15.05.2024_02 | ЩКСО2.1 Щит управления кабельной системой обогрева | компл. | 1 | 307361 | 307361 |  | 0 | 307361
8 О | ТЦ_62.1.02.16_78_7804526950_15.05.2024_02 | ЩКСО2.2 Щит управления кабельной системой обогрева | компл. | 1 | 279331 | 279331 |  | 0 | 279331
Раздел 2. Осветительное электрооборудование | [5 empty] | 0 |  | 0 | 0
9 | ТЕРм08-03-593-06 | Светильник потолочный или настенный с креплением винтами или болтами для помещений: с нормальными условиями среды, одноламповый | 100 шт. | 3.34 |  | 0 |  | 0 | 0
10 | ТЦ_20.3.03.07_78_7804526950_15.05.2024_02 Аналог ТССЦ-509-0765 129,31/126,54=2% | Светильник светодиодный пылевлагозащищённый IP65, 220 АС, 100 Вт, 5000 К, потолочное крепление, в комплекте кабельный ввод, нерж. | шт | 24 | 38390 | 921360 |  | 0 | 921360
11 | ТЦ_20.3.03.07_78_7804526950_15.05.2024_02 Аналог ТССЦ-509-0765 129,31/126,54=2% | Светильник светодиодный пылевлагозащищённый IP66, 220 АС, 18 Вт, 2480 Лм, потолочное крепление, в комплекте кабельный ввод КНВМ2M-20НК/Р, нерж. | шт | 274 | 23500 | 6439000 |  | 0 | 6439000
12 | ТЦ_20.3.03.07_78_7804526950_15.05.2024_02 Аналог ТССЦ-509-0765 129,31/126,54=2% | Светильник светодиодный пылевлагозащищённый IP65, 220 АС, 35 Вт, 5000 К, источник бесперебойного питания на 1 час, потолочное крепление, в комплекте кабельный ввод, нерж. | шт | 14 | 33118 | 463652 |  | 0 | 463652
13 | ТЦ_20.3.03.07_78_7804526950_15.05.2024_02 Аналог ТССЦ-509-0765 129,31/126,54=2% | Светильник светодиодный пылевлагозащищённый IP65, 220 АС, 20 Вт, 5000 К, потолочное крепление, в комплекте кабельный ввод, нерж. | шт | 22 | 26164 | 575608 |  | 0 | 575608
14 | ТССЦ-509-6287 | Наклейка пиктограмма "Выход налево", "Выход направо" из самоклеющей пленки для светильника аварийного освещения ЛБО 20 (БС-842, БС-943, БС-741) | 100 шт. | 1.3 | 32427.1136 | 42155.2477 |  | 0 | 42155.2477
15 | ТЕРм08-02-402-01 | Кабель двух-четырехжильный по установленным конструкциям и лоткам с установкой ответвительных коробок: в помещениях с нормальной средой сечением жилы до 10 мм2 | 100 м | 47 |  | 0 |  | 0 | 0
16 | ТЕРм08-02-412-03 | Затягивание провода в проложенные трубы и металлические рукава первого одножильного или многожильного в общей оплетке, суммарное сечение: до 16 мм2 | 100 м | 42.3 |  | 0 |  | 0 | 0
17 | ТЕРм08-03-574-08 | Разводка по устройствам и подключение жил кабелей или проводов сечением: до 185 мм2 | 100 жил | 0.4 |  | 0 |  | 0 | 0
18 | ТЕРм08-03-574-07 | Разводка по устройствам и подключение жил кабелей или проводов сечением: до 150 мм2 | 100 жил | 0.2 |  | 0 |  | 0 | 0
19 | ТЕРм08-03-574-05 | Разводка по устройствам и подключение жил кабелей или проводов сечением: до 95 мм2 | 100 жил | 0.4 |  | 0 |  | 0 | 0
20 | ТЕРм08-03-574-04 | Разводка по устройствам и подключение жил кабелей или проводов сечением: до 70 мм2 | 100 жил | 0.2 |  | 0 |  | 0 | 0
21 | ТЕРм08-03-574-03 | Разводка по устройствам и подключение жил кабелей или проводов сечением: до 35 мм2 | 100 жил | 1.8 |  | 0 |  | 0 | 0
22 | ТЕРм08-03-574-02 | Разводка по устройствам и подключение жил кабелей или проводов сечением: до 16 мм2 | 100 жил | 0.6 |  | 0 |  | 0 | 0
23 | ТЕРм08-03-574-01 | Разводка по устройствам и подключение жил кабелей или проводов сечением: до 10 мм2 | 100 жил | 2.14 |  | 0 |  | 0 | 0
24 | ТЦ_21.1.06.09_2_0276132981_15.05.2024_02 Аналог ТССЦ-501-7992 102768,47/100715,23=2% | Кабель силовой с изоляцией из ПВХ пластиката, не распространяющего горение, с пониженным дымо- и газовыделением, с медными жилами, на напряжение 1,0 кВ, сечением:5х35 | м | 224.4 | 7307.11 | 1639715.484 |  | 0 | 1639715.484
25 | ТЦ_21.1.06.09_2_0276132981_15.05.2024_02 Аналог ТССЦ-501-7992 102768,47/100715,23=2% | Кабель силовой с изоляцией из ПВХ пластиката, не распространяющего горение, с пониженным дымо- и газовыделением, с медными жилами, на напряжение 1,0 кВ, сечением: 5х25 | м | 357 | 4132.71 | 1475377.47 |  | 0 | 1475377.47
26 | ТЦ_21.1.06.09_2_0276132981_15.05.2024_02 Аналог ТССЦ-501-7992 102768,47/100715,23=2% | Кабель силовой с изоляцией из ПВХ пластиката, не распространяющего горение, с пониженным дымо- и газовыделением, с медными жилами, на напряжение 1,0 кВ, сечением: 5х16 | м | 423.3 | 3351.12 | 1418529.096 |  | 0 | 1418529.096
27 | ТЦ_21.1.06.09_2_0276132981_15.05.2024_02 Аналог ТССЦ-501-7992 102768,47/100715,23=2% | Кабель силовой с изоляцией из ПВХ пластиката, не распространяющего горение, с пониженным дымо- и газовыделением, с медными жилами, на напряжение 1,0 кВ, сечением: 5х6 | м | 933.3 | 1579.11 | 1473783.363 |  | 0 | 1473783.363
28 | ТЦ_21.1.06.09_2_0276132981_15.05.2024_02 Аналог ТССЦ-501-7991 77568,35/76021,46=2% | Кабель силовой с изоляцией из ПВХ пластиката, не распространяющего горение, с пониженным дымо- и газовыделением, с медными жилами, на напряжение 1,0 кВ, сечением: 5х4 | м | 867 | 1155.51 | 1001827.17 |  | 0 | 1001827.17
29 | ТЦ_21.1.06.09_2_0276132981_15.05.2024_02 Аналог ТССЦ-501-8629 32908,54/32244,30=2% | Кабель силовой с изоляцией из ПВХ пластиката, не распространяющего горение, с пониженным дымо- и газовыделением, с медными жилами, на напряжение 1,0 кВ, сечением: 5х2,5 | м | 255 | 760.35 | 193889.25 |  | 0 | 193889.25
30 | ТЦ_21.1.06.09_2_0276132981_15.05.2024_02 Аналог ТССЦ-501-8624 22018,43/21572,51=2% | Кабель силовой с изоляцией из ПВХ пластиката, не распространяющего горение, с пониженным дымо- и газовыделением, с медными жилами, на напряжение 1,0 кВ, сечением: 3х2,5 | м | 714 | 495.42 | 353729.88 |  | 0 | 353729.88
31 | ТЦ_21.1.06.09_2_0276132981_15.05.2024_02 Аналог ТССЦ-501-7965 29794,41/29199,32=2% | Кабель силовой с изоляцией из ПВХ пластиката, не распространяющего горение, с пониженным дымо- и газовыделением, с медными жилами, на напряжение 1,0 кВ, сечением: 3х1,5 | м | 1581 | 380.34 | 601317.54 |  | 0 | 601317.54
32 | ТЦ_21.1.06.09_2_0276132981_15.05.2024_02 Аналог ТССЦ-501-7965 29794,41/29199,32=2% | Кабель силовой огнестойкий, с изоляцией из ПВХ пластиката, не распространяющего горение, с пониженным дымо- и газовыделением, с медными жилами, на напряжени 1,0 кВ, сечением: 5х10 | м | 20.4 | 2791.2 | 56940.48 |  | 0 | 56940.48
33 | ТЦ_21.1.06.09_2_0276132981_15.05.2024_02 Аналог ТССЦ-501-7965 29794,41/29199,32=2% | Кабель силовой огнестойкий, с изоляцией из ПВХ пластиката, не распространяющего горение, с пониженным дымо- и газовыделением, с медными жилами, на напряжение 1,0 кВ, сечением: 5х6 | м | 612 | 1394.14 | 853213.68 |  | 0 | 853213.68
34 | ТЦ_21.1.06.09_2_0276132981_15.05.2024_02 Аналог ТССЦ-501-7965 29794,41/29199,32=2% | Кабель силовой огнестойкий, с изоляцией из ПВХ пластиката, не распространяющего горение, с пониженным дымо- и газовыделением, с медными жилами, на напряжение 1,0 кВ, сечением: 5х4 | м | 535.5 | 1394.14 | 746561.97 |  | 0 | 746561.97
35 | ТЦ_21.1.06.09_2_0276132981_15.05.2024_02 Аналог ТССЦ-501-7965 29794,41/29199,32=2% | Кабель силовой огнестойкий, с изоляцией из ПВХ пластиката, не распространяющего горение, с пониженным дымо- и газовыделением, с медными жилами, на напряжение 1,0 кВ, сечением: 3х4 | м | 132.6 | 790.22 | 104783.172 |  | 0 | 104783.172
36 | ТЦ_59.1.21.00_2_0276132981_25.01.2024_02 Аналог ТССЦ-501-7965 29794,41/29199,32=2% | Кабель силовой огнестойкий, с изоляцией из ПВХ пластиката, не распространяющего горение, с пониженным дымо- и газовыделением, с медными жилами, на напряжение 1,0 кВ, сечением: 5х2,5 | м | 51 | 908.73 | 46345.23 |  | 0 | 46345.23
37 | ТЦ_21.1.06.09_2_0276132981_15.05.2024_02 Аналог ТССЦ-501-7965 29794,41/29199,32=2% | Кабель силовой огнестойкий, с изоляцией из ПВХ пластиката, не распространяющего горение, с пониженным дымо- и газовыделением, с медными жилами, на напряжение 1,0 кВ, сечением: 3х2,5 | м | 561 | 586.29 | 328908.69 |  | 0 | 328908.69
38 | ТЦ_21.1.06.09_2_0276132981_15.05.2024_02 Аналог ТССЦ-501-7965 29794,41/29199,32=2% | Кабель силовой огнестойкий, с изоляцией из ПВХ пластиката, не распространяющего горение, с пониженным дымо- и газовыделением, с медными жилами, на напряжение 1,0 кВ, сечением: 3х1,5 | м | 1785 | 466.17 | 832113.45 |  | 0 | 832113.45
39 | ТЦ_21.1.06.05_2_0276132981_15.05.2024_02 Аналог ТССЦ-501-7965 29794,41/29199,32=2% | Кабель экранированный сечением 5х1,5 | м | 56.1 | 553.4866 | 31050.5956 |  | 0 | 31050.5956
40 | ТЕРм08-02-472-10 | Проводник заземляющий из медного изолированного провода сечением 25 мм2 открыто по строительным основаниям | 100 м | 3.7 |  | 0 |  | 0 | 0
41 | ТЦ_21.2.03.00_77_7721801761_06.05.2024_02 Аналог ТССЦ-502-0505 17170,22/16817,89=2% | Провод медный, гибкий с ПВХ изоляцией на напряжение 0,45 кВ, ГОСТ 6323-79, сечением: 1х120 | м | 20.6 | 1764.1231 | 36340.9359 |  | 0 | 36340.9359
42 | ТЦ_21.2.03.00_77_7721801761_06.05.2024_02 Аналог ТССЦ-502-0505 17170,22/16817,89=2% | Провод медный, гибкий с ПВХ изоляцией на напряжение 0,45 кВ, ГОСТ 6323-79, сечением: 1х35 | м | 103 | 509.3405 | 52462.0764 |  | 0 | 52462.0764
43 | ТЦ_20.1.02.19_78_7804526950_01.02.2024_02 Аналог ТССЦ-502-0505 17170,22/16817,89=2% | Провод медный, гибкий с ПВХ изоляцией на напряжение 0,45 кВ, ГОСТ 1х25 | м | 103 | 366.4496 | 37744.3132 |  | 0 | 37744.3132
44 | ТЦ_20.1.02.19_78_7804526950_01.02.2024_02 Аналог ТССЦ-502-0501 3834,26/3755,85=2% | Провод медный, гибкий с ПВХ изоляцией на напряжение 0,45 кВ, ГОСТ 1х6 | м | 153 | 91.1206 | 13941.4452 |  | 0 | 13941.4452
45 | ТЕРм08-03-591-01 | Выключатель: одноклавишный неутопленного типа при открытой проводке | 100 шт. | 0.01 |  | 0 |  | 0 | 0
46 О | ТЦ_20.4.01.00_78_7804526950_15.05.2024_02 | Выключатель безопасности в корпусе, открытой установки, 63 А, 3Р, 380 В, IP65 | шт | 1 | 13376.9314 | 13376.9314 |  | 0 | 13376.9314
47 | ТЕРм08-02-155-01 | Герметизация проходов при вводе кабелей во взрывоопасные помещения уплотнительной массой | 1 проход кабеля | 10 | 10012.8076 | 100128.0761 |  | 0 | 100128.0761
48 | ТЦ_14.5.01.00_78_7804526950_01.02.2024_02 Аналог ТССЦ-101-2415 52,74/51,66=2% | Терморасширяющаяся противопожарная пена, 300 мл СР 620 | шт | 25 | 10012.8076 | 250320.1902 |  | 0 | 250320.1902
49 | ТЦ_14.5.01.00_78_7804526950_01.02.2024_02 аналог ТССЦ-101-2901 51,49/50,41=2% | Противопожарный акриловый герметик, 310 мл СР 606 | шт | 25 | 2233.3756 | 55834.3911 |  | 0 | 55834.3911
50 | ТЦ_14.5.01.00_78_7804526950_01.02.2024_02 Аналог ТССЦ-113-0521 65,66/64,28=2% | Огнезащитная краска (покрытие), 6 кг СР 670 | шт | 5 | 27232.5014 | 136162.5071 |  | 0 | 136162.5071
51 | ТЕР26-01-039-01 | Изоляция покрытий и перекрытий изделиями из волокнистых и зернистых материалов насухо | 1 м3 изоляции | 1.68 |  | 0 |  | 0 | 0
52 | ТЦ_12.2.05.02_78_7804526950_15.05.2024_02 аналог ТССЦ-101-2901 51,49/50,41=2% | Минеральная вата 80х600х1000 мм | шт | 35 | 305.2107 | 10682.3747 |  | 0 | 10682.3747
53 | ТЕРм08-03-603-01 | Ящик с понижающим трансформатором | 1 шт. | 4 | 12142.4176 | 48569.6706 |  | 0 | 48569.6706
54 О | ТЦ_62.1.02.22_78_7804526950_15.05.2024_02 | Ящик с понижающим трансформатором 220 В / 36 В, 250 Вт, IP54 | шт | 4 | 12142.4176 | 48569.6706 |  | 0 | 48569.6706
55 | ТЕРм08-03-532-01 | Пост управления кнопочный общего назначения, устанавливаемый на конструкции: на полу, количество элементов поста до 3 | 1 шт. | 18 | 18504.6195 | 333083.151 |  | 0 | 333083.151
56 О | ТЦ_62.3.02.01_78_7806155468_15.05.2024_02 | Выключатель пылевлагозащищенный IP66, одноклавишный накладного монтажа, 10 А, 220 В, нержав. сталь | шт | 8 | 18504.6195 | 148036.956 |  | 0 | 148036.956
57 О | ТЦ_62.3.02.01_78_7806155468_15.05.2024_02 | Выключатель проходной пылевлагозащищенный IP66, одноклавишный накладного монтажа, 10 А, 220 В, нержав. сталь | шт | 10 | 18504.6195 | 185046.195 |  | 0 | 185046.195
58 | ТЕРм08-03-532-04 | Пост управления кнопочный общего назначения, устанавливаемый на конструкции: на стене или колонне, количество элементов поста до 3 | 1 шт. | 72 | 17651.1208 | 1270880.6987 |  | 0 | 1270880.6987
59 О | ТЦ_20.5.02.00_78_7806155468_25.03.2024_02 | Кнопочный выключатель пылевлагозащищенный IP66 с кнопкой без фиксации 2НО, накладного монтажа, 10 А, 220 В, нержав. сталь | шт | 72 | 17651.1208 | 1270880.6987 |  | 0 | 1270880.6987
60 | ТЕРм08-03-525-11 | Аппарат штепсельный общего назначения, устанавливаемый на конструкции на стене или колонне, с контактами силовых цепей на ток: до 250 А | 1 компл. | 2 |  | 0 |  | 0 | 0
61 О | ТЦ_20.4.03.06_78_7804526950_15.05.2024_02 | Розетка 3Р+N+PE, 380 В, 125 А, IP67, настенного монтажа | шт | 2 | 25106.3798 | 50212.7596 |  | 0 | 50212.7596
62 | ТЕРм08-03-573-04 | Шкаф (пульт) управления навесной, высота, ширина и глубина: до 600х600х350 мм | 1 шт. | 16 | 45611.608 | 729785.7277 |  | 0 | 729785.7277
63 О | ТЦ_62.2.01.04_77_7725347771_06.05.2024_02 | РП1. Розеточный пост в комплекте с аппаратами защиты и розетками, 63 А, 380 В, IP67 | шт | 11 | 45611.608 | 501727.6878 |  | 0 | 501727.6878
64 О | ТЦ_62.2.01.04_77_7725347771_06.05.2024_02 | РП2. Розеточный пост в комплекте с аппаратами защиты и розетками, 16 А, 380 В, IP67 | шт | 5 | 24009.164 | 120045.8202 |  | 0 | 120045.8202
65 | ТЕРм10-04-066-04 | Коробка кабельная соединительная или разветвительная | 1 шт. | 187 | 24009.164 | 4489713.6755 |  | 0 | 4489713.6755
66 | ТЦ_20.5.02.02_78_7806155468_15.05.2024_02 Аналог ТССЦ-503-0693 2306,87/2261,59=2% | Коробка клеммная пылевлагозащищенная IP66, открытой установки, в комплекте с винтовыми клемниками, для кабеля сечением до 5х35 мм2 | шт | 7 | 57214.8491 | 400503.9436 |  | 0 | 400503.9436
67 | ТЦ_20.5.02.02_78_7806155468_15.05.2024_02 Аналог ТССЦ-503-0693 2306,87/2261,59=2% | Коробка клеммная пылевлагозащищенная IP66, открытой установки, в комплекте с винтовыми клемниками, для кабеля сечением до 5х6 мм | шт | 180 | 31497.7043 | 5669586.7666 |  | 0 | 5669586.7666
68 | ТЕР01-02-057-02 | Разработка грунта вручную в траншеях глубиной до 2 м без креплений с откосами, группа грунтов: 2 | 100 м3 грунта | 0.495 |  | 0 |  | 0 | 0
69 | ТЕР01-02-061-01 | Засыпка вручную траншей, пазух котлованов и ям, группа грунтов: 1 | 100 м3 грунта | 0.495 |  | 0 |  | 0 | 0
70 | ТЕРм08-02-472-02 | Заземлитель горизонтальный из стали: полосовой сечением 160 мм2 | 100 м | 1.98 |  | 0 |  | 0 | 0
71 | ТЕРм08-02-472-07 | Проводник заземляющий открыто по строительным основаниям: из полосовой стали сечением 160 мм2 | 100 м | 11.52 |  | 0 |  | 0 | 0
72 | ТЦ_08.3.12.00_78_7804526950_01.02.2024_02 Аналог ТССЦ-101-1638 5134,83/4987,13=2% | Полоса 40х4, горячеоцинкованная | м | 1350 | 340.49 | 459661.5 |  | 0 | 459661.5
73 | ТЦ_20.2.05.02_78_7804526950_01.02.2024_02 Аналог ТССЦ-101-1671 25,60/25,05=2% | Скоба-держатель полосы 40х4 мм с болтом | шт | 2000 | 463.56 | 927120 |  | 0 | 927120
74 | ТЦ_14.2.02.03_78_7804526950_01.02.2024_02 Аналог ТССЦ-113-0395 95,68/93,73=2% | Цинковая краска-спрей, 473 мл | шт | 5 | 4787.8252 | 23939.1258 |  | 0 | 23939.1258
75 | ТЦ_20.1.02.23_78_7804526950_15.05.2024_02 Аналог ТССЦ-101-6794 25,60/25,05=2% | Саморез для металла М6,3х50 мм | шт. | 510 | 37.0139 | 18877.084 |  | 0 | 18877.084
76 | ТЦ_22.2.02.11_78_7804526950_15.05.2024_02 Аналог ТССЦ-101-2066 10,28/10,03=2% | Анкер сболтом М8 | шт | 2000 | 78.624 | 157248 |  | 0 | 157248
77 | ТЕРм08-02-471-01 | Заземлитель вертикальный из угловой стали размером: 50х50х5 мм | 10 шт. | 0.8 |  | 0 |  | 0 | 0
78 | ТЕР01-02-059-02 | Рытье ям вручную глубиной 1,5 м под электрод заземления с обратной засыпкой, группа грунтов: 2 | 1 электрод заземления | 8 |  | 0 |  | 0 | 0
79 | ТЦ_08.3.12.00_78_7804526950_01.02.2024_02 Аналог ТССЦ-101-2542 4813,20/4671,80=2% | Сталь угловая 5х50х50 мм | шт | 8 | 320 | 2560 |  | 0 | 2560
80 | ТЕРм08-01-068-02 | Шина сборная - одна полоса в фазе, медная или алюминиевая сечением: до 500 мм2 | 100 м | 0.005 |  | 0 |  | 0 | 0
81 | ТЦ_20.5.03.03_77_9705198797_06.05.2024_02 Аналог ТССЦ-110-0355 10225,04/10022,42=2% | Главная заземляющая шина с изоляторами 500х50х6 мм, медь, в | шт | 1 | 7907.8135 | 7907.8135 |  | 0 | 7907.8135
82 | ТЕРм08-02-148-01 | Кабель до 35 кВ в проложенных трубах, блоках и коробах, масса 1 м кабеля: до 1 кг | 100 м кабеля | 6.5 |  | 0 |  | 0 | 0
83 | ТЦ_21.1.00.00_78_7804526950_01.02.2024_02 Аналог ТССЦ-501-2377 178,91/175,39=2% | Греющий кабель саморегулирующийся, ТНБВ.681817.023ТУ, 30 Вт/м | м | 1020 | 283.3222 | 288988.6293 |  | 0 | 288988.6293
84 | ТЦ_21.1.00.00_78_7804526950_01.02.2024_02 Аналог ТССЦ-111-0126 335,61/328,92=2% | Соединительная коробка ЭА-КС4-3ф, кабельные вводы из нерж. стали | шт | 11 | 41197.8001 | 453175.8012 |  | 0 | 453175.8012
85 | ТЦ_21.1.00.00_78_7804526950_01.02.2024_02 Аналог ТССЦ-111-0126 335,61/328,92=2% | Комплекты монтажные КСТ-МК-3СВК ТНБВ.681817.023ТУ | шт | 16 | 209.5405 | 3352.6481 |  | 0 | 3352.6481
86 | ТЦ_21.1.00.00_78_7804526950_01.02.2024_02 Аналог ТССЦ-111-0126 335,61/328,92=2% | Комплекты монтажные КСТ-МК-СС(н) ТНБВ.681817.023ТУ | шт | 16 | 830.2915 | 13284.6635 |  | 0 | 13284.6635
87 | ТЕРм08-02-149-01 | Кабель до 35 кВ, подвешиваемый на тросе, масса 1 м кабеля: до 1 кг | 100 м кабеля | 3.5 |  | 0 |  | 0 | 0
88 | ТЦ_20.1.02.19_78_7804526950_01.02.2024_02 Аналог ТССЦ-509-8108 10,71/10,47=2% | Трос стальной D3 в п/э в комплекте с зашимами и коушами | м | 360.5 | 29.0209 | 10462.0205 |  | 0 | 10462.0205
89 | ТЦ_20.1.01.14_78_7804526950_01.02.2024_02 Аналог ТССЦ-509-0020 42,77/41,87=2% | Зажим для троса 3 мм | шт | 11 | 5.0423 | 55.4657 |  | 0 | 55.4657
90 | ТЦ_20.1.01.14_78_7804526950_01.02.2024_02 Аналог ТССЦ-509-0020 42,77/41,87=2% | Коуш для троса 3 мм | шт | 11 | 10.8212 | 119.0335 |  | 0 | 119.0335
91 | ТЦ_20.2.03.00_78_7804526950_15.05.2024_02 Аналог ТССЦ-509-0020 42,77/41,87=2% | Кронштейн для опуска кабеля в трубу ТС.04.Ц | шт | 11 | 102.0651 | 1122.7162 |  | 0 | 1122.7162
92 | ТЦ_20.1.01.00_78_7804526950_01.02.2024_02 Аналог ТССЦ-509-0020 42,77/41,87=2% | Зажим крепежный ТСР/Т.1-25 Ц | шт | 600 | 33.6937 | 20216.2182 |  | 0 | 20216.2182
93 | ТЦ_20.1.01.00_78_7804526950_01.02.2024_02 Аналог ТССЦ-509-0020 42,77/41,87=2% | Зажим крепежный ТСР.2-50 Ц | шт | 22 | 43.2856 | 952.2825 |  | 0 | 952.2825
94 | ТЦ_01.7.06.07_78_7804526950_01.02.2024_02 Аналог ТССЦ-101-3056 6,3/6,17=2% | Лента монтажная серии "КСТ-ЛМ.25" | м | 100 | 313.8187 | 31381.8668 |  | 0 | 31381.8668
95 | ТЦ_01.7.15.08_78_7804526950_01.02.2024_02 Аналог ТССЦ-101-1879 6,42/6,24=2% | Заклепка вытяжная стальная 4,0х10 | шт | 500 | 0.98376 | 491.8788 |  | 0 | 491.8788
96 | ТЕРм08-02-155-01 | Герметизация проходов при вводе кабелей во взрывоопасные помещения уплотнительной массой | 1 проход кабеля | 2 |  | 0 |  | 0 | 0
97 | ТЦ_14.5.01.00_78_7804526950_01.02.2024_02 Аналог ТССЦ-101-2901 51,49/50,41=2% | Герметик силиконовый Пентэласт 1101(прозрачный) 310 мл | шт | 2 | 696.0071 | 1392.0141 |  | 0 | 1392.0141
98 | ТЕРм08-02-395-01 | Лоток металлический штампованный по установленным конструкциям, ширина лотка: до 200 мм | 1 т | 1.1103 |  | 0 |  | 0 | 0
99 | ТЦ_20.2.07.00_2_0278204832_08.02.2024_02 Аналог ТССЦ-509-2857 23,70/23,16=2% | Лоток лестничный шириной 200 мм, высотой 80 мм, толщиной 1,2 мм, L=3 м, нерж. (вес 7,6 кг.) | шт | 129 | 18192.38 | 2346817.02 |  | 0 | 2346817.02
100 | ТЦ_20.2.07.03_2_0278204832_15.05.2024_02 Аналог ТССЦ-509-2857 23,70/23,16=2% | Угол горизонтальный 90°, шириной 200 мм, высотой 80 мм, толщиной 1,2 мм, нерж. (вес 1 кг) | шт | 12 | 11645.42 | 139745.04 |  | 0 | 139745.04
101 | ТЦ_20.2.07.03_2_0278204832_15.05.2024_02 Аналог ТССЦ-509-2857 23,70/23,16=2% | Т-образный ответвитель, шириной 200 мм, высотой 80 мм, толщиной 1,2 мм, нерж (вес 3,260 кг) | шт | 5 | 10352.24 | 51761.2 |  | 0 | 51761.2
102 | ТЦ_20.2.07.00_2_0278204832_08.02.2024_02 Аналог ТССЦ-509-2857 23,70/23,16=2% | Соединительная пластина увеличенная, высотой 80 мм, толщиной 2 мм, нерж. (вес 0,33 кг) | шт | 297 | 241.32 | 71672.04 |  | 0 | 71672.04
103 | ТЦ_20.2.07.00_2_0278204832_08.02.2024_02 Аналог ТССЦ-509-2857 23,70/23,16=2% | Соединитель шарнирный, толщиной 2 мм, нерж. (вес 0,12кг.) | шт | 30 | 3507.84 | 105235.2 |  | 0 | 105235.2
104 | ТЕРм08-02-152-04 | Стойка сборных кабельных конструкций (без полок), масса: до 1,6 кг | 100 шт. | 0.5 |  | 0 |  | 0 | 0
105 | ТЦ_20.2.07.03_2_0278204832_15.05.2024_02 Аналог ТССЦ-201-0776 12578,44/12437,78=2% | Профиль STRUT, 900 мм, толщиной 2,5 мм, нерж. | шт | 50 | 3377.2108 | 168860.5398 |  | 0 | 168860.5398 | 3377.2108
106 | ТЦ_01.7.15.12_2_0278204832_15.05.2024_02 Аналог ТССЦ-101-6794 25,60/25,05=2% | Шпилька М8, L=1 м, нерж. | шт. | 500 | 1530.144 | 765072 |  | 0 | 765072
107 | ТЦ_20.2.03.03_2_0278204832_15.05.2024_02 Аналог ТССЦ-509-8366 14,14/13,85=2% | Консоль одиночная 450 мм, толщиной 3 мм, нерж. | шт | 10 | 4578.7767 | 45787.7668 |  | 0 | 45787.7668
108 | ТЦ_20.2.03.03_2_0278204832_15.05.2024_02 Аналог ТССЦ-509-8366 14,14/13,85=2% | Консоль одиночная 350 мм, толщиной 3 мм, нерж. (1.27 кг) | шт | 195 | 2196.408 | 428299.56 |  | 0 | 428299.56
109 | ТЦ_20.2.07.03_2_0278204832_15.05.2024_02 Аналог ТССЦ-107-0001 12,39/12,09=2% | Прижим кабельного лотка, толщиной 2 мм, нерж. (вес 0,02 кг.) | шт | 511 | 49.5 | 25294.5 |  | 0 | 25294.5
110 | ТЦ_07.2.06.04_2_0278204832_15.05.2024_02 Аналог ТССЦ-101-6794 25,60/25,05=2% | Крепление Т-образное к вертикальной двутавровой балке, нерж. | шт. | 48 | 4656.46 | 223510.08 |  | 0 | 223510.08
111 | ТЦ_07.2.06.04_2_0278204832_15.05.2024_02 Аналог ТССЦ-101-6794 25,60/25,05=2% | Крепеж STRUT к металлическим балкам, нерж. | шт. | 96 | 1078.35 | 103521.6 |  | 0 | 103521.6
112 | ТЦ_07.2.06.04_2_0278204832_15.05.2024_02 Аналог ТССЦ-101-6794 25,60/25,05=2% | Крепление приварное, толщина 6 мм, нерж | шт. | 197 | 919.896 | 181219.512 |  | 0 | 181219.512
113 | ТЕРм08-02-152-04 | Стойка сборных кабельных конструкций (без полок), масса: до 1,6 кг | 100 шт. | 4.04 |  | 0 |  | 0 | 0
114 | ТЦ_20.2.07.00_2_0278204832_08.02.2024_02 Аналог ТССЦ-201-0776 12578,44/12437,78=2% | Профиль STRUT двойной, 700 мм, толщиной 2,5 мм, нерж. (вес 1,2 кг) | шт. | 188 | 5288.376 | 994214.688 |  | 0 | 994214.688 | 5288.376
115 | ТЦ_20.2.07.03_2_0278204832_15.05.2024_02 Аналог ТССЦ-201-0776 12578,44/12437,78=2% | Профиль STRUT, 300 мм, толщиной 2,5 мм, нерж. | шт. | 216 | 1501.1204 | 324242.015 |  | 0 | 324242.015
116 | ТЦ_01.7.15.02_2_0278204832_15.05.2024_02 Аналог ТССЦ-101-6794 25,60/25,05=2% | Болт М10х80, Шайба М10, гайка М10 | шт. | 394 | 425.4751 | 167637.2045 |  | 0 | 167637.2045
117 | ТЦ_01.7.15.05_2_0278204832_15.05.2024_02 Аналог ТССЦ-101-6794 25,60/25,05=2% | Гайка шестигранная М8 , нерж. | шт. | 2000 | 28.406 | 56812.0002 |  | 0 | 56812.0002
118 | ТЦ_01.7.15.11_2_0278204832_15.05.2024_02 Аналог ТССЦ-101-6794 25,60/25,05=2% | Шайба М8, нерж. | шт. | 2000 | 76.6101 | 153220.2429 |  | 0 | 153220.2429
119 | ТЦ_01.7.15.01_2_0278204832_15.05.2024_02 Аналог ТССЦ-101-2066 10,28/10,03=2% | Усиленный анкер М8 | шт | 500 | 80.6681 | 40334.0607 |  | 0 | 40334.0607
120 | ТЦ_01.7.15.04_2_0278204832_15.05.2024_02 Аналог ТССЦ-101-6794 25,60/25,05=2% | Винт для крепления к С-образному профилю М10х30 мм, нерж. | шт. | 1220 | 3911.912 | 4772532.6503 |  | 0 | 4772532.6503
121 | ТЦ_01.7.15.05_2_0278204832_15.05.2024_02 Аналог ТССЦ-101-6794 25,60/25,05=2% | Гайка со стопорным буртиком М10, нерж. | шт. | 1220 | 1047.3329 | 1277746.1476 |  | 0 | 1277746.1476
122 | ТЦ_01.7.15.01_2_0278204832_15.05.2024_02 Аналог ТССЦ-101-2066 10,28/10,03=2% | Усиленный анкер с болтом М10, нерж. | шт | 40 | 1575.6107 | 63024.4264 |  | 0 | 63024.4264
123 | ТЦ_07.2.06.04_2_0278204832_15.05.2024_02 Аналог ТССЦ-509-2857 23,70/23,16=2% | Монтажная пластина вертикальная, нерж. | шт | 100 | 895.9572 | 89595.7215 |  | 0 | 89595.7215
124 | ТЦ_01.7.15.04_2_0278204832_15.05.2024_02 Аналог ТССЦ-101-6794 25,60/25,05=2% | Винт с крестообразным шлицем М6х10, нерж. | шт. | 3180 | 51.2784 | 163065.2027 |  | 0 | 163065.2027
125 | ТЦ_01.7.15.05_2_0278204832_15.05.2024_02 Аналог ТССЦ-101-6794 25,60/25,05=2% | Гайка шестигранная М6, нерж | шт. | 3180 | 1138.5764 | 3620673.0384 |  | 0 | 3620673.0384
126 | ТЦ_01.7.15.11_2_0278204832_15.05.2024_02 Аналог ТССЦ-101-6794 25,60/25,05=2% | Шайба стопорная М6, нерж. (0.0003 кг) | шт. | 3180 | 4.181 | 13295.4808 |  | 0 | 13295.4808
127 | ТЦ_01.7.15.04_2_0278204832_15.05.2024_02 Аналог ТССЦ-101-6794 25,60/25,05=2% | Винт с гладкой головкой М6х20, нерж | шт. | 1100 | 49.5568 | 54512.4669 |  | 0 | 54512.4669
128 | ТЦ_01.7.15.05_2_0278204832_15.05.2024_02 Аналог ТССЦ-101-6794 25,60/25,05=2% | Гайка с насечкой, препятствующей откручиванию, М6, нерж. | шт. | 1100 | 33.5707 | 36927.8001 |  | 0 | 36927.8001
129 | ТЦ_20.5.02.09_2_0278204832_15.05.2024_02 Аналог ТССЦ-111-0126 335,61/328,92=2% | Коробка соединительная стальная, 150х150х60 мм, EI90, IP66, оранжевая, в комплекте с керамическими клеммниками | шт | 150 | 12024.2229 | 1803633.4424 |  | 0 | 1803633.4424
130 | ТЕРм08-02-411-01 | Рукав металлический наружным диаметром: до 48 мм | 100 м | 18 |  | 0 |  | 0 | 0
131 | ТЦ_08.1.02.13_2_0278204832_15.05.2024_02 Аналог ТССЦ-101-6593 340,00/333,27=2% | Рукав гибкий металлический в полимерной оболочке номинальным o26 мм в комплекте с соединительными муфтами | м | 1800 | 1498.3858 | 2697094.3727 |  | 0 | 2697094.3727
132 | ТЦ_20.1.02.18_2_0278204832_15.05.2024_02 Аналог ТССЦ-201-8057 20,45/20,25=2% | Стяжки кабельные из нержавеющей стали с полимерным покрытием | уп | 30 | 19.3064 | 579.193 |  | 0 | 579.193
133 | ТЦ_20.2.05.02_2_0278204832_15.05.2024_02 Аналог ТССЦ-509-5777 34,00/33,16=2% | Держатель оцинкованный двусторонний для диаметра до 34 мм | шт | 3600 | 36.399 | 131036.5095 |  | 0 | 131036.5095
134 | ТЦ_01.7.15.01_2_0278204832_15.05.2024_02 Аналог ТССЦ-101-2066 10,28/10,03=2% | Металличесикй анкер с болтом М6х55, нерж. | шт | 7200 | 20.5359 | 147858.7641 |  | 0 | 147858.7641
135 | ТЦ_07.2.06.04_2_0278204832_15.05.2024_02 Аналог ТССЦ-201-8057 20,45/20,25=2% | Стеновое крепление лотка, нерж | шт | 20 | 682.851 | 13657.0203 |  | 0 | 13657.0203
136 | ТЕРм08-02-407-11 | Труба стальная по установленным конструкциям, в опалубке фундаментов и перекрытиях, диаметр: до 25 мм | 100 м | 0.81 |  | 0 |  | 0 | 0
137 | ТЦ_23.5.02.02_2_0278204832_15.05.2024_02 Аналог ТССЦ-103-2014 98,60/96,47=2% | Труба стальная o25 мм, толщ. стенки 1,2 мм | м | 83.43 | 1837.2903 | 153285.1324 |  | 0 | 153285.1324
138 | ТЕРм08-02-149-01 | Кабель до 35 кВ, подвешиваемый на тросе, масса 1 м кабеля: до 1 кг | 100 м кабеля | 3 |  | 0 |  | 0 | 0
139 | ТЦ_20.1.02.19_78_7804526950_15.05.2024_02 Аналог ТССЦ-509-8108 10,71/10,47=2% | Трос стальной D4 (o 4 мм) в п/э оболочке | м | 309 | 129.3641 | 39973.5124 |  | 0 | 39973.5124
140 | ТЦ_20.1.02.19_78_7804526950_15.05.2024_02 Аналог ТССЦ-509-0020 42,77/41,87=2% | Зажим для троса DIN 741 | шт | 144 | 19.1833 | 2762.3936 |  | 0 | 2762.3936
141 | ТЦ_20.1.02.19_78_7804526950_15.05.2024_02 Аналог ТССЦ-509-0020 42,77/41,87=2% | Зажим для троса Simplex | шт | 144 | 49.4338 | 7118.4658 |  | 0 | 7118.4658
142 | ТЦ_20.1.02.19_78_7804526950_15.05.2024_02 Аналог ТССЦ-509-0020 42,77/41,87=2% | Коуш для троса 3 мм | шт | 72 | 37.1369 | 2673.8583 |  | 0 | 2673.8583
143 | ТЦ_22.2.02.03_78_7804526950_15.05.2024_02 Аналог ТССЦ-201-1002 15,65/15,44=2% | Талреп DIN 1480 RR кольцо-кольцо | шт | 40 | 321.1969 | 12847.8769 |  | 0 | 12847.8769
144 | ТЦ_20.1.02.19_78_7804526950_15.05.2024_02 Аналог ТССЦ-101-6794 25,60/25,05=2% | Крепеж для троса к балке | шт. | 72 | 819.1013 | 58975.29 |  | 0 | 58975.29
145 | ТЦ_20.5.04.07_2_0278204832_15.05.2024_02 Аналог ТССЦ-101-2066 10,28/10,03=2% | Струбцина монтажная М8, нерж. | шт | 500 | 341.8558 | 170927.8794 |  | 0 | 170927.8794
146 | ТЦ_27.2.01.08_2_0278204832_15.05.2024_02 Аналог ТССЦ-101-2091 64,20/62,89=2% | Хомут стальной с приварной гайкой М6, o 26 мм, нерж. | шт. | 500 | 947.2356 | 473617.7895 |  | 0 | 473617.7895
147 | ТЦ_27.2.01.08_2_0278204832_15.05.2024_02 Аналог ТССЦ-101-2091 64,20/62,89=2% | Хомут стальной с внутренней резьбой М6, o 26 мм, нерж | шт. | 1000 | 177.3223 | 177322.3036 |  | 0 | 177322.3036
148 | ТЦ_27.2.01.08_2_0278204832_15.05.2024_02 Аналог ТССЦ-101-2091 64,20/62,89=2% | Хомут стальной с внутренней резьбой М6, o 8 мм, нерж. | шт. | 1000 | 118.2968 | 118296.8489 |  | 0 | 118296.8489
149 | ТЦ_01.7.15.05_2_0278204832_15.05.2024_02 Аналог ТССЦ-101-6794 25,60/25,05=2% | Гайка шестигранная М6, нерж. | шт. | 1500 | 14.3875 | 21581.1819 |  | 0 | 21581.1819
150 | ТЕРм08-02-395-02 | Лоток металлический штампованный по установленным конструкциям, ширина лотка: до 400 мм | 1 т | 1.6726 |  | 0 |  | 0 | 0
151 | ТЦ_20.2.07.00_2_0278204832_08.02.2024_02 Аналог ТССЦ-509-2857 23,70/23,16=2% | Лоток лестничный шириной 500 мм, высотой 80 мм, толщиной 1,5 мм, L=3 м, нерж. (5,770 кг) | шт. | 204 | 42577.92 | 8685895.68 |  | 0 | 8685895.68
152 | ТЦ_20.2.07.00_2_0278204832_08.02.2024_02 Аналог ТССЦ-509-2857 23,70/23,16=2% | Лоток лестничный шириной 300 мм, высотой 80 мм, толщиной 1,2 мм, L=3 м, нерж. (2,820 кг) | шт. | 35 | 37472.4255 | 1311534.8921 |  | 0 | 1311534.8921
153 | ТЦ_20.2.07.03_2_0278204832_15.05.2024_02 Аналог ТССЦ-509-3465 24,16/23,67=2% | Угол горизонтальный 90°, шириной 500 мм, высотой 80 мм, толщиной 1,2 мм, горячее цинкование (4,430 кг) | шт. | 30 | 17067.45 | 512023.5 |  | 0 | 512023.5
154 | ТЦ_20.2.07.03_2_0278204832_15.05.2024_02 Аналог ТССЦ-509-3465 24,16/23,67=2% | Угол горизонтальный 90°, шириной 300 мм, высотой 80 мм, толщиной 1,2 мм, горячее цинкование (3,640 кг) | шт. | 4 | 14216.8952 | 56867.5808 |  | 0 | 56867.5808
155 | ТЦ_20.2.07.03_2_0278204832_15.05.2024_02 Аналог ТССЦ-509-3465 24,16/23,67=2% | Угол горизонтальный 45°, шириной 500 мм, высотой 80 мм, толщиной 1,2 мм, нерж. (3,540 кг) | шт. | 8 | 7832.0636 | 62656.5086 |  | 0 | 62656.5086
156 | ТЦ_20.2.07.03_2_0278204832_15.05.2024_02 Аналог ТССЦ-509-2857 23,70/23,16=2% | Т-образный ответвитель, шириной 500 мм, высотой 80 мм, толщиной 1,2 мм, нерж. (6,800 кг) | шт | 30 | 32008.8892 | 960266.6749 |  | 0 | 960266.6749
157 | ТЦ_20.2.07.03_2_0278204832_15.05.2024_02 Аналог ТССЦ-509-2857 23,70/23,16=2% | Т-образный ответвитель, шириной 300 мм, высотой 80 мм, толщиной 1,2 мм, нерж. (4,270 кг) | шт | 4 | 24332.259 | 97329.0358 |  | 0 | 97329.0358
158 | ТЕРм08-02-395-01 | Лоток металлический штампованный по установленным конструкциям, ширина лотка: до 200 мм | 1 т | 1.672 |  | 0 |  | 0 | 0
159 | ТЦ_20.2.07.00_2_0278204832_08.02.2024_02 Аналог ТССЦ-509-2857 23,70/23,16=2% | Лоток лестничный ЛТ-02 300х80 L=3м S=1,2мм (вес 8,2 кг) | шт. | 155 | 28379.3156 | 4398793.9233 |  | 0 | 4398793.9233
160 | ТЦ_20.2.07.03_2_0278204832_15.05.2024_02 Аналог ТССЦ-509-3465 24,16/23,67=2% | Угол горизонтальный 90°, шириной 200 мм, высотой 80 мм, толщиной 1,2 мм, нерж. (2,420 кг) | шт. | 10 | 11645.42 | 116454.2 |  | 0 | 116454.2
161 | ТЦ_20.2.07.03_2_0278204832_15.05.2024_02 Аналог ТССЦ-509-2857 23,70/23,16=2% | Т-образный ответвитель, шириной 200 мм, высотой 80 мм, толщиной 1,2 мм, нерж. (3,260 кг) | шт | 7 | 10352.24 | 72465.68 |  | 0 | 72465.68
162 | ТЦ_20.2.07.00_2_0278204832_08.02.2024_02 Аналог ТССЦ-509-2857 23,70/23,16=2% | Соединительная пластина увеличенная H80 S=2,0мм нерж. (вес 0,33 кг) | шт. | 1015 | 241.32 | 244939.8 |  | 0 | 244939.8
163 | ТЦ_20.2.07.00_2_0278204832_08.02.2024_02 Аналог ТССЦ-509-2857 23,70/23,16=2% | Соединитель шарнирный, толщиной 2 мм, нерж. (0.19 кг) | шт. | 100 | 3507.84 | 350784 |  | 0 | 350784
164 | ТЕРм08-02-152-05 | Стойка сборных кабельных конструкций (без полок), масса: до 2,4 кг | 100 шт. | 2.1 |  | 0 |  | 0 | 0
165 | ТЦ_20.2.07.00_2_0278204832_08.02.2024_02 Аналог ТССЦ-201-0776 12578,44/12437,78=2% | Профиль двойной STRUT, 600 мм, толщиной 2,5 мм, нерж. | шт | 210 | 7867.3553 | 1652144.6157 |  | 0 | 1652144.6157
166 | ТЕРм08-02-152-05 | Стойка сборных кабельных конструкций (без полок), масса: до 2,4 кг | 100 шт. | 0.4 |  | 0 |  | 0 | 0
167 | ТЦ_20.2.07.00_2_0278204832_08.02.2024_02 Аналог ТССЦ-201-0776 12578,44/12437,78=2% | Профиль двойной STRUT, 1500 мм, толщиной 2,5 мм, нерж. | шт. | 40 | 26298.5455 | 1051941.8197 |  | 0 | 1051941.8197
168 | ТЕРм08-02-152-05 | Стойка сборных кабельных конструкций (без полок), масса: до 2,4 кг | 100 шт. | 0.4 |  | 0 |  | 0 | 0
169 | ТЦ_20.2.07.00_2_0278204832_08.02.2024_02 Аналог ТССЦ-201-0776 12578,44/12437,78=2% | Профиль двойной STRUT, 1200 мм, толщиной 2,5 мм, нерж. | шт. | 40 | 21053.7647 | 842150.5886 |  | 0 | 842150.5886
170 | ТЕРм08-02-152-05 | Стойка сборных кабельных конструкций (без полок), масса: до 2,4 кг | 100 шт. | 2.31 |  | 0 |  | 0 | 0
171 | ТЦ_20.2.07.00_2_0278204832_08.02.2024_02 Аналог ТССЦ-201-0776 12578,44/12437,78=2% | Профиль STRUT, 700 мм, толщиной 2,5 мм, нерж. | шт. | 231 | 2626.644 | 606754.764 |  | 0 | 606754.764 | 2626.644
172 | ТЕРм08-02-152-05 | Стойка сборных кабельных конструкций (без полок), масса: до 2,4 кг | 100 шт. | 0.25 |  | 0 |  | 0 | 0
173 | ТЦ_20.2.07.00_2_0278204832_08.02.2024_02 Аналог ТССЦ-201-0776 12578,44/12437,78=2% | Профиль STRUT, 400 мм, толщиной 2,5 мм, нерж. | шт. | 25 | 1530 | 38250 |  | 0 | 38250 | 1247.1
174 | ТЕРм08-02-152-05 | Стойка сборных кабельных конструкций (без полок), масса: до 2,4 кг | 100 шт. | 2.3 |  | 0 |  | 0 | 0
175 | ТЦ_20.2.07.00_2_0278204832_08.02.2024_02 Аналог ТССЦ-201-0776 12578,44/12437,78=2% | Профиль STRUT, 300 мм, толщиной 2,5 мм, нерж. | шт. | 230 | 1501.1204 | 345257.7012 |  | 0 | 345257.7012
176 | ТЦ_01.7.15.12_2_0278204832_15.05.2024_02 Аналог ТССЦ-101-4949 10,26/10,03=2% | Шпилька М8, L=2 м, нерж. | шт | 960 | 2516.56 | 2415897.6 |  | 0 | 2415897.6
177 | ТЦ_20.1.02.10_2_0278204832_15.05.2024_02 Аналог ТССЦ-509-0073 1283,04/1257,16=2% | Подвес STRUT двойной, толщиной 2,5 мм, L=1,8 м, нерж. | шт | 960 | 22.0116 | 21131.1071 |  | 0 | 21131.1071
178 | ТЦ_01.7.15.01_2_0278204832_15.05.2024_02 Аналог ТССЦ-101-2066 10,28/10,03=2% | Анкер с болтом М8, нерж. | шт | 120 | 28.5289 | 3423.4706 |  | 0 | 3423.4706
179 | ТЦ_20.1.02.10_2_0278204832_15.05.2024_02 Аналог ТССЦ-509-0073 1283,04/1257,16=2% | Подвес STRUT двойной, толщиной 2,5 мм, L=1,0 м, нерж. | шт | 15 | 16498.9669 | 247484.5033 |  | 0 | 247484.5033
180 | ТЦ_20.2.03.03_2_0278204832_15.05.2024_02 Аналог ТССЦ-509-8366 14,14/13,85=2% | Консоль одиночная 550 мм, толщиной 3 мм, нерж. | шт | 220 | 9611.5575 | 2114542.6414 |  | 0 | 2114542.6414
181 | ТЦ_20.2.03.03_2_0278204832_15.05.2024_02 Аналог ТССЦ-509-8366 14,14/13,85=2% | Консоль одиночная 350 мм, толщиной 3 мм, нерж. | шт | 70 | 2196.408 | 153748.56 |  | 0 | 153748.56
182 | ТЦ_20.2.03.03_2_0278204832_15.05.2024_02 Аналог ТССЦ-509-8366 14,14/13,85=2% | Консоль одиночная 250 мм, толщиной 3 мм, нерж. | шт | 220 | 1578.3 | 347226 |  | 0 | 347226
183 | ТЦ_20.2.07.03_2_0278204832_15.05.2024_02 Аналог ТССЦ-107-0001 12,39/12,09=2% | Прижим кабельного лотка, нерж. | шт | 1634 | 49.5 | 80883 |  | 0 | 80883
184 | ТЦ_07.2.06.04_2_0278204832_15.05.2024_02 Аналог ТССЦ-101-6794 25,60/25,05=2% | Крепление Т-образное к вертикальной двутавровой балке, нерж. | шт. | 50 | 4656.46 | 232823 |  | 0 | 232823
185 | ТЦ_07.2.06.04_2_0278204832_15.05.2024_02 Аналог ТССЦ-101-6794 25,60/25,05=2% | Крепеж STRUT к металлическим балкам, нерж. | шт. | 150 | 1078.35 | 161752.5 |  | 0 | 161752.5
186 | ТЦ_07.2.06.04_2_0278204832_15.05.2024_02 Аналог ТССЦ-101-6794 25,60/25,05=2% | Крепление приварное, толщина 6мм, нерж. | шт. | 700 | 919.896 | 643927.2 |  | 0 | 643927.2
187 | ТЦ_01.7.15.02_2_0278204832_15.05.2024_02 Аналог ТССЦ-101-6794 25,60/25,05=2% | Болт М10х80, Шайба М10 (2 шт.), гайка М10 | шт. | 1400 | 425.4752 | 595665.2141 |  | 0 | 595665.2141
188 | ТЦ_01.7.15.05_2_0278204832_15.05.2024_02 Аналог ТССЦ-101-6794 25,60/25,05=2% | Гайка шестигранная М8 , нерж. | шт. | 3840 | 1047.3329 | 4021758.3873 |  | 0 | 4021758.3873
189 | ТЦ_01.7.15.11_2_0278204832_15.05.2024_02 Аналог ТССЦ-101-6794 25,60/25,05=2% | Шайба М8, нерж. | шт. | 3840 | 76.6101 | 294182.8636 |  | 0 | 294182.8636
190 | ТЦ_01.7.15.01_2_0278204832_15.05.2024_02 Аналог ТССЦ-101-2066 10,28/10,03=2% | Усиленный анкер М8 | шт | 960 | 80.6681 | 77441.4024 |  | 0 | 77441.4024
191 | ТЦ_07.2.06.04_2_0278204832_15.05.2024_02 Аналог ТССЦ-101-6794 25,60/25,05=2% | Винт для крепления к С-образному профилю М10х30 мм, нерж. | шт. | 1020 | 3911.912 | 3990150.2477 |  | 0 | 3990150.2477
192 | ТЦ_01.7.15.05_2_0278204832_15.05.2024_02 Аналог ТССЦ-101-6794 25,60/25,05=2% | Гайка со стопорным буртиком М10, нерж. | шт. | 1020 | 1047.3329 | 1068279.5651 |  | 0 | 1068279.5651
193 | ТЦ_20.2.07.03_2_0278204832_15.05.2024_02 Аналог ТССЦ-101-6794 25,60/25,05=2% | Стеновое крепление лотка, нерж. | шт. | 150 | 871.9781 | 130796.7186 |  | 0 | 130796.7186
194 | ТЦ_07.2.06.04_2_0278204832_15.05.2024_02 Аналог ТССЦ-509-2857 23,70/23,16=2% | Монтажная пластина вертикальная, нерж. | шт | 150 | 895.9572 | 134393.5823 |  | 0 | 134393.5823
195 | ТЦ_01.7.15.04_2_0278204832_15.05.2024_02 Аналог ТССЦ-101-6794 25,60/25,05=2% | Винт с крестообразным шлицем М6х10, нерж. | шт. | 10850 | 51.2784 | 556370.2473 |  | 0 | 556370.2473
196 | ТЦ_01.7.15.05_2_0278204832_15.05.2024_02 Аналог ТССЦ-101-6794 25,60/25,05=2% | Гайка шестигранная М6, нерж. | шт. | 10850 | 14.3875 | 156103.8823 |  | 0 | 156103.8823
197 | ТЦ_01.7.15.11_2_0278204832_15.05.2024_02 Аналог ТССЦ-101-6794 25,60/25,05=2% | Шайба стопорная М6, нерж. | шт. | 10850 | 4.181 | 45363.5214 |  | 0 | 45363.5214
198 | ТЦ_20.2.07.03_2_0278204832_15.05.2024_02 Аналог ТССЦ-101-6794 25,60/25,05=2% | Винт с гладкой головкой М6х20, нерж. | шт. | 3868 | 49.5568 | 191685.6527 |  | 0 | 191685.6527
199 | ТЦ_01.7.15.05_2_0278204832_15.05.2024_02 Аналог ТССЦ-101-6794 25,60/25,05=2% | Гайка с насечкой, препятствующей откручиванию, М6, нерж. | шт. | 3868 | 33.5707 | 129851.5758 |  | 0 | 129851.5758
200 | ТЕРм08-02-411-01 | Рукав металлический наружным диаметром: до 48 мм | 100 м | 1 |  | 0 |  | 0 | 0
201 | ТЦ_08.1.02.13_78_7804526950_15.05.2024_02 Аналог ТССЦ-101-6593 340,00/333,27=2% | Металлорукав гибкий в гладкой EVA оболочке номинальным o35 мм в комплекте с соединительными муфтами | м | 103 | 4434.9021 | 456794.9171 |  | 0 | 456794.9171
202 | ТЦ_20.2.05.02_2_0278204832_15.05.2024_02 Аналог ТССЦ-509-5777 34,00/33,16=2% | Держатель оцинкованный двусторонний для диаметра до 43 мм | шт | 200 | 40.0881 | 8017.6243 |  | 0 | 8017.6243
203 | ТЕРм08-02-411-01 | Рукав металлический наружным диаметром: до 48 мм | 100 м | 15 |  | 0 |  | 0 | 0
204 | ТЦ_08.1.02.13_78_7804526950_15.05.2024_02 Аналог ТССЦ-101-6593 340,00/333,27=2% | Металлорукав гибкий в гладкой EVA оболочке номинальным o26 мм в комплекте с соединительными муфтами | м | 1545 | 3119.8642 | 4820190.1743 |  | 0 | 4820190.1743
205 | ТЦ_20.2.05.02_2_0278204832_15.05.2024_02 Аналог ТССЦ-509-5777 34,00/33,16=2% | Держатель оцинкованный двусторонний для диаметра до 34 мм | шт | 3000 | 36.399 | 109197.0913 |  | 0 | 109197.0913
206 | ТЕРм08-02-411-01 | Рукав металлический наружным диаметром: до 48 мм | 100 м | 6 |  | 0 |  | 0 | 0
207 | ТЦ_08.1.02.13_78_7804526950_15.05.2024_02 Аналог ТССЦ-101-6593 340,00/333,27=2% | Металлорукав гибкий в гладкой EVA оболочке номинальным o20 мм в комплекте с соединительными муфтами | м | 600 | 2324.8651 | 1394919.0592 |  | 0 | 1394919.0592
208 | ТЦ_20.1.02.18_2_0278204832_15.05.2024_02 Аналог ТССЦ-201-8057 20,45/20,25=2% | Стяжки кабельные из нержавеющей стали с полимерным покрытием | уп | 60 | 19.3062 | 1158.3717 |  | 0 | 1158.3717
209 | ТЦ_20.2.05.02_2_0278204832_15.05.2024_02 Аналог ТССЦ-509-5777 34,00/33,16=2% | Держатель оцинкованный двусторонний для диаметра до 27 мм | шт | 1200 | 36.399 | 43678.8365 |  | 0 | 43678.8365
210 | ТЦ_01.7.15.01_2_0278204832_15.05.2024_02 Аналог ТССЦ-101-2066 10,28/10,03=2% | Металличесикй анкер с болтом М6х55, нерж. | шт | 8800 | 20.5359 | 180716.2673 |  | 0 | 180716.2673
211 | ТЕРм08-02-407-11 | Труба стальная по установленным конструкциям, в опалубке фундаментов и перекрытиях, диаметр: до 25 мм | 100 м | 0.99 |  | 0 |  | 0 | 0
212 | ТЦ_23.5.02.02_2_0278204832_15.05.2024_02 Аналог ТССЦ-103-2014 98,60/96,47=2% | Труба стальная o04 мм, толщ. стенки 2,0 мм | м | 18.54 | 1894.7174 | 35128.061 |  | 0 | 35128.061
213 | ТЦ_23.5.02.02_2_0278204832_15.05.2024_02 Аналог ТССЦ-103-2014 98,60/96,47=2% | Труба стальная o25 мм, толщ. стенки 1,2 мм | м | 83.43 | 1894.7172 | 158076.2531 |  | 0 | 158076.2531
214 | ТЦ_20.5.04.07_2_0278204832_15.05.2024_02 Аналог ТССЦ-101-2066 10,28/10,03=2% | Струбцина монтажная М8, нерж. | шт | 500 | 341.8558 | 170927.8794 |  | 0 | 170927.8794
215 | ТЦ_22.2.02.11_2_0278204832_08.02.2024_02 Аналог ТССЦ-101-2091 64,20/62,89=2% | Хомут стальной с приварной гайкой М6, ø 26 мм, нерж. | шт. | 500 | 363.3755 | 181687.7279 |  | 0 | 181687.7279
216 | ТЦ_22.2.02.11_2_0278204832_08.02.2024_02 Аналог ТССЦ-101-2091 64,20/62,89=2% | Хомут стальной с внутренней резьбой М6, д.25 - 26мм | шт. | 1000 | 91.6124 | 91612.4246 |  | 0 | 91612.4246
217 | ТЦ_22.2.02.11_2_0278204832_08.02.2024_02 Аналог ТССЦ-101-2091 64,20/62,89=2% | Хомут стальной с внутренней резьбой М6 6мм | шт. | 1000 | 53.7378 | 53737.7578 |  | 0 | 53737.7578
218 | ТЦ_01.7.15.05_2_0278204832_15.05.2024_02 Аналог ТССЦ-101-6794 25,60/25,05=2% | Гайка шестигранная М6, нерж. | шт. | 1500 | 14.3875 | 21581.1819 |  | 0 | 21581.1819
219 | ТЦ_20.1.02.19_78_7804526950_15.05.2024_02 Аналог ТССЦ-509-8108 10,71/10,47=2% | Трос стальной D4 (o 4 мм) в п/э оболочке | м | 300 | 25.4547 | 7636.4182 |  | 0 | 7636.4182
220 | ТЦ_20.1.02.19_78_7804526950_15.05.2024_02 Аналог ТССЦ-509-0020 42,77/41,87=2% | Зажим для троса DIN 741 | шт | 144 | 119.6495 | 17229.5343 |  | 0 | 17229.5343
221 | ТЦ_20.1.02.19_78_7804526950_15.05.2024_02 Аналог ТССЦ-509-0020 42,77/41,87=2% | Зажим для троса Simplex | шт | 144 | 11.4362 | 1646.8171 |  | 0 | 1646.8171
222 | ТЦ_20.1.02.19_78_7804526950_15.05.2024_02 Аналог ТССЦ-509-0020 42,77/41,87=2% | Коуш для троса 3 мм | шт | 72 | 10.8213 | 779.1337 |  | 0 | 779.1337
223 | ТЦ_22.2.02.03_78_7804526950_15.05.2024_02 Аналог ТССЦ-201-1002 15,65/15,44=2% | Талреп DIN 1480 RR кольцо-кольцо | шт | 40 | 43.4082 | 1736.3293 |  | 0 | 1736.3293
224 | ТЦ_20.1.02.19_78_7804526950_15.05.2024_02 Аналог ТССЦ-101-6794 25,60/25,05=2% | Крепеж для троса к балке | шт. | 72 | 341.8558 | 24613.6204 |  | 0 | 24613.6204
[6 empty] | 112600192.1203 |  | 0 | 112600192.1203
Note on C14: Admin: В проекте светильники FG 55 35W 5000K inox

## 2.2.1-ЭОМ (2)
№ п/п | Обоснование | Наименование работ и затрат | Ед. изм. | Кол-во | Стоимость ед. мат. | Сумма мат. | Стоимость ед. работ | Сумма работ | Итого
Раздел 1. Комплектные устройства
1 | ТЕРм08-03-572-07 | Блок управления шкафного исполнения или распределительный пункт (шкаф), устанавливаемый: на полу, высота и ширина до 1700х1100 мм | 1 шт. | 1 |  | 0 |  | 0 | 0
2 О | ТЦ_62.1.02.10_78_7804526950_29.07.2024_02 | ВРУ. Вводно-распределительное устройство | компл. | 1 |  | 0 |  | 0 | 0 | давальческое
3 О |  | ПЭСПЗ. Панель питания электрооборудования систем противопожарной защиты | компл | 1 |  | 0 |  | 0 | 0 | давальческое
4 | ТЕРм08-03-599-12 | Щитки осветительные, устанавливаемые на стене: болтами на конструкции, масса щитка до 6 кг | 1 шт. | 2 |  | 0 |  | 0 | 0
5 О | ТЦ_62.1.02.16_78_7804526950_29.07.2024_02 | ЩО1. Щит освещения | компл. | 1 |  | 0 |  | 0 | 0 | давальческое
6 О | ТЦ_62.1.02.16_78_7804526950_29.07.2024_02 | ЩАО1. Щит аварийного освещения | компл. | 1 |  | 0 |  | 0 | 0 | давальческое
7 | ТЕРм08-03-573-04 | Шкаф (пульт) управления навесной, высота, ширина и глубина: до 600х600х350 мм | 1 шт. | 2 |  | 0 |  | 0 | 0
8 О | ТЦ_62.1.02.16_78_7804526950_29.07.2024_02 | ЩКСО1. Щит управления кабельной системой обогрева | компл. | 1 |  | 0 |  | 0 | 0 | давальческое
9 О | ТЦ_62.1.02.16_78_7804526950_29.07.2024_02 | ЩКСО2. Щит управления кабельной системой обогрева | компл. | 1 |  | 0 |  | 0 | 0 | давальческое
Раздел 2. Осветительное электрооборудование | [5 empty] | 0 |  | 0 | 0
10 | ТЕРм08-03-593-06 | Светильник потолочный или настенный с креплением винтами или болтами для помещений: с нормальными условиями среды, одноламповый | 100 шт. | 1.47 |  | 0 |  | 0 | 0
11 | ТЦ_20.3.03.07_78_7804526950_15.05.2024_02 Аналог ТССЦ-509-0765 129,31/126,54=2% | Светильник светодиодный пылевлагозащищённый IP65, 220 АС, 55 Вт,5000 К, потолочное крепление, в комплекте кабельный ввод, нерж. | шт | 12 | 29267 | 351204 |  | 0 | 351204
12 | ТЦ_20.3.03.07_78_7804526950_15.05.2024_02 Аналог ТССЦ-509-0765 129,31/126,54=2% | Светильник светодиодный пылевлагозащищённый IP65, 220 АС, 35 Вт,5000 К, потолочное крепление, в комплекте кабельный ввод, нерж. | шт | 105 | 27733 | 2911965 |  | 0 | 2911965
13 | ТЦ_20.3.03.07_78_7804526950_15.05.2024_02 Аналог ТССЦ-509-0765 129,31/126,54=2% | Светильник светодиодный пылевлагозащищённый IP65, 220 АС, 35 Вт,5000 К, источник бесперебойного питания на 1 час, потолочное крепление, в комплекте кабельный ввод, нерж. | шт | 12 | 33118 | 397416 |  | 0 | 397416
14 | ТЦ_20.3.03.07_78_7804526950_15.05.2024_02 Аналог ТССЦ-509-0765 129,31/126,54=2% | Светильник светодиодный пылевлагозащищённый IP65, 220 АС, 20 Вт,5000 К, потолочное крепление, в комплекте кабельный ввод, нерж. | шт | 17 | 26164 | 444788 |  | 0 | 444788
15 | ТЦ_20.3.03.07_78_7804526950_15.05.2024_02 Аналог ТССЦ-509-0765 129,31/126,54=2% | Светильник светодиодный пылевлагозащищённый IP65, 220 АС, 100 Вт,5000 К, потолочное крепление, в комплекте кабельный ввод, нерж. | шт | 1 | 38390 | 38390 |  | 0 | 38390
16 | ТССЦ-509-6287 | Наклейка пиктограмма "Выход налево", "Выход направо" из самоклеющей пленки для светильника аварийного освещения ЛБО 20 (БС-842, БС-943, БС-741) | 100 шт. | 0.6 | 32427.1044 | 19456.2626 |  | 0 | 19456.2626
Раздел 3. Кабельные изделия | [5 empty] | 0 |  | 0 | 0
17 | ТЕРм08-02-402-01 | Кабель двух-четырехжильный по установленным конструкциям и лоткам с установкой ответвительных коробок: в помещениях с нормальной средой сечением жилы до 10 мм2 | 100 м | 30.04 |  | 0 |  | 0 | 0
18 | ТЕРм08-02-412-03 | Затягивание провода в проложенные трубы и металлические рукава первого одножильного или многожильного в общей оплетке, суммарное сечение: до 16 мм2 | 100 м | 28.96 |  | 0 |  | 0 | 0
19 | ТЕРм08-03-574-08 | Разводка по устройствам и подключение жил кабелей или проводов сечением: до 185 мм2 | 100 жил | 0.4 |  | 0 |  | 0 | 0
20 | ТЕРм08-03-574-05 | Разводка по устройствам и подключение жил кабелей или проводов сечением: до 95 мм2 | 100 жил | 0.3 |  | 0 |  | 0 | 0
21 | ТЕРм08-03-574-04 | Разводка по устройствам и подключение жил кабелей или проводов сечением: до 70 мм2 | 100 жил | 0.1 |  | 0 |  | 0 | 0
22 | ТЕРм08-03-574-03 | Разводка по устройствам и подключение жил кабелей или проводов сечением: до 35 мм2 | 100 жил | 2.1 |  | 0 |  | 0 | 0
23 | ТЕРм08-03-574-02 | Разводка по устройствам и подключение жил кабелей или проводов сечением: до 16 мм2 | 100 жил | 1.12 |  | 0 |  | 0 | 0
24 | ТЕРм08-03-574-01 | Разводка по устройствам и подключение жил кабелей или проводов сечением: до 10 мм2 | 100 жил | 1.84 |  | 0 |  | 0 | 0
25 | ТЦ_21.1.06.09_2_0276132981_15.05.2024_02 Аналог ТССЦ-501-7992 102768,47/100715,23=2% | Кабель ИнСил-ВВнг(А)-LS 5х35мк(N,PE)-1 | м | 91.8 | 5564.94 | 510861.492 |  | 0 | 510861.492
26 | ТЦ_21.1.06.09_2_0276132981_15.05.2024_02 Аналог ТССЦ-501-7992 102768,47/100715,23=2% | Кабель ИнСил-ВВнг(А)-LS 5х16мк(N,PE)-1 | м | 127.5 | 3351.61 | 427330.275 |  | 0 | 427330.275
27 | ТЦ_21.1.06.09_2_0276132981_15.05.2024_02 Аналог ТССЦ-501-7992 102768,47/100715,23=2% | Кабель ИнСил-ВВнг(А)-LS 5х10ок(N,PE)-1 | м | 25.5 | 2436 | 62118 |  | 0 | 62118
28 | ТЦ_21.1.06.09_2_0276132981_15.05.2024_02 Аналог ТССЦ-501-7992 102768,47/100715,23=2% | Кабель ИнСил-ВВнг(А)-LS 5х6ок(N,PE)-1 | м | 510 | 1579.11 | 805346.1 |  | 0 | 805346.1
29 | ТЦ_21.1.06.09_2_0276132981_15.05.2024_02 Аналог ТССЦ-501-7991 77568,35/76021,46=2% | Кабель ИнСил-ВВнг(А)-LS 5х4ок(N,PE)-1 | м | 775.2 | 1155.51 | 895751.352 |  | 0 | 895751.352
30 | ТЦ_21.1.06.09_2_0276132981_15.05.2024_02 Аналог ТССЦ-501-8629 32908,54/32244,30=2% | Кабель ИнСил-ВВнг(А)-LS 5х2,5ок(N,PE)-1 | м | 918 | 760.35 | 698001.3 |  | 0 | 698001.3
31 | ТЦ_21.1.06.09_2_0276132981_15.05.2024_02 | Кабель ИнСил-ВВнг(А)-LS 3х4ок(N,PE)-1 | м | 102 | 735.28 | 74998.56 |  | 0 | 74998.56
32 | ТЦ_21.1.06.09_2_0276132981_15.05.2024_02 Аналог ТССЦ-501-8624 22018,43/21572,51=2% | Кабель ИнСил-ВВнг(А)-LS 3х2,5ок(N,PE)-1 | м | 571.2 | 495.42 | 282983.904 |  | 0 | 282983.904
33 | ТЦ_21.1.06.09_2_0276132981_15.05.2024_02 Аналог ТССЦ-501-8629 32908,54/32244,30=2% | Кабель ИнСил-ВВнг(А)-LS 3х1,5ок(N,PE)-1 | м | 612 | 380.34 | 232768.08 |  | 0 | 232768.08
34 | ТЦ_21.1.06.09_2_0276132981_15.05.2024_02 Аналог ТССЦ-501-7992 102768,47/100715,23=2% | Кабель ИнСил-ВВнг(А)-LS 5х35мк(N,PE)-1 | м | 30.6 | 5564.94 | 170287.164 |  | 0 | 170287.164
35 | ТЦ_21.1.06.09_2_0276132981_15.05.2024_02 Аналог ТССЦ-501-7992 102768,47/100715,23=2% | Кабель ИнСил-ВВнг(А)-FRLS 5х16ок(N,PE)-1 | м | 61.2 | 3720.28 | 227681.136 |  | 0 | 227681.136
36 | ТЦ_21.1.06.09_2_0276132981_15.05.2024_02 Аналог ТССЦ-501-7992 102768,47/100715,23=2% | Кабель ИнСил-ВВнг(А)-FRLS 5х6ок(N,PE)-1 | м | 20.4 | 1394.14 | 28440.456 |  | 0 | 28440.456
37 | ТЦ_21.1.06.09_2_0276132981_15.05.2024_02 Аналог ТССЦ-501-7991 77568,35/76021,46=2% | Кабель ИнСил-ВВнг(А)-FRLS 5х4ок(N,PE)-1 | м | 102 | 1394.14 | 142202.28 |  | 0 | 142202.28
38 | ТЦ_21.1.06.09_2_0276132981_15.05.2024_02 Аналог ТССЦ-501-7965 29794,41/29199,32=2% | Кабель ИнСил-ВВнг(А)-FRLS 3х4ок(N,PE)-1 | м | 51 | 908.73 | 46345.23 |  | 0 | 46345.23
39 | ТЦ_21.1.06.09_2_0276132981_15.05.2024_02 Аналог ТССЦ-501-8629 32908,54/32244,30=2% | Кабель ИнСил-ВВнг(А)-FRLS 5х2,5ок(N,PE)- | м | 510 | 908.73 | 463452.3 |  | 0 | 463452.3
40 | ТЦ_21.1.06.09_2_0276132981_15.05.2024_02 | Кабель ИнСил-ВВнг(А)-FRLS 3х2,5ок(N,PE)-1 | м | 867 | 586.29 | 508313.43 |  | 0 | 508313.43
41 | ТЦ_21.1.06.09_2_0276132981_15.05.2024_02 Аналог ТССЦ-501-7965 29794,41/29199,32=2% | Кабель ИнСил-ВВнг(А)-FRLS 3х1,5ок(N,PE)-1 | м | 612 | 466.17 | 285296.04 |  | 0 | 285296.04
42 | ТЦ_21.1.06.05_2_0276132981_15.05.2024_02 Аналог ТССЦ-501-7965 29794,41/29199,32=2% | Кабель ИнСил-ВВЭнг(А)-LS 5х1,5ок(N,PE)-0,66 | м | 30.6 | 517.78 | 15844.068 |  | 0 | 15844.068
43 | ТЕРм08-02-472-10 | Проводник заземляющий из медного изолированного провода сечением 25 мм2 открыто по строительным основаниям | 100 м | 1.7 |  | 0 |  | 0 | 0
44 | ТЦ_21.2.03.05_78_7804526950_15.05.2024_02 Аналог ТССЦ-502-0505 17170,22/16817,89=2% | Провод медный, гибкий с ПВХ изоляцией на напряжение 0,45 кВ, ГОСТ6323-79, сечением:1х95 | м | 51 | 1673.8636 | 85367.0436 |  | 0 | 85367.0436
45 | ТЦ_21.2.03.05_78_7804526950_15.05.2024_02 Аналог ТССЦ-502-0505 17170,22/16817,89=2% | Провод медный, гибкий с ПВХ изоляцией на напряжение 0,45 кВ, ГОСТ6323-79, сечением:1х35 | м | 10.2 | 509.3401 | 5195.2686 |  | 0 | 5195.2686
46 | ТЦ_21.2.03.05_78_7804526950_15.05.2024_02 Аналог ТССЦ-502-0505 17170,22/16817,89=2% | Провод медный, гибкий с ПВХ изоляцией на напряжение 0,45 кВ, ГОСТ6323-79, сечением:1х25 | м | 102 | 366.4498 | 37377.875 |  | 0 | 37377.875
47 | ТЦ_21.2.03.05_78_7804526950_15.05.2024_02 Аналог ТССЦ-502-0505 17170,22/16817,89=2% | Провод медный, гибкий с ПВХ изоляцией на напряжение 0,45 кВ, ГОСТ6323-79, сечением:1х6 | м | 51.5 | 91.1204 | 4692.7018 |  | 0 | 4692.7018
Раздел 4. Электрооборудование | [5 empty] | 0 |  | 0 | 0
48 | ТЕРм08-03-591-01 | Выключатель: одноклавишный неутопленного типа при открытой проводке | 100 шт. | 0.01 |  | 0 |  | 0 | 0
49 О | ТЦ_62.3.02.01_78_7804526950_15.05.2024_02 | Выключатель безопасности в корпусе, открытой установки, 63 А, 3Р, 380 В, IP65 | шт | 1 | 13376.9314 | 13376.9314 |  | 0 | 13376.9314
Раздел 5. Противопожарные заделки | [5 empty] | 0 |  | 0 | 0
50 | ТЕРм08-02-155-01 | Герметизация проходов при вводе кабелей во взрывоопасные помещения уплотнительной массой | 1 проход кабеля | 10 |  | 0 |  | 0 | 0
51 | ТЦ_14.5.01.10_78_7804526950_15.05.2024_02 Аналог ТССЦ-101-2415 52,74/51,66=2% | Терморасширяющаяся противопожарная пена, 300 мл | шт | 5 | 10012.8076 | 50064.038 |  | 0 | 50064.038
52 | ТЦ_14.5.01.01_78_7804526950_15.05.2024_02 аналог ТССЦ-101-2901 51,49/50,41=2% | Противопожарный акриловый герметик, 310 мл | шт | 5 | 2233.3768 | 11166.884 |  | 0 | 11166.884
53 | ТЦ_14.5.01.01_78_7804526950_15.05.2024_02 Аналог ТССЦ-113-0521 65,66/64,28=2% | Огнезащитная краска (покрытие), 6 кг | шт | 2 | 27232.5014 | 54465.0028 |  | 0 | 54465.0028
54 | ТЕР26-01-039-01 | Изоляция покрытий и перекрытий изделиями из волокнистых и зернистых материалов насухо | 1 м3 изоляции | 0.24 |  | 0 |  | 0 | 0
55 | ТЦ_12.2.05.02_78_7804526950_15.05.2024_02 аналог ТССЦ-101-2901 51,49/50,41=2% | Минеральная вата 80х600х1000 мм | шт | 5 | 305.2119 | 1526.0597 |  | 0 | 1526.0597
Раздел 6. Электроустановочные изделия | [5 empty] | 0 |  | 0 | 0
56 | ТЕРм08-03-603-01 | Ящик с понижающим трансформатором | 1 шт. | 4 |  | 0 |  | 0 | 0
57 О | ТЦ_62.1.02.22_78_7804526950_15.05.2024_02 | Ящик с понижающим трансформатором 220 В / 36 В, 250 Вт, IP54 | шт | 4 | 12142.4176 | 48569.6706 |  | 0 | 48569.6706
58 | ТЕРм08-03-532-01 | Пост управления кнопочный общего назначения, устанавливаемый на конструкции: на полу, количество элементов поста до 3 | 1 шт. | 19 |  | 0 |  | 0 | 0
59 О | ТЦ_62.3.02.01_78_7806155468_15.05.2024_02 | Выключатель пылевлагозащищенный IP66, одноклавишный накладного монтажа, 10 А, 220 В, нержав. сталь | шт | 11 | 18504.6201 | 203550.8207 |  | 0 | 203550.8207
60 О | ТЦ_62.3.02.01_78_7806155468_15.05.2024_02 | Выключатель проходной пылевлагозащищенный IP66, одноклавишный накладного монтажа, 10 А, 220 В, нержав. сталь | шт | 8 | 18504.6195 | 148036.956 |  | 0 | 148036.956
61 | ТЕРм08-03-532-04 | Пост управления кнопочный общего назначения, устанавливаемый на конструкции: на стене или колонне, количество элементов поста до 3 | 1 шт. | 30 |  | 0 |  | 0 | 0
62 О | ТЦ_62.3.02.01_78_7806155468_15.05.2024_02 | Кнопочный выключатель пылевлагозащищенный IP66 с кнопкой без фиксации 2НО, накладного монтажа, 10 А, 220 В, нержав. сталь | шт | 30 | 17651.1207 | 529533.6214 |  | 0 | 529533.6214
63 | ТЕРм08-03-525-11 | Аппарат штепсельный общего назначения, устанавливаемый на конструкции на стене или колонне, с контактами силовых цепей на ток: до 250 А | 1 компл. | 2 |  | 0 |  | 0 | 0
64 | ТЦ_20.4.03.06_78_7804526950_15.05.2024_02 Аналог ТССЦ-503-0474 1223/1198,58=2% | Розетка 3Р+N+PE, 380 В, 125 А, IP67, настенного монтажа | шт | 2 | 27764.8338 | 55529.6676 |  | 0 | 55529.6676
65 | ТЕРм08-03-573-04 | Шкаф (пульт) управления навесной, высота, ширина и глубина: до 600х600х350 мм | 1 шт. | 11 |  | 0 |  | 0 | 0
66 О | ТЦ_62.2.01.04_77_7725347771_06.05.2024_02 | РП1. Розеточный пост в комплекте с аппаратами защиты и розетками, 63 А, 380 В, IP67 | шт | 3 | 47936.8592 | 143810.5776 |  | 0 | 143810.5776
67 О | ТЦ_62.2.01.04_77_7725347771_06.05.2024_02 | РП2. Розеточный пост в комплекте с аппаратами защиты и розетками, 16 А, 380 В, IP67 | шт | 8 | 25233.1239 | 201864.9908 |  | 0 | 201864.9908
68 | ТЕРм10-04-066-04 | Коробка кабельная соединительная или разветвительная | 1 шт. | 141 |  | 0 |  | 0 | 0
69 | ТЦ_20.5.02.02_78_7806155468_15.05.2024_02 Аналог ТССЦ-503-0693 2306,87/2261,59=2% | Коробка клеммная пылевлагозащищенная IP66, открытой установки, в комплекте с винтовыми клемниками, для кабеля сечением до 5х35 мм2 | шт | 1 | 57214.8552 | 57214.8552 |  | 0 | 57214.8552
70 | ТЦ_20.5.02.02_78_7806155468_15.05.2024_02 Аналог ТССЦ-503-0693 2306,87/2261,59=2% | Коробка клеммная пылевлагозащищенная IP66, открытой установки, в комплекте с винтовыми клемниками, для кабеля сечением до 5х6 мм | шт | 140 | 31497.7042 | 4409678.5947 |  | 0 | 4409678.5947
Раздел 7. Материалы по молниезащите и заземлению | [5 empty] | 0 |  | 0 | 0
71 | ТЕР01-02-057-02 | Разработка грунта вручную в траншеях глубиной до 2 м без креплений с откосами, группа грунтов: 2 | 100 м3 грунта | 0.645 |  | 0 |  | 0 | 0
72 | ТЕР01-02-061-01 | Засыпка вручную траншей, пазух котлованов и ям, группа грунтов: 1 | 100 м3 грунта | 0.645 |  | 0 |  | 0 | 0
73 | ТЕРм08-02-472-02 | Заземлитель горизонтальный из стали: полосовой сечением 160 мм2 | 100 м | 2.58 |  | 0 |  | 0 | 0
74 | ТЕРм08-02-472-07 | Проводник заземляющий открыто по строительным основаниям: из полосовой стали сечением 160 мм2 | 100 м | 8.82 |  | 0 |  | 0 | 0
75 | ТЦ_20.1.02.23_78_7804526950_15.05.2024_02 Аналог ТССЦ-101-1638 5134,83/4987,13=2% | Полоса 40х4, горячеоцинкованная | м | 1140 | 340.49 | 388158.6 |  | 0 | 388158.6
76 | ТЕРм08-02-471-01 | Заземлитель вертикальный из угловой стали размером: 50х50х5 мм | 10 шт. | 1.5 |  | 0 |  | 0 | 0
77 | ТЕР01-02-059-02 | Рытье ям вручную глубиной 1,5 м под электрод заземления с обратной засыпкой, группа грунтов: 2 | 1 электрод заземления | 15 |  | 0 |  | 0 | 0
78 | ТЦ_08.3.12.00_78_7804526950_15.05.2024_02 Аналог ТССЦ-101-2542 4813,20/4671,80=2% | Сталь угловая 5х50х50 мм | м | 15 | 320 | 4800 |  | 0 | 4800
79 | ТЦ_20.1.02.23_78_7804526950_15.05.2024_02 Аналог ТССЦ-101-1671 25,60/25,05=2% | Скоба-держатель полосы 40х4 мм с болтом | шт | 1100 | 463.56 | 509916 |  | 0 | 509916
80 | ТЦ_22.2.02.11_78_7804526950_15.05.2024_02 Аналог ТССЦ-101-2066 10,28/10,03=2% | Анкер сболтом М8 | шт | 1100 | 78.624 | 86486.4 |  | 0 | 86486.4
81 | ТЦ_20.1.02.23_78_7804526950_15.05.2024_02 Аналог ТССЦ-113-0395 95,68/93,73=2% | Цинковая краска-спрей, 473 мл | шт | 3 | 4787.8261 | 14363.4784 |  | 0 | 14363.4784
82 | ТЕРм08-01-068-02 | Шина сборная - одна полоса в фазе, медная или алюминиевая сечением: до 500 мм2 | 100 м | 0.005 |  | 0 |  | 0 | 0
83 | ТЦ_20.5.03.03_77_9705198797_06.05.2024_02 Аналог ТССЦ-110-0355 10225,04/10022,42=2% | Главная заземляющая шина с изоляторами 500х50х6 мм, медь, в | компл | 1 | 7907.8135 | 7907.8135 |  | 0 | 7907.8135
Раздел 8. Система кабельного обогрева | [5 empty] | 0 |  | 0 | 0
84 | ТЕРм08-02-148-01 | Кабель до 35 кВ в проложенных трубах, блоках и коробах, масса 1 м кабеля: до 1 кг | 100 м кабеля | 1.9 |  | 0 |  | 0 | 0
85 | ТЦ_21.1.00.00_78_7804526950_01.02.2024_02 Аналог ТССЦ-501-2377 178,91/175,39=2% | Греющий кабель саморегулирующийся, ТНБВ.681817.023ТУ, 30 Вт/м | м | 306 | 283.3222 | 86696.5816 |  | 0 | 86696.5816
86 | ТЦ_21.1.00.00_78_7804526950_15.05.2024_02 Аналог ТССЦ-111-0126 335,61/328,92=2% | Соединительная коробка ЭА-КС4-3ф, кабельные вводы из нерж. стали | шт | 6 | 41197.8008 | 247186.8045 |  | 0 | 247186.8045
87 | ТЦ_21.1.00.00_78_7804526950_15.05.2024_02 Аналог ТССЦ-111-0126 335,61/328,92=2% | Комплекты монтажные КСТ-МК-3СВК ТНБВ.681817.023ТУ | шт | 12 | 209.5405 | 2514.4861 |  | 0 | 2514.4861
88 | ТЦ_21.1.00.00_78_7804526950_15.05.2024_02 Аналог ТССЦ-111-0126 335,61/328,92=2% | Комплекты монтажные КСТ-МК-СС(н) ТНБВ.681817.023ТУ | шт | 12 | 830.2909 | 9963.4904 |  | 0 | 9963.4904
89 | ТЕРм08-02-149-01 | Кабель до 35 кВ, подвешиваемый на тросе, масса 1 м кабеля: до 1 кг | 100 м кабеля | 1.1 |  | 0 |  | 0 | 0
90 | ТЦ_20.1.02.19_78_7804526950_15.05.2024_02 Аналог ТССЦ-509-8108 10,71/10,47=2% | Трос стальной D3 в п/э оболочке | м | 112.2 | 29.0209 | 3256.1399 |  | 0 | 3256.1399
91 | ТЦ_20.1.02.19_78_7804526950_15.05.2024_02 Аналог ТССЦ-509-0020 42,77/41,87=2% | Зажим для троса 3 мм | шт | 10 | 5.0423 | 50.4233 |  | 0 | 50.4233
92 | ТЦ_20.1.02.19_78_7804526950_15.05.2024_02 Аналог ТССЦ-509-0020 42,77/41,87=2% | Коуш для троса 3 мм | шт | 10 | 10.8216 | 108.2162 |  | 0 | 108.2162
93 | ТЦ_20.5.04.07_78_7804526950_15.05.2024_02 Аналог ТССЦ-509-0020 42,77/41,87=2% | Зажим крепежный ТСР/Т.1-25 Ц | шт | 200 | 33.6937 | 6738.7394 |  | 0 | 6738.7394
94 | ТЦ_20.5.04.07_78_7804526950_15.05.2024_02 Аналог ТССЦ-509-0020 42,77/41,87=2% | Зажим крепежный ТСР.2-50 Ц | шт | 30 | 43.2855 | 1298.5658 |  | 0 | 1298.5658
95 | ТЦ_01.7.06.07_78_7804526950_15.05.2024_02 Аналог ТССЦ-101-3056 6,3/6,17=2% | Лента монтажная серии "КСТ-ЛМ.25" | м | 100 | 313.8187 | 31381.8668 |  | 0 | 31381.8668
96 | ТЦ_01.7.15.08_78_7804526950_15.05.2024_02 Аналог ТССЦ-101-1879 6,42/6,24=2% | Заклепка вытяжная стальная 4,0х10 | шт | 300 | 124.5683 | 37370.491 |  | 0 | 37370.491
97 | ТЕРм08-02-155-01 | Герметизация проходов при вводе кабелей во взрывоопасные помещения уплотнительной массой | 1 проход кабеля | 2 |  | 0 |  | 0 | 0
98 | ТЦ_14.5.01.07_78_7804526950_15.05.2024_02 Аналог ТССЦ-101-2901 51,49/50,41=2% | Герметик силиконовый Пентэласт 1101 (прозрачный), 310 мл. | шт | 2 | 696.0071 | 1392.0141 |  | 0 | 1392.0141
99 | ТЕРм08-02-411-01 | Рукав металлический наружным диаметром: до 48 мм | 100 м | 0.75 |  | 0 |  | 0 | 0
100 | ТЦ_08.1.02.13_78_7804526950_15.05.2024_02 Аналог ТССЦ-101-6593 340,00/333,27=2% | Металлорукав в гладкой полиуретановой изоляции номинальным o26 мм в комплекте с соединительными муфтами | м | 77.25 | 5815.9748 | 449284.0545 |  | 0 | 449284.0545
Раздел 9. Кабельные конструкции, трубы, коробки, крепеж (ОКЛ) | [5 empty] | 0 |  | 0 | 0
101 | ТЕРм08-02-395-02 | Лоток металлический штампованный по установленным конструкциям, ширина лотка: до 400 мм | 1 т | 0.40472 |  | 0 |  | 0 | 0
102 | ТЦ_20.2.07.03_2_0278204832_15.05.2024_02 Аналог ТССЦ-509-2857 23,70/23,16=2% | Лоток лестничный шириной 300 мм, высотой 80 мм, толщиной 1,2 мм,L=3 м, нерж.(2,82 кг) | шт | 10 | 37472.4255 | 374724.2549 |  | 0 | 374724.2549
103 | ТЦ_20.2.07.03_2_0278204832_15.05.2024_02 Аналог ТССЦ-509-2857 23,70/23,16=2% | Лоток лестничный шириной 200 мм, высотой 80 мм, толщиной 1,2 мм, L=3 м, нерж.(2,62 кг) | шт | 84 | 18192.38 | 1528159.92 |  | 0 | 1528159.92
104 | ТЦ_20.2.07.03_2_0278204832_15.05.2024_02 Аналог ТССЦ-509-2857 23,70/23,16=2% | Угол горизонтальный 90°, шириной 300 мм, высотой 80 мм, толщиной 1,2 мм, горячее цинкование(1,66 кг) | шт | 3 | 29255.99 | 87767.97 |  | 0 | 87767.97
105 | ТЦ_20.2.07.03_2_0278204832_15.05.2024_02 Аналог ТССЦ-509-2857 23,70/23,16=2% | Угол горизонтальный 90°, шириной 200 мм, высотой 80 мм, толщиной 1,2 мм, нерж.(1,319 кг) | шт | 16 | 11645.42 | 186326.72 |  | 0 | 186326.72
106 | ТЦ_20.2.07.03_2_0278204832_15.05.2024_02 Аналог ТССЦ-509-2857 23,70/23,16=2% | Угол горизонтальный 45°, шириной 200 мм, высотой 80 мм, толщиной 1,2мм, нерж.(0,3 кг) | шт | 4 | 11645.42 | 46581.68 |  | 0 | 46581.68
107 | ТЦ_20.2.07.03_2_0278204832_15.05.2024_02 Аналог ТССЦ-509-2857 23,70/23,16=2% | Т-образный ответвитель, шириной 300 мм, высотой 80 мм, толщиной 1,2 мм, нерж.(5,29 кг) | шт | 1 | 30030 | 30030 |  | 0 | 30030
108 | ТЦ_20.2.07.03_2_0278204832_15.05.2024_02 Аналог ТССЦ-509-2857 23,70/23,16=2% | Т-образный ответвитель, шириной 200 мм, высотой 80 мм, толщиной 1,2 мм, нерж(2,79 кг) | шт | 4 | 10352.24 | 41408.96 |  | 0 | 41408.96
109 | ТЦ_20.2.07.03_2_0278204832_15.05.2024_02 Аналог ТССЦ-509-2857 23,70/23,16=2% | Соединительная пластина увеличенная, толщиной 2,0 мм, нерж.(вес 0,33 кг) | шт | 249 | 241.32 | 60088.68 |  | 0 | 60088.68
110 | ТЦ_20.2.07.03_2_0278204832_15.05.2024_02 Аналог ТССЦ-509-2857 23,70/23,16=2% | Соединитель шарнирный, толщиной 2 мм, нерж.(0,4 кг) | шт | 20 | 3507.84 | 70156.8 |  | 0 | 70156.8
111 | ТЕРм08-02-152-04 | Стойка сборных кабельных конструкций (без полок), масса: до 1,6 кг | 100 шт. | 0.4 |  | 0 |  | 0 | 0
112 | ТЦ_20.2.07.03_2_0278204832_15.05.2024_02 Аналог ТССЦ-201-0776 12578,44/12437,78=2% | Профиль STRUT, 400 мм, толщиной 2,5 мм, нерж. | шт | 40 | 1530 | 61200 |  | 0 | 61200
113 | ТЕРм08-02-152-04 | Стойка сборных кабельных конструкций (без полок), масса: до 1,6 кг | 100 шт. | 1 |  | 0 |  | 0 | 0
114 | ТЦ_20.2.07.03_2_0278204832_15.05.2024_02 Аналог ТССЦ-201-0776 12578,44/12437,78=2% | Профиль STRUT, 300 мм, толщиной 2,5 мм, нерж. | шт | 100 | 1501.1204 | 150112.044 |  | 0 | 150112.044
115 | ТЦ_01.7.15.12_2_0278204832_15.05.2024_02 Аналог ТССЦ-101-4949 10,26/10,03=2% | Шпилька М8, L=1 м, нерж. | шт | 280 | 1530.144 | 428440.32 |  | 0 | 428440.32
116 | ТЕРм08-02-152-09 | Полка кабельная, устанавливаемая на стойках, масса: до 0,9 кг | 100 шт. | 0.9 |  | 0 |  | 0 | 0
117 | ТЦ_20.2.03.03_2_0278204832_15.05.2024_02 Аналог ТССЦ-509-8366 14,14/13,85=2% | Консоль одиночная 750 мм, толщиной 3 мм, нерж. | шт | 30 | 21000 | 630000 |  | 0 | 630000
118 | ТЦ_20.2.03.03_2_0278204832_15.05.2024_02 Аналог ТССЦ-509-8366 14,14/13,85=2% | Консоль одиночная 350 мм, толщиной 3 мм, нерж. | шт | 60 | 2196.408 | 131784.48 |  | 0 | 131784.48
119 | ТЦ_20.2.07.03_2_0278204832_15.05.2024_02 Аналог ТССЦ-107-0001 12,39/12,09=2% | Прижим кабельного лотка, нерж(0,028 кг) | шт | 460 | 49.5 | 22770 |  | 0 | 22770
120 | ТЦ_07.2.06.04_2_0278204832_15.05.2024_02 Аналог ТССЦ-101-6794 25,60/25,05=2% | Крепление Т-образное к вертикальной двутавровой балке, нерж.(1,61 кг) | шт | 6 | 4656.46 | 27938.76 |  | 0 | 27938.76
121 | ТЦ_07.2.06.04_2_0278204832_15.05.2024_02 Аналог ТССЦ-101-6794 25,60/25,05=2% | Крепеж STRUT к металлическим балкам, нерж. | шт | 12 | 1078.35 | 12940.2 |  | 0 | 12940.2
122 | ТЦ_07.2.06.04_2_0278204832_15.05.2024_02 Аналог ТССЦ-101-6794 25,60/25,05=2% | Крепление приварное, толщина 6 мм, нерж | шт | 10 | 919.896 | 9198.96 |  | 0 | 9198.96
123 | ТЕРм08-02-152-04 | Стойка сборных кабельных конструкций (без полок), масса: до 1,6 кг | 100 шт. | 0.1 |  | 0 |  | 0 | 0
124 | ТЦ_20.2.07.03_2_0278204832_15.05.2024_02 Аналог ТССЦ-201-0776 12578,44/12437,78=2% | Профиль STRUT двойной, 300 мм, толщиной 2,5 мм, нерж. | шт | 10 | 2493.588 | 24935.88 |  | 0 | 24935.88
125 | ТЦ_01.7.15.02_2_0278204832_15.05.2024_02 Аналог ТССЦ-101-6794 25,60/25,05=2% | Болт М10х80, Шайба М10, гайка М10 | шт | 20 | 425.4752 | 8509.5031 |  | 0 | 8509.5031
126 | ТЦ_01.7.15.05_2_0278204832_15.05.2024_02 Аналог ТССЦ-101-6794 25,60/25,05=2% | Гайка шестигранная М8 , нерж. | шт | 1120 | 28.406 | 31814.7172 |  | 0 | 31814.7172
127 | ТЦ_01.7.15.11_2_0278204832_15.05.2024_02 Аналог ТССЦ-101-6794 25,60/25,05=2% | Шайба М8, нерж. | шт | 1120 | 76.6101 | 85803.3418 |  | 0 | 85803.3418
128 | ТЦ_01.7.15.01_2_0278204832_15.05.2024_02 ТССЦ-101-2066 10,28/10,03=2% | Усиленный анкер М8 | шт | 280 | 80.6681 | 22587.0769 |  | 0 | 22587.0769
129 | ТЦ_01.7.15.04_2_0278204832_15.05.2024_02 Аналог ТССЦ-101-6794 25,60/25,05=2% | Винт для крепления к С-образному профилю М10х30 мм, нерж. | шт | 20 | 3911.9117 | 78238.2345 |  | 0 | 78238.2345
130 | ТЦ_01.7.15.05_2_0278204832_15.05.2024_02 Аналог ТССЦ-101-6794 25,60/25,05=2% | Гайка со стопорным буртиком М10, нерж. | шт | 20 | 65.92 | 1318.4 |  | 0 | 1318.4
131 | ТЦ_01.7.15.01_2_0278204832_15.05.2024_02 Аналог ТССЦ-101-2066 10,28/10,03=2% | Усиленный анкер с болтом М10, нерж. | шт | 220 | 1575.6108 | 346634.3669 |  | 0 | 346634.3669
132 | ТЦ_07.2.06.04_2_0278204832_15.05.2024_02 Аналог ТССЦ-509-2857 23,70/23,16=2% | Монтажная пластина вертикальная, нерж. | шт | 80 | 895.9573 | 71676.5801 |  | 0 | 71676.5801
133 | ТЦ_01.7.15.04_2_0278204832_15.05.2024_02 Аналог ТССЦ-101-6794 25,60/25,05=2% | Винт с крестообразным шлицем М6х10, нерж. | шт | 2630 | 51.0324 | 134215.2762 |  | 0 | 134215.2762
134 | ТЦ_01.7.15.05_2_0278204832_15.05.2024_02 Аналог ТССЦ-101-6794 25,60/25,05=2% | Гайка шестигранная М6, нерж | шт | 2630 | 14.3875 | 37839.0113 |  | 0 | 37839.0113
135 | ТЦ_01.7.15.11_2_0278204832_15.05.2024_02 Аналог ТССЦ-101-6794 25,60/25,05=2% | Шайба стопорная М6, нерж | шт | 2630 | 4.181 | 10995.9475 |  | 0 | 10995.9475
136 | ТЦ_01.7.15.04_2_0278204832_15.05.2024_02 Аналог ТССЦ-101-6794 25,60/25,05=2% | Винт с гладкой головкой М6х20, нерж | шт | 1000 | 49.5568 | 49556.788 |  | 0 | 49556.788
137 | ТЦ_01.7.15.05_2_0278204832_15.05.2024_02 Аналог ТССЦ-101-6794 25,60/25,05=2% | Гайка с насечкой, препятствующей откручиванию, М6, нерж. | шт | 1000 | 33.5707 | 33570.7274 |  | 0 | 33570.7274
138 | ТЦ_20.5.02.09_2_0278204832_15.05.2024_02 Аналог ТССЦ-111-0126 335,61/328,92=2% | Коробка соединительная стальная, 150х150х60 мм, EI90, IP66, оранжевая, в комплекте с керамическими клеммниками | шт | 115 | 12024.223 | 1382785.6421 |  | 0 | 1382785.6421
139 | ТЕРм08-02-411-01 | Рукав металлический наружным диаметром: до 48 мм | 100 м | 13 |  | 0 |  | 0 | 0
140 | ТЦ_08.1.02.13_2_0278204832_15.05.2024_02 Аналог ТССЦ-101-6593 340,00/333,27=2% | Рукав гибкий металлический в полимерной оболочке номинальным o26 мм в комплекте с соединительными муфтами | м | 1339 | 1498.3858 | 2006338.5304 |  | 0 | 2006338.5304
141 | ТЦ_20.1.02.18_2_0278204832_15.05.2024_02 Аналог ТССЦ-201-8057 20,45/20,25=2% | Стяжки кабельные из нержавеющей стали с полимерным покрытием | шт | 2200 | 74.1507 | 163131.6005 |  | 0 | 163131.6005
142 | ТЦ_20.2.05.02_2_0278204832_15.05.2024_02 Аналог ТССЦ-509-5777 34,00/33,16=2% | Держатель оцинкованный двусторонний для диаметра до 34 мм | шт | 2600 | 36.399 | 94637.4791 |  | 0 | 94637.4791
143 | ТЦ_01.7.15.01_2_0278204832_15.05.2024_02 Аналог ТССЦ-101-2066 10,28/10,03=2% | Металличесикй анкер с болтом М6х55, нерж | шт | 5200 | 20.5359 | 106786.8852 |  | 0 | 106786.8852
144 | ТЦ_07.2.06.04_2_0278204832_15.05.2024_02 Аналог ТССЦ-201-8057 20,45/20,25=2% | Стеновое крепление лотка, нерж | шт | 20 | 682.851 | 13657.0203 |  | 0 | 13657.0203
145 | ТЕРм08-02-407-11 | Труба стальная по установленным конструкциям, в опалубке фундаментов и перекрытиях, диаметр: до 25 мм | 100 м | 0.09 |  | 0 |  | 0 | 0
146 | ТЦ_23.5.02.02_2_0278204832_15.05.2024_02 Аналог ТССЦ-103-2014 98,60/96,47=2% | Труба стальная o25 мм, толщ. стенки 1,2 мм | м | 9.27 |  | 0 |  | 0 | 0
Раздел 10. Кабельные конструкции, трубы, крепеж | [5 empty] | 0 |  | 0 | 0
147 | ТЕРм08-02-395-02 | Лоток металлический штампованный по установленным конструкциям, ширина лотка: до 400 мм | 1 т | 1.1191 |  | 0 |  | 0 | 0
148 | ТЦ_20.2.07.03_2_0278204832_15.05.2024_02 Аналог ТССЦ-509-2857 23,70/23,16=2% | Лоток лестничный шириной 500 мм, высотой 80 мм, толщиной 1,5 мм, L=3 м, нерж.(3,66 кг) | шт | 67 | 42577.92 | 2852720.64 |  | 0 | 2852720.64
149 | ТЦ_20.2.07.03_2_0278204832_15.05.2024_02 Аналог ТССЦ-509-2857 23,70/23,16=2% | Лоток лестничный шириной 300 мм, высотой 80 мм, толщиной 1,2 мм, L=3 м, нерж.(3,236 кг) | шт | 36 | 37472.4255 | 1349007.3176 |  | 0 | 1349007.3176
150 | ТЦ_20.2.07.03_2_0278204832_15.05.2024_02 Аналог ТССЦ-509-2857 23,70/23,16=2% | Лоток лестничный шириной 200 мм, высотой 80 мм, толщиной 1,2 мм, L=3 м, нерж.(5,037 кг) | шт | 69 | 18192.38 | 1255274.22 |  | 0 | 1255274.22
151 | ТЦ_20.2.07.03_2_0278204832_15.05.2024_02 Аналог ТССЦ-509-2857 23,70/23,16=2% | Угол горизонтальный 90°, шириной 500 мм, высотой 80 мм, толщиной 1,2 мм, горячее цинкование(7,24 кг) | шт | 16 | 17067.45 | 273079.2 |  | 0 | 273079.2
152 | ТЦ_20.2.07.03_2_0278204832_15.05.2024_02 Аналог ТССЦ-509-2857 23,70/23,16=2% | Угол горизонтальный 90°, шириной 300 мм, высотой 80 мм, толщиной 1,2 мм, горячее цинкование(1,66 кг) | шт | 2 | 29255.99 | 58511.98 |  | 0 | 58511.98
153 | ТЦ_20.2.07.03_2_0278204832_15.05.2024_02 Аналог ТССЦ-509-2857 23,70/23,16=2% | Угол горизонтальный 90°, шириной 200 мм, высотой 80 мм, толщиной 1,2 мм, нерж.(1,319 кг) | шт | 16 | 11645.42 | 186326.72 |  | 0 | 186326.72
154 | ТЦ_20.2.07.03_2_0278204832_15.05.2024_02 Аналог ТССЦ-509-2857 23,70/23,16=2% | Угол горизонтальный 45°, шириной 200 мм, высотой 80 мм, толщиной 1,2 мм, нерж. (0,3 кг) | шт | 2 | 11645.42 | 23290.84 |  | 0 | 23290.84
155 | ТЦ_20.2.07.03_2_0278204832_15.05.2024_02 Аналог ТССЦ-509-2857 23,70/23,16=2% | Т-образный ответвитель, шириной 500 мм, высотой 80 мм, толщиной 1,2 мм, нерж.(6,2 кг) | шт | 5 | 30030 | 150150 |  | 0 | 150150
156 | ТЦ_20.2.07.03_2_0278204832_15.05.2024_02 Аналог ТССЦ-509-2857 23,70/23,16=2% | Т-образный ответвитель, шириной 300 мм, высотой 80 мм, толщиной 1,2 мм, нерж.(5,29 кг) | шт | 1 | 30030 | 30030 |  | 0 | 30030
157 | ТЦ_20.2.07.03_2_0278204832_15.05.2024_02 Аналог ТССЦ-509-2857 23,70/23,16=2% | Т-образный ответвитель, шириной 200 мм, высотой 80 мм, толщиной 1,2 мм, нерж.(2,79 кг) | шт | 4 | 10352.24 | 41408.96 |  | 0 | 41408.96
158 | ТЦ_20.2.07.03_2_0278204832_15.05.2024_02 Аналог ТССЦ-509-2857 23,70/23,16=2% | Соединительная пластина увеличенная, толщиной 2,0 мм, нерж.(0,33 кг) | шт | 446 | 241.32 | 107628.72 |  | 0 | 107628.72
159 | ТЦ_20.2.07.03_2_0278204832_15.05.2024_02 Аналог ТССЦ-509-2857 23,70/23,16=2% | Соединитель шарнирный, толщиной 2 мм, нерж.(0,4 кг) | шт | 100 | 3507.84 | 350784 |  | 0 | 350784
160 | ТЕРм08-02-152-05 | Стойка сборных кабельных конструкций (без полок), масса: до 2,4 кг | 100 шт. | 1.2 |  | 0 |  | 0 | 0
161 | ТЦ_20.2.07.03_78_7804526950_15.05.2024_02 Аналог ТССЦ-201-0776 12578,44/12437,78=2% | Профиль STRUT, 800 мм, толщиной 2,5 мм, нерж. | шт | 30 | 3001.626 | 90048.78 |  | 0 | 90048.78
162 | ТЦ_20.2.07.03_2_0278204832_15.05.2024_02 Аналог ТССЦ-201-0776 12578,44/12437,78=2% | Профиль STRUT, 600 мм, толщиной 2,5 мм, нерж. | шт | 20 | 2254.092 | 45081.84 |  | 0 | 45081.84
163 | ТЦ_20.2.07.03_2_0278204832_15.05.2024_02 Аналог ТССЦ-201-0776 12578,44/12437,78=2% | Профиль STRUT, 300 мм, толщиной 2,5 мм, нерж. | шт | 70 | 1501.1204 | 105078.4308 |  | 0 | 105078.4308
164 | ТЦ_01.7.15.12_2_0278204832_15.05.2024_02 Аналог ТССЦ-101-4949 10,26/10,03=2% | Шпилька М8, L=2 м, нерж. | шт | 340 | 2516.56 | 855630.4 |  | 0 | 855630.4
165 | ТЦ_20.1.02.10_2_0278204832_15.05.2024_02 Аналог ТССЦ-509-0073 1283,04/1257,16=2% | Подвес STRUT двойной, толщиной 2,5 мм, L=1,2 м, нерж. | шт | 15 | 12442.5499 | 186638.2479 |  | 0 | 186638.2479 | 12442.5499
166 | ТЦ_20.1.02.10_2_0278204832_15.05.2024_02 Аналог ТССЦ-509-0073 1283,04/1257,16=2% | Подвес STRUT двойной, толщиной 2,5 мм, L=0,6 м, нерж. | шт | 10 | 10674.5081 | 106745.0813 |  | 0 | 106745.0813
167 | ТЕРм08-02-152-09 | Полка кабельная, устанавливаемая на стойках, масса: до 0,9 кг | 100 шт. | 2.35 |  | 0 |  | 0 | 0
168 | ТЦ_20.2.03.03_2_0278204832_15.05.2024_02 Аналог ТССЦ-509-8366 14,14/13,85=2% | Консоль одиночная 750 мм, толщиной 3 мм, нерж. | шт | 30 | 21000 | 630000 |  | 0 | 630000
169 | ТЦ_20.2.03.03_2_0278204832_15.05.2024_02 Аналог ТССЦ-509-8366 14,14/13,85=2% | Консоль одиночная 550 мм, толщиной 3 мм, нерж. | шт | 170 | 3926 | 667420 |  | 0 | 667420
170 | ТЦ_20.2.03.03_2_0278204832_15.05.2024_02 Аналог ТССЦ-509-8366 14,14/13,85=2% | Консоль одиночная 350 мм, толщиной 3 мм, нерж. | шт | 35 | 2196.408 | 76874.28 |  | 0 | 76874.28
171 | ТЦ_20.2.07.03_2_0278204832_15.05.2024_02 Аналог ТССЦ-107-0001 12,39/12,09=2% | Прижим кабельного лотка, нерж(0,028 кг) | шт | 650 | 49.5 | 32175 |  | 0 | 32175
172 | ТЦ_07.2.06.04_2_0278204832_15.05.2024_02 Аналог ТССЦ-101-6794 25,60/25,05=2% | Крепление Т-образное к вертикальной двутавровой балке, нерж.(1,61 кг) | шт | 10 | 4656.46 | 46564.6 |  | 0 | 46564.6
173 | ТЦ_07.2.06.04_2_0278204832_15.05.2024_02 Аналог ТССЦ-101-6794 25,60/25,05=2% | Крепеж STRUT к металлическим балкам, нерж. | шт | 20 | 1078.35 | 21567 |  | 0 | 21567
174 | ТЦ_07.2.06.04_2_0278204832_15.05.2024_02 Аналог ТССЦ-101-6794 25,60/25,05=2% | Крепление приварное, толщина 6мм, нерж. | шт | 15 | 919.896 | 13798.44 |  | 0 | 13798.44
175 | ТЕРм08-02-152-04 | Стойка сборных кабельных конструкций (без полок), масса: до 1,6 кг | 100 шт. | 0.15 |  | 0 |  | 0 | 0
176 | ТЦ_20.2.07.03_2_0278204832_15.05.2024_02 Аналог ТССЦ-201-0776 12578,44/12437,78=2% | Профиль STRUT двойной, 300 мм, толщиной 2,5 мм, нерж. | шт | 15 | 2493.588 | 37403.82 |  | 0 | 37403.82
177 | ТЦ_01.7.15.02_2_0278204832_15.05.2024_02 Аналог ТССЦ-101-6794 25,60/25,05=2% | Болт М10х80, Шайба М10 (2 шт.), гайка М10 | шт | 30 | 425.4752 | 12764.2546 |  | 0 | 12764.2546
178 | ТЦ_01.7.15.05_2_0278204832_15.05.2024_02 Аналог ТССЦ-101-6794 25,60/25,05=2% | Гайка шестигранная М8 , нерж. | шт | 1360 | 28.406 | 38632.1659 |  | 0 | 38632.1659
179 | ТЦ_01.7.15.11_2_0278204832_15.05.2024_02 Аналог ТССЦ-101-6794 25,60/25,05=2% | Шайба М8, нерж. | шт | 1360 | 76.6101 | 104189.7681 |  | 0 | 104189.7681
180 | ТЦ_01.7.15.01_2_0278204832_15.05.2024_02 Аналог ТССЦ-101-2066 10,28/10,03=2% | Усиленный анкер М8 | шт | 340 | 80.6681 | 27427.1556 |  | 0 | 27427.1556
181 | ТЦ_07.2.06.04_2_0278204832_15.05.2024_02 Аналог ТССЦ-101-6794 25,60/25,05=2% | Винт для крепления к С-образному профилю М10х30 мм, нерж. | шт | 30 | 3911.9122 | 117357.3661 |  | 0 | 117357.3661
182 | ТЦ_01.7.15.05_2_0278204832_15.05.2024_02 Аналог ТССЦ-101-6794 25,60/25,05=2% | Гайка со стопорным буртиком М10, нерж. | шт | 30 | 65.92 | 1977.6 |  | 0 | 1977.6
183 | ТЦ_20.2.07.03_2_0278204832_15.05.2024_02 Аналог ТССЦ-201-8057 20,45/20,25=2% | Стеновое крепление лотка, нерж. | шт | 130 | 682.8507 | 88770.5891 |  | 0 | 88770.5891
184 | ТЦ_01.7.15.01_2_0278204832_15.05.2024_02 Аналог ТССЦ-101-2066 10,28/10,03=2% | Усиленный анкер с болтом М10, нерж. | шт | 730 | 1575.6107 | 1150195.829 |  | 0 | 1150195.829
185 | ТЦ_07.2.06.04_2_0278204832_15.05.2024_02 Аналог ТССЦ-509-2857 23,70/23,16=2% | Монтажная пластина вертикальная, нерж. | шт | 80 | 895.9573 | 71676.5801 |  | 0 | 71676.5801
186 | ТЦ_01.7.15.04_2_0278204832_15.05.2024_02 Аналог ТССЦ-101-6794 25,60/25,05=2% | Винт с крестообразным шлицем М6х10, нерж. | шт | 5160 | 51.0324 | 263327.31 |  | 0 | 263327.31
187 | ТЦ_01.7.15.05_2_0278204832_15.05.2024_02 Аналог ТССЦ-101-6794 25,60/25,05=2% | Гайка шестигранная М6, нерж. | шт | 5160 | 14.3875 | 74239.2628 |  | 0 | 74239.2628
188 | ТЦ_01.7.15.11_2_0278204832_15.05.2024_02 Аналог ТССЦ-101-6794 25,60/25,05=2% | Шайба стопорная М6, нерж. | шт | 5160 | 4.181 | 21573.798 |  | 0 | 21573.798
189 | ТЦ_20.2.07.03_2_0278204832_15.05.2024_02 Аналог ТССЦ-101-6794 25,60/25,05=2% | Винт с гладкой головкой М6х20, нерж. | шт | 1820 | 49.5568 | 90193.36 |  | 0 | 90193.36
190 | ТЦ_01.7.15.05_2_0278204832_15.05.2024_02 Аналог ТССЦ-101-6794 25,60/25,05=2% | Гайка с насечкой, препятствующей откручиванию, М6, нерж. | шт | 1820 | 33.5707 | 61098.7296 |  | 0 | 61098.7296
191 | ТЕРм08-02-411-01 | Рукав металлический наружным диаметром: до 48 мм | 100 м | 15 |  | 0 |  | 0 | 0
192 | ТЦ_08.1.02.13_78_7804526950_15.05.2024_02 Аналог ТССЦ-101-6593 340,00/333,27=2% | Металлорукав гибкий в гладкой EVA оболочке номинальным o26 мм в комплекте с соединительными муфтами | м | 1545 | 3119.8642 | 4820190.1743 |  | 0 | 4820190.1743
193 | ТЦ_20.1.02.18_78_7804526950_15.05.2024_02 Аналог ТССЦ-201-8057 20,45/20,25=2% | Стяжки кабельные из нержавеющей стали с полимерным покрытием | шт | 3500 | 19.3062 | 67571.8487 |  | 0 | 67571.8487
194 | ТЦ_20.2.05.02_2_0278204832_15.05.2024_02 Аналог ТССЦ-509-5777 34,00/33,16=2% | Держатель оцинкованный двусторонний для диаметра до 27 мм | шт | 3000 | 36.399 | 109197.0913 |  | 0 | 109197.0913
195 | ТЦ_01.7.15.01_2_0278204832_15.05.2024_02 Аналог ТССЦ-101-2066 10,28/10,03=2% | Металличесикй анкер с болтом М6х55, нерж. | шт | 6000 | 20.5359 | 123215.6368 |  | 0 | 123215.6368
196 | ТЕРм08-02-407-11 | Труба стальная по установленным конструкциям, в опалубке фундаментов и перекрытиях, диаметр: до 25 мм | 100 м | 0.12 |  | 0 |  | 0 | 0
197 | ТЦ_23.5.02.02_2_0278204832_15.05.2024_02 Аналог ТССЦ-103-2014 98,60/96,47=2% | Труба стальная o25 мм, толщ. стенки 1,2 мм | м | 12.36 | 1837.2906 | 22708.9117 |  | 0 | 22708.9117
198 | ТЦ_20.5.04.07_2_0278204832_15.05.2024_02 Аналог ТССЦ-101-2066 10,28/10,03=2% | Струбцина монтажная М8, нерж. | шт | 50 | 341.8558 | 17092.7879 |  | 0 | 17092.7879
199 | ТЦ_27.2.01.08_78_7804526950_15.05.2024_02 Аналог ТССЦ-101-2091 64,20/62,89=2% | Хомут стальной с приварной гайкой М6, ø 26 мм, нерж. | шт | 50 | 302.8744 | 15143.7182 |  | 0 | 15143.7182
200 | ТЦ_27.2.01.08_78_7804526950_15.05.2024_02 Аналог ТССЦ-101-2091 64,20/62,89=2% | Хомут стальной с приварной гайкой М6, o 26 мм, нерж | шт | 100 | 76.3642 | 7636.4182 |  | 0 | 7636.4182
201 | ТЦ_27.2.01.08_78_7804526950_15.05.2024_02 Аналог ТССЦ-101-2091 64,20/62,89=2% | Хомут стальной с внутренней резьбой М6, o 8 мм, нерж. | шт | 100 | 44.761 | 4476.097 |  | 0 | 4476.097
202 | ТЦ_01.7.15.05_2_0278204832_15.05.2024_02 Аналог ТССЦ-101-6794 25,60/25,05=2% | Гайка шестигранная М6, нерж. | шт | 150 | 14.3875 | 2158.1182 |  | 0 | 2158.1182
[6 empty] | 43501852.0007 |  | 0 | 43501852.0007

## 2.1.5-ЭОМ
№ п/п | Обоснование | Наименование работ и затрат | Ед. изм. | Кол-во | Стоимость ед. мат. | Сумма мат. | Стоимость ед. работ | Сумма работ | Итого
Раздел 1. Осветительное электрооборудование
1 | ТЕРм08-03-593-06 | Светильник потолочный или настенный с креплением винтами или болтами для помещений: с нормальными условиями среды, одноламповый | 100 шт. | 0.31 |  | 0 |  | 0 | 0
2 | ТЦ_20.3.03.07_78_7806155468_15.05.2024_02 Аналог ТССЦ-509-0765 129,31/126,54=2% | Светильник светодиодный пылевлагозащищённый IP66, 220 АС, 36 Вт, 4960Лм, потолочное крепление, в комплекте кабельный ввод КНВМ2M-20НК/Р, нерж. | шт | 27 | 38200 | 1031400 |  | 0 | 1031400
3 | ТЦ_20.3.03.07_78_7806155468_15.05.2024_02 Аналог ТССЦ-509-0765 129,31/126,54=2% | Светильник светодиодный пылевлагозащищённый IP66, 220 АС, 18 Вт, 2480 Лм, потолочное крепление, в комплекте кабельный ввод КНВМ2M-20НК/Р, нерж. | шт | 4 | 28850 | 115400 |  | 0 | 115400
4 | ТССЦ-509-6287 | Наклейка пиктограмма "Выход налево", "Выход направо" из самоклеющей пленки для светильника аварийного освещения ЛБО 20 (БС-842, БС-943, БС-741) | 100 шт. | 0.13 | 32427.0694 | 4215.519 |  | 0 | 4215.519
5 | ТЕРм08-02-402-01 | Кабель двух-четырехжильный по установленным конструкциям и лоткам с установкой ответвительных коробок: в помещениях с нормальной средой сечением жилы до 10 мм2 | 100 м | 7.45 |  | 0 |  | 0 | 0
6 | ТЕРм08-02-412-03 | Затягивание провода в проложенные трубы и металлические рукава первого одножильного или многожильного в общей оплетке, суммарное сечение: до 16 мм2 | 100 м | 5.6 |  | 0 |  | 0 | 0
7 | ТЕРм08-03-574-03 | Разводка по устройствам и подключение жил кабелей или проводов сечением: до 35 мм2 | 100 жил | 0.8 |  | 0 |  | 0 | 0
8 | ТЕРм08-03-574-02 | Разводка по устройствам и подключение жил кабелей или проводов сечением: до 16 мм2 | 100 жил | 0.1 |  | 0 |  | 0 | 0
9 | ТЕРм08-03-574-01 | Разводка по устройствам и подключение жил кабелей или проводов сечением: до 10 мм2 | 100 жил | 0.42 |  | 0 |  | 0 | 0
10 | ТЦ_59.1.21.00_2_0276132981_25.01.2024_02 Аналог ТССЦ-501-7992 102768,47/100715,23=2% | Кабель силовой с изоляцией из ПВХ пластиката, не распространяющего горение, с пониженным дымо- и газовыделением, с медными жилами, на напряжение 1,0 кВ, сечением: 5х6 | м | 550.8 | 1579.11 | 869773.788 |  | 0 | 869773.788
11 | ТЦ_59.1.21.00_2_0276132981_25.01.2024_02 Аналог ТССЦ-501-7991 77568,35/76021,46=2% | Кабель силовой с изоляцией из ПВХ пластиката, не распространяющего горение, с пониженным дымо- и газовыделением, с медными жилами, на напряжение 1,0 кВ, сечением: 5х4 | м | 147.9 | 1155.51 | 170899.929 |  | 0 | 170899.929
12 | ТЦ_21.1.06.09_2_0276132981_15.05.2024_02 Аналог ТССЦ-501-8629 32908,54/32244,30=2% | Кабель силовой с изоляцией из ПВХ пластиката, не распространяющего горение, с пониженным дымо- и газовыделением, с медными жилами, на напряжение 1,0 кВ, сечением: 5х2,5 | м | 5.1 | 760.35 | 3877.785 |  | 0 | 3877.785
13 | ТЦ_59.1.21.00_2_0276132981_25.01.2024_02 Аналог ТССЦ-501-8624 22018,43/21572,51=2% | Кабель силовой с изоляцией из ПВХ пластиката, не распространяющего горение, с пониженным дымо- и газовыделением, с медными жилами, на напряжение 1,0 кВ, сечением: 3х2,5 | м | 40.8 | 495.42 | 20213.136 |  | 0 | 20213.136
14 | ТЦ_59.1.21.00_2_0276132981_25.01.2024_02 Аналог ТССЦ-501-7965 29794,41/29199,32=2% | Кабель силовой с изоляцией из ПВХ пластиката, не распространяющего горение, с пониженным дымо- и газовыделением, с медными жилами, на напряжение 1,0 кВ, сечением: 3х1,5 | м | 234.6 | 380.34 | 89227.764 |  | 0 | 89227.764
15 | ТЦ_21.1.06.09_2_0276132981_15.05.2024_02 Аналог ТССЦ-501-7965 29794,41/29199,32=2% | Кабель силовой огнестойкий, с изоляцией из ПВХ пластиката, не распространяющего горение, с пониженным дымо- и газовыделением, с медными жилами, на напряжение 1,0 кВ, сечением: 5х4 | м | 153 | 1394.14 | 213303.42 |  | 0 | 213303.42
16 | ТЦ_59.1.21.00_2_0276132981_25.01.2024_02 Аналог ТССЦ-501-7965 29794,41/29199,32=2% | Кабель силовой огнестойкий, с изоляцией из ПВХ пластиката, не распространяющего горение, с пониженным дымо- и газовыделением, с медными жилами, на напряжение 1,0 кВ, сечением 3х1,5 | м | 198.9 | 466.17 | 92721.213 |  | 0 | 92721.213
17 | ТЕРм08-02-472-10 | Проводник заземляющий из медного изолированного провода сечением 25 мм2 открыто по строительным основаниям | 100 м | 0.65 |  | 0 |  | 0 | 0
18 | ТЦ_20.1.02.19_78_7804526950_01.02.2024_02 Аналог ТССЦ-502-0505 17170,22/16817,89=2% | Провод медный, гибкий с ПВХ изоляцией на напряжение 0,45 кВ, ГОСТ 1х25 | м | 15.45 | 366.4497 | 5661.6484 |  | 0 | 5661.6484
19 | ТЦ_20.1.02.19_78_7804526950_01.02.2024_02 Аналог ТССЦ-502-0501 3834,26/3755,85=2% | Провод медный, гибкий с ПВХ изоляцией на напряжение 0,45 кВ, ГОСТ 1х6 | м | 51 | 91.1206 | 4647.1484 |  | 0 | 4647.1484
20 | ТЕРм08-03-532-04 | Пост управления кнопочный общего назначения, устанавливаемый на конструкции: на стене или колонне, количество элементов поста до 3 | 1 шт. | 16 |  | 0 |  | 0 | 0
21 О | ТЦ_20.5.02.00_78_7806155468_25.03.2024_02 | Кнопочный выключатель пылевлагозащищенный IP66 с кнопкой без фиксации 2НО, накладного монтажа, 10 А, 220 В, нержав. сталь | шт | 16 | 17651.1206 | 282417.9289 |  | 0 | 282417.9289
22 | ТЕРм08-03-573-04 | Шкаф (пульт) управления навесной, высота, ширина и глубина: до 600х600х350 мм | 1 шт. | 3 |  | 0 |  | 0 | 0
23 О | ТЦ_20.4.03.07_78_7804526950_15.05.2024_02 | РП2. Розеточный пост в комплекте с аппаратами защиты и розетками, 16 А, 380 В, IP67 | шт | 3 | 25233.1254 | 75699.3762 |  | 0 | 75699.3762
24 | ТЕРм10-04-066-04 | Коробка кабельная соединительная или разветвительная | 1 шт. | 28 |  | 0 |  | 0 | 0
25 | ТЦ_20.5.02.00_78_7806155468_25.03.2024_02 Аналог ТССЦ-503-0693 2306,87/2261,59=2% | Коробка клеммная пылевлагозащищенная IP66, открытой установки, в комплекте с винтовыми клемниками, для кабеля сечением до 5х6 мм2 | шт | 28 | 31497.7045 | 881935.7247 |  | 0 | 881935.7247
26 | ТЕР01-02-057-02 | Разработка грунта вручную в траншеях глубиной до 2 м без креплений с откосами, группа грунтов: 2 | 100 м3 грунта | 0.4125 |  | 0 |  | 0 | 0
27 | ТЕР01-02-061-01 | Засыпка вручную траншей, пазух котлованов и ям, группа грунтов: 1 | 100 м3 грунта | 0.4125 |  | 0 |  | 0 | 0
28 | ТЕРм08-02-472-02 | Заземлитель горизонтальный из стали: полосовой сечением 160 мм2 | 100 м | 1.65 |  | 0 |  | 0 | 0
29 | ТЕРм08-02-472-07 | Проводник заземляющий открыто по строительным основаниям: из полосовой стали сечением 160 мм2 | 100 м | 2.5 |  | 0 |  | 0 | 0
30 | ТЦ_08.3.12.00_78_7804526950_01.02.2024_02 Аналог ТССЦ-101-1638 5134,83/4987,13=2% | Полоса 40х4, горячеоцинкованная | м | 415 | 340.49 | 141303.35 |  | 0 | 141303.35
31 | ТЦ_20.2.05.02_78_7804526950_01.02.2024_02 Аналог ТССЦ-101-1671 25,60/25,05=2% | Скоба-держатель полосы 40х4 мм с болтом | шт | 593 | 463.56 | 274891.08 |  | 0 | 274891.08
32 | ТЦ_14.2.02.03_78_7804526950_01.02.2024_02 Аналог ТССЦ-113-0395 95,68/93,73=2% | Цинковая краска-спрей, 473 мл | шт | 7 | 4787.8248 | 33514.7733 |  | 0 | 33514.7733
33 | ТЕРм08-02-471-01 | Заземлитель вертикальный из угловой стали размером: 50х50х5 мм | 10 шт. | 0.8 |  | 0 |  | 0 | 0
34 | ТЦ_08.3.12.00_78_7804526950_01.02.2024_02 Аналог ТССЦ-101-2542 4813,20/4671,80=2% | Сталь угловая 5х50х50 мм | шт | 8 | 1831.6344 | 14653.0749 |  | 0 | 14653.0749
35 | ТЕР01-02-059-02 | Рытье ям вручную глубиной 1,5 м под электрод заземления с обратной засыпкой, группа грунтов: 2 | 1 электрод заземления | 8 |  | 0 |  | 0 | 0
36 | ТЕРм08-02-155-01 | Герметизация проходов при вводе кабелей во взрывоопасные помещения уплотнительной массой | 1 проход кабеля | 10 |  | 0 |  | 0 | 0
37 | ТЦ_14.5.01.00_78_7804526950_01.02.2024_02 Аналог ТССЦ-101-2415 52,74/51,66=2% | Терморасширяющаяся противопожарная пена, 300 мл СР 620 | шт | 1 | 10012.8076 | 10012.8076 |  | 0 | 10012.8076
38 | ТЦ_14.5.01.00_78_7804526950_01.02.2024_02 аналог ТССЦ-101-2901 51,49/50,41=2% | Противопожарный акриловый герметик, 310 мл СР 606 | шт | 1 | 2233.3797 | 2233.3797 |  | 0 | 2233.3797
39 | ТЦ_14.5.01.00_78_7804526950_01.02.2024_02 Аналог ТССЦ-113-0521 65,66/64,28=2% | Огнезащитная краска (покрытие), 6 кг СР 670 | шт | 1 | 27232.5014 | 27232.5014 |  | 0 | 27232.5014
40 | ТЕРм08-02-148-01 | Кабель до 35 кВ в проложенных трубах, блоках и коробах, масса 1 м кабеля: до 1 кг | 100 м кабеля | 3.25 |  | 0 |  | 0 | 0
41 | ТЦ_21.1.00.00_78_7804526950_01.02.2024_02 Аналог ТССЦ-501-2377 178,91/175,39=2% | Греющий кабель саморегулирующийся, ТНБВ.681817.023ТУ, 30 Вт/м | м | 586.5 | 283.3222 | 166168.4636 |  | 0 | 166168.4636
42 | ТЦ_21.1.00.00_78_7804526950_01.02.2024_02 Аналог ТССЦ-111-0126 335,61/328,92=2% | Соединительная коробка ЭА-КС4-3ф, кабельные вводы из нерж. стали | шт | 8 | 41197.8008 | 329582.4061 |  | 0 | 329582.4061
43 | ТЦ_21.1.00.00_78_7804526950_01.02.2024_02 Аналог ТССЦ-111-0126 335,61/328,92=2% | Комплекты монтажные КСТ-МК-3СВК ТНБВ.681817.023ТУ | шт | 11 | 209.5408 | 2304.9492 |  | 0 | 2304.9492
44 | ТЦ_21.1.00.00_78_7804526950_01.02.2024_02 Аналог ТССЦ-111-0126 335,61/328,92=2% | Комплекты монтажные КСТ-МК-СС(н) ТНБВ.681817.023ТУ | шт | 11 | 830.291 | 9133.2008 |  | 0 | 9133.2008
45 | ТЕРм08-02-149-01 | Кабель до 35 кВ, подвешиваемый на тросе, масса 1 м кабеля: до 1 кг | 100 м кабеля | 2.5 |  | 0 |  | 0 | 0
46 | ТЦ_20.1.02.19_78_7804526950_01.02.2024_02 Аналог ТССЦ-509-8108 10,71/10,47=2% | Трос стальной D3 в п/э в комплекте с зашимами и коушами | м | 250 | 29.0208 | 7255.2121 |  | 0 | 7255.2121
47 | ТЦ_20.1.01.14_78_7804526950_01.02.2024_02 Аналог ТССЦ-509-0020 42,77/41,87=2% | Зажим для троса 3 мм | шт | 20 | 5.0416 | 100.8323 |  | 0 | 100.8323
48 | ТЦ_20.1.01.14_78_7804526950_01.02.2024_02 Аналог ТССЦ-509-0020 42,77/41,87=2% | Коуш для троса 3 мм | шт | 20 | 10.8216 | 216.4324 |  | 0 | 216.4324
49 | ТЦ_20.1.01.00_78_7804526950_01.02.2024_02 Аналог ТССЦ-509-0020 42,77/41,87=2% | Зажим крепежный ТСР/Т.1-25 Ц | шт | 500 | 33.6937 | 16846.8485 |  | 0 | 16846.8485
50 | ТЦ_20.1.01.00_78_7804526950_01.02.2024_02 Аналог ТССЦ-509-0020 42,77/41,87=2% | Зажим крепежный ТСР.2-50 Ц | шт | 22 | 43.2856 | 952.2825 |  | 0 | 952.2825
51 | ТЦ_01.7.06.07_78_7804526950_01.02.2024_02 Аналог ТССЦ-101-3056 6,3/6,17=2% | Лента монтажная серии "КСТ-ЛМ.25" | м | 475 | 313.8187 | 149063.8672 |  | 0 | 149063.8672
52 | ТЦ_01.7.15.08_78_7804526950_01.02.2024_02 Аналог ТССЦ-101-1879 6,42/6,24=2% | Заклепка вытяжная стальная 4,0х10 | шт | 950 | 0.98376 | 934.5697 |  | 0 | 934.5697
53 | ТЕРм08-02-155-01 | Герметизация проходов при вводе кабелей во взрывоопасные помещения уплотнительной массой | 1 проход кабеля | 5 |  | 0 |  | 0 | 0
54 | ТЦ_14.5.01.00_78_7804526950_01.02.2024_02 Аналог ТССЦ-101-2901 51,49/50,41=2% | Герметик силиконовый Пентэласт 1101(прозрачный) 310 мл | шт | 5 | 696.0085 | 3480.0424 |  | 0 | 3480.0424
55 | ТЕРм08-02-411-01 | Рукав металлический наружным диаметром: до 48 мм | 100 м | 3.6 |  | 0 |  | 0 | 0
56 | ТЦ_08.1.02.13_78_7804526950_15.05.2024_02 Аналог ТССЦ-101-6593 340,00/333,27=2% | Металлорукав в гладкой полиуретановой изоляции номинальным ø26 мм в комплекте с соединительными муфтами | м | 360 | 5815.9748 | 2093750.9364 |  | 0 | 2093750.9364
57 | ТЕРм08-02-395-01 | Лоток металлический штампованный по установленным конструкциям, ширина лотка: до 200 мм | 1 т | 1.3231 |  | 0 |  | 0 | 0
58 | ТЦ_20.2.07.00_2_0278204832_08.02.2024_02 Аналог ТССЦ-509-2857 23,70/23,16=2% | Лоток лестничный шириной 200 мм, высотой 80 мм, толщиной 1,2 мм, L=3 м, нерж. (вес 7,6 кг.) | шт | 31.6667 | 18192.38 | 576092.0394 |  | 0 | 576092.0394
59 | ТЦ_20.2.07.00_2_0278204832_08.02.2024_02 Аналог ТССЦ-509-2857 23,70/23,16=2% | Соединительная пластина увеличенная, высотой 80 мм, толщиной 2 мм, нерж. (вес 0,33 кг) | шт | 65 | 241.32 | 15685.8 |  | 0 | 15685.8
60 | ТЦ_20.2.07.00_2_0278204832_08.02.2024_02 Аналог ТССЦ-509-2857 23,70/23,16=2% | Соединитель шарнирный, толщиной 2 мм, нерж. (вес 0,12кг.) | шт | 5 | 3507.84 | 17539.2 |  | 0 | 17539.2
61 | ТЦ_20.2.07.03_2_0278204832_15.05.2024_02 Аналог ТССЦ-509-2857 23,70/23,16=2% | Соединитель угловой, толщиной 2 мм, нерж. (вес 0.075 кг) | шт | 5 | 212.89 | 1064.45 |  | 0 | 1064.45
62 | ТЦ_20.2.03.03_2_0278204832_15.05.2024_02 Аналог ТССЦ-509-8366 14,14/13,85=2% | Консоль одиночная 250 мм, толщиной 3 мм, нерж. (1.01 кг) | шт | 64 | 2196.4 | 140569.6 |  | 0 | 140569.6
63 | ТЦ_20.2.07.03_2_0278204832_15.05.2024_02 Аналог ТССЦ-107-0001 12,39/12,09=2% | Прижим кабельного лотка, толщиной 2 мм, нерж. (вес 0,02 кг.) | шт | 128 | 49.59 | 6347.52 |  | 0 | 6347.52
64 | ТЦ_01.7.15.04_2_0278204832_15.05.2024_02 Аналог ТССЦ-101-6794 25,60/25,05=2% | Винт с крестообразным шлицем М6х10, нерж. ( 0.875 кг) | шт. | 900 | 97.98 | 88182 |  | 0 | 88182
65 | ТЦ_01.7.15.05_2_0278204832_15.05.2024_02 Аналог ТССЦ-101-6794 25,60/25,05=2% | Гайка шестигранная М6, нерж. (0.05 кг) | шт. | 900 | 15.12 | 13608 |  | 0 | 13608
66 | ТЦ_01.7.15.11_2_0278204832_15.05.2024_02 Аналог ТССЦ-101-6794 25,60/25,05=2% | Шайба стопорная М6, нерж. (0.0003 кг) | шт. | 900 | 12.69 | 11421 |  | 0 | 11421
67 | ТЦ_01.7.15.04_2_0278204832_15.05.2024_02 Аналог ТССЦ-101-6794 25,60/25,05=2% | Винт для крепления к С-образному профилю М10х30 мм, нерж. (0.04 кг) | шт. | 128 | 3902.77 | 499554.56 |  | 0 | 499554.56
68 | ТЦ_01.7.15.05_2_0278204832_15.05.2024_02 Аналог ТССЦ-101-6794 25,60/25,05=2% | Гайка со стопорным буртиком М10, нерж. (1.21 кг) | шт. | 128 | 65.92 | 8437.76 |  | 0 | 8437.76
69 | ТЕРм08-02-152-04 | Стойка сборных кабельных конструкций (без полок), масса: до 1,6 кг | 100 шт. | 0.09 |  | 0 |  | 0 | 0
70 | ТЦ_20.2.07.00_2_0278204832_08.02.2024_02 Аналог ТССЦ-201-0776 12578,44/12437,78=2% | Профиль STRUT, 700 мм, толщиной 2,5 мм, нерж. (вес 1,2кг.) | шт | 9 | 3001.62 | 27014.58 |  | 0 | 27014.58
71 | ТЦ_07.2.06.04_2_0278204832_15.05.2024_02 Аналог ТССЦ-509-2857 23,70/23,16=2% | Пластина для крепления к металлическим балкам, толщиной 6 мм, нерж. | шт | 18 | 407.64 | 7337.52 |  | 0 | 7337.52
72 | ТЦ_01.7.15.05_2_0278204832_15.05.2024_02 Аналог ТССЦ-101-6794 25,60/25,05=2% | Гайка STRUT закладная М10, нерж. | шт. | 18 | 1123.35 | 20220.3 |  | 0 | 20220.3
73 | ТЦ_01.7.15.02_2_0278204832_15.05.2024_02 Аналог ТССЦ-101-6794 25,60/25,05=2% | Болт шестигранный М10х100, нерж. | шт. | 18 | 396.14 | 7130.52 |  | 0 | 7130.52
74 | ТЦ_01.7.15.05_2_0278204832_15.05.2024_02 Аналог ТССЦ-101-6794 25,60/25,05=2% | Гайка со стопорным буртиком М10, нерж. | шт. | 18 | 65.92 | 1186.56 |  | 0 | 1186.56
75 | ТЦ_20.5.02.09_2_0278204832_15.05.2024_02 Аналог ТССЦ-111-0126 335,61/328,92=2% | Коробка соединительная стальная, 150х150х60 мм, EI90, IP66, оранжевая, в комплекте с керамическими клеммниками | шт | 17 | 7004.58 | 119077.86 |  | 0 | 119077.86
76 | ТЕРм08-02-411-01 | Рукав металлический наружным диаметром: до 48 мм | 100 м | 0.95 |  | 0 |  | 0 | 0
77 | ТЦ_08.1.02.13_2_0278204832_15.05.2024_02 Аналог ТССЦ-101-6593 340,00/333,27=2% | Рукав гибкий металлический в полимерной оболочке номинальным ø20 мм в комплекте с соединительными муфтами | м | 95 | 6411.8859 | 609129.1605 |  | 0 | 609129.1605
78 | ТЦ_20.1.02.18_2_0278204832_15.05.2024_02 Аналог ТССЦ-201-8057 20,45/20,25=2% | Стяжки кабельные из нержавеющей стали с полимерным покрытием | уп | 10 | 2100 | 21000 |  | 0 | 21000
79 | ТЦ_20.2.05.02_2_0278204832_15.05.2024_02 Аналог ТССЦ-509-5777 34,00/33,16=2% | Держатель оцинкованный двусторонний для диаметра до 27 мм | шт | 80 | 16.32 | 1305.6 |  | 0 | 1305.6
80 | ТЦ_01.7.15.01_2_0278204832_15.05.2024_02 Аналог ТССЦ-101-2066 10,28/10,03=2% | Металличесикй анкер с болтом М6х55, нерж. | шт | 80 | 150 | 12000 |  | 0 | 12000
81 | ТЦ_20.5.04.07_2_0278204832_15.05.2024_02 Аналог ТССЦ-101-2066 10,28/10,03=2% | Струбцина монтажная М6, нерж. | шт | 35 | 908.41 | 31794.35 |  | 0 | 31794.35
82 | ТЦ_01.7.15.12_2_0278204832_15.05.2024_02 Аналог ТССЦ-101-4949 10,26/10,03=2% | Шпилька резьбовая, М6, L=1 м, нерж. | шт | 35 | 2143.41 | 75019.35 |  | 0 | 75019.35
83 | ТЦ_22.2.02.11_2_0278204832_08.02.2024_02 Аналог ТССЦ-101-2091 64,20/62,89=2% | Хомут стальной с приварной гайкой М6, ø 26 мм, нерж. | шт. | 35 | 637.71 | 22319.85 |  | 0 | 22319.85
84 | ТЦ_22.2.02.11_2_0278204832_08.02.2024_02 Аналог ТССЦ-101-2091 64,20/62,89=2% | Хомут стальной с внутренней резьбой М6, д.25 - 26мм | шт. | 70 | 103.68 | 7257.6 |  | 0 | 7257.6
85 | ТЦ_22.2.02.11_2_0278204832_08.02.2024_02 Аналог ТССЦ-101-2091 64,20/62,89=2% | Хомут стальной с внутренней резьбой М6 6мм | шт. | 70 | 103.68 | 7257.6 |  | 0 | 7257.6
86 | ТЦ_01.7.15.05_2_0278204832_15.05.2024_02 Аналог ТССЦ-101-6794 25,60/25,05=2% | Гайка шестигранная М6, нерж. | шт. | 70 | 15.12 | 1058.4 |  | 0 | 1058.4
87 | ТЕРм08-02-395-01 | Лоток металлический штампованный по установленным конструкциям, ширина лотка: до 200 мм | 1 т | 1.1987 |  | 0 |  | 0 | 0
88 | ТЦ_20.2.07.00_2_0278204832_08.02.2024_02 Аналог ТССЦ-509-2857 23,70/23,16=2% | Лоток лестничный ЛТ-02 300х80 L=3м S=1,2мм (вес 8,2 кг) | шт. | 31.6667 | 12148 | 384686.6707 |  | 0 | 384686.6707
89 | ТЦ_20.2.07.00_2_0278204832_08.02.2024_02 Аналог ТССЦ-509-2857 23,70/23,16=2% | Соединительная пластина увеличенная H80 S=2,0мм нерж. (вес 0,33 кг) | шт. | 65 | 241.32 | 15685.8 |  | 0 | 15685.8
90 | ТЦ_20.2.07.00_2_0278204832_08.02.2024_02 Аналог ТССЦ-509-2857 23,70/23,16=2% | Соединитель шарнирный СТ-02/ЛТ-02 H=80мм (вес 0,12кг) | шт. | 5 | 963.44 | 4817.2 |  | 0 | 4817.2
91 | ТЦ_20.2.07.03_2_0278204832_15.05.2024_02 Аналог ТССЦ-509-2857 23,70/23,16=2% | Соединитель угловой, толщиной 2 мм, нерж. (вес 0.075 кг) | шт | 5 | 212.89 | 1064.45 |  | 0 | 1064.45
92 | ТЦ_20.2.03.03_2_0278204832_15.05.2024_02 Аналог ТССЦ-509-8366 14,14/13,85=2% | Консоль одиночная 350 мм, толщиной 3 мм, нерж. (1.27 кг) | шт | 64 | 2196.4 | 140569.6 |  | 0 | 140569.6
93 | ТЦ_20.2.07.03_2_0278204832_15.05.2024_02 Аналог ТССЦ-107-0001 12,39/12,09=2% | Прижим кабельного лотка, толщиной 2 мм, нерж. (вес 0,02 кг.) | шт | 128 | 49.59 | 6347.52 |  | 0 | 6347.52
94 | ТЦ_01.7.15.04_2_0278204832_15.05.2024_02 Аналог ТССЦ-101-6794 25,60/25,05=2% | Винт с крестообразным шлицем М6х10, нерж. ( 0.875 кг) | шт. | 900 | 97.98 | 88182 |  | 0 | 88182
95 | ТЦ_01.7.15.05_2_0278204832_15.05.2024_02 Аналог ТССЦ-101-6794 25,60/25,05=2% | Гайка шестигранная М6, нерж. (0.05 кг) | шт. | 900 | 15.12 | 13608 |  | 0 | 13608
96 | ТЦ_01.7.15.11_2_0278204832_15.05.2024_02 Аналог ТССЦ-101-6794 25,60/25,05=2% | Шайба стопорная М6, нерж. (0.0003 кг) | шт. | 900 | 12.69 | 11421 |  | 0 | 11421
97 | ТЕРм08-02-152-04 | Стойка сборных кабельных конструкций (без полок), масса: до 1,6 кг | 100 шт. | 0.64 |  | 0 |  | 0 | 0
98 | ТЦ_20.2.07.00_2_0278204832_08.02.2024_02 Аналог ТССЦ-201-0776 12578,44/12437,78=2% | Профиль STRUT двойной, 700 мм, толщиной 2,5 мм, нерж. (вес 1,2 кг) | шт. | 64 | 5288.37 | 338455.68 |  | 0 | 338455.68
99 | ТЦ_07.2.06.04_2_0278204832_15.05.2024_02 Аналог ТССЦ-101-6794 25,60/25,05=2% | Крепление приварное, толщина 6 мм, нерж. | шт. | 128 | 919.89 | 117745.92 |  | 0 | 117745.92
100 | ТЦ_01.7.15.05_2_0278204832_15.05.2024_02 Аналог ТССЦ-101-6794 25,60/25,05=2% | Винт для крепления к С-образному профилю М10х30 мм, нерж. | шт. | 256 | 3902.77 | 999109.12 |  | 0 | 999109.12
101 | ТЦ_01.7.15.02_2_0278204832_15.05.2024_02 Аналог ТССЦ-101-6794 25,60/25,05=2% | Болт шестигранный М10х70, нерж. | шт. | 256 | 330.82 | 84689.92 |  | 0 | 84689.92
102 | ТЦ_01.7.15.05_2_0278204832_15.05.2024_02 Аналог ТССЦ-101-6794 25,60/25,05=2% | Гайка со стопорным буртиком М10, нерж. | шт. | 512 | 65.92 | 33751.04 |  | 0 | 33751.04
103 | ТЦ_01.7.15.11_2_0278204832_15.05.2024_02 Аналог ТССЦ-101-6794 25,60/25,05=2% | Шайба плоская М10, нерж. | шт. | 256 | 15.72 | 4024.32 |  | 0 | 4024.32
104 | ТЕРм08-02-152-04 | Стойка сборных кабельных конструкций (без полок), масса: до 1,6 кг | 100 шт. | 0.17 |  | 0 |  | 0 | 0
105 | ТЦ_20.2.07.00_2_0278204832_08.02.2024_02 Аналог ТССЦ-201-0776 12578,44/12437,78=2% | Профиль STRUT, 900 мм, толщиной 2,5 мм, нерж. | шт | 17 | 3377.2 | 57412.4 |  | 0 | 57412.4
106 | ТЦ_07.2.06.04_2_0278204832_15.05.2024_02 Аналог ТССЦ-509-2857 23,70/23,16=2% | Пластина для крепления к металлическим балкам, толщиной 6 мм, нерж. | шт | 34 | 407.64 | 13859.76 |  | 0 | 13859.76
107 | ТЦ_01.7.15.05_2_0278204832_15.05.2024_02 Аналог ТССЦ-101-6794 25,60/25,05=2% | Гайка STRUT закладная М10, нерж. | шт. | 34 | 1123.35 | 38193.9 |  | 0 | 38193.9
108 | ТЦ_01.7.15.02_2_0278204832_15.05.2024_02 Аналог ТССЦ-101-6794 25,60/25,05=2% | Болт шестигранный М10х100, нерж. | шт. | 34 | 396.14 | 13468.76 |  | 0 | 13468.76
109 | ТЦ_01.7.15.05_2_0278204832_15.05.2024_02 Аналог ТССЦ-101-6794 25,60/25,05=2% | Гайка со стопорным буртиком М10, нерж. | шт. | 34 | 65.92 | 2241.28 |  | 0 | 2241.28
110 | ТЕРм08-02-411-01 | Рукав металлический наружным диаметром: до 48 мм | 100 м | 1.05 |  | 0 |  | 0 | 0
111 | ТЦ_08.1.02.13_78_7804526950_15.05.2024_02 Аналог ТССЦ-101-6593 340,00/333,27=2% | Металлорукав гибкий в гладкой EVA оболочке номинальным ø20 мм в комплекте с соединительными муфтами | м | 105 | 4801.72 | 504180.6 |  | 0 | 504180.6
112 | ТЦ_20.1.02.18_2_0278204832_15.05.2024_02 Аналог ТССЦ-201-8057 20,45/20,25=2% | Стяжки кабельные из нержавеющей стали с полимерным покрытием | уп | 10 | 2100 | 21000 |  | 0 | 21000
113 | ТЦ_20.2.05.02_2_0278204832_15.05.2024_02 Аналог ТССЦ-509-5777 34,00/33,16=2% | Держатель оцинкованный двусторонний для диаметра до 27 мм | шт | 80 | 16.32 | 1305.6 |  | 0 | 1305.6
114 | ТЦ_01.7.15.01_2_0278204832_15.05.2024_02 Аналог ТССЦ-101-2066 10,28/10,03=2% | Металличесикй анкер с болтом М6х55, нерж. | шт | 80 | 150 | 12000 |  | 0 | 12000
115 | ТЦ_20.5.04.07_2_0278204832_15.05.2024_02 Аналог ТССЦ-101-2066 10,28/10,03=2% | Струбцина монтажная М6, нерж. | шт | 65 | 908.41 | 59046.65 |  | 0 | 59046.65
116 | ТЦ_01.7.15.12_2_0278204832_15.05.2024_02 Аналог ТССЦ-101-4949 10,26/10,03=2% | Шпилька резьбовая, М6, L=1 м, нерж. | шт | 65 | 2143.41 | 139321.65 |  | 0 | 139321.65
117 | ТЦ_22.2.02.11_2_0278204832_08.02.2024_02 Аналог ТССЦ-101-2091 64,20/62,89=2% | Хомут стальной с приварной гайкой М6, ø 26 мм, нерж. | шт. | 65 | 637.71 | 41451.15 |  | 0 | 41451.15
118 | ТЦ_22.2.02.11_2_0278204832_08.02.2024_02 Аналог ТССЦ-101-2091 64,20/62,89=2% | Хомут стальной с внутренней резьбой М6, д.25 - 26мм | шт. | 130 | 103.68 | 13478.4 |  | 0 | 13478.4
119 | ТЦ_22.2.02.11_2_0278204832_08.02.2024_02 Аналог ТССЦ-101-2091 64,20/62,89=2% | Хомут стальной с внутренней резьбой М6 6мм | шт. | 130 | 103.68 | 13478.4 |  | 0 | 13478.4
120 | ТЦ_01.7.15.05_2_0278204832_15.05.2024_02 Аналог ТССЦ-101-6794 25,60/25,05=2% | Гайка шестигранная М6, нерж. | шт. | 130 | 15.12 | 1965.6 |  | 0 | 1965.6
[6 empty] | 12670198.9615 |  | 0 | 12670198.9615

## 2.1.4-ЭОМ
№ п/п | Обоснование | Наименование работ и затрат | Ед. изм. | Кол-во | Стоимость ед. мат. | Сумма мат. | Стоимость ед. работ | Сумма работ | Итого
Раздел 1. Осветительное электрооборудование
1 | ТЕРм08-03-593-06 | Светильник потолочный или настенный с креплением винтами или болтами для помещений: с нормальными условиями среды, одноламповый | 100 шт. | 0.31 |  | 0 |  | 0 | 0
2 | ТЦ_20.3.03.07_78_7806155468_15.05.2024_02 Аналог ТССЦ-509-0765 129,31/126,54=2% | Светильник светодиодный пылевлагозащищённый IP66, 220 АС, 36 Вт, 4960Лм, потолочное крепление, в комплекте кабельный ввод КНВМ2M-20НК/Р, нерж. | шт | 27 | 38200 | 1031400 |  | 0 | 1031400
3 | ТЦ_20.3.03.07_78_7806155468_15.05.2024_02 Аналог ТССЦ-509-0765 129,31/126,54=2% | Светильник светодиодный пылевлагозащищённый IP66, 220 АС, 18 Вт, 2480 Лм, потолочное крепление, в комплекте кабельный ввод КНВМ2M-20НК/Р, нерж. | шт | 4 | 28850 | 115400 |  | 0 | 115400
4 | ТССЦ-509-6287 | Наклейка пиктограмма "Выход налево", "Выход направо" из самоклеющей пленки для светильника аварийного освещения ЛБО 20 (БС-842, БС-943, БС-741) | 100 шт. | 0.14 | 32427.101 | 4539.7941 |  | 0 | 4539.7941
5 | ТЕРм08-02-402-01 | Кабель двух-четырехжильный по установленным конструкциям и лоткам с установкой ответвительных коробок: в помещениях с нормальной средой сечением жилы до 10 мм2 | 100 м | 7.54 |  | 0 |  | 0 | 0
6 | ТЕРм08-02-412-03 | Затягивание провода в проложенные трубы и металлические рукава первого одножильного или многожильного в общей оплетке, суммарное сечение: до 16 мм2 | 100 м | 6.5 |  | 0 |  | 0 | 0
7 | ТЕРм08-03-574-03 | Разводка по устройствам и подключение жил кабелей или проводов сечением: до 35 мм2 | 100 жил | 0.52 |  | 0 |  | 0 | 0
8 | ТЕРм08-03-574-02 | Разводка по устройствам и подключение жил кабелей или проводов сечением: до 16 мм2 | 100 жил | 0.4 |  | 0 |  | 0 | 0
9 | ТЕРм08-03-574-01 | Разводка по устройствам и подключение жил кабелей или проводов сечением: до 10 мм2 | 100 жил | 0.6 |  | 0 |  | 0 | 0
10 | ТЦ_59.1.21.00_2_0276132981_25.01.2024_02 Аналог ТССЦ-501-7991 77568,35/76021,46=2% | Кабель силовой с изоляцией из ПВХ пластиката, не распространяющего горение, с пониженным дымо- и газовыделением, с медными жилами, на напряжение 1,0 кВ, сечением: 5х4 | м | 338.64 | 1155.51 | 391301.9064 |  | 0 | 391301.9064
11 | ТЦ_21.1.06.09_2_0276132981_15.05.2024_02 Аналог ТССЦ-501-8629 32908,54/32244,30=2% | Кабель силовой с изоляцией из ПВХ пластиката, не распространяющего горение, с пониженным дымо- и газовыделением, с медными жилами, на напряжение 1,0 кВ, сечением: 5х2,5 | м | 122.4 | 760.35 | 93066.84 |  | 0 | 93066.84
12 | ТЦ_59.1.21.00_2_0276132981_25.01.2024_02 Аналог ТССЦ-501-8624 22018,43/21572,51=2% | Кабель силовой с изоляцией из ПВХ пластиката, не распространяющего горение, с пониженным дымо- и газовыделением, с медными жилами, на напряжение 1,0 кВ, сечением: 3х2,5 | м | 44.88 | 495.42 | 22234.4496 |  | 0 | 22234.4496
13 | ТЦ_59.1.21.00_2_0276132981_25.01.2024_02 Аналог ТССЦ-501-7965 29794,41/29199,32=2% | Кабель силовой с изоляцией из ПВХ пластиката, не распространяющего горение, с пониженным дымо- и газовыделением, с медными жилами, на напряжение 1,0 кВ, сечением: 3х1,5 | м | 229.5 | 380.34 | 87288.03 |  | 0 | 87288.03
14 | ТЦ_21.1.06.09_2_0276132981_15.05.2024_02 Аналог ТССЦ-501-7965 29794,41/29199,32=2% | Кабель силовой с изоляцией из ПВХ пластиката, не распространяющего горение, с пониженным дымо- и газовыделением, с медными жилами, на напряжение 1,0 кВ, сечением: 3х10 | м | 247.86 | 1804.0884 | 447161.3619 |  | 0 | 447161.3619
15 | ТЦ_21.1.06.09_2_0276132981_15.05.2024_02 Аналог ТССЦ-501-7965 29794,41/29199,32=2% | Кабель силовой огнестойкий, с изоляцией из ПВХ пластиката, не распространяющего горение, с пониженным дымо- и газовыделением, с медными жилами, на напряжение 1,0 кВ, сечением: 5х2,5 | м | 127.5 | 908.73 | 115863.075 |  | 0 | 115863.075
16 | ТЦ_59.1.21.00_2_0276132981_25.01.2024_02 Аналог ТССЦ-501-7965 29794,41/29199,32=2% | Кабель силовой огнестойкий, с изоляцией из ПВХ пластиката, не распространяющего горение, с пониженным дымо- и газовыделением, с медными жилами, на напряжение 1,0 кВ, сечением 3х1,5 | м | 321.3 | 466.17 | 149780.421 |  | 0 | 149780.421
17 | ТЕРм08-02-472-10 | Проводник заземляющий из медного изолированного провода сечением 25 мм2 открыто по строительным основаниям | 100 м | 0.65 |  | 0 |  | 0 | 0
18 | ТЦ_20.1.02.19_78_7804526950_01.02.2024_02 Аналог ТССЦ-502-0505 17170,22/16817,89=2% | Провод медный, гибкий с ПВХ изоляцией на напряжение 0,45 кВ, ГОСТ 1х25 | м | 15.45 | 366.4497 | 5661.6484 |  | 0 | 5661.6484
19 | ТЦ_20.1.02.19_78_7804526950_01.02.2024_02 Аналог ТССЦ-502-0501 3834,26/3755,85=2% | Провод медный, гибкий с ПВХ изоляцией на напряжение 0,45 кВ, ГОСТ 1х6 | м | 51 | 91.1206 | 4647.1484 |  | 0 | 4647.1484
20 | ТЕРм08-03-532-04 | Пост управления кнопочный общего назначения, устанавливаемый на конструкции: на стене или колонне, количество элементов поста до 3 | 1 шт. | 16 |  | 0 |  | 0 | 0
21 О | ТЦ_20.5.02.00_78_7806155468_25.03.2024_02 | Кнопочный выключатель пылевлагозащищенный IP66 с кнопкой без фиксации 2НО, накладного монтажа, 10 А, 220 В, нержав. сталь | шт | 16 | 17651.1206 | 282417.9289 |  | 0 | 282417.9289
22 | ТЕРм08-03-573-04 | Шкаф (пульт) управления навесной, высота, ширина и глубина: до 600х600х350 мм | 1 шт. | 8 |  | 0 |  | 0 | 0
23 О | ТЦ_20.4.03.07_78_7804526950_15.05.2024_02 | РП2. Розеточный пост в комплекте с аппаратами защиты и розетками, 16 А, 380 В, IP67 | шт | 8 | 25233.1239 | 201864.9908 |  | 0 | 201864.9908
24 | ТЕРм10-04-066-04 | Коробка кабельная соединительная или разветвительная | 1 шт. | 23 |  | 0 |  | 0 | 0
25 | ТЦ_20.5.02.00_78_7806155468_25.03.2024_02 Аналог ТССЦ-503-0693 2306,87/2261,59=2% | Коробка клеммная пылевлагозащищенная IP66, открытой установки, в комплекте с винтовыми клемниками, для кабеля сечением до 5х6 мм2 | шт | 23 | 31497.7043 | 724447.1978 |  | 0 | 724447.1978
26 | ТЕР01-02-057-02 | Разработка грунта вручную в траншеях глубиной до 2 м без креплений с откосами, группа грунтов: 2 | 100 м3 грунта | 0.4275 |  | 0 |  | 0 | 0
27 | ТЕР01-02-061-01 | Засыпка вручную траншей, пазух котлованов и ям, группа грунтов: 1 | 100 м3 грунта | 0.4275 |  | 0 |  | 0 | 0
28 | ТЕРм08-02-472-02 | Заземлитель горизонтальный из стали: полосовой сечением 160 мм2 | 100 м | 1.71 |  | 0 |  | 0 | 0
29 | ТЕРм08-02-472-07 | Проводник заземляющий открыто по строительным основаниям: из полосовой стали сечением 160 мм2 | 100 м | 2.54 |  | 0 |  | 0 | 0
30 | ТЦ_08.3.12.00_78_7804526950_01.02.2024_02 Аналог ТССЦ-101-1638 5134,83/4987,13=2% | Полоса 40х4, горячеоцинкованная | м | 425 | 340.49 | 144708.25 |  | 0 | 144708.25
31 | ТЦ_20.2.05.02_78_7804526950_01.02.2024_02 Аналог ТССЦ-101-1671 25,60/25,05=2% | Скоба-держатель полосы 40х4 мм с болтом | шт | 608 | 463.56 | 281844.48 |  | 0 | 281844.48
32 | ТЦ_14.2.02.03_78_7804526950_01.02.2024_02 Аналог ТССЦ-113-0395 95,68/93,73=2% | Цинковая краска-спрей, 473 мл | шт | 10 | 4787.8252 | 47878.2517 |  | 0 | 47878.2517
33 | ТЕРм08-02-471-01 | Заземлитель вертикальный из угловой стали размером: 50х50х5 мм | 10 шт. | 0.8 |  | 0 |  | 0 | 0
34 | ТЕР01-02-059-02 | Рытье ям вручную глубиной 1,5 м под электрод заземления с обратной засыпкой, группа грунтов: 2 | 1 электрод заземления | 8 |  | 0 |  | 0 | 0
35 | ТЦ_08.3.12.00_78_7804526950_01.02.2024_02 Аналог ТССЦ-101-2542 4813,20/4671,80=2% | Сталь угловая 5х50х50 мм | шт | 8 | 1831.6344 | 14653.0749 |  | 0 | 14653.0749
36 | ТЕРм08-02-155-01 | Герметизация проходов при вводе кабелей во взрывоопасные помещения уплотнительной массой | 1 проход кабеля | 10 |  | 0 |  | 0 | 0
37 | ТЦ_14.5.01.00_78_7804526950_01.02.2024_02 Аналог ТССЦ-101-2415 52,74/51,66=2% | Терморасширяющаяся противопожарная пена, 300 мл СР 620 | шт | 1 | 10012.8076 | 10012.8076 |  | 0 | 10012.8076
38 | ТЦ_14.5.01.00_78_7804526950_01.02.2024_02 аналог ТССЦ-101-2901 51,49/50,41=2% | Противопожарный акриловый герметик, 310 мл СР 606 | шт | 1 | 2233.3797 | 2233.3797 |  | 0 | 2233.3797
39 | ТЦ_14.5.01.00_78_7804526950_01.02.2024_02 Аналог ТССЦ-113-0521 65,66/64,28=2% | Огнезащитная краска (покрытие), 6 кг СР 670 | шт | 1 | 27232.5014 | 27232.5014 |  | 0 | 27232.5014
40 | ТЕРм08-02-148-01 | Кабель до 35 кВ в проложенных трубах, блоках и коробах, масса 1 м кабеля: до 1 кг | 100 м кабеля | 3.3 |  | 0 |  | 0 | 0
41 | ТЦ_21.1.00.00_78_7804526950_01.02.2024_02 Аналог ТССЦ-501-2377 178,91/175,39=2% | Греющий кабель саморегулирующийся, ТНБВ.681817.023ТУ, 30 Вт/м | м | 846.6 | 283.3222 | 239860.5544 |  | 0 | 239860.5544
42 | ТЦ_21.1.00.00_78_7804526950_01.02.2024_02 Аналог ТССЦ-111-0126 335,61/328,92=2% | Соединительная коробка ЭА-КС4-3ф, кабельные вводы из нерж. стали | шт | 8 | 41197.8008 | 329582.4061 |  | 0 | 329582.4061
43 | ТЦ_21.1.00.00_78_7804526950_01.02.2024_02 Аналог ТССЦ-111-0126 335,61/328,92=2% | Комплекты монтажные КСТ-МК-3СВК ТНБВ.681817.023ТУ | шт | 14 | 209.54 | 2933.5599 |  | 0 | 2933.5599
44 | ТЦ_21.1.00.00_78_7804526950_01.02.2024_02 Аналог ТССЦ-111-0126 335,61/328,92=2% | Комплекты монтажные КСТ-МК-СС(н) ТНБВ.681817.023ТУ | шт | 14 | 830.2917 | 11624.0842 |  | 0 | 11624.0842
45 | ТЕРм08-02-149-01 | Кабель до 35 кВ, подвешиваемый на тросе, масса 1 м кабеля: до 1 кг | 100 м кабеля | 5 |  | 0 |  | 0 | 0
46 | ТЦ_20.1.02.19_78_7804526950_01.02.2024_02 Аналог ТССЦ-509-8108 10,71/10,47=2% | Трос стальной D3 в п/э в комплекте с зашимами и коушами | м | 515 | 29.0208 | 14945.7313 |  | 0 | 14945.7313
47 | ТЦ_20.1.01.14_78_7804526950_01.02.2024_02 Аналог ТССЦ-509-0020 42,77/41,87=2% | Зажим для троса 3 мм | шт | 20 | 5.0416 | 100.8323 |  | 0 | 100.8323
48 | ТЦ_20.1.01.14_78_7804526950_01.02.2024_02 Аналог ТССЦ-509-0020 42,77/41,87=2% | Коуш для троса 3 мм | шт | 20 | 10.8216 | 216.4324 |  | 0 | 216.4324
49 | ТЦ_20.1.01.00_78_7804526950_01.02.2024_02 Аналог ТССЦ-509-0020 42,77/41,87=2% | Зажим крепежный ТСР/Т.1-25 Ц | шт | 1000 | 33.6937 | 33693.6971 |  | 0 | 33693.6971
50 | ТЦ_20.1.01.00_78_7804526950_01.02.2024_02 Аналог ТССЦ-509-0020 42,77/41,87=2% | Зажим крепежный ТСР.2-50 Ц | шт | 22 | 43.2856 | 952.2825 |  | 0 | 952.2825
51 | ТЦ_01.7.06.07_78_7804526950_01.02.2024_02 Аналог ТССЦ-101-3056 6,3/6,17=2% | Лента монтажная серии "КСТ-ЛМ.25" | м | 950 | 313.8187 | 298127.7343 |  | 0 | 298127.7343
52 | ТЦ_01.7.15.08_78_7804526950_01.02.2024_02 Аналог ТССЦ-101-1879 6,42/6,24=2% | Заклепка вытяжная стальная 4,0х10 | шт | 1900 | 0.98376 | 1869.1394 |  | 0 | 1869.1394
53 | ТЕРм08-02-155-01 | Герметизация проходов при вводе кабелей во взрывоопасные помещения уплотнительной массой | 1 проход кабеля | 5 |  | 0 |  | 0 | 0
54 | ТЦ_14.5.01.00_78_7804526950_01.02.2024_02 Аналог ТССЦ-101-2901 51,49/50,41=2% | Герметик силиконовый Пентэласт 1101(прозрачный) 310 мл | шт | 5 | 696.0085 | 3480.0424 |  | 0 | 3480.0424
55 | ТЕРм08-02-411-01 | Рукав металлический наружным диаметром: до 48 мм | 100 м | 4.5 |  | 0 |  | 0 | 0
56 | ТЦ_08.1.02.13_78_7804526950_15.05.2024_02 Аналог ТССЦ-101-6593 340,00/333,27=2% | Металлорукав в гладкой полиуретановой изоляции номинальным ø26 мм в комплекте с соединительными муфтами | м | 450 | 5815.9748 | 2617188.6634 |  | 0 | 2617188.6634
57 | ТЕРм08-02-395-01 | Лоток металлический штампованный по установленным конструкциям, ширина лотка: до 200 мм | 1 т | 1.3231 |  | 0 |  | 0 | 0
58 | ТЦ_20.2.07.00_2_0278204832_08.02.2024_02 Аналог ТССЦ-509-2857 23,70/23,16=2% | Лоток лестничный шириной 200 мм, высотой 80 мм, толщиной 1,2 мм, L=3 м, нерж. (вес 7,6 кг.) | шт | 31.6667 | 18192.38 | 576092.0394 |  | 0 | 576092.0394
59 | ТЦ_20.2.07.00_2_0278204832_08.02.2024_02 Аналог ТССЦ-509-2857 23,70/23,16=2% | Соединительная пластина увеличенная, толщиной 1,5 мм, нерж. (вес 0,33 кг) | шт | 65 | 241.2 | 15678 |  | 0 | 15678
60 | ТЦ_20.2.07.00_2_0278204832_08.02.2024_02 Аналог ТССЦ-509-2857 23,70/23,16=2% | Соединитель шарнирный, толщиной 2 мм, нерж. (вес 0,12кг.) | шт | 5 | 3507.84 | 17539.2 |  | 0 | 17539.2
61 | ТЦ_20.2.07.03_2_0278204832_15.05.2024_02 Аналог ТССЦ-509-2857 23,70/23,16=2% | Соединитель угловой, толщиной 2 мм, нерж. (вес 0.075 кг) | шт | 5 | 212.89 | 1064.45 |  | 0 | 1064.45
62 | ТЦ_20.2.03.03_2_0278204832_15.05.2024_02 Аналог ТССЦ-509-8366 14,14/13,85=2% | Консоль одиночная 250 мм, толщиной 3 мм, нерж. (1.01 кг) | шт | 64 | 2196.4 | 140569.6 |  | 0 | 140569.6
63 | ТЦ_20.2.07.03_2_0278204832_15.05.2024_02 Аналог ТССЦ-107-0001 12,39/12,09=2% | Прижим кабельного лотка, толщиной 2 мм, нерж. (вес 0,02 кг.) | шт | 128 | 49.59 | 6347.52 |  | 0 | 6347.52
64 | ТЦ_01.7.15.04_2_0278204832_15.05.2024_02 Аналог ТССЦ-101-6794 25,60/25,05=2% | Винт с крестообразным шлицем М6х10, нерж. ( 0.875 кг) | шт. | 900 | 97.98 | 88182 |  | 0 | 88182
65 | ТЦ_01.7.15.05_2_0278204832_15.05.2024_02 Аналог ТССЦ-101-6794 25,60/25,05=2% | Гайка шестигранная М6, нерж. (0.05 кг) | шт. | 900 | 15.12 | 13608 |  | 0 | 13608
66 | ТЦ_01.7.15.11_2_0278204832_15.05.2024_02 Аналог ТССЦ-101-6794 25,60/25,05=2% | Шайба стопорная М6, нерж. (0.0003 кг) | шт. | 900 | 12.69 | 11421 |  | 0 | 11421
67 | ТЦ_01.7.15.04_2_0278204832_15.05.2024_02 Аналог ТССЦ-101-6794 25,60/25,05=2% | Винт для крепления к С-образному профилю М10х30 мм, нерж. (0.04 кг) | шт. | 128 | 3902.77 | 499554.56 |  | 0 | 499554.56
68 | ТЦ_01.7.15.05_2_0278204832_15.05.2024_02 Аналог ТССЦ-101-6794 25,60/25,05=2% | Гайка со стопорным буртиком М10, нерж. (1.21 кг) | шт. | 128 | 65.92 | 8437.76 |  | 0 | 8437.76
69 | ТЕРм08-02-152-04 | Стойка сборных кабельных конструкций (без полок), масса: до 1,6 кг | 100 шт. | 0.1 |  | 0 |  | 0 | 0
70 | ТЦ_20.2.07.00_2_0278204832_08.02.2024_02 Аналог ТССЦ-201-0776 12578,44/12437,78=2% | Профиль STRUT, 700 мм, толщиной 2,5 мм, нерж. (вес 1,2кг.) | шт | 10 | 3001.62 | 30016.2 |  | 0 | 30016.2
71 | ТЦ_07.2.06.04_2_0278204832_15.05.2024_02 Аналог ТССЦ-509-2857 23,70/23,16=2% | Пластина для крепления к металлическим балкам, толщиной 6 мм, нерж. | шт | 20 | 407.64 | 8152.8 |  | 0 | 8152.8
72 | ТЦ_01.7.15.05_2_0278204832_15.05.2024_02 Аналог ТССЦ-101-6794 25,60/25,05=2% | Гайка STRUT закладная М10, нерж. | шт. | 20 | 1123.35 | 22467 |  | 0 | 22467
73 | ТЦ_01.7.15.02_2_0278204832_15.05.2024_02 Аналог ТССЦ-101-6794 25,60/25,05=2% | Болт шестигранный М10х100, нерж. | шт. | 20 | 396.14 | 7922.8 |  | 0 | 7922.8
74 | ТЦ_01.7.15.05_2_0278204832_15.05.2024_02 Аналог ТССЦ-101-6794 25,60/25,05=2% | Гайка со стопорным буртиком М10, нерж. | шт. | 20 | 65.92 | 1318.4 |  | 0 | 1318.4
75 | ТЦ_20.5.02.09_2_0278204832_15.05.2024_02 Аналог ТССЦ-111-0126 335,61/328,92=2% | Коробка соединительная стальная, 150х150х60 мм, EI90, IP66, оранжевая, в комплекте с керамическими клеммниками | шт | 17 | 7004.58 | 119077.86 |  | 0 | 119077.86
76 | ТЕРм08-02-411-01 | Рукав металлический наружным диаметром: до 48 мм | 100 м | 0.95 |  | 0 |  | 0 | 0
77 | ТЦ_08.1.02.13_2_0278204832_15.05.2024_02 Аналог ТССЦ-101-6593 340,00/333,27=2% | Рукав гибкий металлический в полимерной оболочке номинальным ø20 мм в комплекте с соединительными муфтами | м | 97.85 | 6411.886 | 627403.0466 |  | 0 | 627403.0466
78 | ТЦ_20.1.02.18_2_0278204832_15.05.2024_02 Аналог ТССЦ-201-8057 20,45/20,25=2% | Стяжки кабельные из нержавеющей стали с полимерным покрытием | уп | 10 | 2100 | 21000 |  | 0 | 21000
79 | ТЦ_20.2.05.02_2_0278204832_15.05.2024_02 Аналог ТССЦ-509-5777 34,00/33,16=2% | Держатель оцинкованный двусторонний для диаметра до 27 мм | шт | 80 | 16.32 | 1305.6 |  | 0 | 1305.6
80 | ТЦ_01.7.15.01_2_0278204832_15.05.2024_02 Аналог ТССЦ-101-2066 10,28/10,03=2% | Металличесикй анкер с болтом М6х55, нерж. | шт | 80 | 150 | 12000 |  | 0 | 12000
81 | ТЦ_20.5.04.07_2_0278204832_15.05.2024_02 Аналог ТССЦ-101-2066 10,28/10,03=2% | Струбцина монтажная М6, нерж. | шт | 35 | 908.41 | 31794.35 |  | 0 | 31794.35
82 | ТЦ_01.7.15.12_2_0278204832_15.05.2024_02 Аналог ТССЦ-101-4949 10,26/10,03=2% | Шпилька резьбовая, М6, L=1 м, нерж. | шт | 35 | 2143.41 | 75019.35 |  | 0 | 75019.35
83 | ТЦ_22.2.02.11_2_0278204832_08.02.2024_02 Аналог ТССЦ-101-2091 64,20/62,89=2% | Хомут стальной с приварной гайкой М6, ø 26 мм, нерж. | шт. | 35 | 637.71 | 22319.85 |  | 0 | 22319.85
84 | ТЦ_22.2.02.11_2_0278204832_08.02.2024_02 Аналог ТССЦ-101-2091 64,20/62,89=2% | Хомут стальной с внутренней резьбой М6, д.25 - 26мм | шт. | 70 | 103.68 | 7257.6 |  | 0 | 7257.6
85 | ТЦ_22.2.02.11_2_0278204832_08.02.2024_02 Аналог ТССЦ-101-2091 64,20/62,89=2% | Хомут стальной с внутренней резьбой М6 6мм | шт. | 70 | 103.68 | 7257.6 |  | 0 | 7257.6
86 | ТЦ_01.7.15.05_2_0278204832_15.05.2024_02 Аналог ТССЦ-101-6794 25,60/25,05=2% | Гайка шестигранная М6, нерж. | шт. | 70 | 15.12 | 1058.4 |  | 0 | 1058.4
87 | ТЕРм08-02-395-01 | Лоток металлический штампованный по установленным конструкциям, ширина лотка: до 200 мм | 1 т | 1.1987 |  | 0 |  | 0 | 0
88 | ТЦ_20.2.07.00_2_0278204832_08.02.2024_02 Аналог ТССЦ-509-2857 23,70/23,16=2% | Лоток лестничный ЛТ-02 300х80 L=3м S=1,2мм (вес 8,2 кг) | шт. | 31.6667 | 12148 | 384686.6707 |  | 0 | 384686.6707
89 | ТЦ_20.2.07.00_2_0278204832_08.02.2024_02 Аналог ТССЦ-509-2857 23,70/23,16=2% | Соединительная пластина увеличенная H80 S=2,0мм нерж. (вес 0,33 кг) | шт. | 65 | 241.32 | 15685.8 |  | 0 | 15685.8
90 | ТЦ_20.2.07.00_2_0278204832_08.02.2024_02 Аналог ТССЦ-509-2857 23,70/23,16=2% | Соединитель шарнирный СТ-02/ЛТ-02 H=80мм (вес 0,12кг) | шт. | 5 | 963.44 | 4817.2 |  | 0 | 4817.2
91 | ТЦ_20.2.07.03_2_0278204832_15.05.2024_02 Аналог ТССЦ-509-2857 23,70/23,16=2% | Соединитель угловой, толщиной 2 мм, нерж. (вес 0.075 кг) | шт | 5 | 212.89 | 1064.45 |  | 0 | 1064.45
92 | ТЦ_20.2.03.03_2_0278204832_15.05.2024_02 Аналог ТССЦ-509-8366 14,14/13,85=2% | Консоль одиночная 350 мм, толщиной 3 мм, нерж. (1.27 кг) | шт | 64 | 2196.4 | 140569.6 |  | 0 | 140569.6
93 | ТЦ_20.2.07.03_2_0278204832_15.05.2024_02 Аналог ТССЦ-107-0001 12,39/12,09=2% | Прижим кабельного лотка, толщиной 2 мм, нерж. (вес 0,02 кг.) | шт | 128 | 49.59 | 6347.52 |  | 0 | 6347.52
94 | ТЦ_01.7.15.04_2_0278204832_15.05.2024_02 Аналог ТССЦ-101-6794 25,60/25,05=2% | Винт с крестообразным шлицем М6х10, нерж. ( 0.875 кг) | шт. | 900 | 97.98 | 88182 |  | 0 | 88182
95 | ТЦ_01.7.15.05_2_0278204832_15.05.2024_02 Аналог ТССЦ-101-6794 25,60/25,05=2% | Гайка шестигранная М6, нерж. (0.05 кг) | шт. | 900 | 15.12 | 13608 |  | 0 | 13608
96 | ТЦ_01.7.15.11_2_0278204832_15.05.2024_02 Аналог ТССЦ-101-6794 25,60/25,05=2% | Шайба стопорная М6, нерж. (0.0003 кг) | шт. | 900 | 12.69 | 11421 |  | 0 | 11421
97 | ТЕРм08-02-152-04 | Стойка сборных кабельных конструкций (без полок), масса: до 1,6 кг | 100 шт. | 0.64 |  | 0 |  | 0 | 0
98 | ТЦ_20.2.07.00_2_0278204832_08.02.2024_02 Аналог ТССЦ-201-0776 12578,44/12437,78=2% | Профиль STRUT двойной, 700 мм, толщиной 2,5 мм, нерж. (вес 1,2 кг) | шт. | 64 | 5288.37 | 338455.68 |  | 0 | 338455.68
99 | ТЦ_07.2.06.04_2_0278204832_15.05.2024_02 Аналог ТССЦ-101-6794 25,60/25,05=2% | Крепление приварное, толщина 6 мм, нерж. | шт. | 128 | 919.89 | 117745.92 |  | 0 | 117745.92
100 | ТЦ_01.7.15.05_2_0278204832_15.05.2024_02 Аналог ТССЦ-101-6794 25,60/25,05=2% | Винт для крепления к С-образному профилю М10х30 мм, нерж. | шт. | 256 | 3902.77 | 999109.12 |  | 0 | 999109.12
101 | ТЦ_01.7.15.02_2_0278204832_15.05.2024_02 Аналог ТССЦ-101-6794 25,60/25,05=2% | Болт шестигранный М10х70, нерж. | шт. | 256 | 330.82 | 84689.92 |  | 0 | 84689.92
102 | ТЦ_01.7.15.05_2_0278204832_15.05.2024_02 Аналог ТССЦ-101-6794 25,60/25,05=2% | Гайка со стопорным буртиком М10, нерж. | шт. | 512 | 65.92 | 33751.04 |  | 0 | 33751.04
103 | ТЦ_01.7.15.11_2_0278204832_15.05.2024_02 Аналог ТССЦ-101-6794 25,60/25,05=2% | Шайба плоская М10, нерж. | шт. | 960 | 15.72 | 15091.2 |  | 0 | 15091.2
104 | ТЕРм08-02-152-04 | Стойка сборных кабельных конструкций (без полок), масса: до 1,6 кг | 100 шт. | 0.17 |  | 0 |  | 0 | 0
105 | ТЦ_20.2.07.00_2_0278204832_08.02.2024_02 Аналог ТССЦ-201-0776 12578,44/12437,78=2% | Профиль STRUT, 900 мм, толщиной 2,5 мм, нерж. | шт | 17 | 3377.2 | 57412.4 |  | 0 | 57412.4
106 | ТЦ_07.2.06.04_2_0278204832_15.05.2024_02 Аналог ТССЦ-509-2857 23,70/23,16=2% | Пластина для крепления к металлическим балкам, толщиной 6 мм, нерж. | шт | 34 | 407.64 | 13859.76 |  | 0 | 13859.76
107 | ТЦ_01.7.15.05_2_0278204832_15.05.2024_02 Аналог ТССЦ-101-6794 25,60/25,05=2% | Гайка STRUT закладная М10, нерж. | шт. | 34 | 1123.35 | 38193.9 |  | 0 | 38193.9
108 | ТЦ_01.7.15.02_2_0278204832_15.05.2024_02 Аналог ТССЦ-101-6794 25,60/25,05=2% | Болт шестигранный М10х100, нерж. | шт. | 34 | 396.14 | 13468.76 |  | 0 | 13468.76
109 | ТЦ_01.7.15.05_2_0278204832_15.05.2024_02 Аналог ТССЦ-101-6794 25,60/25,05=2% | Гайка со стопорным буртиком М10, нерж. | шт. | 34 | 65.92 | 2241.28 |  | 0 | 2241.28
110 | ТЕРм08-02-411-01 | Рукав металлический наружным диаметром: до 48 мм | 100 м | 1.05 |  | 0 |  | 0 | 0
111 | ТЦ_08.1.02.13_78_7804526950_15.05.2024_02 Аналог ТССЦ-101-6593 340,00/333,27=2% | Металлорукав гибкий в гладкой EVA оболочке номинальным ø20 мм в комплекте с соединительными муфтами | м | 108.15 | 4801.72 | 519306.018 |  | 0 | 519306.018
112 | ТЦ_20.1.02.18_2_0278204832_15.05.2024_02 Аналог ТССЦ-201-8057 20,45/20,25=2% | Стяжки кабельные из нержавеющей стали с полимерным покрытием | уп | 10 | 2100 | 21000 |  | 0 | 21000
113 | ТЦ_20.2.05.02_2_0278204832_15.05.2024_02 Аналог ТССЦ-509-5777 34,00/33,16=2% | Держатель оцинкованный двусторонний для диаметра до 27 мм | шт | 80 | 16.32 | 1305.6 |  | 0 | 1305.6
114 | ТЦ_01.7.15.01_2_0278204832_15.05.2024_02 Аналог ТССЦ-101-2066 10,28/10,03=2% | Металличесикй анкер с болтом М6х55, нерж. | шт | 80 | 150 | 12000 |  | 0 | 12000
115 | ТЦ_20.5.04.07_2_0278204832_15.05.2024_02 Аналог ТССЦ-101-2066 10,28/10,03=2% | Струбцина монтажная М6, нерж. | шт | 65 | 908.41 | 59046.65 |  | 0 | 59046.65
116 | ТЦ_01.7.15.12_2_0278204832_15.05.2024_02 Аналог ТССЦ-101-4949 10,26/10,03=2% | Шпилька резьбовая, М6, L=1 м, нерж. | шт | 65 | 2143.41 | 139321.65 |  | 0 | 139321.65
117 | ТЦ_22.2.02.11_2_0278204832_08.02.2024_02 Аналог ТССЦ-101-2091 64,20/62,89=2% | Хомут стальной с приварной гайкой М6, ø 26 мм, нерж. | шт. | 65 | 637.71 | 41451.15 |  | 0 | 41451.15
118 | ТЦ_22.2.02.11_2_0278204832_08.02.2024_02 Аналог ТССЦ-101-2091 64,20/62,89=2% | Хомут стальной с внутренней резьбой М6, д.25 - 26мм | шт. | 130 | 103.68 | 13478.4 |  | 0 | 13478.4
119 | ТЦ_22.2.02.11_2_0278204832_08.02.2024_02 Аналог ТССЦ-101-2091 64,20/62,89=2% | Хомут стальной с внутренней резьбой М6 6мм | шт. | 130 | 103.68 | 13478.4 |  | 0 | 13478.4
120 | ТЦ_01.7.15.05_2_0278204832_15.05.2024_02 Аналог ТССЦ-101-6794 25,60/25,05=2% | Гайка шестигранная М6, нерж. | шт. | 130 | 15.12 | 1965.6 |  | 0 | 1965.6
[6 empty] | 13336832.372 |  | 0 | 13336832.372

## 2.1.3-ЭОМ
№ п/п | Обоснование | Наименование работ и затрат | Ед. изм. | Кол-во | Стоимость ед. мат. | Сумма мат. | Стоимость ед. работ | Сумма работ | Итого
Раздел 1. Осветительное электрооборудование
1 | ТЕРм08-03-593-06 | Светильник потолочный или настенный с креплением винтами или болтами для помещений: с нормальными условиями среды, одноламповый | 100 шт. | 2.22 |  | 0 |  | 0 | 0
2 | ТЦ_20.3.03.07_78_7806155468_15.05.2024_02 Аналог ТССЦ-509-0765 129,31/126,54=2% | Светильник светодиодный пылевлагозащищённый IP66, 220 АС, 36 Вт, 4960Лм, потолочное крепление, в комплекте кабельный ввод КНВМ2M-20НК/Р, нерж. | шт | 222 | 38200 | 8480400 |  | 0 | 8480400
3 | ТССЦ-509-6287 | Наклейка пиктограмма "Выход налево", "Выход направо" из самоклеющей пленки для светильника аварийного освещения ЛБО 20 (БС-842, БС-943, БС-741) | 100 шт. | 0.74 | 32427.4726 | 23996.3297 |  | 0 | 23996.3297
Раздел 2. Кабельные изделия | [5 empty] | 0 |  | 0 | 0
4 | ТЕРм08-02-402-01 | Кабель двух-четырехжильный по установленным конструкциям и лоткам с установкой ответвительных коробок: в помещениях с нормальной средой сечением жилы до 10 мм2 | 100 м | 61.8 |  | 0 |  | 0 | 0
5 | ТЕРм08-02-412-03 | Затягивание провода в проложенные трубы и металлические рукава первого одножильного или многожильного в общей оплетке, суммарное сечение: до 16 мм2 | 100 м | 22.55 |  | 0 |  | 0 | 0
6 | ТЕРм08-03-574-05 | Разводка по устройствам и подключение жил кабелей или проводов сечением: до 95 мм2 | 100 жил | 0.6 |  | 0 |  | 0 | 0
7 | ТЕРм08-03-574-04 | Разводка по устройствам и подключение жил кабелей или проводов сечением: до 70 мм2 | 100 жил | 0.6 |  | 0 |  | 0 | 0
8 | ТЕРм08-03-574-03 | Разводка по устройствам и подключение жил кабелей или проводов сечением: до 35 мм2 | 100 жил | 1.4 |  | 0 |  | 0 | 0
9 | ТЕРм08-03-574-02 | Разводка по устройствам и подключение жил кабелей или проводов сечением: до 16 мм2 | 100 жил | 0.4 |  | 0 |  | 0 | 0
10 | ТЕРм08-03-574-01 | Разводка по устройствам и подключение жил кабелей или проводов сечением: до 10 мм2 | 100 жил | 1.7 |  | 0 |  | 0 | 0
11 | ТЦ_21.1.06.09_2_0276132981_15.05.2024_02 Аналог ТССЦ-501-7992 102768,47/100715,23=2% | Кабель силовой с изоляцией из ПВХ пластиката, не распространяющего горение, с пониженным дымо- и газовыделением, с медными жилами, на напряжение 1,0 кВ, сечением: 5х16 | м | 1509.6 | 3351.61 | 5059590.456 |  | 0 | 5059590.456
12 | ТЦ_21.1.06.09_2_0276132981_15.05.2024_02 Аналог ТССЦ-501-7992 102768,47/100715,23=2% | Кабель силовой с изоляцией из ПВХ пластиката, не распространяющего горение, с пониженным дымо- и газовыделением, с медными жилами, на напряжение 1,0 кВ, сечением: 5х10 | м | 1157.7 | 2436 | 2820157.2 |  | 0 | 2820157.2
13 | ТЦ_21.1.06.09_2_0276132981_15.05.2024_02 Аналог ТССЦ-501-7992 102768,47/100715,23=2% | Кабель силовой с изоляцией из ПВХ пластиката, не распространяющего горение, с пониженным дымо- и газовыделением, с медными жилами, на напряжение 1,0 кВ, сечением: 5х6 | м | 1366.8 | 1579.11 | 2158327.548 |  | 0 | 2158327.548
14 | ТЦ_21.1.06.09_2_0276132981_15.05.2024_02 Аналог ТССЦ-501-7991 77568,35/76021,46=2% | Кабель силовой с изоляцией из ПВХ пластиката, не распространяющего горение, с пониженным дымо- и газовыделением, с медными жилами, на напряжение 1,0 кВ, сечением: 5х4 | м | 107.1 | 1155.51 | 123755.121 |  | 0 | 123755.121
15 | ТЦ_21.1.06.09_2_0276132981_15.05.2024_02 Аналог ТССЦ-501-8629 32908,54/32244,30=2% | Кабель силовой с изоляцией из ПВХ пластиката, не распространяющего горение, с пониженным дымо- и газовыделением, с медными жилами, на напряжение 1,0 кВ, сечением:5х2,5 | м | 173.4 | 760.35 | 131844.69 |  | 0 | 131844.69
16 | ТЦ_21.1.06.09_2_0276132981_15.05.2024_02 Аналог ТССЦ-501-8624 22018,43/21572,51=2% | Кабель силовой с изоляцией из ПВХ пластиката, не распространяющего горение, с пониженным дымо- и газовыделением, с медными жилами, на напряжение 1,0 кВ, сечением:3х2,5 | м | 683.4 | 495.42 | 338570.028 |  | 0 | 338570.028
17 | ТЦ_21.1.06.09_2_0276132981_15.05.2024_02 Аналог ТССЦ-501-8629 32908,54/32244,30=2% | Кабель силовой с изоляцией из ПВХ пластиката, не распространяющего горение, с пониженным дымо- и газовыделением, с медными жилами, на напряжение 1,0 кВ, сечением: 3х1,5 | м | 1524.9 | 380.34 | 579980.466 |  | 0 | 579980.466
18 | ТЦ_21.1.06.09_2_0276132981_15.05.2024_02 Аналог ТССЦ-501-7992 102768,47/100715,23=2% | Кабель силовой огнестойкий, с изоляцией из ПВХ пластиката, не распространяющего горение, с пониженным дымо- и газовыделением, с медными жилами, на напряжение 1,0 кВ, сечением: 5х6 | м | 867 | 1664.59 | 1443199.53 |  | 0 | 1443199.53
19 | ТЦ_21.1.06.09_2_0276132981_15.05.2024_02 Аналог ТССЦ-501-7965 29794,41/29199,32=2% | Кабель силовой огнестойкий, с изоляцией из ПВХ пластиката, не распространяющего горение, с пониженным дымо- и газовыделением, с медными жилами, на напряжение 1,0 кВ, сечением: 3х1,5 | м | 1213.8 | 466.17 | 565837.146 |  | 0 | 565837.146
20 | ТЕРм08-02-472-10 | Проводник заземляющий из медного изолированного провода сечением 25 мм2 открыто по строительным основаниям | 100 м | 0.8 |  | 0 |  | 0 | 0
21 | ТЦ_21.2.03.05_78_7804526950_15.05.2024_02 Аналог ТССЦ-502-0505 17170,22/16817,89=2% | Провод медный, гибкий с ПВХ изоляцией на напряжение 0,45 кВ, ГОСТ 6323-79, сечением: 1х25 | м | 30.6 | 366.4641 | 11213.8021 |  | 0 | 11213.8021
22 | ТЦ_21.2.03.05_78_7804526950_15.05.2024_02 Аналог ТССЦ-502-0505 17170,22/16817,89=2% | Провод медный, гибкий с ПВХ изоляцией на напряжение 0,45 кВ, ГОСТ 6323-79, сечением: 1х6 | м | 51.5 | 91.131 | 4693.2477 |  | 0 | 4693.2477
23 | ТЦ_21.1.06.05_2_0276132981_15.05.2024_02 Аналог ТССЦ-501-7965 29794,41/29199,32=2% | Кабель экранированный сечением 5х1,5 | м | 102 | 664.1564 | 67743.9488 |  | 0 | 67743.9488
Раздел 3. Электроустановочные изделия | [5 empty] | 0 |  | 0 | 0
24 | ТЕРм08-03-532-01 | Пост управления кнопочный общего назначения, устанавливаемый на конструкции: на полу, количество элементов поста до 3 | 1 шт. | 36 |  | 0 |  | 0 | 0
25 О | ТЦ_62.3.02.01_78_7806155468_15.05.2024_02 Аналог ТССЦ-509-2228 8,88/8,7=2% | Кнопочный выключатель пылевлагозащищенный IP66 с кнопкой без фиксации 2НО, накладного монтажа, 10 А, 220 В, нержав. сталь | шт | 36 | 17651.11 | 635439.96 |  | 0 | 635439.96
26 | ТЕРм08-03-525-05 | Аппарат штепсельный общего назначения, устанавливаемый на конструкции на стене или колонне, с контактами силовых цепей и цепей управления на ток до 25 А с количеством контактов: до 4 | 1 компл. | 18 |  | 0 |  | 0 | 0
27 | ТЦ_20.4.03.07_78_7804526950_15.05.2024_02 Аналог ТССЦ-503-0474 1223/1198,58=2% | РП2. Розеточный пост в комплекте с аппаратами защиты и розетками, 16 А, 380 В, IP67 | шт | 18 | 27905.055 | 502290.9901 |  | 0 | 502290.9901
28 | ТЕРм10-06-034-12 | Коробка распределительная настенная на кабеле с пластмассовой оболочкой | 1 коробка | 148 |  | 0 |  | 0 | 0
29 | ТЦ_20.5.02.02_78_7806155468_15.05.2024_02 Аналог ТССЦ-503-0693 2306,87/2261,59=2% | Коробка клеммная пылевлагозащищенная IP66, открытой установки, в комплекте с винтовыми клемниками, для кабеля сечением до 5х16 мм2 | шт | 148 | 43528.9317 | 6442281.8866 |  | 0 | 6442281.8866
Раздел 4. Материалы по молниезащите и заземлению | [5 empty] | 0 |  | 0 | 0
30 | ТЕР01-02-057-02 | Разработка грунта вручную в траншеях глубиной до 2 м без креплений с откосами, группа грунтов: 2 | 100 м3 грунта | 2.135 |  | 0 |  | 0 | 0
31 | ТЕР01-02-061-01 | Засыпка вручную траншей, пазух котлованов и ям, группа грунтов: 1 | 100 м3 грунта | 2.135 |  | 0 |  | 0 | 0
32 | ТЕРм08-02-472-02 | Заземлитель горизонтальный из стали: полосовой сечением 160 мм2 | 100 м | 8.54 |  | 0 |  | 0 | 0
33 | ТЕРм08-02-472-07 | Проводник заземляющий открыто по строительным основаниям: из полосовой стали сечением 160 мм2 | 100 м | 13.46 |  | 0 |  | 0 | 0
34 | ТЦ_20.1.02.23_78_7804526950_15.05.2024_02 Аналог ТССЦ-101-1638 5134,83/4987,13=2% | Полоса 40х4, горячеоцинкованная | м | 2200 | 340.49 | 749078 |  | 0 | 749078
35 | ТЕРм08-02-471-01 | Заземлитель вертикальный из угловой стали размером: 50х50х5 мм | 10 шт. | 9 |  | 0 |  | 0 | 0
36 | ТЕР01-02-059-02 | Рытье ям вручную глубиной 1,5 м под электрод заземления с обратной засыпкой, группа грунтов: 2 | 1 электрод заземления | 90 |  | 0 |  | 0 | 0
37 | ТЦ_20.1.02.23_78_7804526950_15.05.2024_02 Аналог ТССЦ-101-2542 4813,20/4671,80=2% | Сталь угловая 5х50х50 мм | шт | 90 | 1831.6324 | 164846.9129 |  | 0 | 164846.9129
38 | ТЦ_20.1.02.23_78_7804526950_15.05.2024_02 Аналог ТССЦ-101-1671 25,60/25,05=2% | Скоба-держатель полосы 40х4 мм с болтом | шт | 2500 | 463.56 | 1158900 |  | 0 | 1158900
39 | ТЦ_20.1.02.23_78_7804526950_15.05.2024_02 Аналог ТССЦ-113-0395 95,68/93,73=2% | Цинковая краска-спрей, 473 мл | шт | 20 | 4787.8453 | 95756.9056 |  | 0 | 95756.9056
40 | ТЦ_01.7.15.14_78_7804526950_15.05.2024_02 Аналог ТССЦ-101-6794 25,60/25,05=2% | Саморез для металла М6,3х50 мм | шт | 2500 | 37.0139 | 92534.6973 |  | 0 | 92534.6973
Раздел 5. Противопожарные заделки | [5 empty] | 0 |  | 0 | 0
41 | ТЕРм08-02-155-01 | Герметизация проходов при вводе кабелей во взрывоопасные помещения уплотнительной массой | 1 проход кабеля | 10 |  | 0 |  | 0 | 0
42 | ТЦ_14.5.01.10_78_7804526950_15.05.2024_02 Аналог ТССЦ-101-2415 52,74/51,66=2% | Терморасширяющаяся противопожарная пена, 300 мл | шт | 1 | 10012.8363 | 10012.8363 |  | 0 | 10012.8363
43 | ТЦ_14.5.01.01_78_7804526950_15.05.2024_02 аналог ТССЦ-101-2901 51,49/50,41=2% | Противопожарный акриловый герметик, 310 мл | шт | 1 | 2233.8537 | 2233.8537 |  | 0 | 2233.8537
44 | ТЦ_14.2.02.03_78_7804526950_15.05.2024_02 Аналог ТССЦ-113-0521 65,66/64,28=2% | Огнезащитная краска (покрытие), 6 кг | шт | 1 | 27232.9037 | 27232.9037 |  | 0 | 27232.9037
Раздел 6. Система кабельного обогрева | [5 empty] | 0 |  | 0 | 0
45 | ТЕРм08-02-148-01 | Кабель до 35 кВ в проложенных трубах, блоках и коробах, масса 1 м кабеля: до 1 кг | 100 м кабеля | 14.82 |  | 0 |  | 0 | 0
46 | ТЦ_21.1.00.00_78_7804526950_01.02.2024_02 Аналог ТССЦ-501-2377 178,91/175,39=2% | Греющий кабель саморегулирующийся, ТНБВ.681817.023ТУ, 30 Вт/м | м | 2149.14 | 283.3225 | 608899.6842 |  | 0 | 608899.6842
47 | ТЦ_21.1.00.00_78_7804526950_15.05.2024_02 Аналог ТССЦ-111-0126 335,61/328,92=2% | Комплекты монтажные КСТ-МК-СС(н) ТНБВ.681817.023ТУ | шт | 56 | 830.2815 | 46495.762 |  | 0 | 46495.762
48 | ТЕРм08-02-149-01 | Кабель до 35 кВ, подвешиваемый на тросе, масса 1 м кабеля: до 1 кг | 100 м кабеля | 6.25 |  | 0 |  | 0 | 0
49 | ТЦ_20.1.02.19_78_7804526950_15.05.2024_02 Аналог ТССЦ-509-8108 10,71/10,47=2% | Трос стальной D3 в п/э в комплекте с зашимами и коушами | м | 637.5 | 29.0219 | 18501.4805 |  | 0 | 18501.4805
50 | ТЦ_20.1.02.19_78_7804526950_15.05.2024_02 Аналог ТССЦ-509-0020 42,77/41,87=2% | Зажим для троса 3 мм | шт | 25 | 5.0567 | 126.4174 |  | 0 | 126.4174
51 | ТЦ_20.1.02.19_78_7804526950_15.05.2024_02 Аналог ТССЦ-509-0020 42,77/41,87=2% | Коуш для троса 3 мм | шт | 25 | 10.8029 | 270.0736 |  | 0 | 270.0736
52 | ТЦ_20.5.04.07_78_7804526950_15.05.2024_02 Аналог ТССЦ-509-0020 42,77/41,87=2% | Зажим крепежный ТСР/Т.1-25 Ц | шт | 1250 | 33.6937 | 42117.1214 |  | 0 | 42117.1214
53 | ТЦ_20.5.04.07_78_7804526950_15.05.2024_02 Аналог ТССЦ-509-0020 42,77/41,87=2% | Зажим крепежный ТСР.2-50 Ц | шт | 50 | 43.298 | 2164.8988 |  | 0 | 2164.8988
54 | ТЦ_01.7.06.07_78_7804526950_15.05.2024_02 Аналог ТССЦ-101-3056 6,3/6,17=2% | Лента монтажная серии "КСТ-ЛМ.25" | м | 840 | 313.8187 | 263607.6694 |  | 0 | 263607.6694
55 | ТЦ_01.7.15.08_78_7804526950_15.05.2024_02 Аналог ТССЦ-101-1879 6,42/6,24=2% | Заклепка вытяжная стальная 4,0х10 | шт | 1680 | 0.98336 | 1652.0462 |  | 0 | 1652.0462
56 | ТЕРм08-02-155-01 | Герметизация проходов при вводе кабелей во взрывоопасные помещения уплотнительной массой | 1 проход кабеля | 10 |  | 0 |  | 0 | 0
57 | ТЦ_14.5.01.07_78_7804526950_15.05.2024_02 Аналог ТССЦ-101-2901 51,49/50,41=2% | Герметик силиконовый Пентэласт 1101 (прозрачный), 310 мл. | шт | 10 | 696.0142 | 6960.1423 |  | 0 | 6960.1423
Раздел 7. Кабельные конструкции, трубы, коробки, крепеж (ОКЛ) | [5 empty] | 0 |  | 0 | 0
58 | ТЕРм08-02-395-01 | Лоток металлический штампованный по установленным конструкциям, ширина лотка: до 200 мм | 1 т | 5.1239 |  | 0 |  | 0 | 0
59 | ТЦ_20.2.07.03_2_0278204832_15.05.2024_02 Аналог ТССЦ-509-2857 23,70/23,16=2% | Лоток лестничный шириной 200 мм, высотой 80 мм, толщиной 1,2 мм, L=3 м, нерж.(2,62 кг) | м | 150 | 18192.38 | 2728857 |  | 0 | 2728857
60 | ТЦ_20.2.07.03_2_0278204832_15.05.2024_02 Аналог ТССЦ-509-3465 24,16/23,67=2% | Угол горизонтальный 90°, шириной 200 мм, высотой 80 мм, толщиной 1,2 мм, нерж.(1,319 кг) | шт | 2 | 6207.72 | 12415.44 |  | 0 | 12415.44
61 | ТЦ_20.2.07.03_2_0278204832_15.05.2024_02 Аналог ТССЦ-509-2857 23,70/23,16=2% | Соединительная пластина увеличенная, высотой 80 мм, толщиной 2 мм, нерж.(0,2 кг) | шшт | 310 | 241.32 | 74809.2 |  | 0 | 74809.2
62 | ТЦ_20.2.07.03_2_0278204832_15.05.2024_02 Аналог ТССЦ-509-2857 23,70/23,16=2% | Соединитель шарнирный, толщиной 2 мм, нерж.(0,4 кг) | шт | 20 | 3507.84 | 70156.8 |  | 0 | 70156.8
63 | ТЦ_20.2.07.03_2_0278204832_15.05.2024_02 Аналог ТССЦ-509-2857 23,70/23,16=2% | Соединитель угловой, толщиной 2 мм, нерж. (0.075 кг) | шт | 20 | 212.89 | 4257.8 |  | 0 | 4257.8
64 | ТЦ_20.2.07.03_2_0278204832_15.05.2024_02 Аналог ТССЦ-107-0001 12,39/12,09=2% | Прижим кабельного лотка, толщиной 2 мм, нерж.(0,028 кг) | шт | 600 | 49.59 | 29754 |  | 0 | 29754
65 | ТЦ_01.7.15.04_2_0278204832_15.05.2024_02 Аналог ТССЦ-101-6794 25,60/25,05=2% | Винт с крестообразным шлицем М6х10, нерж.(0,8 кг) | шт | 4000 | 97.98 | 391920 |  | 0 | 391920
66 | ТЦ_01.7.15.05_2_0278204832_15.05.2024_02 Аналог ТССЦ-101-6794 25,60/25,05=2% | Гайка шестигранная М6, нерж.(0,16 кг) | шт | 4000 | 15.12 | 60480 |  | 0 | 60480
67 | ТЦ_01.7.15.11_2_0278204832_15.05.2024_02 Аналог ТССЦ-101-6794 25,60/25,05=2% | Шайба стопорная М6, нерж.(0,2 кг) | шт | 4000 | 12.69 | 50760 |  | 0 | 50760
68 | ТЕРм08-02-152-05 | Стойка сборных кабельных конструкций (без полок), масса: до 2,4 кг | 100 шт. | 6 |  | 0 |  | 0 | 0
69 | ТЦ_20.2.07.03_2_0278204832_15.05.2024_02 Аналог ТССЦ-201-0776 12578,44/12437,78=2% | Профиль STRUT, 2200 мм, толщиной 2,5 мм, нерж. | шт | 300 | 2844.7804 | 853434.1214 |  | 0 | 853434.1214
70 | ТЦ_20.2.07.03_2_0278204832_15.05.2024_02 Аналог ТССЦ-201-0776 12578,44/12437,78=2% | Профиль STRUT, 500 мм, толщиной 2,5 мм, нерж. | шт | 300 | 7867.3551 | 2360206.5323 |  | 0 | 2360206.5323
71 | ТЦ_01.7.15.12_2_0278204832_15.05.2024_02 | Шпилька резьбовая М8х2000, нерж. | шт | 600 | 200.1945 | 120116.6855 |  | 0 | 120116.6855
72 | ТЦ_07.2.06.04_2_0278204832_15.05.2024_02 | Пластина для крепления к металлическим балкам, толщиной 6 мм, нерж. | шт | 600 | 407.64 | 244584 |  | 0 | 244584
73 | ТЦ_01.7.15.05_2_0278204832_15.05.2024_02 Аналог ТССЦ-101-6794 25,60/25,05=2% | Гайка STRUT закладная М10, нерж. | шт | 600 | 1123.35 | 674010 |  | 0 | 674010
74 | ТЦ_01.7.15.02_2_0278204832_15.05.2024_02 Аналог ТССЦ-101-6794 25,60/25,05=2% | Болт шестигранный М10х100, нерж. | шт | 600 | 396.14 | 237684 |  | 0 | 237684
75 | ТЦ_01.7.15.05_2_0278204832_15.05.2024_02 Аналог ТССЦ-101-6794 25,60/25,05=2% | Гайка со стопорным буртиком М10, нерж. | шт | 600 | 65.92 | 39552 |  | 0 | 39552
76 | ТЦ_01.7.15.05_2_0278204832_15.05.2024_02 Аналог ТССЦ-101-6794 25,60/25,05=2% | Гайка со стопорным буртиком М8, нерж. | шт | 2400 | 7.86 | 18864 |  | 0 | 18864
77 | ТЦ_01.7.15.11_2_0278204832_15.05.2024_02 Аналог ТССЦ-101-6794 25,60/25,05=2% | Шайба плоская М8, нерж. | шт | 2400 | 32.3412 | 77618.8752 |  | 0 | 77618.8752
78 | ТЕРм08-02-152-05 | Стойка сборных кабельных конструкций (без полок), масса: до 2,4 кг | 100 шт. | 0.74 |  | 0 |  | 0 | 0
79 | ТЦ_20.2.07.03_2_0278204832_15.05.2024_02 Аналог ТССЦ-201-0776 12578,44/12437,78=2% | Профиль STRUT, 900 мм, толщиной 2,5 мм, нерж. | шт | 74 | 3377.2 | 249912.8 |  | 0 | 249912.8
80 | ТЦ_01.7.15.12_2_0278204832_15.05.2024_02 | Пластина для крепления к металлическим балкам, толщиной 6 мм, нерж. | шт | 148 | 407.64 | 60330.72 |  | 0 | 60330.72
81 | ТЦ_01.7.15.05_2_0278204832_15.05.2024_02 Аналог ТССЦ-101-6794 25,60/25,05=2% | Гайка STRUT закладная М10, нерж. | шт | 148 | 1123.35 | 166255.8 |  | 0 | 166255.8
82 | ТЦ_01.7.15.02_2_0278204832_15.05.2024_02 Аналог ТССЦ-101-6794 25,60/25,05=2% | Болт шестигранный М10х100, нерж. | шт | 148 | 396.14 | 58628.72 |  | 0 | 58628.72
83 | ТЦ_01.7.15.05_2_0278204832_15.05.2024_02 Аналог ТССЦ-101-6794 25,60/25,05=2% | Гайка со стопорным буртиком М10, нерж. | шт | 148 | 65.92 | 9756.16 |  | 0 | 9756.16
84 | ТЦ_20.5.02.09_2_0278204832_15.05.2024_02 Аналог ТССЦ-111-0126 335,61/328,92=2% | Коробка соединительная стальная, 150х150х60 мм, EI90, IP66, оранжевая, в комплекте с керамическими клеммниками | шт | 84 | 7004.58 | 588384.72 |  | 0 | 588384.72
85 | ТЕРм08-02-411-01 | Рукав металлический наружным диаметром: до 48 мм | 100 м | 6.15 |  | 0 |  | 0 | 0
86 | ТЦ_08.1.02.13_2_0278204832_15.05.2024_02 Аналог ТССЦ-101-6593 340,00/333,27=2% | Рукав гибкий металлический в полимерной оболочке номинальным ø20 мм в комплекте с соединительными муфтами | м | 633.45 | 6411.8852 | 4061608.6571 |  | 0 | 4061608.6571
87 | ТЦ_20.1.02.18_78_7804526950_15.05.2024_02 Аналог ТССЦ-201-8057 20,45/20,25=2% | Стяжки кабельные из нержавеющей стали с полимерным покрытием | шт | 4000 | 21.74 | 86960 |  | 0 | 86960
88 | ТЦ_20.2.05.02_2_0278204832_15.05.2024_02 Аналог ТССЦ-509-5777 34,00/33,16=2% | Держатель оцинкованный двусторонний для диаметра до 27 мм | шт | 360 | 16.32 | 5875.2 |  | 0 | 5875.2
89 | ТЦ_01.7.15.01_2_0278204832_15.05.2024_02 Аналог ТССЦ-101-2066 10,28/10,03=2% | Металлический анкер с болтом М6х55, нерж. | шт | 360 | 20.5349 | 7392.5475 |  | 0 | 7392.5475
90 | ТЦ_20.5.04.07_2_0278204832_15.05.2024_02 Аналог ТССЦ-101-2066 10,28/10,03=2% | Струбцина монтажная М6, нерж. | шт | 250 | 908.41 | 227102.5 |  | 0 | 227102.5
91 | ТЦ_01.7.15.12_2_0278204832_15.05.2024_02 Аналог ТССЦ-101-4949 10,26/10,03=2% | Шпилька резьбовая, М6, L=1 м, нерж. | шт | 250 | 2143.41 | 535852.5 |  | 0 | 535852.5
92 | ТЦ_27.2.01.08_2_0278204832_15.05.2024_02 Аналог ТССЦ-101-2091 64,20/62,89=2% | Хомут стальной с приварной гайкой М6, ø 26 мм, нерж. | шт | 250 | 637.71 | 159427.5 |  | 0 | 159427.5
93 | ТЦ_27.2.01.08_2_0278204832_15.05.2024_02 Аналог ТССЦ-101-2091 64,20/62,89=2% | Хомут стальной с внутренней резьбой М6, ø 26 мм, нерж. | шт | 500 | 637.71 | 318855 |  | 0 | 318855
94 | ТЦ_27.2.01.08_2_0278204832_15.05.2024_02 Аналог ТССЦ-101-2091 64,20/62,89=2% | Хомут стальной с внутренней резьбой М6, ø 6 мм, нерж. | шт | 50 | 103.68 | 5184 |  | 0 | 5184
95 | ТЦ_01.7.15.05_2_0278204832_15.05.2024_02 Аналог ТССЦ-101-6794 25,60/25,05=2% | Гайка шестигранная М6, нерж. | шт | 500 | 15.12 | 7560 |  | 0 | 7560
Раздел 8. Кабельные конструкции, трубы, коробки, крепеж | [5 empty] | 0 |  | 0 | 0
96 | ТЕРм08-02-395-02 | Лоток металлический штампованный по установленным конструкциям, ширина лотка: до 400 мм | 1 т | 5.1546 |  | 0 |  | 0 | 0
97 | ТЦ_20.2.07.03_2_0278204832_15.05.2024_02 Аналог ТССЦ-509-2857 23,70/23,16=2% | Лоток лестничный шириной 300 мм, высотой 80 мм, толщиной 1,2 мм, L=3 м, нерж.(2,82 кг) | м | 150 | 12148 | 1822200 |  | 0 | 1822200
98 | ТЦ_20.2.07.03_2_0278204832_15.05.2024_02 Аналог ТССЦ-509-3465 24,16/23,67=2% | Угол горизонтальный 90°, шириной 300 мм, высотой 80 мм, толщиной 1,2 мм, нерж.(1,66 кг) | шт | 2 | 14216.9347 | 28433.8694 |  | 0 | 28433.8694
99 | ТЦ_20.2.07.03_2_0278204832_15.05.2024_02 Аналог ТССЦ-509-2857 23,70/23,16=2% | Соединительная пластина увеличенная, высотой 80 мм, толщиной 2 мм, нерж.(0,2 кг) | шт | 310 | 241.32 | 74809.2 |  | 0 | 74809.2
100 | ТЦ_20.2.07.03_2_0278204832_15.05.2024_02 Аналог ТССЦ-509-2857 23,70/23,16=2% | Соединитель шарнирный, толщиной 2 мм, нерж.(0,4 кг) | шт | 20 | 643.7234 | 12874.4676 |  | 0 | 12874.4676
101 | ТЦ_20.2.07.03_2_0278204832_15.05.2024_02 Аналог ТССЦ-509-2857 23,70/23,16=2% | Соединитель угловой, толщиной 2 мм, нерж. ( 0.075 кг) | шт | 20 | 212.89 | 4257.8 |  | 0 | 4257.8
102 | ТЦ_20.2.07.03_2_0278204832_15.05.2024_02 Аналог ТССЦ-107-0001 12,39/12,09=2% | Прижим кабельного лотка, толщиной 2 мм, нерж.(0,028 кг) | шт | 600 | 49.59 | 29754 |  | 0 | 29754
103 | ТЦ_01.7.15.04_2_0278204832_15.05.2024_02 Аналог ТССЦ-101-6794 25,60/25,05=2% | Винт с крестообразным шлицем М6х10, нерж.(0,8 кг) | шт | 4000 | 97.98 | 391920 |  | 0 | 391920
104 | ТЦ_01.7.15.05_2_0278204832_15.05.2024_02 Аналог ТССЦ-101-6794 25,60/25,05=2% | Гайка шестигранная М6, нерж.(0,16 кг) | шт | 4000 | 15.12 | 60480 |  | 0 | 60480
105 | ТЦ_01.7.15.11_2_0278204832_15.05.2024_02 Аналог ТССЦ-101-6794 25,60/25,05=2% | Шайба стопорная М6, нерж.(0,2 кг) | шт | 4000 | 12.69 | 50760 |  | 0 | 50760
106 | ТЕРм08-02-152-04 | Стойка сборных кабельных конструкций (без полок), масса: до 1,6 кг | 100 шт. | 6 |  | 0 |  | 0 | 0
107 | ТЦ_20.2.07.03_2_0278204832_15.05.2024_02 Аналог ТССЦ-201-0776 12578,44/12437,78=2% | Профиль STRUT, 2200 мм, толщиной 2,5 мм, нерж. | шт | 300 | 2844.7804 | 853434.1214 |  | 0 | 853434.1214
108 | ТЦ_20.2.07.03_2_0278204832_15.05.2024_02 Аналог ТССЦ-201-0776 12578,44/12437,78=2% | Профиль STRUT, 500 мм, толщиной 2,5 мм, нерж. | шт | 300 | 7867.3551 | 2360206.5323 |  | 0 | 2360206.5323
109 | ТЦ_01.7.15.12_2_0278204832_15.05.2024_02 Аналог ТССЦ-101-4949 10,26/10,03=2% | Шпилька резьбовая М8х2000, нерж. | шт | 600 | 200.1945 | 120116.6855 |  | 0 | 120116.6855
110 | ТЦ_07.2.06.04_2_0278204832_15.05.2024_02 Аналог ТССЦ-509-2857 23,70/23,16=2% | Пластина для крепления к металлическим балкам, толщиной 6 мм, нерж. | шт | 600 | 407.64 | 244584 |  | 0 | 244584
111 | ТЦ_01.7.15.05_2_0278204832_15.05.2024_02 Аналог ТССЦ-101-6794 25,60/25,05=2% | Гайка STRUT закладная М10, нерж. | шт | 600 | 1123.35 | 674010 |  | 0 | 674010
112 | ТЦ_01.7.15.02_2_0278204832_15.05.2024_02 Аналог ТССЦ-101-6794 25,60/25,05=2% | Болт шестигранный М10х100, нерж. | шт | 600 | 396.14 | 237684 |  | 0 | 237684
113 | ТЦ_01.7.15.05_2_0278204832_15.05.2024_02 Аналог ТССЦ-101-6794 25,60/25,05=2% | Гайка со стопорным буртиком М10, нерж. | шт | 600 | 65.92 | 39552 |  | 0 | 39552
114 | ТЦ_01.7.15.05_2_0278204832_15.05.2024_02 Аналог ТССЦ-101-6794 25,60/25,05=2% | Гайка со стопорным буртиком М8, нерж | шт | 2400 | 76.61 | 183864.1191 |  | 0 | 183864.1191
115 | ТЦ_01.7.15.11_2_0278204832_15.05.2024_02 Аналог ТССЦ-101-6794 25,60/25,05=2% | Шайба плоская М8, нерж. | шт | 2400 | 32.3412 | 77618.8752 |  | 0 | 77618.8752
116 | ТЕРм08-02-152-04 | Стойка сборных кабельных конструкций (без полок), масса: до 1,6 кг | 100 шт. | 0.48 |  | 0 |  | 0 | 0
117 | ТЦ_20.2.07.03_2_0278204832_15.05.2024_02 Аналог ТССЦ-201-0776 12578,44/12437,78=2% | Профиль STRUT, 900 мм, толщиной 2,5 мм, нерж. | шт | 148 | 3377.2 | 499825.6 |  | 0 | 499825.6
118 | ТЦ_07.2.06.04_2_0278204832_15.05.2024_02 Аналог ТССЦ-509-2857 23,70/23,16=2% | Пластина для крепления к металлическим балкам, толщиной 6 мм, нерж. | шт | 296 | 407.64 | 120661.44 |  | 0 | 120661.44
119 | ТЦ_01.7.15.05_2_0278204832_15.05.2024_02 Аналог ТССЦ-101-6794 25,60/25,05=2% | Гайка STRUT закладная М10, нерж. | шт | 296 | 1123.35 | 332511.6 |  | 0 | 332511.6
120 | ТЦ_01.7.15.02_2_0278204832_15.05.2024_02 Аналог ТССЦ-101-6794 25,60/25,05=2% | Болт шестигранный М10х100, нерж. | шт | 296 | 396.14 | 117257.44 |  | 0 | 117257.44
121 | ТЦ_01.7.15.05_2_0278204832_15.05.2024_02 Аналог ТССЦ-101-6794 25,60/25,05=2% | Гайка со стопорным буртиком М10, нерж. | шт | 296 | 65.92 | 19512.32 |  | 0 | 19512.32
122 | ТЕРм08-02-411-01 | Рукав металлический наружным диаметром: до 48 мм | 100 м | 16.4 |  | 0 |  | 0 | 0
123 | ТЦ_08.1.02.13_78_7804526950_15.05.2024_02 Аналог ТССЦ-101-6593 340,00/333,27=2% | Металлорукав гибкий в гладкой EVA оболочке номинальным ø20 мм в комплекте с соединительными муфтами | м | 1689.2 | 4801.72 | 8111065.424 |  | 0 | 8111065.424
124 | ТЦ_20.1.02.18_78_7804526950_15.05.2024_02 Аналог ТССЦ-201-8057 20,45/20,25=2% | Стяжки кабельные из нержавеющей стали с полимерным покрытием (уп-100 шт) | шт | 4000 | 21.74 | 86960 |  | 0 | 86960
125 | ТЦ_20.2.05.02_2_0278204832_15.05.2024_02 Аналог ТССЦ-509-5777 34,00/33,16=2% | Держатель оцинкованный двусторонний для диаметра до 27 мм | шт | 1820 | 16.32 | 29702.4 |  | 0 | 29702.4
126 | ТЦ_01.7.15.01_2_0278204832_15.05.2024_02 Аналог ТССЦ-101-2066 10,28/10,03=2% | Металлический анкер с болтом М6х55, нерж. | шт | 1820 | 20.5357 | 37375.0306 |  | 0 | 37375.0306
127 | ТЦ_20.5.04.07_2_0278204832_15.05.2024_02 Аналог ТССЦ-101-2066 10,28/10,03=2% | Струбцина монтажная М6, нерж. | шт | 500 | 908.41 | 454205 |  | 0 | 454205
128 | ТЦ_01.7.15.12_2_0278204832_15.05.2024_02 | Шпилька резьбовая, М6, L=1 м, нерж. | шт | 500 | 2143.41 | 1071705 |  | 0 | 1071705
129 | ТЦ_27.2.01.08_78_7804526950_15.05.2024_02 Аналог ТССЦ-101-2091 64,20/62,89=2% | Хомут стальной с приварной гайкой М6, ø 26 мм, нерж. | шт | 500 | 637.71 | 318855 |  | 0 | 318855
130 | ТЦ_27.2.01.08_78_7804526950_15.05.2024_02 Аналог ТССЦ-101-2091 64,20/62,89=2% | Хомут стальной с внутренней резьбой М6, ø 26 мм, нерж. | шт | 1000 | 637.71 | 637710 |  | 0 | 637710
131 | ТЦ_27.2.01.08_78_7804526950_15.05.2024_02 Аналог ТССЦ-101-2091 64,20/62,89=2% | Хомут стальной с внутренней резьбой М6, ø 6 мм, нерж. | шт | 1000 | 103.68 | 103680 |  | 0 | 103680
132 | ТЦ_01.7.15.05_2_0278204832_15.05.2024_02 Аналог ТССЦ-101-6794 25,60/25,05=2% | Гайка шестигранная М6, нерж. | шт | 1000 | 15.12 | 15120 |  | 0 | 15120
[6 empty] | 66501986.9593 |  | 0 | 66501986.9593

## 2.1.2,2.1.7-ЭОМ3
№ п/п | Обоснование | Наименование работ и затрат | Ед. изм. | Кол-во | Стоимость ед. мат. | Сумма мат. | Стоимость ед. работ | Сумма работ | Итого
Раздел 1. Комплектные устройства
1 | ТЕРм08-03-572-05 | Блок управления шкафного исполнения или распределительный пункт (шкаф), устанавливаемый: на стене, высота и ширина до 1700х1100 мм | 1 шт. | 1 |  | 0 |  | 0 | 0
2 О | ТЦ_62.1.02.10_78_7804526950_15.05.2024_02 | ВРУ2. Вводно-распределительное устройство | компл. | 1 | 2119500 | 2119500 |  | 0 | 2119500
3 | ТЕРм08-03-599-12 | Щитки осветительные, устанавливаемые на стене: болтами на конструкции, масса щитка до 6 кг | 1 шт. | 2 |  | 0 |  | 0 | 0
4 О | ТЦ_62.1.02.16_78_7804526950_15.05.2024_02 | ЩО2. Щит освещения | компл. | 1 | 215727 | 215727 |  | 0 | 215727
5 О | ТЦ_62.1.02.16_78_7804526950_15.05.2024_02 | ЩАО2. Щит аварийного освещения | компл. | 1 | 223434 | 223434 |  | 0 | 223434
6 | ТЕРм08-03-573-04 | Шкаф (пульт) управления навесной, высота, ширина и глубина: до 600х600х350 мм | 1 шт. | 2 |  | 0 |  | 0 | 0
7 О | ТЦ_62.1.02.16_78_7804526950_15.05.2024_02 | ЩКСО2.1 Щит управления кабельной системой обогрева | компл. | 1 | 304727 | 304727 |  | 0 | 304727
8 О | ТЦ_62.1.02.16_78_7804526950_15.05.2024_02 | ЩКСО2.2 Щит управления кабельной системой обогрева | компл. | 1 | 305858 | 305858 |  | 0 | 305858
Раздел 2. Осветительное электрооборудование | [5 empty] | 0 |  | 0 | 0
9 | ТЕРм08-03-593-06 | Светильник потолочный или настенный с креплением винтами или болтами для помещений: с нормальными условиями среды, одноламповый | 100 шт. | 1.44 |  | 0 |  | 0 | 0
10 | ТЦ_20.3.03.07_78_7806155468_15.05.2024_02 Аналог ТССЦ-509-0765 129,31/126,54=2% | Светильник светодиодный пылевлагозащищённый IP66, 220 АС, 36 Вт, 4960Лм, потолочное крепление, в комплекте кабельный ввод КНВМ2M-20НК/Р, нерж. с АКБ на 1 час | шт | 129 | 38200 | 4927800 |  | 0 | 4927800
11 | ТЦ_20.3.03.07_78_7806155468_15.05.2024_02 Аналог ТССЦ-509-0765 129,31/126,54=2% | Светильник светодиодный пылевлагозащищённый IP66, 220 АС, 36 Вт, 4960Лм, потолочное крепление, в комплекте кабельный ввод КНВМ2M-20НК/Р, нерж. | шт | 2 | 76600 | 153200 |  | 0 | 153200
12 | ТЦ_20.3.03.07_78_7806155468_15.05.2024_02 Аналог ТССЦ-509-0765 129,31/126,54=2% | Светильник светодиодный пылевлагозащищённый IP66, 220 АС, 18 Вт, 2480 Лм, потолочное крепление, в комплекте кабельный ввод КНВМ2M-20НК/Р, нерж. | шт | 9 | 28850 | 259650 |  | 0 | 259650
13 | ТЦ_20.3.03.07_78_7806155468_15.05.2024_02 Аналог ТССЦ-509-0765 129,31/126,54=2% | Светильник светодиодный пылевлагозащищённый IP66, 220 АС,50 Вт, 7250 Лм, подвесное крепление, в комплекте кабельный ввод КНВМ2M-20НК/Р, нерж. | шт | 4 | 57200 | 228800 |  | 0 | 228800
14 | ТССЦ-509-6287 | Наклейка пиктограмма "Выход налево", "Выход направо" из самоклеющей пленки для светильника аварийного освещения ЛБО 20 (БС-842, БС-943, БС-741) | 100 шт. | 0.55 | 32427.1196 | 17834.9158 |  | 0 | 17834.9158
Раздел 3. Кабельные изделия | [5 empty] | 0 |  | 0 | 0
16 | ТЕРм08-02-402-01 | Кабель двух-четырехжильный по установленным конструкциям и лоткам с установкой ответвительных коробок: в помещениях с нормальной средой сечением жилы до 10 мм2 | 100 м | 25.55 |  | 0 |  | 0 | 0
17 | ТЕРм08-02-412-03 | Затягивание провода в проложенные трубы и металлические рукава первого одножильного или многожильного в общей оплетке, суммарное сечение: до 16 мм2 | 100 м | 14.2 |  | 0 |  | 0 | 0
18 | ТЦ_21.1.06.09_2_0276132981_15.05.2024_02 Аналог ТССЦ-501-7992 102768,47/100715,23=2% | Кабель силовой с изоляцией из ПВХ пластиката, не распространяющего горение, с пониженным дымо- и газовыделением, с медными жилами, на напряжение 1,0 кВ, сечением: 5х16 | м | 40.8 | 3072.31 | 125350.248 |  | 0 | 125350.248
19 | ТЦ_21.1.06.09_2_0276132981_15.05.2024_02 Аналог ТССЦ-501-7992 102768,47/100715,23=2% | Кабель силовой с изоляцией из ПВХ пластиката, не распространяющего горение, с пониженным дымо- и газовыделением, с медными жилами, на напряжение 1,0 кВ, сечением: 5х10 | м | 20.4 | 2436.67 | 49708.068 |  | 0 | 49708.068
20 | ТЦ_21.1.06.09_2_0276132981_15.05.2024_02 Аналог ТССЦ-501-7992 102768,47/100715,23=2% | Кабель силовой с изоляцией из ПВХ пластиката, не распространяющего горение, с пониженным дымо- и газовыделением, с медными жилами, на напряжение 1,0 кВ, сечением: 5х6 | м | 387.6 | 1579.11 | 612063.036 |  | 0 | 612063.036
21 | ТЦ_21.1.06.09_2_0276132981_15.05.2024_02 Аналог ТССЦ-501-7991 77568,35/76021,46=2% | Кабель силовой с изоляцией из ПВХ пластиката, не распространяющего горение, с пониженным дымо- и газовыделением, с медными жилами, на напряжение 1,0 кВ, сечением: 5х4 | м | 606.9 | 1155.51 | 701279.019 |  | 0 | 701279.019
22 | ТЦ_21.1.06.09_2_0276132981_15.05.2024_02 Аналог ТССЦ-501-8629 32908,54/32244,30=2% | Кабель силовой с изоляцией из ПВХ пластиката, не распространяющего горение, с пониженным дымо- и газовыделением, с медными жилами, на напряжение 1,0 кВ, сечением: 5х2,5 | м | 841.5 | 760.35 | 639834.525 |  | 0 | 639834.525
23 | ТЦ_21.1.06.09_2_0276132981_15.05.2024_02 | Кабель силовой с изоляцией из ПВХ пластиката, не распространяющего горение, с пониженным дымо- и газовыделением, с медными жилами, на напряжение 1,0 кВ, сечением: 3х4 | м | 51 | 735.28 | 37499.28 |  | 0 | 37499.28
24 | ТЦ_21.1.06.09_2_0276132981_15.05.2024_02 Аналог ТССЦ-501-8624 22018,43/21572,51=2% | Кабель силовой с изоляцией из ПВХ пластиката, не распространяющего горение, с пониженным дымо- и газовыделением, с медными жилами, на напряжение 1,0 кВ, сечением: 3х2,5 | м | 198.9 | 495.42 | 98539.038 |  | 0 | 98539.038
25 | ТЦ_21.1.06.09_2_0276132981_15.05.2024_02 Аналог ТССЦ-501-7965 29794,41/29199,32=2% | Кабель силовой с изоляцией из ПВХ пластиката, не распространяющего горение, с пониженным дымо- и газовыделением, с медными жилами, на напряжение 1,0 кВ, сечением: 3х1,5 | м | 474.3 | 380.34 | 180395.262 |  | 0 | 180395.262
26 | ТЦ_21.1.06.09_2_0276132981_15.05.2024_02 Аналог ТССЦ-501-7965 29794,41/29199,32=2% | Кабель силовой огнестойкий, с изоляцией из ПВХ пластиката, не распространяющего горение, с пониженным дымо- и газовыделением, с медными жилами, на напряжение 1,0 кВ, сечением: 5х2,5 | м | 596.7 | 908.73 | 542239.191 |  | 0 | 542239.191
27 | ТЦ_21.1.06.09_2_0276132981_15.05.2024_02 Аналог ТССЦ-501-7965 29794,41/29199,32=2% | Кабель силовой огнестойкий, с изоляцией из ПВХ пластиката, не распространяющего горение, с пониженным дымо- и газовыделением, с медными жилами, на напряжение 1,0 кВ, сечением: 3х2,5 | м | 346.8 | 586.29 | 203325.372 |  | 0 | 203325.372
28 | ТЦ_21.1.06.09_2_0276132981_15.05.2024_02 Аналог ТССЦ-501-7965 29794,41/29199,32=2% | Кабель силовой огнестойкий, с изоляцией из ПВХ пластиката, не распространяющего горение, с пониженным дымо- и газовыделением, с медными жилами, на напряжение 1,0 кВ, сечением: 3х1,5 | м | 438.6 | 466.17 | 204462.162 |  | 0 | 204462.162
29 | ТЦ_20.1.02.19_78_7804526950_01.02.2024_02 Аналог ТССЦ-502-0500 3273,24/3206,31=2% | Провод медный, гибкий с ПВХ изоляцией на напряжение 0,45 кВ, ГОСТ 5х1,5 | м | 51 | 211.2591 | 10774.2141 |  | 0 | 10774.2141
30 | ТЕРм08-02-472-10 | Проводник заземляющий из медного изолированного провода сечением 25 мм2 открыто по строительным основаниям | 100 м | 1.45 |  | 0 |  | 0 | 0
31 | ТЦ_21.2.00.00_78_7804526950_15.05.2024_02 Аналог ТССЦ-502-0505 17170,22/16817,89=2% | Провод медный, гибкий с ПВХ изоляцией на напряжение 0,45 кВ, ГОСТ 6323-79, сечением: 1х70 | м | 10.2 | 1198.6841 | 12226.5782 |  | 0 | 12226.5782
32 | ТЦ_21.2.00.00_78_7804526950_15.05.2024_02 Аналог ТССЦ-502-0505 17170,22/16817,89=2% | Провод медный, гибкий с ПВХ изоляцией на напряжение 0,45 кВ, ГОСТ 6323-79, сечением: 1х35 | м | 10.2 | 509.2753 | 5194.6078 |  | 0 | 5194.6078
33 | ТЦ_21.2.00.00_78_7804526950_15.05.2024_02 Аналог ТССЦ-502-0505 17170,22/16817,89=2% | Провод медный, гибкий с ПВХ изоляцией на напряжение 0,45 кВ, ГОСТ 6323-79, сечением: 1х25 | м | 76.5 | 366.4453 | 28033.0686 |  | 0 | 28033.0686
34 | ТЦ_21.2.00.00_78_7804526950_15.05.2024_02 Аналог ТССЦ-502-0501 3834,26/3755,85=2% | Провод медный, гибкий с ПВХ изоляцией на напряжение 0,45 кВ, ГОСТ 6323-79, сечением: 1х6 | м | 51.5 | 91.131 | 4693.2477 |  | 0 | 4693.2477
Раздел 4. Электрооборудование | [5 empty] | 0 |  | 0 | 0
35 | ТЕРм08-03-591-01 | Выключатель: одноклавишный неутопленного типа при открытой проводке | 100 шт. | 0.01 |  | 0 |  | 0 | 0
36 | ТЦ_20.4.01.00_78_7804526950_15.05.2024_02 Аналог ТССЦ-509-2228 8,88/8,7=2% | Выключатель безопасности в корпусе, открытой установки, 63 А, 3Р, 380 В, IP65 | шт | 1 |  | 0 |  | 0 | 0 | давальческое
Раздел 5. Противопожарные заделки | [5 empty] | 0 |  | 0 | 0
37 | ТЕРм08-02-155-01 | Герметизация проходов при вводе кабелей во взрывоопасные помещения уплотнительной массой | 1 проход кабеля | 10 |  | 0 |  | 0 | 0
38 | ТЦ_14.5.01.00_78_7804526950_15.05.2024_02 Аналог ТССЦ-101-2415 52,74/51,66=2% | Терморасширяющаяся противопожарная пена, 300 мл СР 620 | шт | 6 | 10012.8363 | 60077.018 |  | 0 | 60077.018
39 | ТЦ_14.5.01.00_78_7804526950_15.05.2024_02 аналог ТССЦ-101-2901 51,49/50,41=2% | Противопожарный акриловый герметик, 310 мл СР 606 | шт | 6 | 2233.3749 | 13400.2493 |  | 0 | 13400.2493
40 | ТЦ_14.5.01.00_78_7804526950_15.05.2024_02 Аналог ТССЦ-113-0521 65,66/64,28=2% | Огнезащитная краска (покрытие), 6 кг СР 670 | шт | 2 | 27232.1854 | 54464.3708 |  | 0 | 54464.3708
Раздел 6. Электроустановочные изделия | [5 empty] | 0 |  | 0 | 0
41 | ТЕРм08-03-603-01 | Ящик с понижающим трансформатором | 1 шт. | 2 |  | 0 |  | 0 | 0
42 О | ТЦ_62.1.02.22_78_7804526950_15.05.2024_02 Аналог ТССЦ-504-0549 692,52/678,28=2% | Ящик с понижающим трансформатором 220 В / 36 В, 250 Вт, IP54 | шт | 2 | 12142.464 | 24284.928 |  | 0 | 24284.928
43 | ТЕРм08-03-532-04 | Пост управления кнопочный общего назначения, устанавливаемый на конструкции: на стене или колонне, количество элементов поста до 3 | 1 шт. | 6 |  | 0 |  | 0 | 0
44 О | ТЦ_62.3.02.01_78_7806155468_15.05.2024_02 Аналог ТССЦ-509-2228 8,88/8,7=2% | Выключатель пылевлагозащищенный IP66, одноклавишный накладного монтажа, 10 А, 220 В, нержав. сталь | шт | 6 | 18504.568 | 111027.408 |  | 0 | 111027.408
45 | ТЕРм08-03-532-04 | Пост управления кнопочный общего назначения, устанавливаемый на конструкции: на стене или колонне, количество элементов поста до 3 | 1 шт. | 40 |  | 0 |  | 0 | 0
46 О | ТЦ_20.5.02.00_78_7806155468_15.05.2024_02 Аналог ТССЦ-509-2228 8,88/8,7=2% | Кнопочный выключатель пылевлагозащищенный IP66 с кнопкой без фиксации 2НО, накладного монтажа, 10 А, 220 В, нержав. сталь | шт | 40 | 17651.1306 | 706045.224 |  | 0 | 706045.224
47 | ТЕРм08-03-573-04 | Шкаф (пульт) управления навесной, высота, ширина и глубина: до 600х600х350 мм | 1 шт. | 11 |  | 0 |  | 0 | 0
48 О | ТЦ_20.4.03.07_78_7804526950_15.05.2024_02 Аналог ТССЦ-503-0474 1223/1198,58=2% | РП1. Розеточный пост в комплекте с аппаратами защиты и розетками, 63 А, 380 В, IP67 | шт | 2 | 47937.024 | 95874.048 |  | 0 | 95874.048
49 О | ТЦ_20.4.03.07_78_7804526950_15.05.2024_02 Аналог ТССЦ-503-0474 1223/1198,58=2% | РП2. Розеточный пост в комплекте с аппаратами защиты и розетками, 16 А, 380 В, IP67 | шт | 9 | 25233.0773 | 227097.696 |  | 0 | 227097.696
50 | ТЕРм10-04-066-04 | Коробка кабельная соединительная или разветвительная | 1 шт. | 101 |  | 0 |  | 0 | 0
51 | ТЦ_20.5.02.02_78_7806155468_15.05.2024_02 Аналог ТССЦ-503-0693 2306,87/2261,59=2% | Коробка клеммная пылевлагозащищенная IP66, открытой установки, в комплекте с винтовыми клемниками, для кабеля сечением до 5х16 мм2 | шт | 1 | 43529.2617 | 43529.2617 |  | 0 | 43529.2617
52 | ТЦ_20.5.02.02_78_7806155468_15.05.2024_02 Аналог ТССЦ-503-0693 2306,87/2261,59=2% | Коробка клеммная пылевлагозащищенная IP66, открытой установки, в комплекте с винтовыми клемниками, для кабеля сечением до 5х6 мм2 | шт | 100 | 31497.7111 | 3149771.1123 |  | 0 | 3149771.1123
Раздел 7. Материалы по молниезащите и заземлению | [5 empty] | 0 |  | 0 | 0
54 | ТЕР01-02-057-02 | Разработка грунта вручную в траншеях глубиной до 2 м без креплений с откосами, группа грунтов: 2 | 100 м3 грунта | 0.5125 |  | 0 |  | 0 | 0
55 | ТЕР01-02-061-01 | Засыпка вручную траншей, пазух котлованов и ям, группа грунтов: 1 | 100 м3 грунта | 0.5125 |  | 0 |  | 0 | 0
56 | ТЕРм08-02-472-02 | Заземлитель горизонтальный из стали: полосовой сечением 160 мм2 | 100 м | 2.05 |  | 0 |  | 0 | 0
57 | ТЕРм08-02-472-07 | Проводник заземляющий открыто по строительным основаниям: из полосовой стали сечением 160 мм2 | 100 м | 9.45 |  | 0 |  | 0 | 0
58 | ТЦ_08.3.12.00_78_7804526950_15.05.2024_02 Аналог ТССЦ-101-1638 5134,83/4987,13=2% | Полоса 40х4, горячеоцинкованная | м | 1150 | 340.49 | 391563.5 |  | 0 | 391563.5
59 | ТЕРм08-02-471-01 | Заземлитель вертикальный из угловой стали размером: 50х50х5 мм | 10 шт. | 1 |  | 0 |  | 0 | 0
60 | ТЦ_08.3.12.00_78_7804526950_15.05.2024_02 Аналог ТССЦ-101-2542 4813,20/4671,80=2% | Сталь угловая 5х50х50 мм, горячеоцинкованная | шт | 10 | 1831.6164 | 18316.164 |  | 0 | 18316.164
61 | ТЦ_20.2.05.02_78_7804526950_15.05.2024_02 Аналог ТССЦ-101-1671 25,60/25,05=2% | Скоба-держатель полосы 40х4 мм с болтом | шт | 780 | 463.56 | 361576.8 |  | 0 | 361576.8
62 | ТЦ_22.2.02.11_2_0278204832_15.05.2024_02 Аналог ТССЦ-101-2066 10,28/10,03=2% | Анкер с болтом М8 | шт | 780 | 20.5355 | 16017.665 |  | 0 | 16017.665
63 | ТЦ_14.2.02.03_78_7804526950_15.05.2024_02 Аналог ТССЦ-113-0395 95,68/93,73=2% | Цинковая краска-спрей, 400 мл | шт | 15 | 4474.0283 | 67110.425 |  | 0 | 67110.425
64 | ТЕРм08-01-068-02 | Шина сборная - одна полоса в фазе, медная или алюминиевая сечением: до 500 мм2 | 100 м | 0.005 |  | 0 |  | 0 | 0
65 | ТЦ_21.1.00.00_78_7804526950_15.05.2024_02 Аналог ТССЦ-110-0355 10225,04/10022,42=2% | Главная заземляющая шина с изоляторами 500х50х6 мм, медь, в комплекте с креплением на стену | компл | 1 | 7908.2732 | 7908.2732 |  | 0 | 7908.2732
Раздел 8. Система кабельного обогрева | [5 empty] | 0 |  | 0 | 0
66 | ТЕРм08-02-148-01 | Кабель до 35 кВ в проложенных трубах, блоках и коробах, масса 1 м кабеля: до 1 кг | 100 м кабеля | 3.95 |  | 0 |  | 0 | 0
67 | ТЦ_21.1.00.00_78_7804526950_01.02.2024_02 Аналог ТССЦ-501-2377 178,91/175,39=2% | Греющий кабель саморегулирующийся, ТНБВ.681817.023ТУ, 30 Вт/м | м | 657.9 | 283.323 | 186398.2143 |  | 0 | 186398.2143
68 | ТЦ_21.1.00.00_78_7804526950_15.05.2024_02 Аналог ТССЦ-111-0126 335,61/328,92=2% | Комплекты монтажные КСТ-МК-3СВК ТНБВ.681817.023ТУ | шт | 19 | 209.5112 | 3980.713 |  | 0 | 3980.713
69 | ТЕРм08-02-149-01 | Кабель до 35 кВ, подвешиваемый на тросе, масса 1 м кабеля: до 1 кг | 100 м кабеля | 2.5 |  | 0 |  | 0 | 0
70 | ТЦ_20.1.02.19_78_7804526950_15.05.2024_02 Аналог ТССЦ-509-8108 10,71/10,47=2% | Трос стальной D3 в п/э в комплекте с зашимами и коушами | м | 257.5 | 29.0213 | 7472.9949 |  | 0 | 7472.9949
71 | ТЦ_20.1.01.14_78_7804526950_15.05.2024_02 Аналог ТССЦ-509-0020 42,77/41,87=2% | Зажим для троса 3 мм | шт | 11 | 5.0933 | 56.0259 |  | 0 | 56.0259
72 | ТЦ_20.1.01.14_78_7804526950_15.05.2024_02 Аналог ТССЦ-509-0020 42,77/41,87=2% | Коуш для троса 3 мм | шт | 11 | 10.8395 | 119.2346 |  | 0 | 119.2346
73 | ТЦ_20.1.01.00_78_7804526950_15.05.2024_02 Аналог ТССЦ-509-0020 42,77/41,87=2% | Зажим крепежный ТСР/Т.1-25 Ц | шт | 500 | 33.6931 | 16846.5612 |  | 0 | 16846.5612
74 | ТЦ_20.1.01.00_78_7804526950_15.05.2024_02 Аналог ТССЦ-509-0020 42,77/41,87=2% | Зажим крепежный ТСР.2-50 Ц | шт | 22 | 43.2928 | 952.4405 |  | 0 | 952.4405
75 | ТЦ_01.7.06.07_78_7804526950_15.05.2024_02 Аналог ТССЦ-101-3056 6,3/6,17=2% | Лента монтажная серии "КСТ-ЛМ.25" | м | 164.8 | 313.8208 | 51717.6644 |  | 0 | 51717.6644
76 | ТЦ_01.7.15.08_78_7804526950_15.05.2024_02 Аналог ТССЦ-101-1879 6,42/6,24=2% | Заклепка вытяжная стальная 4,0х10 | шт | 320 | 124.5679 | 39861.7192 |  | 0 | 39861.7192
77 | ТЕРм08-02-155-01 | Герметизация проходов при вводе кабелей во взрывоопасные помещения уплотнительной массой | 1 проход кабеля | 2 |  | 0 |  | 0 | 0
78 | ТЦ_14.5.01.00_78_7804526950_15.05.2024_02 Аналог ТССЦ-101-2901 51,49/50,41=2% | Герметик силиконовый Пентэласт 1101 (прозрачный), 310 мл. | шт | 2 | 696.0142 | 1392.0285 |  | 0 | 1392.0285
79 | ТЕРм08-02-411-01 | Рукав металлический наружным диаметром: до 48 мм | 100 м | 1.15 |  | 0 |  | 0 | 0
80 | ТЦ_08.1.02.13_78_7804526950_15.05.2024_02 Аналог ТССЦ-101-6593 340,00/333,27=2% | Рукав гибкий металлический в полимерной оболочке номинальным o26 мм в комплекте с соединительными муфтами |  | 118.45 | 5815.9714 | 688901.8155 |  | 0 | 688901.8155
Раздел 9. Кабельные конструкции, трубы, коробки, крепеж (ОКЛ) | [5 empty] | 0 |  | 0 | 0
81 | ТЕРм08-02-395-01 | Лоток металлический штампованный по установленным конструкциям, ширина лотка: до 200 мм | 1 т | 3.9137 |  | 0 |  | 0 | 0
82 | ТЦ_20.2.07.00_2_0278204832_15.05.2024_02 Аналог ТССЦ-509-2857 23,70/23,16=2% | Лоток лестничный шириной 200 мм, высотой 80 мм, толщиной 1,2 мм, L=3 м, нерж.(2,62 кг) | шт | 90.6667 | 18192.38 | 1649442.4594 |  | 0 | 1649442.4594
83 | ТЦ_20.2.07.00_2_0278204832_15.05.2024_02 | Угол горизонтальный 90°, шириной 200 мм, высотой 80 мм, толщиной 1,2 мм, нерж.(1,319 кг) | шт | 7 | 6207.72 | 43454.04 |  | 0 | 43454.04
84 | ТЦ_20.2.07.00_2_0278204832_15.05.2024_02 Аналог ТССЦ-509-2857 23,70/23,16=2% | Т-образный ответвитель, шириной 200 мм, высотой 80 мм, толщиной 1,2 мм, нерж.(2,79 кг) | шт | 1 | 10352.24 | 10352.24 |  | 0 | 10352.24
85 | ТЦ_20.2.07.00_2_0278204832_15.05.2024_02 Аналог ТССЦ-509-2857 23,70/23,16=2% | Соединительная пластина увеличенная, высотой 80 мм, толщиной 2 мм, нерж.(0,2 кг) | шт | 200 | 241.32 | 48264 |  | 0 | 48264
86 | ТЦ_20.2.07.00_2_0278204832_15.05.2024_02 Аналог ТССЦ-509-2857 23,70/23,16=2% | Соединитель шарнирный, высотой 80 мм, толщиной 2 мм, нерж.(0,4 кг) | шт | 15 | 963.44 | 14451.6 |  | 0 | 14451.6
87 | ТЦ_20.2.07.00_2_0278204832_15.05.2024_02 Аналог ТССЦ-509-2857 23,70/23,16=2% | Соединитель угловой, толщиной 2 мм, нерж. (0,17 кг) | шт | 15 | 212.89 | 3193.35 |  | 0 | 3193.35
88 | ТЦ_20.2.07.00_2_0278204832_15.05.2024_02 Аналог ТССЦ-509-8366 14,14/13,85=2% | Консоль одиночная 250 мм, толщиной 3 мм, нерж. (1 кг) | шт | 174 | 2196.4 | 382173.6 |  | 0 | 382173.6
89 | ТЦ_20.2.07.00_2_0278204832_15.05.2024_02 Аналог ТССЦ-107-0001 12,39/12,09=2% | Прижим кабельного лотка, нерж. (0,028 кг) | шт | 348 | 49.5 | 17226 |  | 0 | 17226
90 | ТЦ_22.2.02.11_2_0278204832_15.05.2024_02 Аналог ТССЦ-101-6794 25,60/25,05=2% | Винт с крестообразным шлицем М6х10, нерж.(0,8 кг) | шт | 2600 | 97.98 | 254748 |  | 0 | 254748
91 | ТЦ_22.2.02.11_2_0278204832_15.05.2024_02 Аналог ТССЦ-101-6794 25,60/25,05=2% | Гайка шестигранная М6, нерж.(0,16 кг) | шт | 2600 | 15.12 | 39312 |  | 0 | 39312
92 | ТЦ_22.2.02.11_2_0278204832_15.05.2024_02 Аналог ТССЦ-101-6794 25,60/25,05=2% | Шайба стопорная М6, нерж. (0,2 кг) | шт | 2600 | 12.69 | 32994 |  | 0 | 32994
93 | ТЦ_22.2.02.11_2_0278204832_15.05.2024_02 Аналог ТССЦ-101-6794 25,60/25,05=2% | Винт для крепления к С-образному профилю М10х30 мм, нерж.(0,04 кг) | шт | 308 | 3902.77 | 1202053.16 |  | 0 | 1202053.16
94 | ТЦ_22.2.02.11_2_0278204832_15.05.2024_02 Аналог ТССЦ-101-6794 25,60/25,05=2% | Гайка со стопорным буртиком М10, нерж.(1,31 кг) | шт | 308 | 65.92 | 20303.36 |  | 0 | 20303.36
95 | ТЕРм08-02-152-04 | Стойка сборных кабельных конструкций (без полок), масса: до 1,6 кг | 100 шт. | 0.55 |  | 0 |  | 0 | 0
96 | ТЦ_20.2.07.00_2_0278204832_15.05.2024_02 Аналог ТССЦ-201-0776 12578,44/12437,78=2% | Профиль STRUT, 900 мм, толщиной 2,5 мм, нерж. | шт | 55 | 3377.2 | 185746 |  | 0 | 185746
97 | ТЦ_20.2.07.00_2_0278204832_15.05.2024_02 Аналог ТССЦ-509-2857 23,70/23,16=2% | Пластина для крепления к металлическим балкам, толщиной 6 мм, нерж. | шт | 110 | 407.64 | 44840.4 |  | 0 | 44840.4
98 | ТЦ_22.2.02.11_2_0278204832_15.05.2024_02 Аналог ТССЦ-101-6794 25,60/25,05=2% | Гайка STRUT закладная М10, нерж. | шт | 110 | 1123.35 | 123568.5 |  | 0 | 123568.5
99 | ТЦ_22.2.02.11_2_0278204832_15.05.2024_02 Аналог ТССЦ-101-6794 25,60/25,05=2% | Болт шестигранный М10х100, нерж. | шт | 110 | 396.14 | 43575.4 |  | 0 | 43575.4
100 | ТЦ_22.2.02.11_2_0278204832_15.05.2024_02 Аналог ТССЦ-101-6794 25,60/25,05=2% | Гайка со стопорным буртиком М10, нерж. | шт | 110 | 65.92 | 7251.2 |  | 0 | 7251.2
101 | ТЦ_20.5.02.00_2_0278204832_15.05.2024_02 Аналог ТССЦ-111-0126 335,61/328,92=2% | Коробка соединительная стальная, 150х150х60 мм, EI90, IP66, оранжевая, в комплекте с керамическими клеммниками | шт | 55 | 7004.58 | 385251.9 |  | 0 | 385251.9
102 | ТЕРм08-02-411-01 | Рукав металлический наружным диаметром: до 48 мм | 100 м | 4.3 |  | 0 |  | 0 | 0
103 | ТЦ_08.1.02.13_2_0278204832_15.05.2024_02 Аналог ТССЦ-101-6593 340,00/333,27=2% | Рукав гибкий металлический в полимерной оболочке номинальным ø20 мм в комплекте с соединительными муфтами | м | 442.9 | 6411.8859 | 2839824.2661 |  | 0 | 2839824.2661
104 | ТЦ_20.1.02.18_2_0278204832_15.05.2024_02 Аналог ТССЦ-201-8057 20,45/20,25=2% | Стяжки кабельные из нержавеющей стали с полимерным покрытием | уп | 15 | 2100 | 31500 |  | 0 | 31500
105 | ТЦ_22.2.02.11_2_0278204832_15.05.2024_02 Аналог ТССЦ-509-5777 34,00/33,16=2% | Держатель оцинкованный двусторонний для диаметра до 27 мм | шт | 200 | 16.32 | 3264 |  | 0 | 3264
106 | ТЦ_22.2.02.11_2_0278204832_15.05.2024_02 Аналог ТССЦ-101-2066 10,28/10,03=2% | Металличесикй анкер с болтом М6х55, нерж. | шт | 400 | 150 | 60000 |  | 0 | 60000
107 | ТЦ_22.2.02.11_2_0278204832_15.05.2024_02 Аналог ТССЦ-101-2066 10,28/10,03=2% | Струбцина монтажная М6, нерж. | шт | 430 | 908.41 | 390616.3 |  | 0 | 390616.3
108 | ТЦ_22.2.02.11_2_0278204832_15.05.2024_02 Аналог ТССЦ-101-4949 10,26/10,03=2% | Шпилька резьбовая, М6, L=1 м, нерж. | шт | 430 | 2143.41 | 921666.3 |  | 0 | 921666.3
109 | ТЦ_22.2.02.11_2_0278204832_15.05.2024_02 Аналог ТССЦ-101-2091 64,20/62,89=2% | Хомут стальной с приварной гайкой М6, ø 26 мм, нерж. | шт | 430 | 637.71 | 274215.3 |  | 0 | 274215.3
110 | ТЦ_22.2.02.11_2_0278204832_15.05.2024_02 Аналог ТССЦ-101-2091 64,20/62,89=2% | Хомут стальной с внутренней резьбой М6, ø 26 мм, нерж. | шт | 860 | 637.71 | 548430.6 |  | 0 | 548430.6
111 | ТЦ_22.2.02.11_2_0278204832_15.05.2024_02 Аналог ТССЦ-101-2091 64,20/62,89=2% | Хомут стальной с внутренней резьбой М6, ø 6 мм, нерж. | шт | 860 | 103.68 | 89164.8 |  | 0 | 89164.8
112 | ТЦ_22.2.02.11_2_0278204832_15.05.2024_02 Аналог ТССЦ-101-6794 25,60/25,05=2% | Гайка шестигранная М6, нерж. | шт | 860 | 15.12 | 13003.2 |  | 0 | 13003.2
113 | ТЕРм08-02-407-11 | Труба стальная по установленным конструкциям, в опалубке фундаментов и перекрытиях, диаметр: до 25 мм | 100 м | 0.8 |  | 0 |  | 0 | 0
114 | ТЦ_22.2.02.11_2_0278204832_15.05.2024_02 Аналог ТССЦ-103-2014 98,60/96,47=2% | Труба стальная ø25 мм, толщ. стенки 1,2 мм | м | 92.7 | 1717.1486 | 159179.6763 |  | 0 | 159179.6763
Раздел 10. Кабельные конструкции, трубы, крепеж | [5 empty] | 0 |  | 0 | 0
115 | ТЕРм08-02-395-02 | Лоток металлический штампованный по установленным конструкциям, ширина лотка: до 400 мм | 1 т | 5.0482 |  | 0 |  | 0 | 0
116 | ТЦ_20.2.07.00_2_0278204832_15.05.2024_02 Аналог ТССЦ-509-2857 23,70/23,16=2% | Лоток лестничный шириной 300 мм, высотой 80 мм, толщиной 1,2 мм, L=3 м, нерж.(2,82 кг) | шт | 77 | 12148 | 935396 |  | 0 | 935396
117 | ТЦ_20.2.07.00_2_0278204832_15.05.2024_02 Аналог ТССЦ-509-2857 23,70/23,16=2% | Лоток лестничный шириной 200 мм, высотой 80 мм, толщиной 1,2 мм, L=3 м, нерж.(2,62 кг) | шт | 44 | 18192.38 | 800464.72 |  | 0 | 800464.72
118 | ТЦ_20.2.07.00_2_0278204832_15.05.2024_02 | Угол горизонтальный 90°, шириной 300 мм, высотой 80 мм, толщиной 1,2 мм, нерж.(1,66 кг) | шт | 7 |  | 0 |  | 0 | 0
119 | ТЦ_20.2.07.00_2_0278204832_15.05.2024_02 | Угол горизонтальный 90°, шириной 200 мм, высотой 80 мм, толщиной 1,2 мм, нерж.(1,319 кг) | шт | 2 | 6207.72 | 12415.44 |  | 0 | 12415.44
120 | ТЦ_20.2.07.00_2_0278204832_15.05.2024_02 Аналог ТССЦ-509-2857 23,70/23,16=2% | Т-образный ответвитель, шириной 300 мм, высотой 80 мм, толщиной 1,2 мм, нерж. (5,29 кг) | шт | 1 | 12333.57 | 12333.57 |  | 0 | 12333.57
121 | ТЦ_20.2.07.00_2_0278204832_15.05.2024_02 Аналог ТССЦ-509-2857 23,70/23,16=2% | Соединительная пластина увеличенная, высотой 80 мм, толщиной 2 мм, нерж.0,12 кг) | шт | 280 | 241.32 | 67569.6 |  | 0 | 67569.6
122 | ТЦ_20.2.07.00_2_0278204832_15.05.2024_02 Аналог ТССЦ-509-2857 23,70/23,16=2% | Соединитель шарнирный, высотой 80 мм, толщиной 2 мм, нерж.(0,4 кг) | шт | 15 | 963.44 | 14451.6 |  | 0 | 14451.6
123 | ТЦ_20.2.07.00_2_0278204832_15.05.2024_02 Аналог ТССЦ-509-2857 23,70/23,16=2% | Соединитель угловой, толщиной 2 мм, нерж. (0,17 кг) | шт | 15 | 212.89 | 3193.35 |  | 0 | 3193.35
124 | ТЦ_20.2.07.00_2_0278204832_15.05.2024_02 Аналог ТССЦ-509-8366 14,14/13,85=2% | Консоль одиночная 350 мм, толщиной 3 мм, нерж.(2,5 кг) | шт | 154 | 2196.4 | 338245.6 |  | 0 | 338245.6
125 | ТЦ_20.2.07.00_2_0278204832_15.05.2024_02 Аналог ТССЦ-509-8366 14,14/13,85=2% | Консоль одиночная 250 мм, толщиной 3 мм, нерж.(1 кг) | шт | 80 | 2196.4 | 175712 |  | 0 | 175712
126 | ТЦ_20.2.07.00_2_0278204832_15.05.2024_02 Аналог ТССЦ-107-0001 12,39/12,09=2% | Прижим кабельного лотка, нерж.(0,028 кг) | шт | 468 | 49.5 | 23166 |  | 0 | 23166
127 | ТЦ_22.2.02.11_2_0278204832_15.05.2024_02 Аналог ТССЦ-101-6794 25,60/25,05=2% | Винт с крестообразным шлицем М6х10, нерж.(0,8 кг) | шт | 3600 | 97.98 | 352728 |  | 0 | 352728
128 | ТЦ_22.2.02.11_2_0278204832_15.05.2024_02 Аналог ТССЦ-101-6794 25,60/25,05=2% | Гайка шестигранная М6, нерж.(0,16 кг) | шт | 3600 | 15.12 | 54432 |  | 0 | 54432
129 | ТЦ_22.2.02.11_2_0278204832_15.05.2024_02 Аналог ТССЦ-101-6794 25,60/25,05=2% | Шайба стопорная М6, нерж.(0,2 кг) | шт | 3600 | 12.69 | 45684 |  | 0 | 45684
130 | ТЕРм08-02-152-04 | Стойка сборных кабельных конструкций (без полок), масса: до 1,6 кг | 100 шт. | 1.54 |  | 0 |  | 0 | 0
131 | ТЦ_20.2.07.00_2_0278204832_15.05.2024_02 Аналог ТССЦ-201-0776 12578,44/12437,78=2% | Профиль STRUT двойной, 1000 мм, толщиной 2,5 мм, нерж. | шт | 154 | 8348.05 | 1285599.7 |  | 0 | 1285599.7
132 | ТЦ_20.2.08.02_2_0278204832_15.05.2024_02 Аналог ТССЦ-101-6794 25,60/25,05=2% | Крепление приварное, толщина 6 мм, нерж. | шт | 308 | 919.89 | 283326.12 |  | 0 | 283326.12
133 | ТЦ_22.2.02.11_2_0278204832_15.05.2024_02 Аналог ТССЦ-101-6794 25,60/25,05=2% | Винт для крепления к С-образному профилю М10х30 мм, нерж. | шт | 362 | 3902.77 | 1412802.74 |  | 0 | 1412802.74
134 | ТЦ_25.2.02.01_2_0278204832_15.05.2024_02 Аналог ТССЦ-101-6794 25,60/25,05=2% | Болт шестигранный М10х70, нерж. | шт | 616 | 330.82 | 203785.12 |  | 0 | 203785.12
135 | ТЦ_22.2.02.11_2_0278204832_15.05.2024_02 Аналог ТССЦ-101-6794 25,60/25,05=2% | Гайка со стопорным буртиком М10, нерж. | шт | 978 | 65.92 | 64469.76 |  | 0 | 64469.76
136 | ТЦ_22.2.02.11_2_0278204832_15.05.2024_02 Аналог ТССЦ-101-6794 25,60/25,05=2% | Шайба плоская М10, нерж. | шт | 616 | 15.72 | 9683.52 |  | 0 | 9683.52
137 | ТЦ_27.2.03.03_2_0278204832_15.05.2024_02 | Траверса для лотка 41x41, 565 мм, толщиной 2,5 мм, нерж. | шт | 28 | 2254.09 | 63114.52 |  | 0 | 63114.52
138 | ТЦ_22.2.02.11_2_0278204832_15.05.2024_02 Аналог ТССЦ-101-4949 10,26/10,03=2% | Шпилька резьбовая М8х1000, нерж. | шт | 28 | 1275.12 | 35703.36 |  | 0 | 35703.36
139 | ТЦ_20.2.07.00_2_0278204832_15.05.2024_02 Аналог ТССЦ-101-2066 10,28/10,03=2% | Струбцина монтажная М8, нерж. | шт | 28 | 210.46 | 5892.88 |  | 0 | 5892.88
140 | ТЦ_22.2.02.11_2_0278204832_15.05.2024_02 Аналог ТССЦ-101-6794 25,60/25,05=2% | Гайка со стопорным буртиком М8, нерж. | шт | 168 | 7.86 | 1320.48 |  | 0 | 1320.48
141 | ТЦ_22.2.02.11_2_0278204832_15.05.2024_02 Аналог ТССЦ-101-6794 25,60/25,05=2% | Шайба увеличенная М8, нерж. | шт | 112 | 51.4 | 5756.8 |  | 0 | 5756.8
142 | ТЕРм08-02-152-04 | Стойка сборных кабельных конструкций (без полок), масса: до 1,6 кг | 100 шт. | 0.2 |  | 0 |  | 0 | 0
143 | ТЦ_20.2.07.00_2_0278204832_15.05.2024_02 Аналог ТССЦ-201-0776 12578,44/12437,78=2% | Профиль П-образный, 1500 мм, толщиной 2,0 мм, нерж. | шт | 20 | 3302.2 | 66044 |  | 0 | 66044
144 | ТЦ_20.2.08.02_2_0278204832_15.05.2024_02 Аналог ТССЦ-101-6794 25,60/25,05=2% | Крепление приварное, толщина 6 мм, нерж. | шт | 40 | 919.89 | 36795.6 |  | 0 | 36795.6
145 | ТЦ_25.2.02.01_2_0278204832_15.05.2024_02 Аналог ТССЦ-101-6794 25,60/25,05=2% | Болт шестигранный М10х70, нерж. | шт | 80 | 330.82 | 26465.6 |  | 0 | 26465.6
146 | ТЦ_22.2.02.11_2_0278204832_15.05.2024_02 Аналог ТССЦ-101-6794 25,60/25,05=2% | Гайка со стопорным буртиком М10, нерж. | шт | 80 | 65.92 | 5273.6 |  | 0 | 5273.6
147 | ТЦ_22.2.02.11_2_0278204832_15.05.2024_02 Аналог ТССЦ-101-6794 25,60/25,05=2% | Шайба плоская М10, нерж. | шт | 80 | 15.72 | 1257.6 |  | 0 | 1257.6
148 | ТЕРм08-02-152-04 | Стойка сборных кабельных конструкций (без полок), масса: до 1,6 кг | 100 шт. | 0.85 |  | 0 |  | 0 | 0
149 | ТЦ_20.2.07.00_2_0278204832_15.05.2024_02 Аналог ТССЦ-201-0776 12578,44/12437,78=2% | Профиль STRUT двойной, 900 мм, толщиной 2,5 мм, нерж. | шт | 85 | 3377.2 | 287062 |  | 0 | 287062
150 | ТЦ_20.2.08.02_2_0278204832_15.05.2024_02 Аналог ТССЦ-509-2857 23,70/23,16=2% | Пластина для крепления к металлическим балкам, толщиной 6 мм, нерж. | шт | 170 | 407.64 | 69298.8 |  | 0 | 69298.8
151 | ТЦ_22.2.02.11_2_0278204832_15.05.2024_02 Аналог ТССЦ-101-6794 25,60/25,05=2% | Гайка STRUT закладная М10, нерж. | шт | 170 | 1123.35 | 190969.5 |  | 0 | 190969.5
152 | ТЦ_25.2.02.01_2_0278204832_15.05.2024_02 Аналог ТССЦ-101-6794 25,60/25,05=2% | Болт шестигранный М10х100, нерж. | шт | 170 | 396.14 | 67343.8 |  | 0 | 67343.8
153 | ТЦ_22.2.02.11_2_0278204832_15.05.2024_02 Аналог ТССЦ-101-6794 25,60/25,05=2% | Гайка со стопорным буртиком М10, нерж. | шт | 170 | 65.92 | 11206.4 |  | 0 | 11206.4
154 | ТЕРм08-02-411-01 | Рукав металлический наружным диаметром: до 48 мм | 100 м | 6.45 |  | 0 |  | 0 | 0
155 | ТЦ_08.1.02.13_78_7804526950_15.05.2024_02 Аналог ТССЦ-101-6593 340,00/333,27=2% | Металлорукав гибкий в гладкой EVA оболочке номинальным ø20 мм в комплекте с соединительными муфтами | м | 664.35 | 4801.72 | 3190022.682 |  | 0 | 3190022.682
156 | ТЕРм08-02-411-02 | Рукав металлический наружным диаметром: до 60 мм | 100 м | 0.5 |  | 0 |  | 0 | 0
157 | ТЦ_08.1.02.13_78_7804526950_15.05.2024_02 Аналог ТССЦ-101-6593 340,00/333,27=2% | Металлорукав гибкий в гладкой EVA оболочке номинальным ø50 мм в комплекте с соединительными муфтами | м | 51.5 | 5502.46 | 283376.69 |  | 0 | 283376.69
158 | ТЦ_20.1.02.18_78_7804526950_15.05.2024_02 Аналог ТССЦ-201-8057 20,45/20,25=2% | Стяжки кабельные из нержавеющей стали с полимерным покрытием | уп | 20 | 2100 | 42000 |  | 0 | 42000
159 | ТЦ_22.2.02.11_2_0278204832_15.05.2024_02 Аналог ТССЦ-509-5777 34,00/33,16=2% | Держатель оцинкованный двусторонний для диаметра до 27 мм | шт | 320 | 16.32 | 5222.4 |  | 0 | 5222.4
160 | ТЦ_22.2.02.11_2_0278204832_15.05.2024_02 Аналог ТССЦ-101-2066 10,28/10,03=2% | Металличесикй анкер с болтом М6х55, нерж | шт | 640 | 150 | 96000 |  | 0 | 96000
161 | ТЦ_22.2.02.11_2_0278204832_15.05.2024_02 Аналог ТССЦ-101-2066 10,28/10,03=2% | Струбцина монтажная М6, нерж. | шт | 645 | 908.41 | 585924.45 |  | 0 | 585924.45
162 | ТЦ_22.2.02.11_2_0278204832_15.05.2024_02 Аналог ТССЦ-101-4949 10,26/10,03=2% | Шпилька резьбовая, М6, L=1 м, нерж. | шт | 645 | 2143.41 | 1382499.45 |  | 0 | 1382499.45
163 | ТЦ_22.2.02.11_78_7804526950_15.05.2024_02 Аналог ТССЦ-101-2091 64,20/62,89=2% | Хомут стальной с приварной гайкой М6, ø 26 мм, нерж. | шт | 645 | 637.71 | 411322.95 |  | 0 | 411322.95
164 | ТЦ_22.2.02.11_78_7804526950_15.05.2024_02 Аналог ТССЦ-101-2091 64,20/62,89=2% | Хомут стальной с внутренней резьбой М6, ø 26 мм, нерж. | шт | 1290 | 637.71 | 822645.9 |  | 0 | 822645.9
165 | ТЦ_22.2.02.11_78_7804526950_15.05.2024_02 Аналог ТССЦ-101-2091 64,20/62,89=2% | Хомут стальной с внутренней резьбой М6, ø 6 мм, нерж. | шт | 1290 | 103.68 | 133747.2 |  | 0 | 133747.2
166 | ТЦ_22.2.02.11_2_0278204832_15.05.2024_02 Аналог ТССЦ-101-6794 25,60/25,05=2% | Гайка шестигранная М6, нерж. | шт | 1290 | 15.12 | 19504.8 |  | 0 | 19504.8
167 | ТЕРм08-02-407-11 | Труба стальная по установленным конструкциям, в опалубке фундаментов и перекрытиях, диаметр: до 25 мм | 100 м | 0.9 |  | 0 |  | 0 | 0
168 | ТЦ_23.5.02.02_2_0278204832_15.05.2024_02 Аналог ТССЦ-103-2014 98,60/96,47=2% | Труба стальная ø25 мм, толщ. стенки 1,2 мм | м | 92.7 | 1717.1486 | 159179.6763 |  | 0 | 159179.6763
[6 empty] | 42497387.0188 |  | 0 | 42497387.0188

## 2.1.2,2.1.7-ЭОМ2
№ п/п | Обоснование | Наименование работ и затрат | Ед. изм. | Кол-во | Стоимость ед. мат. | Сумма мат. | Стоимость ед. работ | Сумма работ | Итого
Раздел 1. Осветительное электрооборудование
1 | ТЕРм08-03-593-06 | Светильник потолочный или настенный с креплением винтами или болтами для помещений: с нормальными условиями среды, одноламповый | 100 шт. | 1.47 |  | 0 |  | 0 | 0
2 | ТЦ_20.3.03.07_78_7806155468_15.05.2024_02 Аналог ТССЦ-509-0765 129,31/126,54=2% | Светильник светодиодный пылевлагозащищённый IP66, 220 АС, 36 Вт, 4960Лм, потолочное крепление, в комплекте кабельный ввод КНВМ2M-20НК/Р, нерж. с АКБ на 1 час | шт | 117 | 38200 | 4469400 |  | 0 | 4469400
3 | ТЦ_20.3.03.07_78_7806155468_15.05.2024_02 Аналог ТССЦ-509-0765 129,31/126,54=2% | Светильник светодиодный пылевлагозащищённый IP66, 220 АС, 18 Вт, 2480 Лм, потолочное крепление, в комплекте кабельный ввод КНВМ2M-20НК/Р, нерж. | шт | 28 | 28850 | 807800 |  | 0 | 807800
4 | ТЦ_20.3.03.07_78_7806155468_15.05.2024_02 Аналог ТССЦ-509-0765 129,31/126,54=2% | Светильник светодиодный пылевлагозащищённый IP66, 220 АС,50 Вт, 7250 Лм, подвесное крепление, в комплекте кабельный ввод КНВМ2M-20НК/Р, нерж. | шт | 2 | 57200 | 114400 |  | 0 | 114400
5 | ТССЦ-509-6287 | Наклейка пиктограмма "Выход налево", "Выход направо" из самоклеющей пленки для светильника аварийного освещения ЛБО 20 (БС-842, БС-943, БС-741) | 100 шт. | 0.76 | 32426.6041 | 24644.2191 |  | 0 | 24644.2191
Раздел 2. Кабельные изделия | [5 empty] | 0 |  | 0 | 0
7 | ТЕРм08-02-402-01 | Кабель двух-четырехжильный по установленным конструкциям и лоткам с установкой ответвительных коробок: в помещениях с нормальной средой сечением жилы до 10 мм2 | 100 м | 27.35 |  | 0 |  | 0 | 0
8 | ТЕРм08-02-412-03 | Затягивание провода в проложенные трубы и металлические рукава первого одножильного или многожильного в общей оплетке, суммарное сечение: до 16 мм2 | 100 м | 13 |  | 0 |  | 0 | 0
9 | ТЦ_21.1.06.09_2_0276132981_15.05.2024_02 Аналог ТССЦ-501-7992 102768,47/100715,23=2% | Кабель силовой с изоляцией из ПВХ пластиката, не распространяющего горение, с пониженным дымо- и газовыделением, с медными жилами, на напряжение 1,0 кВ, сечением: 5х16 | м | 86.7 | 3351.61 | 290584.587 |  | 0 | 290584.587
10 | ТЦ_21.1.06.09_2_0276132981_15.05.2024_02 Аналог ТССЦ-501-7992 102768,47/100715,23=2% | Кабель силовой с изоляцией из ПВХ пластиката, не распространяющего горение, с пониженным дымо- и газовыделением, с медными жилами, на напряжение 1,0 кВ, сечением: 5х6 | м | 423.3 | 1579.11 | 668437.263 |  | 0 | 668437.263
11 | ТЦ_21.1.06.09_2_0276132981_15.05.2024_02 Аналог ТССЦ-501-7991 77568,35/76021,46=2% | Кабель силовой с изоляцией из ПВХ пластиката, не распространяющего горение, с пониженным дымо- и газовыделением, с медными жилами, на напряжение 1,0 кВ, сечением: 5х4 | м | 1055.7 | 1155.51 | 1219871.907 |  | 0 | 1219871.907
12 | ТЦ_21.1.06.09_2_0276132981_15.05.2024_02 Аналог ТССЦ-501-8629 32908,54/32244,30=2% | Кабель силовой с изоляцией из ПВХ пластиката, не распространяющего горение, с пониженным дымо- и газовыделением, с медными жилами, на напряжение 1,0 кВ, сечением: 5х2,5 | м | 219.3 | 760.35 | 166744.755 |  | 0 | 166744.755
13 | ТЦ_21.1.06.09_2_0276132981_15.05.2024_02 Аналог ТССЦ-501-8624 22018,43/21572,51=2% | Кабель силовой с изоляцией из ПВХ пластиката, не распространяющего горение, с пониженным дымо- и газовыделением, с медными жилами, на напряжение 1,0 кВ, сечением: 3х2,5 | м | 351.9 | 495.42 | 174338.298 |  | 0 | 174338.298
14 | ТЦ_21.1.06.09_2_0276132981_15.05.2024_02 Аналог ТССЦ-501-7965 29794,41/29199,32=2% | Кабель силовой с изоляцией из ПВХ пластиката, не распространяющего горение, с пониженным дымо- и газовыделением, с медными жилами, на напряжение 1,0 кВ, сечением: 3х1,5 | м | 402.9 | 380.34 | 153238.986 |  | 0 | 153238.986
15 | ТЦ_21.1.06.09_2_0276132981_15.05.2024_02 Аналог ТССЦ-501-7965 29794,41/29199,32=2% | Кабель силовой огнестойкий, с изоляцией из ПВХ пластиката, не распространяющего горение, с пониженным дымо- и газовыделением, с медными жилами, на напряжение 1,0 кВ, сечением: 5х4 | м | 489.6 | 1394.14 | 682570.944 |  | 0 | 682570.944
16 | ТЦ_21.1.06.09_2_0276132981_15.05.2024_02 Аналог ТССЦ-501-7965 29794,41/29199,32=2% | Кабель силовой огнестойкий, с изоляцией из ПВХ пластиката, не распространяющего горение, с пониженным дымо- и газовыделением, с медными жилами, на напряжение 1,0 кВ, сечением: 5х2,5 | м | 163.2 | 908.73 | 148304.736 |  | 0 | 148304.736
17 | ТЦ_21.1.06.09_2_0276132981_15.05.2024_02 Аналог ТССЦ-501-7965 29794,41/29199,32=2% | Кабель силовой огнестойкий, с изоляцией из ПВХ пластиката, не распространяющего горение, с пониженным дымо- и газовыделением, с медными жилами, на напряжение 1,0 кВ, сечением: 3х2,5 | м | 520.2 | 586.29 | 304988.058 |  | 0 | 304988.058
18 | ТЦ_21.1.06.09_2_0276132981_15.05.2024_02 Аналог ТССЦ-501-7965 29794,41/29199,32=2% | Кабель силовой огнестойкий, с изоляцией из ПВХ пластиката, не распространяющего горение, с пониженным дымо- и газовыделением, с медными жилами, на напряжение 1,0 кВ, сечением: 3х1,5 | м | 402.9 | 466.17 | 187819.893 |  | 0 | 187819.893
19 | ТЕРм08-02-472-10 | Проводник заземляющий из медного изолированного провода сечением 25 мм2 открыто по строительным основаниям | 100 м | 1 |  | 0 |  | 0 | 0
20 | ТЦ_21.2.03.05_78_7804526950_15.05.2024_02 Аналог ТССЦ-502-0505 17170,22/16817,89=2% | Провод медный, гибкий с ПВХ изоляцией на напряжение 0,45 кВ, ГОСТ 6323-79, сечением: 1х25 | м | 51 | 366.436 | 18688.2336 |  | 0 | 18688.2336
21 | ТЦ_21.2.03.05_78_7804526950_15.05.2024_02 Аналог ТССЦ-502-0505 17170,22/16817,89=2% | Провод медный, гибкий с ПВХ изоляцией на напряжение 0,45 кВ, ГОСТ 6323-79, сечением: 1х6 | м | 51.5 | 91.131 | 4693.2477 |  | 0 | 4693.2477
Раздел 3. Электрооборудование | [5 empty] | 0 |  | 0 | 0
22 | ТЕРм08-03-591-01 | Выключатель: одноклавишный неутопленного типа при открытой проводке | 100 шт. | 0.01 |  | 0 |  | 0 | 0
23 О | ТЦ_62.3.02.01_78_7804526950_15.05.2024_02 Аналог ТССЦ-509-2228 8,88/8,7=2% | Выключатель безопасности в корпусе, открытой установки, 63 А, 3Р, 380 В, IP65 | шт | 1 |  | 0 |  | 0 | 0 | давальческое
Раздел 4. Противопожарные заделки | [5 empty] | 0 |  | 0 | 0
24 | ТЕРм08-02-155-01 | Герметизация проходов при вводе кабелей во взрывоопасные помещения уплотнительной массой | 1 проход кабеля | 10 |  | 0 |  | 0 | 0
25 | ТЦ_14.5.01.10_78_7804526950_15.05.2024_02 Аналог ТССЦ-101-2415 52,74/51,66=2% | Терморасширяющаяся противопожарная пена, 300 мл | шт | 6 | 10012.8363 | 60077.018 |  | 0 | 60077.018
26 | ТЦ_14.5.01.01_78_7804526950_15.05.2024_02 аналог ТССЦ-101-2901 51,49/50,41=2% | Противопожарный акриловый герметик, 310 мл | шт | 6 | 2233.3749 | 13400.2493 |  | 0 | 13400.2493
27 | ТЦ_14.5.01.01_78_7804526950_15.05.2024_02 Аналог ТССЦ-113-0521 65,66/64,28=2% | Огнезащитная краска (покрытие), 6 кг | шт | 2 | 27232.1854 | 54464.3708 |  | 0 | 54464.3708
28 | ТЕР26-01-039-01 | Изоляция покрытий и перекрытий изделиями из волокнистых и зернистых материалов насухо | 1 м3 изоляции | 0.288 |  | 0 |  | 0 | 0
29 | ТЦ_12.2.05.02_78_7804526950_15.05.2024_02 аналог ТССЦ-101-2901 51,49/50,41=2% | Минеральная вата 80х600х1000 мм | шт | 6 | 305.2694 | 1831.6164 |  | 0 | 1831.6164
Раздел 5. Электроустановочные изделия | [5 empty] | 0 |  | 0 | 0
30 | ТЕРм08-03-532-04 | Пост управления кнопочный общего назначения, устанавливаемый на конструкции: на стене или колонне, количество элементов поста до 3 | 1 шт. | 22 |  | 0 |  | 0 | 0
31 О | ТЦ_62.3.02.01_78_7806155468_15.05.2024_02 | Кнопочный выключатель пылевлагозащищенный IP66 с кнопкой без фиксации 2НО, накладного монтажа, 10 А, 220 В, нержав. сталь | шт | 22 | 17651.1475 | 388325.244 |  | 0 | 388325.244
32 | ТЕРм08-03-573-04 | Шкаф (пульт) управления навесной, высота, ширина и глубина: до 600х600х350 мм | 1 шт. | 9 |  | 0 |  | 0 | 0
33 О | ТЦ_20.4.03.07_78_7804526950_15.05.2024_02 | РП1. Розеточный пост в комплекте с аппаратами защиты и розетками, 63 А, 380 В, IP67 | шт | 2 | 47937.024 | 95874.048 |  | 0 | 95874.048
34 О | ТЦ_20.4.03.07_78_7804526950_15.05.2024_02 | РП2. Розеточный пост в комплекте с аппаратами защиты и розетками, 16 А, 380 В, IP67 | шт | 7 | 25233.1166 | 176631.816 |  | 0 | 176631.816
35 | ТЕРм10-04-066-04 | Коробка кабельная соединительная или разветвительная | 1 шт. | 91 |  | 0 |  | 0 | 0
36 | ТЦ_20.5.02.02_78_7806155468_15.05.2024_02 Аналог ТССЦ-503-0693 2306,87/2261,59=2% | Коробка клеммная пылевлагозащищенная IP66, открытой установки, в комплекте с винтовыми клемниками, для кабеля сечением до 5х16 мм2 | шт | 1 | 43529.2617 | 43529.2617 |  | 0 | 43529.2617
37 | ТЦ_20.5.02.02_78_7806155468_15.05.2024_02 Аналог ТССЦ-503-0693 2306,87/2261,59=2% | Коробка клеммная пылевлагозащищенная IP66, открытой установки, в комплекте с винтовыми клемниками, для кабеля сечением до 5х6 мм2 | шт | 90 | 31497.7047 | 2834793.4264 |  | 0 | 2834793.4264
Раздел 6. Материалы по молниезащите и заземлению | [5 empty] | 0 |  | 0 | 0
39 | ТЕР01-02-057-02 | Разработка грунта вручную в траншеях глубиной до 2 м без креплений с откосами, группа грунтов: 2 | 100 м3 грунта | 0.48 |  | 0 |  | 0 | 0
40 | ТЕР01-02-061-01 | Засыпка вручную траншей, пазух котлованов и ям, группа грунтов: 1 | 100 м3 грунта | 0.48 |  | 0 |  | 0 | 0
41 | ТЕРм08-02-472-02 | Заземлитель горизонтальный из стали: полосовой сечением 160 мм2 | 100 м | 1.92 |  | 0 |  | 0 | 0
42 | ТЕРм08-02-472-07 | Проводник заземляющий открыто по строительным основаниям: из полосовой стали сечением 160 мм2 | 100 м | 7.08 |  | 0 |  | 0 | 0
43 | ТЦ_20.1.02.23_78_7804526950_15.05.2024_02 Аналог ТССЦ-101-1638 5134,83/4987,13=2% | Полоса 40х4, горячеоцинкованная | м | 900 | 340.49 | 306441 |  | 0 | 306441
44 | ТЕРм08-02-471-01 | Заземлитель вертикальный из угловой стали размером: 50х50х5 мм | 10 шт. | 3 |  | 0 |  | 0 | 0
45 | ТЦ_08.3.12.00_78_7804526950_15.05.2024_02 Аналог ТССЦ-101-2542 4813,20/4671,80=2% | Сталь угловая 5х50х50 мм, горячеоцинкованная | шт | 30 | 1831.6164 | 54948.4921 |  | 0 | 54948.4921
46 | ТЦ_20.1.02.23_78_7804526950_15.05.2024_02 Аналог ТССЦ-101-1671 25,60/25,05=2% | Скоба-держатель полосы 40х4 мм с болтом | шт | 660 | 463.56 | 305949.6 |  | 0 | 305949.6
47 | ТЦ_22.2.02.11_78_7804526950_15.05.2024_02 Аналог ТССЦ-101-2066 10,28/10,03=2% | Анкер с болтом М8 | шт | 660 | 139.2007 | 91872.4423 |  | 0 | 91872.4423
48 | ТЦ_20.1.02.23_78_7804526950_15.05.2024_02 Аналог ТССЦ-113-0395 95,68/93,73=2% | Цинковая краска-спрей, 400 мл | шт | 15 | 4474.0283 | 67110.425 |  | 0 | 67110.425
Раздел 7. Система кабельного обогрева | [5 empty] | 0 |  | 0 | 0
49 | ТЕРм08-02-148-01 | Кабель до 35 кВ в проложенных трубах, блоках и коробах, масса 1 м кабеля: до 1 кг | 100 м кабеля | 2.18 |  | 0 |  | 0 | 0
50 | ТЦ_21.1.00.00_78_7804526950_01.02.2024_02 Аналог ТССЦ-501-2377 178,91/175,39=2% | Греющий кабель саморегулирующийся, ТНБВ.681817.023ТУ, 30 Вт/м | м | 354.96 | 283.3219 | 100567.9513 |  | 0 | 100567.9513
51 | ТЦ_21.1.00.00_78_7804526950_15.05.2024_02 Аналог ТССЦ-111-0126 335,61/328,92=2% | Комплекты монтажные КСТ-МК-СС(н) ТНБВ.681817.023ТУ | шт | 12 | 830.3328 | 9963.9932 |  | 0 | 9963.9932
52 | ТЕРм08-02-149-01 | Кабель до 35 кВ, подвешиваемый на тросе, масса 1 м кабеля: до 1 кг | 100 м кабеля | 1.3 |  | 0 |  | 0 | 0
53 | ТЦ_20.1.02.19_78_7804526950_15.05.2024_02 Аналог ТССЦ-509-8108 10,71/10,47=2% | Трос стальной D3 в п/э в комплекте с зашимами и коушами | м | 133.9 | 29.0209 | 3885.8999 |  | 0 | 3885.8999
54 | ТЦ_20.1.02.19_78_7804526950_15.05.2024_02 Аналог ТССЦ-509-0020 42,77/41,87=2% | Зажим для троса 3 мм | шт | 6 | 5.028 | 30.1678 |  | 0 | 30.1678
55 | ТЦ_20.1.02.19_78_7804526950_15.05.2024_02 Аналог ТССЦ-509-0020 42,77/41,87=2% | Коуш для троса 3 мм | шт | 6 | 10.7742 | 64.6453 |  | 0 | 64.6453
56 | ТЦ_20.5.04.07_78_7804526950_15.05.2024_02 Аналог ТССЦ-509-0020 42,77/41,87=2% | Зажим крепежный ТСР/Т.1-25 Ц | шт | 260 | 33.6929 | 8760.1544 |  | 0 | 8760.1544
57 | ТЦ_20.5.04.07_78_7804526950_15.05.2024_02 Аналог ТССЦ-509-0020 42,77/41,87=2% | Зажим крепежный ТСР.2-50 Ц | шт | 12 | 43.3363 | 520.0354 |  | 0 | 520.0354
58 | ТЦ_01.7.06.07_78_7804526950_15.05.2024_02 Аналог ТССЦ-101-3056 6,3/6,17=2% | Лента монтажная серии "КСТ-ЛМ.25" | м | 100 | 313.8169 | 31381.6944 |  | 0 | 31381.6944
59 | ТЦ_01.7.15.08_78_7804526950_15.05.2024_02 Аналог ТССЦ-101-1879 6,42/6,24=2% | Заклепка вытяжная стальная 4,0х10 | шт | 200 | 124.5715 | 24914.2928 |  | 0 | 24914.2928
60 | ТЕРм08-02-155-01 | Герметизация проходов при вводе кабелей во взрывоопасные помещения уплотнительной массой | 1 проход кабеля | 2 |  | 0 |  | 0 | 0
61 | ТЦ_14.5.01.07_78_7804526950_15.05.2024_02 Аналог ТССЦ-101-2901 51,49/50,41=2% | Герметик силиконовый Пентэласт 1101 (прозрачный), 310 мл. | шт | 2 | 696.0142 | 1392.0285 |  | 0 | 1392.0285
62 | ТЕРм08-02-411-01 | Рукав металлический наружным диаметром: до 48 мм | 100 м | 0.8 |  | 0 |  | 0 | 0
63 | ТЦ_08.1.02.13_78_7804526950_15.05.2024_02 Аналог ТССЦ-101-6593 340,00/333,27=2% | Металлорукав в гладкой полиуретановой изоляции номинальным ø26 мм в комплекте с соединительными муфтами | м | 82.4 | 520.1609 | 42861.2604 |  | 0 | 42861.2604
Раздел 8. Кабельные конструкции, трубы, коробки, крепеж (ОКЛ) | [5 empty] | 0 |  | 0 | 0
64 | ТЕРм08-02-395-01 | Лоток металлический штампованный по установленным конструкциям, ширина лотка: до 200 мм | 1 т | 3.4875 |  | 0 |  | 0 | 0
65 | ТЦ_20.2.07.03_2_0278204832_15.05.2024_02 Аналог ТССЦ-509-2857 23,70/23,16=2% | Лоток лестничный шириной 200 мм, высотой 80 мм, толщиной 1,2 мм, L=3 м, нерж.(2,62 кг) | шт | 76.6667 | 18192.38 | 1394749.1394 |  | 0 | 1394749.1394
66 | ТЦ_20.2.07.03_2_0278204832_15.05.2024_02 Аналог ТССЦ-509-3465 24,16/23,67=2% | Угол горизонтальный 90°, шириной 200 мм, высотой 80 мм, толщиной 1,2 мм, нерж.(1,319 кг) | шт | 5 | 6207.72 | 31038.6 |  | 0 | 31038.6
67 | ТЦ_20.2.07.03_2_0278204832_15.05.2024_02 Аналог ТССЦ-509-2857 23,70/23,16=2% | Т-образный ответвитель, шириной 200 мм, высотой 80 мм, толщиной 1,2 мм, нерж.(2,79 кг) | шт | 1 | 10352.24 | 10352.24 |  | 0 | 10352.24
68 | ТЦ_20.2.07.03_2_0278204832_15.05.2024_02 Аналог ТССЦ-509-2857 23,70/23,16=2% | Соединительная пластина увеличенная, толщиной 2,0 мм, нерж. (0,2 кг) | шт | 180 | 241.32 | 43437.6 |  | 0 | 43437.6
69 | ТЦ_20.2.07.03_2_0278204832_15.05.2024_02 Аналог ТССЦ-509-2857 23,70/23,16=2% | Соединитель шарнирный, толщиной 2 мм, нерж.(0,4 кг) | шт | 10 | 3507.84 | 35078.4 |  | 0 | 35078.4
70 | ТЦ_20.2.07.03_2_0278204832_15.05.2024_02 Аналог ТССЦ-509-2857 23,70/23,16=2% | Соединитель угловой, толщиной 2 мм, нерж. (0,17 кг) | шт | 10 | 212.89 | 2128.9 |  | 0 | 2128.9
71 | ТЦ_20.2.03.03_2_0278204832_15.05.2024_02 Аналог ТССЦ-509-8366 14,14/13,85=2% | Консоль одиночная 250 мм, толщиной 3 мм, нерж (1 кг) | шт | 154 | 2196.4 | 338245.6 |  | 0 | 338245.6
72 | ТЦ_20.2.07.03_2_0278204832_15.05.2024_02 Аналог ТССЦ-107-0001 12,39/12,09=2% | Прижим кабельного лотка, нерж. (0,028 кг) | шт | 308 | 49.5 | 15246 |  | 0 | 15246
73 | ТЦ_22.2.02.11_2_0278204832_15.05.2024_02 Аналог ТССЦ-101-6794 25,60/25,05=2% | Винт с крестообразным шлицем М6х10, нерж.(0,8 кг) | шт | 2400 | 97.98 | 235152 |  | 0 | 235152
74 | ТЦ_22.2.02.11_2_0278204832_15.05.2024_02 Аналог ТССЦ-101-6794 25,60/25,05=2% | Гайка шестигранная М6, нерж (0,16 кг) | шт | 2400 | 15.12 | 36288 |  | 0 | 36288
75 | ТЦ_22.2.02.11_2_0278204832_15.05.2024_02 Аналог ТССЦ-101-6794 25,60/25,05=2% | Шайба стопорная М6, нерж.(0,2 кг) | шт | 2400 | 12.69 | 30456 |  | 0 | 30456
76 | ТЦ_22.2.02.11_2_0278204832_15.05.2024_02 Аналог ТССЦ-101-6794 25,60/25,05=2% | Винт для крепления к С-образному профилю М10х30 мм, нерж (0,04 кг) | шт | 214 | 3902.77 | 835192.78 |  | 0 | 835192.78
77 | ТЦ_01.7.15.05_2_0278204832_15.05.2024_02 Аналог ТССЦ-101-6794 25,60/25,05=2% | Гайка со стопорным буртиком М10, нерж.(1,31 кг) | шт | 214 | 65.92 | 14106.88 |  | 0 | 14106.88
78 | ТЕРм08-02-152-04 | Стойка сборных кабельных конструкций (без полок), масса: до 1,6 кг | 100 шт. | 0.48 |  | 0 |  | 0 | 0
79 | ТЦ_20.2.07.00_2_0278204832_15.05.2024_02 Аналог ТССЦ-201-0776 12578,44/12437,78=2% | Профиль STRUT, 900 мм, толщиной 2,5 мм, нерж | шт | 48 | 3377.2 | 162105.6 |  | 0 | 162105.6
80 | ТЦ_20.2.07.00_2_0278204832_15.05.2024_02 Аналог ТССЦ-509-2857 23,70/23,16=2% | Пластина для крепления к металлическим балкам, толщиной 6 мм, нерж. | шт | 96 | 407.64 | 39133.44 |  | 0 | 39133.44
81 | ТЦ_22.2.02.11_2_0278204832_15.05.2024_02 Аналог ТССЦ-101-6794 25,60/25,05=2% | Гайка STRUT закладная М10, нерж. | шт | 96 | 1123.35 | 107841.6 |  | 0 | 107841.6
82 | ТЦ_22.2.02.11_2_0278204832_15.05.2024_02 Аналог ТССЦ-101-6794 25,60/25,05=2% | Болт шестигранный М10х100, нерж | шт | 96 | 499.744 | 47975.4207 |  | 0 | 47975.4207
83 | ТЦ_22.2.02.11_2_0278204832_15.05.2024_02 Аналог ТССЦ-101-6794 25,60/25,05=2% | Гайка со стопорным буртиком М10, нерж. | шт | 96 | 65.92 | 6328.32 |  | 0 | 6328.32
84 | ТЦ_20.5.02.09_2_0278204832_15.05.2024_02 Аналог ТССЦ-111-0126 335,61/328,92=2% | Коробка соединительная стальная, 150х150х60 мм, EI90, IP66, оранжевая, в комплекте с керамическими клеммниками | шт | 60 | 7004.58 | 420274.8 |  | 0 | 420274.8
85 | ТЕРм08-02-411-01 | Рукав металлический наружным диаметром: до 48 мм | 100 м | 5.5 |  | 0 |  | 0 | 0
86 | ТЦ_08.1.02.13_78_7804526950_15.05.2024_02 Аналог ТССЦ-101-6593 340,00/333,27=2% | Рукав гибкий металлический в полимерной оболочке номинальным ø20 мм в комплекте с соединительными муфтами | м | 515 | 6411.8862 | 3302121.3733 |  | 0 | 3302121.3733
87 | ТЦ_08.1.02.13_78_7804526950_15.05.2024_02 Аналог ТССЦ-101-6593 340,00/333,27=2% | Рукав гибкий металлический в полимерной оболочке номинальным ø35 мм в комплекте с соединительными муфтами | м | 51.5 | 159.67 | 8223.005 |  | 0 | 8223.005
88 | ТЦ_20.1.02.18_78_7804526950_15.05.2024_02 Аналог ТССЦ-201-8057 20,45/20,25=2% | Стяжки кабельные из нержавеющей стали с полимерным покрытием | шт | 15 | 2100 | 31500 |  | 0 | 31500
89 | ТЦ_20.2.05.02_78_7804526950_15.05.2024_02 Аналог ТССЦ-509-5777 34,00/33,16=2% | Держатель оцинкованный двусторонний для диаметра до 27 мм | шт | 200 | 16.32 | 3264 |  | 0 | 3264
90 | ТЦ_22.2.02.11_78_7804526950_15.05.2024_02 Аналог ТССЦ-101-2066 10,28/10,03=2% | Металличесикй анкер с болтом М6х55, нерж. | шт | 400 | 150 | 60000 |  | 0 | 60000
91 | ТЦ_22.2.02.11_78_7804526950_15.05.2024_02 Аналог ТССЦ-101-2066 10,28/10,03=2% | Струбцина монтажная М6, нерж. | шт | 435 | 908.41 | 395158.35 |  | 0 | 395158.35
92 | ТЦ_22.2.02.11_78_7804526950_15.05.2024_02 Аналог ТССЦ-101-4949 10,26/10,03=2% | Шпилька резьбовая, М6, L=1 м, нерж. | шт | 435 | 2143.41 | 932383.35 |  | 0 | 932383.35
93 | ТЦ_27.2.01.08_78_7804526950_15.05.2024_02 Аналог ТССЦ-101-2091 64,20/62,89=2% | Хомут стальной с приварной гайкой М6, ø 26 мм, нерж. | шт | 435 | 637.71 | 277403.85 |  | 0 | 277403.85
94 | ТЦ_27.2.01.08_78_7804526950_15.05.2024_02 Аналог ТССЦ-101-2091 64,20/62,89=2% | Хомут стальной с внутренней резьбой М6, ø 26 мм, нерж. | шт | 870 | 637.71 | 554807.7 |  | 0 | 554807.7
95 | ТЦ_27.2.01.08_78_7804526950_15.05.2024_02 Аналог ТССЦ-101-2091 64,20/62,89=2% | Хомут стальной с внутренней резьбой М6, ø 6 мм, нерж. | шт | 870 | 103.68 | 90201.6 |  | 0 | 90201.6
96 | ТЦ_01.7.15.05_78_7804526950_15.05.2024_02 Аналог ТССЦ-101-6794 25,60/25,05=2% | Гайка шестигранная М6, нерж. | шт | 870 | 15.12 | 13154.4 |  | 0 | 13154.4
97 | ТЕРм08-02-407-11 | Труба стальная по установленным конструкциям, в опалубке фундаментов и перекрытиях, диаметр: до 25 мм | 100 м | 0.2 |  | 0 |  | 0 | 0
98 | ТЦ_23.5.02.02_78_7804526950_15.05.2024_02 Аналог ТССЦ-103-2014 98,60/96,47=2% | Труба стальная ø25 мм, толщ. стенки 1,2 мм | м | 20.6 | 1717.1796 | 35373.8999 |  | 0 | 35373.8999
Раздел 9. Кабельные конструкции, трубы, крепеж | [5 empty] | 0 |  | 0 | 0
99 | ТЕРм08-02-395-02 | Лоток металлический штампованный по установленным конструкциям, ширина лотка: до 400 мм | 1 т | 4.0092 |  | 0 |  | 0 | 0
100 | ТЦ_20.2.07.03_2_0278204832_15.05.2024_02 Аналог ТССЦ-509-2857 23,70/23,16=2% | Лоток лестничный шириной 300 мм, высотой 80 мм, толщиной 1,2 мм, L=3 м, нерж. (2,82 кг) | шт | 90 | 12148 | 1093320 |  | 0 | 1093320
101 | ТЦ_20.2.07.03_2_0278204832_15.05.2024_02 Аналог ТССЦ-509-3465 24,16/23,67=2% | Угол горизонтальный 90°, шириной 300 мм, высотой 80 мм, толщиной 1,2 мм, нерж. (1,66 кг) | шт | 5 | 14216.791 | 71083.9552 |  | 0 | 71083.9552
102 | ТЦ_20.2.07.03_2_0278204832_15.05.2024_02 Аналог ТССЦ-509-2857 23,70/23,16=2% | Т-образный ответвитель, шириной 300 мм, высотой 80 мм, толщиной 1,2 мм, нерж. (5,29 кг) | шт | 1 | 12333.57 | 12333.57 |  | 0 | 12333.57
103 | ТЦ_20.2.07.03_2_0278204832_15.05.2024_02 Аналог ТССЦ-509-2857 23,70/23,16=2% | Соединительная пластина увеличенная, высотой 80 мм, толщиной 2 мм, нерж. (0,12 кг) | шт | 210 | 241.32 | 50677.2 |  | 0 | 50677.2
104 | ТЦ_20.2.07.03_2_0278204832_15.05.2024_02 Аналог ТССЦ-509-2857 23,70/23,16=2% | Соединитель шарнирный, высотой 80 мм, толщиной 2 мм, нерж.(0,4 кг) | шт | 15 | 963.44 | 14451.6 |  | 0 | 14451.6
105 | ТЦ_20.2.07.03_2_0278204832_15.05.2024_02 Аналог ТССЦ-509-2857 23,70/23,16=2% | Соединитель угловой, толщиной 2 мм, нерж. (0,17 кг) | шт | 15 | 212.89 | 3193.35 |  | 0 | 3193.35
106 | ТЦ_20.2.03.03_2_0278204832_15.05.2024_02 Аналог ТССЦ-509-8366 14,14/13,85=2% | Консоль одиночная 350 мм, толщиной 3 мм, нерж.(2,5 кг) | шт | 180 | 2196.4 | 395352 |  | 0 | 395352
107 | ТЦ_20.2.07.03_2_0278204832_15.05.2024_02 Аналог ТССЦ-107-0001 12,39/12,09=2% | Прижим кабельного лотка, нерж. (0,028 кг) | шт | 360 | 49.5 | 17820 |  | 0 | 17820
108 | ТЦ_01.7.15.04_2_0278204832_15.05.2024_02 Аналог ТССЦ-101-6794 25,60/25,05=2% | Винт с крестообразным шлицем М6х10, нерж.(0,8 кг) | шт | 2800 | 97.98 | 274344 |  | 0 | 274344
109 | ТЦ_01.7.15.05_2_0278204832_15.05.2024_02 Аналог ТССЦ-101-6794 25,60/25,05=2% | Гайка шестигранная М6, нерж.(0,16 кг) | шт | 2800 | 15.12 | 42336 |  | 0 | 42336
110 | ТЦ_01.7.15.11_2_0278204832_15.05.2024_02 Аналог ТССЦ-101-6794 25,60/25,05=2% | Шайба стопорная М6, нерж.(0,2 кг) | шт | 2800 | 12.69 | 35532 |  | 0 | 35532
111 | ТЕРм08-02-152-04 | Стойка сборных кабельных конструкций (без полок), масса: до 1,6 кг | 100 шт. | 0.4 |  | 0 |  | 0 | 0
112 | ТЦ_07.2.06.03_2_0278204832_15.05.2024_02 Аналог ТССЦ-201-0776 12578,44/12437,78=2% | Профиль П-образный, 1500 мм, толщиной 2,0 мм, нерж. | шт | 40 | 3302.2 | 132088 |  | 0 | 132088
113 | ТЦ_01.7.15.12_2_0278204832_15.05.2024_02 Аналог ТССЦ-101-4949 10,26/10,03=2% | Шпилька резьбовая М8х1000, нерж. | шт | 80 | 1275.12 | 102009.6 |  | 0 | 102009.6
114 | ТЦ_20.5.04.07_2_0278204832_15.05.2024_02 Аналог ТССЦ-101-2066 10,28/10,03=2% | Струбцина монтажная М8, нерж. | шт | 80 | 210.46 | 16836.8 |  | 0 | 16836.8
115 | ТЦ_01.7.15.05_2_0278204832_15.05.2024_02 Аналог ТССЦ-101-6794 25,60/25,05=2% | Гайка со стопорным буртиком М8, нерж. | шт | 320 | 7.86 | 2515.2 |  | 0 | 2515.2
116 | ТЦ_01.7.15.11_2_0278204832_15.05.2024_02 Аналог ТССЦ-101-6794 25,60/25,05=2% | Шайба увеличенная М8, нерж. | шт | 160 | 51.4 | 8224 |  | 0 | 8224
117 | ТЕРм08-02-152-05 | Стойка сборных кабельных конструкций (без полок), масса: до 2,4 кг | 100 шт. | 1.07 |  | 0 |  | 0 | 0
118 | ТЦ_07.2.06.03_2_0278204832_15.05.2024_02 Аналог ТССЦ-201-0776 12578,44/12437,78=2% | Профиль STRUT двойной, 1000 мм, толщиной 2,5 мм, нерж. | шт | 107 | 8348.05 | 893241.35 |  | 0 | 893241.35
119 | ТЦ_07.2.06.04_2_0278204832_15.05.2024_02 Аналог ТССЦ-101-6794 25,60/25,05=2% | Крепление приварное, толщина 6 мм, нерж. | шт | 214 | 919.89 | 196856.46 |  | 0 | 196856.46
120 | ТЦ_01.7.15.04_2_0278204832_15.05.2024_02 Аналог ТССЦ-101-6794 25,60/25,05=2% | Винт для крепления к С-образному профилю М10х30 мм, нерж. | шт | 294 | 3902.77 | 1147414.38 |  | 0 | 1147414.38
121 | ТЦ_01.7.15.02_2_0278204832_15.05.2024_02 Аналог ТССЦ-101-6794 25,60/25,05=2% | Болт шестигранный М10х70, нерж. | шт | 428 | 330.82 | 141590.96 |  | 0 | 141590.96
122 | ТЦ_01.7.15.05_2_0278204832_15.05.2024_02 Аналог ТССЦ-101-6794 25,60/25,05=2% | Гайка со стопорным буртиком М10, нерж. | шт | 722 | 65.92 | 47594.24 |  | 0 | 47594.24
123 | ТЦ_01.7.15.11_2_0278204832_15.05.2024_02 Аналог ТССЦ-101-6794 25,60/25,05=2% | Шайба плоская М10, нерж. | шт | 428 | 15.72 | 6728.16 |  | 0 | 6728.16
124 | ТЕРм08-02-152-05 | Стойка сборных кабельных конструкций (без полок), масса: до 2,4 кг | 100 шт. | 0.2 |  | 0 |  | 0 | 0
125 | ТЦ_07.2.06.03_2_0278204832_15.05.2024_02 Аналог ТССЦ-201-0776 12578,44/12437,78=2% | Профиль П-образный, 1500 мм, толщиной 2,0 мм, нерж. | шт | 20 | 3302.2 | 66044 |  | 0 | 66044
126 | ТЦ_20.2.08.02_2_0278204832_15.05.2024_02 Аналог ТССЦ-101-6794 25,60/25,05=2% | Крепление приварное, толщина 6 мм, нерж. | шт | 40 | 919.89 | 36795.6 |  | 0 | 36795.6
127 | ТЦ_01.7.15.02_2_0278204832_15.05.2024_02 Аналог ТССЦ-101-6794 25,60/25,05=2% | Болт шестигранный М10х70, нерж. | шт | 80 | 330.82 | 26465.6 |  | 0 | 26465.6
128 | ТЦ_01.7.15.05_2_0278204832_15.05.2024_02 Аналог ТССЦ-101-6794 25,60/25,05=2% | Гайка со стопорным буртиком М10, нерж. | шт | 80 | 65.92 | 5273.6 |  | 0 | 5273.6
129 | ТЦ_01.7.15.11_2_0278204832_15.05.2024_02 Аналог ТССЦ-101-6794 25,60/25,05=2% | Шайба плоская М10, нерж. | шт | 80 | 15.72 | 1257.6 |  | 0 | 1257.6
130 | ТЕРм08-02-152-05 | Стойка сборных кабельных конструкций (без полок), масса: до 2,4 кг | 100 шт. | 0.71 |  | 0 |  | 0 | 0
131 | ТЦ_20.2.07.03_2_0278204832_15.05.2024_02 Аналог ТССЦ-201-0776 12578,44/12437,78=2% | Профиль STRUT, 900 мм, толщиной 2,5 мм, нерж. | шт | 71 | 3377.2 | 239781.2 |  | 0 | 239781.2
132 | ТЦ_07.2.06.04_2_0278204832_15.05.2024_02 Аналог ТССЦ-509-2857 23,70/23,16=2% | Пластина для крепления к металлическим балкам, толщиной 6 мм, нерж. | шт | 142 | 407.64 | 57884.88 |  | 0 | 57884.88
133 | ТЦ_01.7.15.05_2_0278204832_15.05.2024_02 Аналог ТССЦ-101-6794 25,60/25,05=2% | Гайка STRUT закладная М10, нерж. | шт | 142 | 1123.35 | 159515.7 |  | 0 | 159515.7
134 | ТЦ_01.7.15.02_2_0278204832_15.05.2024_02 Аналог ТССЦ-101-6794 25,60/25,05=2% | Болт шестигранный М10х100, нерж. | шт | 142 | 396.14 | 56251.88 |  | 0 | 56251.88
135 | ТЦ_01.7.15.05_2_0278204832_15.05.2024_02 Аналог ТССЦ-101-6794 25,60/25,05=2% | Гайка со стопорным буртиком М10, нерж. | шт | 142 | 65.92 | 9360.64 |  | 0 | 9360.64
136 | ТЕРм08-02-411-01 | Рукав металлический наружным диаметром: до 48 мм | 100 м | 6.2 |  | 0 |  | 0 | 0
137 | ТЦ_08.1.02.13_78_7804526950_15.05.2024_02 Аналог ТССЦ-101-6593 340,00/333,27=2% | Металлорукав гибкий в гладкой EVA оболочке номинальным ø20 мм в комплекте с соединительными муфтами | м | 412 | 4801.72 | 1978308.64 |  | 0 | 1978308.64
138 | ТЦ_08.1.02.13_78_7804526950_15.05.2024_02 Аналог ТССЦ-101-6593 340,00/333,27=2% | Металлорукав гибкий в гладкой EVA оболочке номинальным ø35 мм в комплекте с соединительными муфтами | м | 226.6 | 2983.42 | 676042.972 |  | 0 | 676042.972
139 | ТЕРм08-02-411-02 | Рукав металлический наружным диаметром: до 60 мм | 100 м | 0.1 |  | 0 |  | 0 | 0
140 | ТЦ_08.1.02.13_78_7804526950_15.05.2024_02 Аналог ТССЦ-101-6593 340,00/333,27=2% | Металлорукав гибкий в гладкой EVA оболочке номинальным ø50 мм в комплекте с соединительными муфтами | м | 10.3 | 4801.72 | 49457.716 |  | 0 | 49457.716
141 | ТЦ_20.1.02.18_78_7804526950_15.05.2024_02 Аналог ТССЦ-201-8057 20,45/20,25=2% | Стяжки кабельные из нержавеющей стали с полимерным покрытием | шт | 20 | 21.74 | 434.8 |  | 0 | 434.8
142 | ТЦ_20.2.05.02_2_0278204832_15.05.2024_02 Аналог ТССЦ-509-5777 34,00/33,16=2% | Держатель оцинкованный двусторонний для диаметра до 27 мм | шт | 100 | 16.32 | 1632 |  | 0 | 1632
143 | ТЦ_20.2.05.02_78_7804526950_15.05.2024_02 Аналог ТССЦ-509-5777 34,00/33,16=2% | Держатель оцинкованный двусторонний для диаметра до 48 мм | шт | 140 | 35.56 | 4978.4 |  | 0 | 4978.4
144 | ТЦ_20.2.05.02_78_7804526950_15.05.2024_02 Аналог ТССЦ-509-5777 34,00/33,16=2% | Держатель оцинкованный двусторонний для диаметра до 63 мм | шт | 20 | 38.91 | 778.2 |  | 0 | 778.2
145 | ТЦ_01.7.15.01_2_0278204832_15.05.2024_02 Аналог ТССЦ-101-2066 10,28/10,03=2% | Металличесикй анкер с болтом М6х55, нерж. | шт | 520 | 150 | 78000 |  | 0 | 78000
146 | ТЦ_20.5.04.07_2_0278204832_15.05.2024_02 Аналог ТССЦ-101-2066 10,28/10,03=2% | Струбцина монтажная М6, нерж. | шт | 550 | 908.41 | 499625.5 |  | 0 | 499625.5
147 | ТЦ_01.7.15.12_2_0278204832_15.05.2024_02 Аналог ТССЦ-101-4949 10,26/10,03=2% | Шпилька резьбовая, М6, L=1 м, нерж. | шт | 550 | 2143.41 | 1178875.5 |  | 0 | 1178875.5
148 | ТЦ_01.7.15.12_78_7804526950_15.05.2024_02 Аналог ТССЦ-101-2091 64,20/62,89=2% | Хомут стальной с приварной гайкой М6, ø 26 мм, нерж. | шт | 550 | 637.71 | 350740.5 |  | 0 | 350740.5
149 | ТЦ_27.2.01.08_78_7804526950_15.05.2024_02 Аналог ТССЦ-101-2091 64,20/62,89=2% | Хомут стальной с внутренней резьбой М6, ø 26 мм, нерж. | шт | 1100 | 637.71 | 701481 |  | 0 | 701481
150 | ТЦ_27.2.01.08_78_7804526950_15.05.2024_02 Аналог ТССЦ-101-2091 64,20/62,89=2% | Хомут стальной с внутренней резьбой М6, ø 6 мм, нерж. | шт | 1100 | 103.68 | 114048 |  | 0 | 114048
151 | ТЦ_01.7.15.05_2_0278204832_15.05.2024_02 Аналог ТССЦ-101-6794 25,60/25,05=2% | Гайка шестигранная М6, нерж. | шт | 1100 | 15.12 | 16632 |  | 0 | 16632
152 | ТЕРм08-02-407-11 | Труба стальная по установленным конструкциям, в опалубке фундаментов и перекрытиях, диаметр: до 25 мм | 100 м | 0.2 |  | 0 |  | 0 | 0
153 | ТЦ_23.5.02.02_2_0278204832_15.05.2024_02 Аналог ТССЦ-103-2014 98,60/96,47=2% | Труба стальная ø25 мм, толщ. стенки 1,2 мм | м | 20.6 | 1717.1796 | 35373.8999 |  | 0 | 35373.8999
[6 empty] | 34715421.7621 |  | 0 | 34715421.7621