## 9С02-0001-8000505969-РД-03- (3)
Терминал по перевалке минеральных удобрений в морском торговом порту Усть-Луга. Перевалка аммиака. 3 этап | [16 empty] | Терминал по перевалке минеральных удобрений в морском торговом порту Усть-Луга. Перевалка аммиака. 3 этап
(наименование стройки)
ЛОКАЛЬНАЯ СМЕТА № 9С02-0001-8000505969-РД-03-03.02.011-ЭС2.ЛС-Г02-01-П-00-00
(локальная смета)
на Электроснабжение, 03.02.011 РТП-2 10/0,4кВ | [17 empty] | на Электроснабжение, 03.02.011 РТП-2 10/0,4кВ
(наименование работ и затрат, наименование объекта)
| Основание: | 9C02-0001-8000505969-РД-03-03.02.011-ЭС2_0_0_RU_IFС; 9С02-0001-8000505969-РД-03-03.02.011-ЭС2.ВОР_0_0_RU_IFC | [16 empty] | 9C02-0001-8000505969-РД-03-03.02.011-ЭС2_0_0_RU_IFС; 9С02-0001-8000505969-РД-03-03.02.011-ЭС2.ВОР_0_0_RU_IFC
| Сметная стоимость |  | 1224.811 | тыс.руб.
| монтажных работ |  | 1443.177 | тыс.руб.
| Средства на оплату труда |  | 233.261 | тыс.руб.
| Сметная трудоемкость |  | 315.3 | чел.час
| Трудозатраты механизаторов |  | 189.69 | чел.час
| Возврат материалов |  | 187220 | тыс.руб.
| Составлен(а) в текущих (прогнозных) ценах по состоянию на |  |  | 01.01.2000г. | [15 empty] | 01.01.2000г.
№ п/п | Обоснование | Наименование работ и затрат |  | Единица измерения | Кол-во | Стоимость единицы, руб. |  |  |  | Общая стоимость, руб. |  |  |  |  | Т/з осн. раб.на ед. | Т/з осн. раб. Всего
[6 empty] | Всего | В том числе |  |  | Обору- дование | Всего | В том числе
[7 empty] | Осн.З/п | Эк.Маш | З/пМех |  |  | Осн.З/п | Эк.Маш | З/пМех
1 | 2 | 3 |  | 4 | 5 | 6 | 7 | 8 | 9 | 10 | 11 | 12 | 13 | 14 | 15 | 16
Раздел 1. | [20 empty] | Раздел 1.
Оборудование | [21 empty] | Оборудование
Кабельные изделия | [21 empty] | Кабельные изделия
1 | ФЕРм08-02-147-04 Приказ Минстроя России от 26.12.2019 №876/пр | Кабель до 35 кВ по установленным конструкциям и лоткам с креплением на поворотах и в конце трассы, масса 1 м кабеля: до 6 кг |  | 100 м | 2.11 | 331.86 | 218.8 | 83.54 | 5.77 |  | 22670 | 19713 | 2406 | 520 | 23.276 | 49.11 | [6 empty] | Кабель до 35 кВ по установленным конструкциям и лоткам с креплением на поворотах и в конце трассы, масса 1 м кабеля: до 6 кг
|  | Объем=211 / 100 | [21 empty] | Объем=211 / 100
| Приказ от 07.07.2022 № 557/пр прил.8 табл.1 п.2 | Производство работ осуществляется на территории действующего предприятия с наличием в зоне производства работ одного или нескольких из перечисленных ниже факторов: - разветвленной сети транспортных и инженерных коммуникаций; - стесненных условий для складирования материалов; - действующего технологического оборудования; - движения технологического транспорта ОЗП=1,15; ЭМ=1,15 к расх.; ЗПМ=1,15; ТЗ=1,15; ТЗМ=1,15 | [22 empty] | Производство работ осуществляется на территории действующего предприятия с наличием в зоне производства работ одного или нескольких из перечисленных ниже факторов: - разветвленной сети транспортных и инженерных коммуникаций; - стесненных условий для складирования материалов; - действующего технологического оборудования; - движения технологического транспорта ОЗП=1,15; ЭМ=1,15 к расх.; ЗПМ=1,15; ТЗ=1,15; ТЗМ=1,15
| 1 | ИНДЕКС К ПОЗИЦИИ: СМР 1 квартал 2025г ОЗП=42,7; ЭМ=13,65; ЗПМ=42,7; МАТ=8,85 | [23 empty] | ИНДЕКС К ПОЗИЦИИ: СМР 1 квартал 2025г ОЗП=42,7; ЭМ=13,65; ЗПМ=42,7; МАТ=8,85
|  |  | Накладные расходы 97% ФОТ (от 20 233) | 11: 19626
|  |  | Сметная прибыль 51% ФОТ (от 20 233) | 11: 10319
|  |  | Итого c накладными и см. прибылью | 11: 52615
2 * | Прайс от 17.04.2025 | Кабель ПвВнг(А)-LS 3х50 (N, PE)-10 ГОСТ 31996-2012 |  | 4: м; 5: 215.22; 6: 133,13 1386,13/1,2*ЗСРМ/ИндМ424; 11: 253572; 15: 0; 16: 0 | [6 empty] | Кабель ПвВнг(А)-LS 3х50 (N, PE)-10 ГОСТ 31996-2012
|  | Объем=211*1,02 | [21 empty] | Объем=211*1,02
|  | Цена МАТ=1386,13/1,2*ЗСРМ/ИндМ424 | [24 empty] | Цена МАТ=1386,13/1,2*ЗСРМ/ИндМ424
| 1 | ИНДЕКС К ПОЗИЦИИ: СМР 1 квартал 2025г ОЗП=42,7; ЭМ=13,65; ЗПМ=42,7; МАТ=8,85 | [23 empty] | ИНДЕКС К ПОЗИЦИИ: СМР 1 квартал 2025г ОЗП=42,7; ЭМ=13,65; ЗПМ=42,7; МАТ=8,85
3 | ФЕРм08-02-147-05 Приказ Минстроя России от 26.12.2019 №876/пр | Кабель до 35 кВ по установленным конструкциям и лоткам с креплением на поворотах и в конце трассы, масса 1 м кабеля: до 9 кг |  | 100 м | 1.1 | 391.15 | 268.09 | 92.69 | 5.77 |  | 14279 | 12592 | 1392 | 271 | 28.52 | 31.37 | [6 empty] | Кабель до 35 кВ по установленным конструкциям и лоткам с креплением на поворотах и в конце трассы, масса 1 м кабеля: до 9 кг
|  | Объем=110 / 100 | [21 empty] | Объем=110 / 100
| Приказ от 07.07.2022 № 557/пр прил.8 табл.1 п.2 | Производство работ осуществляется на территории действующего предприятия с наличием в зоне производства работ одного или нескольких из перечисленных ниже факторов: - разветвленной сети транспортных и инженерных коммуникаций; - стесненных условий для складирования материалов; - действующего технологического оборудования; - движения технологического транспорта ОЗП=1,15; ЭМ=1,15 к расх.; ЗПМ=1,15; ТЗ=1,15; ТЗМ=1,15 | [22 empty] | Производство работ осуществляется на территории действующего предприятия с наличием в зоне производства работ одного или нескольких из перечисленных ниже факторов: - разветвленной сети транспортных и инженерных коммуникаций; - стесненных условий для складирования материалов; - действующего технологического оборудования; - движения технологического транспорта ОЗП=1,15; ЭМ=1,15 к расх.; ЗПМ=1,15; ТЗ=1,15; ТЗМ=1,15
| 1 | ИНДЕКС К ПОЗИЦИИ: СМР 1 квартал 2025г ОЗП=42,7; ЭМ=13,65; ЗПМ=42,7; МАТ=8,85 | [23 empty] | ИНДЕКС К ПОЗИЦИИ: СМР 1 квартал 2025г ОЗП=42,7; ЭМ=13,65; ЗПМ=42,7; МАТ=8,85
|  |  | Накладные расходы 97% ФОТ (от 12 863) | 11: 12477
|  |  | Сметная прибыль 51% ФОТ (от 12 863) | 11: 6560
|  |  | Итого c накладными и см. прибылью | 11: 33316
4 * | Прайс от 17.04.2025 | Кабель АПвВнг(А)-LS 3х185 (N, PE)-10 ГОСТ 31996-2012 |  | 4: м; 5: 112.2; 6: 239,32 2491,77/1,2*ЗСРМ/ИндМ424; 11: 237638; 15: 0; 16: 0 | [6 empty] | Кабель АПвВнг(А)-LS 3х185 (N, PE)-10 ГОСТ 31996-2012
|  | Объем=110*1,02 | [21 empty] | Объем=110*1,02
|  | Цена МАТ=2491,77/1,2*ЗСРМ/ИндМ424 | [24 empty] | Цена МАТ=2491,77/1,2*ЗСРМ/ИндМ424
| 1 | ИНДЕКС К ПОЗИЦИИ: СМР 1 квартал 2025г ОЗП=42,7; ЭМ=13,65; ЗПМ=42,7; МАТ=8,85 | [23 empty] | ИНДЕКС К ПОЗИЦИИ: СМР 1 квартал 2025г ОЗП=42,7; ЭМ=13,65; ЗПМ=42,7; МАТ=8,85
5 | ФЕРм08-02-151-01 Приказ Минстроя России от 26.12.2019 №876/пр | Кабель до 35 кВ, прокладываемый по непроходным эстакадам, масса 1 м кабеля: до 3 кг |  | 100 м | 1.5 | 845.65 | 170.36 | 634.77 | 164.85 |  | 24446 | 10912 | 12997 | 10559 | 18.124 | 27.19 | [6 empty] | Кабель до 35 кВ, прокладываемый по непроходным эстакадам, масса 1 м кабеля: до 3 кг
|  | Объем=150 / 100 | [21 empty] | Объем=150 / 100
| Приказ от 07.07.2022 № 557/пр прил.8 табл.1 п.2 | Производство работ осуществляется на территории действующего предприятия с наличием в зоне производства работ одного или нескольких из перечисленных ниже факторов: - разветвленной сети транспортных и инженерных коммуникаций; - стесненных условий для складирования материалов; - действующего технологического оборудования; - движения технологического транспорта ОЗП=1,15; ЭМ=1,15 к расх.; ЗПМ=1,15; ТЗ=1,15; ТЗМ=1,15 | [22 empty] | Производство работ осуществляется на территории действующего предприятия с наличием в зоне производства работ одного или нескольких из перечисленных ниже факторов: - разветвленной сети транспортных и инженерных коммуникаций; - стесненных условий для складирования материалов; - действующего технологического оборудования; - движения технологического транспорта ОЗП=1,15; ЭМ=1,15 к расх.; ЗПМ=1,15; ТЗ=1,15; ТЗМ=1,15
| 1 | ИНДЕКС К ПОЗИЦИИ: СМР 1 квартал 2025г ОЗП=42,7; ЭМ=13,65; ЗПМ=42,7; МАТ=8,85 | [23 empty] | ИНДЕКС К ПОЗИЦИИ: СМР 1 квартал 2025г ОЗП=42,7; ЭМ=13,65; ЗПМ=42,7; МАТ=8,85
|  |  | Накладные расходы 97% ФОТ (от 21 471) | 11: 20827
|  |  | Сметная прибыль 51% ФОТ (от 21 471) | 11: 10950
|  |  | Итого c накладными и см. прибылью | 11: 56223
6 | ФЕРм08-02-148-01 Приказ Минстроя России от 26.12.2019 №876/пр | Кабель до 35 кВ в проложенных трубах, блоках и коробах, масса 1 м кабеля: до 1 кг |  | 100 м | 0.05 | 197.46 | 107.24 | 53.19 | 5.77 |  | 282 | 229 | 36 | 12 | 11.408 | 0.57 | [6 empty] | Кабель до 35 кВ в проложенных трубах, блоках и коробах, масса 1 м кабеля: до 1 кг
|  | Объем=5 / 100 | [21 empty] | Объем=5 / 100
| Приказ от 07.07.2022 № 557/пр прил.8 табл.1 п.2 | Производство работ осуществляется на территории действующего предприятия с наличием в зоне производства работ одного или нескольких из перечисленных ниже факторов: - разветвленной сети транспортных и инженерных коммуникаций; - стесненных условий для складирования материалов; - действующего технологического оборудования; - движения технологического транспорта ОЗП=1,15; ЭМ=1,15 к расх.; ЗПМ=1,15; ТЗ=1,15; ТЗМ=1,15 | [22 empty] | Производство работ осуществляется на территории действующего предприятия с наличием в зоне производства работ одного или нескольких из перечисленных ниже факторов: - разветвленной сети транспортных и инженерных коммуникаций; - стесненных условий для складирования материалов; - действующего технологического оборудования; - движения технологического транспорта ОЗП=1,15; ЭМ=1,15 к расх.; ЗПМ=1,15; ТЗ=1,15; ТЗМ=1,15
| 1 | ИНДЕКС К ПОЗИЦИИ: СМР 1 квартал 2025г ОЗП=42,7; ЭМ=13,65; ЗПМ=42,7; МАТ=8,85 | [23 empty] | ИНДЕКС К ПОЗИЦИИ: СМР 1 квартал 2025г ОЗП=42,7; ЭМ=13,65; ЗПМ=42,7; МАТ=8,85
|  |  | Накладные расходы 97% ФОТ (от 241) | 11: 234
|  |  | Сметная прибыль 51% ФОТ (от 241) | 11: 123
|  |  | Итого c накладными и см. прибылью | 11: 639
7 * | ЕХ.21.1.06.10-1370.02 | Кабель силовой с медными жилами ВБШвнг(А)-LS 3х2,5-1000 |  | 4: м; 5: 158.1; 6: 23,48 203,71*ЗСРМ/ИндМ424; 11: 32853; 15: 0; 16: 0 | [6 empty] | Кабель силовой с медными жилами ВБШвнг(А)-LS 3х2,5-1000
|  | Объем=155*1,02 | [21 empty] | Объем=155*1,02
|  | Цена МАТ=203,71*ЗСРМ/ИндМ424 | [24 empty] | Цена МАТ=203,71*ЗСРМ/ИндМ424
| 1 | ИНДЕКС К ПОЗИЦИИ: СМР 1 квартал 2025г ОЗП=42,7; ЭМ=13,65; ЗПМ=42,7; МАТ=8,85 | [23 empty] | ИНДЕКС К ПОЗИЦИИ: СМР 1 квартал 2025г ОЗП=42,7; ЭМ=13,65; ЗПМ=42,7; МАТ=8,85
Электромонтажные изделия | [21 empty] | Электромонтажные изделия
8 | ФЕРм08-02-397-01 Приказ Минстроя России от 26.12.2019 №876/пр | Профиль перфорированный монтажный длиной 2 м |  | 100 м | 0.04 | 609.32 | 92.53 | 109.26 | 26.83 |  | 362 | 158 | 60 | 46 | 9.844 | 0.39 | [6 empty] | Профиль перфорированный монтажный длиной 2 м
|  | Объем=(2*2) / 100 | [21 empty] | Объем=(2*2) / 100
| Приказ от 07.07.2022 № 557/пр прил.8 табл.1 п.2 | Производство работ осуществляется на территории действующего предприятия с наличием в зоне производства работ одного или нескольких из перечисленных ниже факторов: - разветвленной сети транспортных и инженерных коммуникаций; - стесненных условий для складирования материалов; - действующего технологического оборудования; - движения технологического транспорта ОЗП=1,15; ЭМ=1,15 к расх.; ЗПМ=1,15; ТЗ=1,15; ТЗМ=1,15 | [22 empty] | Производство работ осуществляется на территории действующего предприятия с наличием в зоне производства работ одного или нескольких из перечисленных ниже факторов: - разветвленной сети транспортных и инженерных коммуникаций; - стесненных условий для складирования материалов; - действующего технологического оборудования; - движения технологического транспорта ОЗП=1,15; ЭМ=1,15 к расх.; ЗПМ=1,15; ТЗ=1,15; ТЗМ=1,15
| 1 | ИНДЕКС К ПОЗИЦИИ: СМР 1 квартал 2025г ОЗП=42,7; ЭМ=13,65; ЗПМ=42,7; МАТ=8,85 | [23 empty] | ИНДЕКС К ПОЗИЦИИ: СМР 1 квартал 2025г ОЗП=42,7; ЭМ=13,65; ЗПМ=42,7; МАТ=8,85
|  |  | Накладные расходы 97% ФОТ (от 204) | 11: 198
|  |  | Сметная прибыль 51% ФОТ (от 204) | 11: 104
|  |  | Итого c накладными и см. прибылью | 11: 664
9 * | ЕХ.20.2.08.05-0023.91 | Профиль Z-образный длина 50х50х50 мм, длина 2000 мм, толщина 2,5 мм нержавеющая сталь |  | 4: шт; 5: 2; 6: 368,38 3196,23*ЗСРМ/ИндМ424; 11: 6520; 15: 0; 16: 0 | [6 empty] | Профиль Z-образный длина 50х50х50 мм, длина 2000 мм, толщина 2,5 мм нержавеющая сталь
|  | Цена МАТ=3196,23*ЗСРМ/ИндМ424 | [24 empty] | Цена МАТ=3196,23*ЗСРМ/ИндМ424
| 1 | ИНДЕКС К ПОЗИЦИИ: СМР 1 квартал 2025г ОЗП=42,7; ЭМ=13,65; ЗПМ=42,7; МАТ=8,85 | [23 empty] | ИНДЕКС К ПОЗИЦИИ: СМР 1 квартал 2025г ОЗП=42,7; ЭМ=13,65; ЗПМ=42,7; МАТ=8,85
10 | ФЕРм08-02-411-01 Приказ Минстроя России от 26.12.2019 №876/пр | Рукав металлический наружным диаметром: до 48 мм |  | 100 м | 0.05 | 1071.58 | 300.08 | 170.88 | 5.2 |  | 1023 | 641 | 117 | 11 | 31.924 | 1.6 | [6 empty] | Рукав металлический наружным диаметром: до 48 мм
|  | Объем=5 / 100 | [21 empty] | Объем=5 / 100
| Приказ от 07.07.2022 № 557/пр прил.8 табл.1 п.2 | Производство работ осуществляется на территории действующего предприятия с наличием в зоне производства работ одного или нескольких из перечисленных ниже факторов: - разветвленной сети транспортных и инженерных коммуникаций; - стесненных условий для складирования материалов; - действующего технологического оборудования; - движения технологического транспорта ОЗП=1,15; ЭМ=1,15 к расх.; ЗПМ=1,15; ТЗ=1,15; ТЗМ=1,15 | [22 empty] | Производство работ осуществляется на территории действующего предприятия с наличием в зоне производства работ одного или нескольких из перечисленных ниже факторов: - разветвленной сети транспортных и инженерных коммуникаций; - стесненных условий для складирования материалов; - действующего технологического оборудования; - движения технологического транспорта ОЗП=1,15; ЭМ=1,15 к расх.; ЗПМ=1,15; ТЗ=1,15; ТЗМ=1,15
| 1 | ИНДЕКС К ПОЗИЦИИ: СМР 1 квартал 2025г ОЗП=42,7; ЭМ=13,65; ЗПМ=42,7; МАТ=8,85 | [23 empty] | ИНДЕКС К ПОЗИЦИИ: СМР 1 квартал 2025г ОЗП=42,7; ЭМ=13,65; ЗПМ=42,7; МАТ=8,85
|  |  | Накладные расходы 97% ФОТ (от 652) | 11: 632
|  |  | Сметная прибыль 51% ФОТ (от 652) | 11: 333
|  |  | Итого c накладными и см. прибылью | 11: 1988
11 * | ФССЦ-08.1.02.13-0009 Приказ Минстроя России от 26.12.2019 №876/пр | Рукава металлические из стальной оцинкованной ленты, негерметичные, простого профиля, РЗ-ЦХ, диаметр условный 25 мм |  | 4: м; 5: 5.15; 6: 10.65; 11: 485; 15: 0; 16: 0 | [6 empty] | Рукава металлические из стальной оцинкованной ленты, негерметичные, простого профиля, РЗ-ЦХ, диаметр условный 25 мм
|  | Объем=5*1,03 | [21 empty] | Объем=5*1,03
| 1 | ИНДЕКС К ПОЗИЦИИ: СМР 1 квартал 2025г ОЗП=42,7; ЭМ=13,65; ЗПМ=42,7; МАТ=8,85 | [23 empty] | ИНДЕКС К ПОЗИЦИИ: СМР 1 квартал 2025г ОЗП=42,7; ЭМ=13,65; ЗПМ=42,7; МАТ=8,85
12 * | ФССЦ-20.2.08.07-0047 Приказ Минстроя России от 26.12.2019 №876/пр | Скобы анодированные двухлапковые для крепления кабелей, проводов, труб к различным основаниям, СМД 25-26 |  | 4: 100 шт; 5: 0.05; 6: 73.5; 11: 33; 15: 0; 16: 0 | [6 empty] | Скобы анодированные двухлапковые для крепления кабелей, проводов, труб к различным основаниям, СМД 25-26
|  | Объем=5 / 100 | [21 empty] | Объем=5 / 100
| 1 | ИНДЕКС К ПОЗИЦИИ: СМР 1 квартал 2025г ОЗП=42,7; ЭМ=13,65; ЗПМ=42,7; МАТ=8,85 | [23 empty] | ИНДЕКС К ПОЗИЦИИ: СМР 1 квартал 2025г ОЗП=42,7; ЭМ=13,65; ЗПМ=42,7; МАТ=8,85
13 * | ФССЦ-20.1.02.18-0003 Приказ Минстроя России от 26.12.2019 №876/пр | Стяжка нейлоновая неоткрывающаяся 3,6х250 мм (применительно к: Хомут Р6.6 стандартный, черный 4,6х430 мм 25320SR) |  | 4: 100 шт; 5: 5; 6: 14.46; 11: 640; 15: 0; 16: 0 | [6 empty] | Стяжка нейлоновая неоткрывающаяся 3,6х250 мм (применительно к: Хомут Р6.6 стандартный, черный 4,6х430 мм 25320SR)
|  | Объем=500 / 100 | [21 empty] | Объем=500 / 100
| 1 | ИНДЕКС К ПОЗИЦИИ: СМР 1 квартал 2025г ОЗП=42,7; ЭМ=13,65; ЗПМ=42,7; МАТ=8,85 | [23 empty] | ИНДЕКС К ПОЗИЦИИ: СМР 1 квартал 2025г ОЗП=42,7; ЭМ=13,65; ЗПМ=42,7; МАТ=8,85
14 | ФЕРм08-02-165-08 Приказ Минстроя России от 26.12.2019 №876/пр | Муфта концевая эпоксидная для 3-жильного кабеля напряжением: до 10 кВ, сечение одной жилы до 185 мм2 |  | шт | 8 | 1138.64 | 82.8 | 1052.35 | 99.66 |  | 143449 | 28284 | 114917 | 34044 | 8.809 | 70.47 | [6 empty] | Муфта концевая эпоксидная для 3-жильного кабеля напряжением: до 10 кВ, сечение одной жилы до 185 мм2
| Приказ от 07.07.2022 № 557/пр прил.8 табл.1 п.2 | Производство работ осуществляется на территории действующего предприятия с наличием в зоне производства работ одного или нескольких из перечисленных ниже факторов: - разветвленной сети транспортных и инженерных коммуникаций; - стесненных условий для складирования материалов; - действующего технологического оборудования; - движения технологического транспорта ОЗП=1,15; ЭМ=1,15 к расх.; ЗПМ=1,15; ТЗ=1,15; ТЗМ=1,15 | [22 empty] | Производство работ осуществляется на территории действующего предприятия с наличием в зоне производства работ одного или нескольких из перечисленных ниже факторов: - разветвленной сети транспортных и инженерных коммуникаций; - стесненных условий для складирования материалов; - действующего технологического оборудования; - движения технологического транспорта ОЗП=1,15; ЭМ=1,15 к расх.; ЗПМ=1,15; ТЗ=1,15; ТЗМ=1,15
| 1 | ИНДЕКС К ПОЗИЦИИ: СМР 1 квартал 2025г ОЗП=42,7; ЭМ=13,65; ЗПМ=42,7; МАТ=8,85 | [23 empty] | ИНДЕКС К ПОЗИЦИИ: СМР 1 квартал 2025г ОЗП=42,7; ЭМ=13,65; ЗПМ=42,7; МАТ=8,85
|  |  | Накладные расходы 97% ФОТ (от 62 328) | 11: 60458
|  |  | Сметная прибыль 51% ФОТ (от 62 328) | 11: 31787
|  |  | Итого c накладными и см. прибылью | 11: 235694
15 | ФЕРм08-02-165-06 Приказ Минстроя России от 26.12.2019 №876/пр | Муфта концевая эпоксидная для 3-жильного кабеля напряжением: до 10 кВ, сечение одной жилы до 70 мм2 |  | шт | 22 | 748.61 | 57.51 | 688.05 | 65.19 |  | 261240 | 54026 | 206620 | 61243 | 6.118 | 134.6 | [6 empty] | Муфта концевая эпоксидная для 3-жильного кабеля напряжением: до 10 кВ, сечение одной жилы до 70 мм2
| Приказ от 07.07.2022 № 557/пр прил.8 табл.1 п.2 | Производство работ осуществляется на территории действующего предприятия с наличием в зоне производства работ одного или нескольких из перечисленных ниже факторов: - разветвленной сети транспортных и инженерных коммуникаций; - стесненных условий для складирования материалов; - действующего технологического оборудования; - движения технологического транспорта ОЗП=1,15; ЭМ=1,15 к расх.; ЗПМ=1,15; ТЗ=1,15; ТЗМ=1,15 | [22 empty] | Производство работ осуществляется на территории действующего предприятия с наличием в зоне производства работ одного или нескольких из перечисленных ниже факторов: - разветвленной сети транспортных и инженерных коммуникаций; - стесненных условий для складирования материалов; - действующего технологического оборудования; - движения технологического транспорта ОЗП=1,15; ЭМ=1,15 к расх.; ЗПМ=1,15; ТЗ=1,15; ТЗМ=1,15
| 1 | ИНДЕКС К ПОЗИЦИИ: СМР 1 квартал 2025г ОЗП=42,7; ЭМ=13,65; ЗПМ=42,7; МАТ=8,85 | [23 empty] | ИНДЕКС К ПОЗИЦИИ: СМР 1 квартал 2025г ОЗП=42,7; ЭМ=13,65; ЗПМ=42,7; МАТ=8,85
|  |  | Накладные расходы 97% ФОТ (от 115 269) | 11: 111811
|  |  | Сметная прибыль 51% ФОТ (от 115 269) | 11: 58787
|  |  | Итого c накладными и см. прибылью | 11: 431838
16 * | Прайс стр.2929 | Муфта кабельная концевая для кабелей, c изоляцией из сшитого полиэтилена, на номинальное напряжение до 10 кВ, с болтовыми наконечниками: 3ПКТп-10-150/240(Б) |  | 4: шт; 5: 8; 6: 545,01 94575,84/20*ЗСРМ/ИндМ424; 11: 38587; 15: 0; 16: 0 | [6 empty] | Муфта кабельная концевая для кабелей, c изоляцией из сшитого полиэтилена, на номинальное напряжение до 10 кВ, с болтовыми наконечниками: 3ПКТп-10-150/240(Б)
|  | Цена МАТ=94575,84/20*ЗСРМ/ИндМ424 | [24 empty] | Цена МАТ=94575,84/20*ЗСРМ/ИндМ424
| 1 | ИНДЕКС К ПОЗИЦИИ: СМР 1 квартал 2025г ОЗП=42,7; ЭМ=13,65; ЗПМ=42,7; МАТ=8,85 | [23 empty] | ИНДЕКС К ПОЗИЦИИ: СМР 1 квартал 2025г ОЗП=42,7; ЭМ=13,65; ЗПМ=42,7; МАТ=8,85
17 * | Прайс стр.2933 | Муфта кабельная концевая для кабелей, c изоляцией из сшитого полиэтилена, на номинальное напряжение до 10 кВ, с болтовыми наконечниками: 3ПКТп-10-35/50 |  | 4: шт; 5: 22; 6: 307,51 26680,80/10*ЗСРМ/ИндМ424; 11: 59872; 15: 0; 16: 0 | [6 empty] | Муфта кабельная концевая для кабелей, c изоляцией из сшитого полиэтилена, на номинальное напряжение до 10 кВ, с болтовыми наконечниками: 3ПКТп-10-35/50
|  | Цена МАТ=26680,80/10*ЗСРМ/ИндМ424 | [24 empty] | Цена МАТ=26680,80/10*ЗСРМ/ИндМ424
| 1 | ИНДЕКС К ПОЗИЦИИ: СМР 1 квартал 2025г ОЗП=42,7; ЭМ=13,65; ЗПМ=42,7; МАТ=8,85 | [23 empty] | ИНДЕКС К ПОЗИЦИИ: СМР 1 квартал 2025г ОЗП=42,7; ЭМ=13,65; ЗПМ=42,7; МАТ=8,85
Итого прямые затраты по смете в текущих ценах |  |  |  | 11: 1097951; 12: 126555; 13: 338545; 14: 106706; 16: 315.3 | [11 empty] | Итого прямые затраты по смете в текущих ценах
Накладные расходы |  |  |  | 11: 226263 | [11 empty] | Накладные расходы
В том числе, справочно: | [28 empty] | В том числе, справочно:
97% ФОТ (от 233261) (Поз. 1, 3, 5-6, 8, 10, 14-15) |  |  |  | 11: 226263 | [12 empty] | 97% ФОТ (от 233261) (Поз. 1, 3, 5-6, 8, 10, 14-15)
Сметная прибыль |  |  |  | 11: 118963 | [11 empty] | Сметная прибыль
В том числе, справочно: | [28 empty] | В том числе, справочно:
51% ФОТ (от 233261) (Поз. 1, 3, 5-6, 8, 10, 14-15) |  |  |  | 11: 118963 | [12 empty] | 51% ФОТ (от 233261) (Поз. 1, 3, 5-6, 8, 10, 14-15)
Итоги по смете: | [27 empty] | Итоги по смете:
Электротехнические установки на других объектах: | [28 empty] | Электротехнические установки на других объектах:
Итого Поз. 1, 3, 5-6, 8, 10, 14-15 |  |  |  | 11: 467751; 12: 126555; 13: 338545; 14: 106706; 16: 315.3 | [12 empty] | Итого Поз. 1, 3, 5-6, 8, 10, 14-15
Накладные расходы 97% ФОТ (от 233 261) |  |  |  | 11: 226263 | [12 empty] | Накладные расходы 97% ФОТ (от 233 261)
Сметная прибыль 51% ФОТ (от 233 261) |  |  |  | 11: 118963 | [12 empty] | Сметная прибыль 51% ФОТ (от 233 261)
Итого c накладными и см. прибылью |  |  |  | 11: 812977; 16: 315.3 | [12 empty] | Итого c накладными и см. прибылью
Материалы для монтажных работ: | [28 empty] | Материалы для монтажных работ:
Итого Поз. 2, 4, 7, 9, 11-13, 16-17 |  |  |  | 11: 630200 | [12 empty] | Итого Поз. 2, 4, 7, 9, 11-13, 16-17
Итого |  |  |  | 11: 1443177; 16: 315.3 | [12 empty] | Итого
В том числе: | [28 empty] | В том числе:
Основная заработная плата |  |  |  | 11: 126555 | [12 empty] | Основная заработная плата
Материалы |  |  |  | 11: 632851 | [12 empty] | Материалы
Машины и механизмы |  |  |  | 11: 338545 | [12 empty] | Машины и механизмы
в том числе заработная плата машинистов |  |  |  | 11: 106706 | [12 empty] | в том числе заработная плата машинистов
Накладные расходы |  |  |  | 11: 226263 | [12 empty] | Накладные расходы
Сметная прибыль |  |  |  | 11: 118963 | [12 empty] | Сметная прибыль
ВЗиС 5,2% |  |  |  | 11: 75045 | [12 empty] | ВЗиС 5,2%
Итого |  |  |  | 11: 1518222 | [13 empty] | Итого
Зимнее удорожание 2,1% |  |  |  | 11: 31883 | [12 empty] | Зимнее удорожание 2,1%
За исключением материалов заказчика -МАТЗАК |  |  |  | 11: -630199 | [12 empty] | За исключением материалов заказчика -МАТЗАК
Затраты на вахтовый метод работ 3,5%(ПЗ+НР+СП+ВЗ+ОЗ+МЗ) |  |  |  | 11: 31081 | [12 empty] | Затраты на вахтовый метод работ 3,5%(ПЗ+НР+СП+ВЗ+ОЗ+МЗ)
Перевозка работников свыше 3-х километров 2,5%(ПЗ+НР+СП+ВЗ+ОЗ+МЗ) |  |  |  | 11: 22201 | [12 empty] | Перевозка работников свыше 3-х километров 2,5%(ПЗ+НР+СП+ВЗ+ОЗ+МЗ)
Перебазировка машин и механизмов 2%(ПЗ+НР+СП+ВЗ+ОЗ+МЗ) |  |  |  | 11: 17760 | [12 empty] | Перебазировка машин и механизмов 2%(ПЗ+НР+СП+ВЗ+ОЗ+МЗ)
Итого |  |  |  | 11: 990948 | [13 empty] | Итого
Непредвиденные затраты 3% |  |  |  | 11: 29728 | [12 empty] | Непредвиденные затраты 3%
Итого с непредвиденными |  |  |  | 11: 1020676 | [13 empty] | Итого с непредвиденными
НДС 20% |  |  |  | 11: 204135.2 | [12 empty] | НДС 20%
ВСЕГО по смете |  |  |  | 11: 1224811.2; 16: 315.3 | [14 empty] | ВСЕГО по смете
Возврат материалов | [27 empty] | Возврат материалов
Спецификация к Договору поставку №314_25_141 ОТ 13.03.2025 Распределительная подстанция РТП-2, с РУ-10 кВ, двумя трансформаторами 2500 кВА, с вольтодобавочным трансформатором 10 МВА, УПП, рассчитанным на пуск двигателей 1400 кВА, двумя УКРМ-10 кВ комплектной поставки. 9С02-0001-8000505969-РД-03-03.02.011-ЭС2.ОЛ, "шт" Кол-во: 1{п.4} | [28 empty] | Спецификация к Договору поставку №314_25_141 ОТ 13.03.2025 Распределительная подстанция РТП-2, с РУ-10 кВ, двумя трансформаторами 2500 кВА, с вольтодобавочным трансформатором 10 МВА, УПП, рассчитанным на пуск двигателей 1400 кВА, двумя УКРМ-10 кВ комплектной поставки. 9С02-0001-8000505969-РД-03-03.02.011-ЭС2.ОЛ, "шт" Кол-во: 1{п.4}
Стоимость единицы |  |  |  | 11: 30051364.37 | [12 empty] | Стоимость единицы
Итого на единицу с учетом "Оборудование 1 квартал 2025 МАТ=6,23" |  |  |  | 11: 187220000 | [12 empty] | Итого на единицу с учетом "Оборудование 1 квартал 2025 МАТ=6,23"
Всего на физобъем (1{п.4}) |  |  |  | 11: 187220000 | [12 empty] | Всего на физобъем (1{п.4})
Материалы заказчика | [27 empty] | Материалы заказчика
ЕХ.20.2.08.05-0023.91 Профиль Z-образный длина 50х50х50 мм, длина 2000 мм, толщина 2,5 мм нержавеющая сталь, "шт" Кол-во: 2{п.9} | [28 empty] | ЕХ.20.2.08.05-0023.91 Профиль Z-образный длина 50х50х50 мм, длина 2000 мм, толщина 2,5 мм нержавеющая сталь, "шт" Кол-во: 2{п.9}
Стоимость единицы |  |  |  | 11: 368.38 | [12 empty] | Стоимость единицы
Итого на единицу с учетом "СМР 1 квартал 2025г ОЗП=42,7; ЭМ=13,65; ЗПМ=42,7; МАТ=8,85" |  |  |  | 11: 3260 | [12 empty] | Итого на единицу с учетом "СМР 1 квартал 2025г ОЗП=42,7; ЭМ=13,65; ЗПМ=42,7; МАТ=8,85"
Всего на физобъем (2{п.9}) |  |  |  | 11: 6520 | [12 empty] | Всего на физобъем (2{п.9})
ЕХ.21.1.06.10-1370.02 Кабель силовой с медными жилами ВБШвнг(А)-LS 3х2,5-1000, "м" Кол-во: 158,1{п.7} | [28 empty] | ЕХ.21.1.06.10-1370.02 Кабель силовой с медными жилами ВБШвнг(А)-LS 3х2,5-1000, "м" Кол-во: 158,1{п.7}
Стоимость единицы |  |  |  | 11: 23.48 | [12 empty] | Стоимость единицы
Итого на единицу с учетом "СМР 1 квартал 2025г ОЗП=42,7; ЭМ=13,65; ЗПМ=42,7; МАТ=8,85" |  |  |  | 11: 208 | [12 empty] | Итого на единицу с учетом "СМР 1 квартал 2025г ОЗП=42,7; ЭМ=13,65; ЗПМ=42,7; МАТ=8,85"
Всего на физобъем (158,1{п.7}) |  |  |  | 11: 32853 | [12 empty] | Всего на физобъем (158,1{п.7})
Прайс от 17.04.2025 Кабель АПвВнг(А)-LS 3х185 (N, PE)-10 ГОСТ 31996-2012, "м" Кол-во: 112,2{п.4} | [28 empty] | Прайс от 17.04.2025 Кабель АПвВнг(А)-LS 3х185 (N, PE)-10 ГОСТ 31996-2012, "м" Кол-во: 112,2{п.4}
Стоимость единицы |  |  |  | 11: 239.32 | [12 empty] | Стоимость единицы
Итого на единицу с учетом "СМР 1 квартал 2025г ОЗП=42,7; ЭМ=13,65; ЗПМ=42,7; МАТ=8,85" |  |  |  | 11: 2118 | [12 empty] | Итого на единицу с учетом "СМР 1 квартал 2025г ОЗП=42,7; ЭМ=13,65; ЗПМ=42,7; МАТ=8,85"
Всего на физобъем (112,2{п.4}) |  |  |  | 11: 237637 | [12 empty] | Всего на физобъем (112,2{п.4})
Прайс от 17.04.2025 Кабель ПвВнг(А)-LS 3х50 (N, PE)-10 ГОСТ 31996-2012, "м" Кол-во: 215,22{п.2} | [28 empty] | Прайс от 17.04.2025 Кабель ПвВнг(А)-LS 3х50 (N, PE)-10 ГОСТ 31996-2012, "м" Кол-во: 215,22{п.2}
Стоимость единицы |  |  |  | 11: 133.13 | [12 empty] | Стоимость единицы
Итого на единицу с учетом "СМР 1 квартал 2025г ОЗП=42,7; ЭМ=13,65; ЗПМ=42,7; МАТ=8,85" |  |  |  | 11: 1178 | [12 empty] | Итого на единицу с учетом "СМР 1 квартал 2025г ОЗП=42,7; ЭМ=13,65; ЗПМ=42,7; МАТ=8,85"
Всего на физобъем (215,22{п.2}) |  |  |  | 11: 253572 | [12 empty] | Всего на физобъем (215,22{п.2})
Прайс стр.2929 Муфта кабельная концевая для кабелей, c изоляцией из сшитого полиэтилена, на номинальное напряжение до 10 кВ, с болтовыми наконечниками: 3ПКТп-10-150/240(Б), "шт" Кол-во: 8{п.16} | [28 empty] | Прайс стр.2929 Муфта кабельная концевая для кабелей, c изоляцией из сшитого полиэтилена, на номинальное напряжение до 10 кВ, с болтовыми наконечниками: 3ПКТп-10-150/240(Б), "шт" Кол-во: 8{п.16}
Стоимость единицы |  |  |  | 11: 545.01 | [12 empty] | Стоимость единицы
Итого на единицу с учетом "СМР 1 квартал 2025г ОЗП=42,7; ЭМ=13,65; ЗПМ=42,7; МАТ=8,85" |  |  |  | 11: 4823 | [12 empty] | Итого на единицу с учетом "СМР 1 квартал 2025г ОЗП=42,7; ЭМ=13,65; ЗПМ=42,7; МАТ=8,85"
Всего на физобъем (8{п.16}) |  |  |  | 11: 38587 | [12 empty] | Всего на физобъем (8{п.16})
Прайс стр.2933 Муфта кабельная концевая для кабелей, c изоляцией из сшитого полиэтилена, на номинальное напряжение до 10 кВ, с болтовыми наконечниками: 3ПКТп-10-35/50, "шт" Кол-во: 22{п.17} | [28 empty] | Прайс стр.2933 Муфта кабельная концевая для кабелей, c изоляцией из сшитого полиэтилена, на номинальное напряжение до 10 кВ, с болтовыми наконечниками: 3ПКТп-10-35/50, "шт" Кол-во: 22{п.17}
Стоимость единицы |  |  |  | 11: 307.51 | [12 empty] | Стоимость единицы
Итого на единицу с учетом "СМР 1 квартал 2025г ОЗП=42,7; ЭМ=13,65; ЗПМ=42,7; МАТ=8,85" |  |  |  | 11: 2721 | [12 empty] | Итого на единицу с учетом "СМР 1 квартал 2025г ОЗП=42,7; ЭМ=13,65; ЗПМ=42,7; МАТ=8,85"
Всего на физобъем (22{п.17}) |  |  |  | 11: 59872 | [12 empty] | Всего на физобъем (22{п.17})
ФССЦ-08.1.02.13-0009 Рукава металлические из стальной оцинкованной ленты, негерметичные, простого профиля, РЗ-ЦХ, диаметр условный 25 мм, "м" Кол-во: 5,15{п.11} | [28 empty] | ФССЦ-08.1.02.13-0009 Рукава металлические из стальной оцинкованной ленты, негерметичные, простого профиля, РЗ-ЦХ, диаметр условный 25 мм, "м" Кол-во: 5,15{п.11}
Стоимость единицы |  |  |  | 11: 10.65 | [12 empty] | Стоимость единицы
Итого на единицу с учетом "СМР 1 квартал 2025г ОЗП=42,7; ЭМ=13,65; ЗПМ=42,7; МАТ=8,85" |  |  |  | 11: 94 | [12 empty] | Итого на единицу с учетом "СМР 1 квартал 2025г ОЗП=42,7; ЭМ=13,65; ЗПМ=42,7; МАТ=8,85"
Всего на физобъем (5,15{п.11}) |  |  |  | 11: 485 | [12 empty] | Всего на физобъем (5,15{п.11})
ФССЦ-20.1.02.18-0003 Стяжка нейлоновая неоткрывающаяся 3,6х250 мм (применительно к: Хомут Р6.6 стандартный, черный 4,6х430 мм 25320SR), "100 шт" Кол-во: 5{п.13} | [28 empty] | ФССЦ-20.1.02.18-0003 Стяжка нейлоновая неоткрывающаяся 3,6х250 мм (применительно к: Хомут Р6.6 стандартный, черный 4,6х430 мм 25320SR), "100 шт" Кол-во: 5{п.13}
Стоимость единицы |  |  |  | 11: 14.46 | [12 empty] | Стоимость единицы
Итого на единицу с учетом "СМР 1 квартал 2025г ОЗП=42,7; ЭМ=13,65; ЗПМ=42,7; МАТ=8,85" |  |  |  | 11: 128 | [12 empty] | Итого на единицу с учетом "СМР 1 квартал 2025г ОЗП=42,7; ЭМ=13,65; ЗПМ=42,7; МАТ=8,85"
Всего на физобъем (5{п.13}) |  |  |  | 11: 640 | [12 empty] | Всего на физобъем (5{п.13})
ФССЦ-20.2.08.07-0047 Скобы анодированные двухлапковые для крепления кабелей, проводов, труб к различным основаниям, СМД 25-26, "100 шт" Кол-во: 0,05{п.12} | [28 empty] | ФССЦ-20.2.08.07-0047 Скобы анодированные двухлапковые для крепления кабелей, проводов, труб к различным основаниям, СМД 25-26, "100 шт" Кол-во: 0,05{п.12}
Стоимость единицы |  |  |  | 11: 73.5 | [12 empty] | Стоимость единицы
Итого на единицу с учетом "СМР 1 квартал 2025г ОЗП=42,7; ЭМ=13,65; ЗПМ=42,7; МАТ=8,85" |  |  |  | 11: 650 | [12 empty] | Итого на единицу с учетом "СМР 1 квартал 2025г ОЗП=42,7; ЭМ=13,65; ЗПМ=42,7; МАТ=8,85"
Всего на физобъем (0,05{п.12}) |  |  |  | 11: 33 | [12 empty] | Всего на физобъем (0,05{п.12})
Итого |  |  |  | 11: 630199 | [12 empty] | Итого
Заказчик: ____________________________ ООО "ЕвроХим Терминал Усть-Луга"
[должность, подпись (инициалы, фамилия)]
Составил: ____________________________ Серебрякова А.В.
[должность, подпись (инициалы, фамилия)]
Проверил: ____________________________ Серебрякова А.Н.
[должность, подпись (инициалы, фамилия)]

## 9С02-0001-8000505969-РД-03-03.0
ЛСР_ЛЭУ
УТВЕРЖДАЮ: | [5 empty] | СОГЛАСОВАНО:
_________________ // | [8 empty] | _________________ //
"____" ________________ 2025 года | [8 empty] | "____" ________________ 2025 года
Терминал по перевалке минеральных удобрений в морском торговом порту Усть-Луга. Перевалка аммиака. 3 этап | [9 empty] | Терминал по перевалке минеральных удобрений в морском торговом порту Усть-Луга. Перевалка аммиака. 3 этап
(наименование стройки)
ЛОКАЛЬНАЯ СМЕТА № 9С02-0001-8000505969-РД-03-03.02.011-ЭС3.ЛС-Г02-01-П-00-00
(локальный сметный расчет) | [10 empty] | (локальный сметный расчет)
Электроснабжение, 03.02.011 РТП-2 10/0,4кВ
(наименование работ и затрат, наименование объекта)
Основание: | 9C02-0001-8000505969-РД-03-03.02.011-ЭС3_0_0_RU_IFС; 9С02-0001-8000505969-РД-03-03.02.011-ЭС3.ВОР_0_0_RU_IFC | [10 empty] | 9C02-0001-8000505969-РД-03-03.02.011-ЭС3_0_0_RU_IFС; 9С02-0001-8000505969-РД-03-03.02.011-ЭС3.ВОР_0_0_RU_IFC
: | [5 empty] | В базисном уровне цен |  | В текущем уровне цен |  |  |  |  | В базисном уровне цен | В текущем уровне цен
: |  |  |  | Сметная стоимость |  | 160009,2 руб. |  | 2116880,4 руб. | [6 empty] | 160009,2 руб. | 2116880,4 руб.
|  |  |  | Средства на оплату труда |  | 5818 руб. |  | 248408 руб.
|  |  |  | Нормативная трудоемкость |  | 331,98 чел.час.
Составлен(а) в ценах на 01.01.2000г. | [16 empty] | Составлен(а) в ценах на 01.01.2000г.
№ п/п | Шифр расценки и коды ресурсов (обоснование коэффициента) | Наименование работ и затрат | Единица измерения | Кол-во единиц | Цена на ед. изм., руб. | Коэф. поправ. к позиции | Всего в базисных ценах, руб. | Коэф. пересчета | Всего в текущих (прогнозных) ценах, руб.
1 | 2 | 3 | 4 | 5 | 6 | 7 | 8 | 9 | 10
Раздел 1. | [17 empty] | Раздел 1.
Кабельные изделия | [18 empty] | Кабельные изделия
1 | ФЕРм08-02-151-01 ОП п.1.8.3 Приказ от 07.07.2022 № 557/пр прил.8 табл.1 п.2 | Кабель до 35 кВ, прокладываемый по непроходным эстакадам, масса 1 м кабеля: до 3 кг | 4: 100 м; 5: 8.16; 6: 740.63; 9: СМР 1 квартал 2025 | [10 empty] | Кабель до 35 кВ, прокладываемый по непроходным эстакадам, масса 1 м кабеля: до 3 кг
|  | Объем=816 / 100 | [18 empty] | Объем=816 / 100
|  | ЗП |  |  | 148.14 | 1,05*1,15 | 1460 | 42.7 | 62327 | [12 empty] | ЗП
|  | ЭМ |  |  | 551.97 | 1.15 | 5180 | 13.65 | 70703 | [12 empty] | ЭМ
|  | в т.ч. ЗПМ |  |  | '(143,35) | 1.15 | '(1 345,00) | 42.7 | '(57 440,00) | [12 empty] | в т.ч. ЗПМ
|  | МР | 6: 40.52; 8: 330; 9: 8.85; 10: 2926 | [12 empty] | МР
|  | НР от ФОТ (97) | % | 97 |  |  | 2721 | 97 | 116174 | [13 empty] | НР от ФОТ (97)
|  | СП от ФОТ (51) | % | 51 |  |  | 1431 | 51 | 61081 | [13 empty] | СП от ФОТ (51)
|  | ЗТР | 4: чел-ч; 5: 15.76; 7: 1,05*1,15; 10: 155.29 | [13 empty] | ЗТР
|  | ЗТМ | 4: чел-ч; 5: 13.19; 7: 1.15; 10: 123.78 | [13 empty] | ЗТМ
|  | Всего по позиции | 8: 11122; 10: 313211 | [14 empty] | Всего по позиции
2 | Прайс от 05.04.2025 | Кабель ПвВнг(А)-LS 3х50 (N, PE)-10 ГОСТ 31996-2012 |  | 832.32 | 314.74 |  | 261964 | СМР 1 квартал 2025 ОЗП=42,7; ЭМ=13,65; ЗПМ=42,7; МАТ=8,85 | 2318385 | [10 empty] | Кабель ПвВнг(А)-LS 3х50 (N, PE)-10 ГОСТ 31996-2012
|  | Объем=816*1,02 | [18 empty] | Объем=816*1,02
3 | ФССЦ-20.1.02.18-0003 | Стяжка нейлоновая неоткрывающаяся 3,6х250 мм | 100 шт | 8 | 14.46 |  | 116 | СМР 1 квартал 2025 ОЗП=42,7; ЭМ=13,65; ЗПМ=42,7; МАТ=8,85 | 1024 | [10 empty] | Стяжка нейлоновая неоткрывающаяся 3,6х250 мм
|  | Объем=800 / 100 | [18 empty] | Объем=800 / 100
Электромонтажные изделия | [18 empty] | Электромонтажные изделия
4 | ФЕРм08-02-165-06 Приказ от 07.07.2022 № 557/пр прил.8 табл.1 п.2 | Муфта концевая эпоксидная для 3-жильного кабеля напряжением: до 10 кВ, сечение одной жилы до 70 мм2 | 4: шт; 5: 20; 6: 651.36; 9: СМР 1 квартал 2025 | [10 empty] | Муфта концевая эпоксидная для 3-жильного кабеля напряжением: до 10 кВ, сечение одной жилы до 70 мм2
|  | ЗП |  |  | 50.01 | 1.15 | 1150 | 42.7 | 49115 | [12 empty] | ЗП
|  | ЭМ |  |  | 598.3 | 1.15 | 13761 | 13.65 | 187836 | [12 empty] | ЭМ
|  | в т.ч. ЗПМ |  |  | '(56,69) | 1.15 | '(1 304,00) | 42.7 | '(55 675,00) | [12 empty] | в т.ч. ЗПМ
|  | МР | 6: 3.05; 8: 61; 9: 8.85; 10: 540 | [12 empty] | МР
|  | НР от ФОТ (97) | % | 97 |  |  | 2380 | 97 | 101646 | [13 empty] | НР от ФОТ (97)
|  | СП от ФОТ (51) | % | 51 |  |  | 1252 | 51 | 53443 | [13 empty] | СП от ФОТ (51)
|  | ЗТР | 4: чел-ч; 5: 5.32; 7: 1.15; 10: 122.36 | [13 empty] | ЗТР
|  | ЗТМ | 4: чел-ч; 5: 4.2; 7: 1.15; 10: 96.6 | [13 empty] | ЗТМ
|  | Всего по позиции | 8: 18604; 10: 392580 | [14 empty] | Всего по позиции
5 | ФССЦ-20.2.09.08-0031 | Муфта термоусаживаемая концевая наружной установки для кабеля на напряжение до 10 кВ, марки КНТп10-70/120 с болтовыми наконечниками и комплектом пайки для присоединения заземления (применительно к: 3ПКТп-10-35/50) | компл | 20 | 542.5 |  | 10850 | СМР 1 квартал 2025 ОЗП=42,7; ЭМ=13,65; ЗПМ=42,7; МАТ=8,85 | 96023 | [10 empty] | Муфта термоусаживаемая концевая наружной установки для кабеля на напряжение до 10 кВ, марки КНТп10-70/120 с болтовыми наконечниками и комплектом пайки для присоединения заземления (применительно к: 3ПКТп-10-35/50)
6 | ФЕРм08-02-397-01 ОП п.1.8.3 Приказ от 07.07.2022 № 557/пр прил.8 табл.1 п.2 | Профиль перфорированный монтажный длиной 2 м | 4: 100 м; 5: 1.02; 6: 583; 9: СМР 1 квартал 2025 | [10 empty] | Профиль перфорированный монтажный длиной 2 м
|  | Объем=(30*1,4+75*0,8) / 100 | [18 empty] | Объем=(30*1,4+75*0,8) / 100
|  | ЗП |  |  | 80.46 | 1,05*1,15 | 99 | 42.7 | 4232 | [12 empty] | ЗП
|  | ЭМ |  |  | 95.01 | 1.15 | 111 | 13.65 | 1521 | [12 empty] | ЭМ
|  | в т.ч. ЗПМ |  |  | '(23,33) | 1.15 | '(27,00) | 42.7 | '(1 169,00) | [12 empty] | в т.ч. ЗПМ
|  | МР | 6: 407.53; 8: 416; 9: 8.85; 10: 3679 | [12 empty] | МР
|  | НР от ФОТ (97) | % | 97 |  |  | 122 | 97 | 5239 | [13 empty] | НР от ФОТ (97)
|  | СП от ФОТ (51) | % | 51 |  |  | 64 | 51 | 2755 | [13 empty] | СП от ФОТ (51)
|  | ЗТР | 4: чел-ч; 5: 8.56; 7: 1,05*1,15; 10: 10.54 | [13 empty] | ЗТР
|  | ЗТМ | 4: чел-ч; 5: 2.27; 7: 1.15; 10: 2.66 | [13 empty] | ЗТМ
|  | Всего по позиции | 8: 812; 10: 17426 | [14 empty] | Всего по позиции
7 | ЕХ.20.2.08.05-0023.92 | Профиль С-образный 41х41х6000 мм, толщина 2,5 мм, нержавеющая сталь (применительно к: Профиль С-образный 41х41х1400 мм, нержавеющая сталь IBPL41140C) | шт | 7 | 2838.99 |  | 19873 | СМР 1 квартал 2025 ОЗП=42,7; ЭМ=13,65; ЗПМ=42,7; МАТ=8,85 | 175875 | [10 empty] | Профиль С-образный 41х41х6000 мм, толщина 2,5 мм, нержавеющая сталь (применительно к: Профиль С-образный 41х41х1400 мм, нержавеющая сталь IBPL41140C)
|  | Объем=1,4*30/6 | [18 empty] | Объем=1,4*30/6
8 | ЕХ.20.2.08.05-0023.92 | Профиль С-образный 41х41х6000 мм, толщина 2,5 мм, нержавеющая сталь (применительно к: Профиль С-образный 41х41х800 мм, нержавеющая сталь IBPL41080C) | шт | 10 | 2838.99 |  | 28390 | СМР 1 квартал 2025 ОЗП=42,7; ЭМ=13,65; ЗПМ=42,7; МАТ=8,85 | 251251 | [10 empty] | Профиль С-образный 41х41х6000 мм, толщина 2,5 мм, нержавеющая сталь (применительно к: Профиль С-образный 41х41х800 мм, нержавеющая сталь IBPL41080C)
|  | Объем=0,8*75/6 | [18 empty] | Объем=0,8*75/6
9 | ФССЦ-01.7.15.03-0012 | Болты с гайками и шайбами для санитарно-технических работ, диаметр 10 мм | т | 0.03276 | 15130 |  | 496 | СМР 1 квартал 2025 ОЗП=42,7; ЭМ=13,65; ЗПМ=42,7; МАТ=8,85 | 4387 | [10 empty] | Болты с гайками и шайбами для санитарно-технических работ, диаметр 10 мм
|  | Объем=(420*0,059+840*0,004+420*0,011)/1000 | [18 empty] | Объем=(420*0,059+840*0,004+420*0,011)/1000
10 | ФЕРм08-02-152-09 ОП п.1.8.3 Приказ от 07.07.2022 № 557/пр прил.8 табл.1 п.2 | Полка кабельная, устанавливаемая на стойках, масса: до 0,9 кг | 4: 100 шт; 5: 1.2; 6: 21.07; 9: СМР 1 квартал 2025 | [10 empty] | Полка кабельная, устанавливаемая на стойках, масса: до 0,9 кг
|  | Объем=120 / 100 | [18 empty] | Объем=120 / 100
|  | ЗП |  |  | 18.42 | 1,05*1,15 | 27 | 42.7 | 1140 | [12 empty] | ЗП
|  | ЭМ |  |  | 1.81 | 1.15 | 3 | 13.65 | 34 | [12 empty] | ЭМ
|  | в т.ч. ЗПМ | 6: '(0,26); 7: 1.15; 9: 42.7; 10: '(15,00) | [12 empty] | в т.ч. ЗПМ
|  | МР | 6: 0.84; 9: 8.85; 10: 9 | [12 empty] | МР
|  | НР от ФОТ (97) | % | 97 |  |  | 26 | 97 | 1120 | [13 empty] | НР от ФОТ (97)
|  | СП от ФОТ (51) | % | 51 |  |  | 14 | 51 | 589 | [13 empty] | СП от ФОТ (51)
|  | ЗТР | 4: чел-ч; 5: 1.96; 7: 1,05*1,15; 10: 2.84 | [13 empty] | ЗТР
|  | ЗТМ | 4: чел-ч; 5: 0.02; 7: 1.15; 10: 0.03 | [13 empty] | ЗТМ
|  | Всего по позиции | 8: 70; 10: 2892 | [14 empty] | Всего по позиции
11 | ЕХ.20.2.03.03-1075.51 | Консоль усиленная 600 мм, BBH6060 | шт | 120 | 148.55 |  | 17826 | СМР 1 квартал 2025 ОЗП=42,7; ЭМ=13,65; ЗПМ=42,7; МАТ=8,85 | 157760 | [10 empty] | Консоль усиленная 600 мм, BBH6060
12 | ФЕРм08-02-152-08 Приказ от 07.07.2022 № 557/пр прил.8 табл.1 п.2 | Полка кабельная, устанавливаемая на стойках, масса: до 0,7 кг | 4: 100 шт; 5: 2.25; 6: 21.5; 9: СМР 1 квартал 2025 | [10 empty] | Полка кабельная, устанавливаемая на стойках, масса: до 0,7 кг
|  | Объем=225 / 100 | [18 empty] | Объем=225 / 100
|  | ЗП |  |  | 16.92 | 1.15 | 44 | 42.7 | 1869 | [12 empty] | ЗП
|  | ЭМ |  |  | 1.81 | 1.15 | 5 | 13.65 | 64 | [12 empty] | ЭМ
|  | в т.ч. ЗПМ |  |  | '(0,26) | 1.15 | '(1,00) | 42.7 | '(29,00) | [12 empty] | в т.ч. ЗПМ
|  | МР | 6: 2.77; 8: 6; 9: 8.85; 10: 56 | [12 empty] | МР
|  | НР от ФОТ (97) | % | 97 |  |  | 44 | 97 | 1841 | [13 empty] | НР от ФОТ (97)
|  | СП от ФОТ (51) | % | 51 |  |  | 23 | 51 | 968 | [13 empty] | СП от ФОТ (51)
|  | ЗТР | 4: чел-ч; 5: 1.8; 7: 1.15; 10: 4.66 | [13 empty] | ЗТР
|  | ЗТМ | 4: чел-ч; 5: 0.02; 7: 1.15; 10: 0.05 | [13 empty] | ЗТМ
|  | Всего по позиции | 8: 122; 10: 4798 | [14 empty] | Всего по позиции
13 | ЕХ.20.2.03.03-1075.52 | Консоль усиленная 400 мм (Применительно к:Консоль усиленная 300 мм, нержавеющая сталь) | шт | 225 | 103.06 |  | 23189 | СМР 1 квартал 2025 ОЗП=42,7; ЭМ=13,65; ЗПМ=42,7; МАТ=8,85 | 205218 | [10 empty] | Консоль усиленная 400 мм (Применительно к:Консоль усиленная 300 мм, нержавеющая сталь)
14 | ФССЦ-01.7.15.02-0034 | Болты анкерные с гайкой, размер 10,0х40 мм | 100 шт | 6.9 | 102 |  | 704 | СМР 1 квартал 2025 ОЗП=42,7; ЭМ=13,65; ЗПМ=42,7; МАТ=8,85 | 6229 | [10 empty] | Болты анкерные с гайкой, размер 10,0х40 мм
|  | Объем=690 / 100 | [18 empty] | Объем=690 / 100
15 | ФЕРм08-02-152-03 ОП п.1.8.3 Приказ от 07.07.2022 № 557/пр прил.8 табл.1 п.2 | Конструкция сварная | 4: т; 5: 0.1596; 6: 557.69; 9: СМР 1 квартал 2025 | [10 empty] | Конструкция сварная
|  | Объем=210*0,76/1000 | [18 empty] | Объем=210*0,76/1000
|  | ЗП |  |  | 338.4 | 1,05*1,15 | 65 | 42.7 | 2785 | [12 empty] | ЗП
|  | ЭМ |  |  | 135.36 | 1.15 | 25 | 13.65 | 339 | [12 empty] | ЭМ
|  | в т.ч. ЗПМ |  |  | '(5,02) | 1.15 | '(1,00) | 42.7 | '(39,00) | [12 empty] | в т.ч. ЗПМ
|  | МР | 6: 83.93; 8: 13; 9: 8.85; 10: 118 | [12 empty] | МР
|  | НР от ФОТ (97) | % | 97 |  |  | 64 | 97 | 2739 | [13 empty] | НР от ФОТ (97)
|  | СП от ФОТ (51) | % | 51 |  |  | 34 | 51 | 1440 | [13 empty] | СП от ФОТ (51)
|  | ЗТР | 4: чел-ч; 5: 36; 7: 1,05*1,15; 10: 6.94 | [13 empty] | ЗТР
|  | ЗТМ | 4: чел-ч; 5: 0.4; 7: 1.15; 10: 0.07 | [13 empty] | ЗТМ
|  | Всего по позиции | 8: 201; 10: 7421 | [14 empty] | Всего по позиции
16 | ФССЦ-20.2.03.03-0019 | Консоль кабельная сейсмостойкая горячеоцинкованная КС3-140 (применительно к: приварное крепление BSW4101 ) | шт | 210 | 18.09 |  | 3799 | СМР 1 квартал 2025 ОЗП=42,7; ЭМ=13,65; ЗПМ=42,7; МАТ=8,85 | 33620 | [10 empty] | Консоль кабельная сейсмостойкая горячеоцинкованная КС3-140 (применительно к: приварное крепление BSW4101 )
17 | ФЕРм08-02-395-02 ОП п.1.8.3 Приказ от 07.07.2022 № 557/пр прил.8 табл.1 п.2 | Лоток металлический штампованный по установленным конструкциям, ширина лотка: до 400 мм | 4: т; 5: 0.31151; 6: 784.94; 9: СМР 1 квартал 2025 | [10 empty] | Лоток металлический штампованный по установленным конструкциям, ширина лотка: до 400 мм
|  | Объем=(35*4,78+35*4,09+106*0,01)/1000 | [18 empty] | Объем=(35*4,78+35*4,09+106*0,01)/1000
|  | ЗП |  |  | 436.91 | 1,05*1,15 | 164 | 42.7 | 7017 | [12 empty] | ЗП
|  | ЭМ |  |  | 295.08 | 1.15 | 106 | 13.65 | 1443 | [12 empty] | ЭМ
|  | в т.ч. ЗПМ |  |  | '(31,38) | 1.15 | '(11,00) | 42.7 | '(480,00) | [12 empty] | в т.ч. ЗПМ
|  | МР | 6: 52.95; 8: 17; 9: 8.85; 10: 146 | [12 empty] | МР
|  | НР от ФОТ (97) | % | 97 |  |  | 170 | 97 | 7272 | [13 empty] | НР от ФОТ (97)
|  | СП от ФОТ (51) | % | 51 |  |  | 89 | 51 | 3823 | [13 empty] | СП от ФОТ (51)
|  | ЗТР | 4: чел-ч; 5: 46.48; 7: 1,05*1,15; 10: 17.48 | [13 empty] | ЗТР
|  | ЗТМ | 4: чел-ч; 5: 2.5; 7: 1.15; 10: 0.9 | [13 empty] | ЗТМ
|  | Всего по позиции | 8: 546; 10: 19701 | [14 empty] | Всего по позиции
18 | КП от 02.04.2025г. п.19 | Лоток лестничный 600х100х6000 мм, нержавеющая сталь толщиной не менее 1.2 мм | м | 105 | 3794.2 |  | 398391 | СМР 1 квартал 2025 ОЗП=42,7; ЭМ=13,65; ЗПМ=42,7; МАТ=8,85 | 3525760 | [10 empty] | Лоток лестничный 600х100х6000 мм, нержавеющая сталь толщиной не менее 1.2 мм
|  | Объем=35*3 | [18 empty] | Объем=35*3
19 | КП от 02.04.2025г. п.20 | Крышка лотка 600х3000 мм, нержавеющая сталь, толщина металла не менее 1,5 мм | м | 105 | 3758.94 |  | 394689 | СМР 1 квартал 2025 ОЗП=42,7; ЭМ=13,65; ЗПМ=42,7; МАТ=8,85 | 3492995 | [10 empty] | Крышка лотка 600х3000 мм, нержавеющая сталь, толщина металла не менее 1,5 мм
|  | Объем=35*3 | [18 empty] | Объем=35*3
20 | ФЕРм08-02-395-02 Приказ от 07.07.2022 № 557/пр прил.8 табл.1 п.2 | Лоток металлический штампованный по установленным конструкциям, ширина лотка: до 400 мм | 4: т; 5: 0.10275; 6: 784.94; 9: СМР 1 квартал 2025 | [10 empty] | Лоток металлический штампованный по установленным конструкциям, ширина лотка: до 400 мм
|  | Объем=(25*4,11)/1000 | [18 empty] | Объем=(25*4,11)/1000
|  | ЗП |  |  | 436.91 | 1.15 | 52 | 42.7 | 2204 | [12 empty] | ЗП
|  | ЭМ |  |  | 295.08 | 1.15 | 35 | 13.65 | 476 | [12 empty] | ЭМ
|  | в т.ч. ЗПМ |  |  | '(31,38) | 1.15 | '(4,00) | 42.7 | '(158,00) | [12 empty] | в т.ч. ЗПМ
|  | МР | 6: 52.95; 8: 5; 9: 8.85; 10: 49 | [12 empty] | МР
|  | НР от ФОТ (97) | % | 97 |  |  | 54 | 97 | 2291 | [13 empty] | НР от ФОТ (97)
|  | СП от ФОТ (51) | % | 51 |  |  | 29 | 51 | 1205 | [13 empty] | СП от ФОТ (51)
|  | ЗТР | 4: чел-ч; 5: 46.48; 7: 1.15; 10: 5.49 | [13 empty] | ЗТР
|  | ЗТМ | 4: чел-ч; 5: 2.5; 7: 1.15; 10: 0.3 | [13 empty] | ЗТМ
|  | Всего по позиции | 8: 175; 10: 6225 | [14 empty] | Всего по позиции
21 | ЕХ.59.1.20.02-3454.01 | Лоток кабельный лестничный нержавеющая сталь, размер 300х100х6000 мм. толщиной не менее 1.2 мм (применительно к: Лоток лестничный высотой 100 мм, осн. 300 мм, нержавеющая сталь, L=3000 мм ILM61060C ) | шт | 12.5 | 1112.22 |  | 13903 | СМР 1 квартал 2025 ОЗП=42,7; ЭМ=13,65; ЗПМ=42,7; МАТ=8,85 | 123039 | [10 empty] | Лоток кабельный лестничный нержавеющая сталь, размер 300х100х6000 мм. толщиной не менее 1.2 мм (применительно к: Лоток лестничный высотой 100 мм, осн. 300 мм, нержавеющая сталь, L=3000 мм ILM61060C )
|  | Объем=25*3/6 | [18 empty] | Объем=25*3/6
22 | Прайс от 05.04.2025 | Держатель крышек лотка, нержавеющая сталь ISKH100C | шт | 106 | 9.24 |  | 979 | СМР 1 квартал 2025 ОЗП=42,7; ЭМ=13,65; ЗПМ=42,7; МАТ=8,85 | 8668 | [10 empty] | Держатель крышек лотка, нержавеющая сталь ISKH100C
23 | ФЕРм08-02-395-01 ОП п.1.8.3 Приказ от 07.07.2022 № 557/пр прил.8 табл.1 п.2 | Лоток металлический штампованный по установленным конструкциям, ширина лотка: до 200 мм | 4: т; 5: 0.097914; 6: 887.51; 9: СМР 1 квартал 2025 | [10 empty] | Лоток металлический штампованный по установленным конструкциям, ширина лотка: до 200 мм
|  | Объем=(6*2,275+6*0,630+12*2,617+12*4,09)/1000 | [18 empty] | Объем=(6*2,275+6*0,630+12*2,617+12*4,09)/1000
|  | ЗП |  |  | 507.6 | 1,05*1,15 | 60 | 42.7 | 2563 | [12 empty] | ЗП
|  | ЭМ |  |  | 311.28 | 1.15 | 35 | 13.65 | 478 | [12 empty] | ЭМ
|  | в т.ч. ЗПМ |  |  | '(31,38) | 1.15 | '(4,00) | 42.7 | '(151,00) | [12 empty] | в т.ч. ЗПМ
|  | МР | 6: 68.63; 8: 7; 9: 8.85; 10: 60 | [12 empty] | МР
|  | НР от ФОТ (97) | % | 97 |  |  | 62 | 97 | 2633 | [13 empty] | НР от ФОТ (97)
|  | СП от ФОТ (51) | % | 51 |  |  | 33 | 51 | 1384 | [13 empty] | СП от ФОТ (51)
|  | ЗТР | 4: чел-ч; 5: 54; 7: 1,05*1,15; 10: 6.38 | [13 empty] | ЗТР
|  | ЗТМ | 4: чел-ч; 5: 2.5; 7: 1.15; 10: 0.28 | [13 empty] | ЗТМ
|  | Всего по позиции | 8: 197; 10: 7118 | [14 empty] | Всего по позиции
24 | ЕХ.20.2.07.05-1211.48 | Лоток кабельный перфорированный 50х100х3000 мм, толщина 2,0 (применительно: к Лоток перфорированный высотой 50 мм, осн. 100 мм, нержавеющая сталь, L=3000 мм ) | шт | 6 | 542.78 |  | 3257 | СМР 1 квартал 2025 ОЗП=42,7; ЭМ=13,65; ЗПМ=42,7; МАТ=8,85 | 28822 | [10 empty] | Лоток кабельный перфорированный 50х100х3000 мм, толщина 2,0 (применительно: к Лоток перфорированный высотой 50 мм, осн. 100 мм, нержавеющая сталь, L=3000 мм )
25 | ЕХ.20.2.03.06-1823.03 | Крышка лотка 100х3000 мм, толщ. 1,5 мм, нержавеющая сталь | м | 18 | 155.04 |  | 2791 | СМР 1 квартал 2025 ОЗП=42,7; ЭМ=13,65; ЗПМ=42,7; МАТ=8,85 | 24698 | [10 empty] | Крышка лотка 100х3000 мм, толщ. 1,5 мм, нержавеющая сталь
|  | Объем=6*3 | [18 empty] | Объем=6*3
26 | ФССЦ-20.2.07.02-0008 | Лоток кабельный замковый перфорированный 200х50 мм, горячеоцинкованный (применительно к: Лоток перфорированный высотой 50 мм, осн. 200 мм, нержавеющая сталь, L=3000 мм 35264INOX ) | м | 36 | 19.97 |  | 719 | СМР 1 квартал 2025 ОЗП=42,7; ЭМ=13,65; ЗПМ=42,7; МАТ=8,85 | 6362 | [10 empty] | Лоток кабельный замковый перфорированный 200х50 мм, горячеоцинкованный (применительно к: Лоток перфорированный высотой 50 мм, осн. 200 мм, нержавеющая сталь, L=3000 мм 35264INOX )
|  | Объем=12*3 | [18 empty] | Объем=12*3
27 | ФССЦ-20.2.03.06-0062 | Крышка с заземлением на лоток основанием 100 мм, длина 3000 мм (применительно к: Крышка лотка, осн. 200 мм, нержавеющая сталь, L=3000 мм IKSL3200C ) | шт | 12 | 86.51 |  | 1038 | СМР 1 квартал 2025 ОЗП=42,7; ЭМ=13,65; ЗПМ=42,7; МАТ=8,85 | 9187 | [10 empty] | Крышка с заземлением на лоток основанием 100 мм, длина 3000 мм (применительно к: Крышка лотка, осн. 200 мм, нержавеющая сталь, L=3000 мм IKSL3200C )
|  | Итого прямые затраты по разделу в текущих ценах | 10: 10873032 | [15 empty] | Итого прямые затраты по разделу в текущих ценах
|  | Накладные расходы | 8: 5643; 10: 240956 | [15 empty] | Накладные расходы
|  | В том числе, справочно: | [23 empty] | В том числе, справочно:
|  | 97% ФОТ (от 248408) (Поз. 1, 4, 6, 10, 12, 15, 17, 20, 23) | 10: 240956 | [16 empty] | 97% ФОТ (от 248408) (Поз. 1, 4, 6, 10, 12, 15, 17, 20, 23)
|  | Сметная прибыль | 8: 2967; 10: 126688 | [15 empty] | Сметная прибыль
|  | В том числе, справочно: | [23 empty] | В том числе, справочно:
|  | 51% ФОТ (от 248408) (Поз. 1, 4, 6, 10, 12, 15, 17, 20, 23) | 10: 126688 | [16 empty] | 51% ФОТ (от 248408) (Поз. 1, 4, 6, 10, 12, 15, 17, 20, 23)
|  | Итоги по разделу 1 : | [22 empty] | Итоги по разделу 1 :
|  | Электротехнические установки на других объектах: | [23 empty] | Электротехнические установки на других объектах:
|  | Итого Поз. 1, 4, 6, 10, 12, 15, 17, 20, 23 | 8: 23237; 10: 403729 | [16 empty] | Итого Поз. 1, 4, 6, 10, 12, 15, 17, 20, 23
|  | Накладные расходы 97% ФОТ (от 248 408) | 10: 240956 | [16 empty] | Накладные расходы 97% ФОТ (от 248 408)
|  | Сметная прибыль 51% ФОТ (от 248 408) | 10: 126688 | [16 empty] | Сметная прибыль 51% ФОТ (от 248 408)
|  | Итого c накладными и см. прибылью | 8: 31847; 10: 771373 | [16 empty] | Итого c накладными и см. прибылью
|  | Материалы для монтажных работ: | [23 empty] | Материалы для монтажных работ:
|  | Итого Поз. 2-3, 5, 7-9, 11, 13-14, 16, 18-19, 21-22, 24-27 | 8: 1182974; 10: 10469303 | [16 empty] | Итого Поз. 2-3, 5, 7-9, 11, 13-14, 16, 18-19, 21-22, 24-27
|  | Итого | 8: 1214821; 10: 11240676 | [16 empty] | Итого
|  | В том числе: | [23 empty] | В том числе:
|  | Основная заработная плата | 8: 3121; 10: 133252 | [16 empty] | Основная заработная плата
|  | Материалы | 8: 1183829; 10: 10476886 | [16 empty] | Материалы
|  | Машины и механизмы | 8: 19261; 10: 262894 | [16 empty] | Машины и механизмы
|  | в том числе заработная плата машинистов | 8: 2697; 10: 115156 | [16 empty] | в том числе заработная плата машинистов
|  | Накладные расходы | 8: 5643; 10: 240956 | [16 empty] | Накладные расходы
|  | Сметная прибыль | 8: 2967; 10: 126688 | [16 empty] | Сметная прибыль
|  | Итого по разделу 1 | 8: 1214821; 10: 11240676 | [17 empty] | Итого по разделу 1
|  | Материалы заказчика | [22 empty] | Материалы заказчика
|  | ЕХ.20.2.03.03-1075.51 Консоль усиленная 600 мм, BBH6060, "шт" Кол-во: 120{п.11} | [23 empty] | ЕХ.20.2.03.03-1075.51 Консоль усиленная 600 мм, BBH6060, "шт" Кол-во: 120{п.11}
|  | Стоимость единицы | 8: 148.55; 10: 148.55 | [16 empty] | Стоимость единицы
|  | Итого на единицу с учетом "СМР 1 квартал 2025 ОЗП=42,7; ЭМ=13,65; ЗПМ=42,7; МАТ=8,85" | 10: 1315 | [16 empty] | Итого на единицу с учетом "СМР 1 квартал 2025 ОЗП=42,7; ЭМ=13,65; ЗПМ=42,7; МАТ=8,85"
|  | Всего на физобъем (120{п.11}) | 8: 17826; 10: 157760 | [16 empty] | Всего на физобъем (120{п.11})
|  | ЕХ.20.2.03.03-1075.52 Консоль усиленная 400 мм (Применительно к:Консоль усиленная 300 мм, нержавеющая сталь), "шт" Кол-во: 225{п.13} | [23 empty] | ЕХ.20.2.03.03-1075.52 Консоль усиленная 400 мм (Применительно к:Консоль усиленная 300 мм, нержавеющая сталь), "шт" Кол-во: 225{п.13}
|  | Стоимость единицы | 8: 103.06; 10: 103.06 | [16 empty] | Стоимость единицы
|  | Итого на единицу с учетом "СМР 1 квартал 2025 ОЗП=42,7; ЭМ=13,65; ЗПМ=42,7; МАТ=8,85" | 10: 912 | [16 empty] | Итого на единицу с учетом "СМР 1 квартал 2025 ОЗП=42,7; ЭМ=13,65; ЗПМ=42,7; МАТ=8,85"
|  | Всего на физобъем (225{п.13}) | 8: 23189; 10: 205218 | [16 empty] | Всего на физобъем (225{п.13})
|  | ЕХ.20.2.03.06-1823.03 Крышка лотка 100х3000 мм, толщ. 1,5 мм, нержавеющая сталь, "м" Кол-во: 18{п.25} | [23 empty] | ЕХ.20.2.03.06-1823.03 Крышка лотка 100х3000 мм, толщ. 1,5 мм, нержавеющая сталь, "м" Кол-во: 18{п.25}
|  | Стоимость единицы | 8: 155.04; 10: 155.04 | [16 empty] | Стоимость единицы
|  | Итого на единицу с учетом "СМР 1 квартал 2025 ОЗП=42,7; ЭМ=13,65; ЗПМ=42,7; МАТ=8,85" | 10: 1372 | [16 empty] | Итого на единицу с учетом "СМР 1 квартал 2025 ОЗП=42,7; ЭМ=13,65; ЗПМ=42,7; МАТ=8,85"
|  | Всего на физобъем (18{п.25}) | 8: 2791; 10: 24698 | [16 empty] | Всего на физобъем (18{п.25})
|  | ЕХ.20.2.07.05-1211.48 Лоток кабельный перфорированный 50х100х3000 мм, толщина 2,0 (применительно: к Лоток перфорированный высотой 50 мм, осн. 100 мм, нержавеющая сталь, L=3000 мм ), "шт" Кол-во: 6{п.24} | [23 empty] | ЕХ.20.2.07.05-1211.48 Лоток кабельный перфорированный 50х100х3000 мм, толщина 2,0 (применительно: к Лоток перфорированный высотой 50 мм, осн. 100 мм, нержавеющая сталь, L=3000 мм ), "шт" Кол-во: 6{п.24}
|  | Стоимость единицы | 8: 542.78; 10: 542.78 | [16 empty] | Стоимость единицы
|  | Итого на единицу с учетом "СМР 1 квартал 2025 ОЗП=42,7; ЭМ=13,65; ЗПМ=42,7; МАТ=8,85" | 10: 4804 | [16 empty] | Итого на единицу с учетом "СМР 1 квартал 2025 ОЗП=42,7; ЭМ=13,65; ЗПМ=42,7; МАТ=8,85"
|  | Всего на физобъем (6{п.24}) | 8: 3257; 10: 28822 | [16 empty] | Всего на физобъем (6{п.24})
|  | ЕХ.20.2.08.05-0023.92 Профиль С-образный 41х41х6000 мм, толщина 2,5 мм, нержавеющая сталь (применительно к: Профиль С-образный 41х41х1400 мм, нержавеющая сталь IBPL41140C), "шт" Кол-во: 7{п.7} | [23 empty] | ЕХ.20.2.08.05-0023.92 Профиль С-образный 41х41х6000 мм, толщина 2,5 мм, нержавеющая сталь (применительно к: Профиль С-образный 41х41х1400 мм, нержавеющая сталь IBPL41140C), "шт" Кол-во: 7{п.7}
|  | Стоимость единицы | 8: 2838.99; 10: 2838.99 | [16 empty] | Стоимость единицы
|  | Итого на единицу с учетом "СМР 1 квартал 2025 ОЗП=42,7; ЭМ=13,65; ЗПМ=42,7; МАТ=8,85" | 10: 25125 | [16 empty] | Итого на единицу с учетом "СМР 1 квартал 2025 ОЗП=42,7; ЭМ=13,65; ЗПМ=42,7; МАТ=8,85"
|  | Всего на физобъем (7{п.7}) | 8: 19873; 10: 175875 | [16 empty] | Всего на физобъем (7{п.7})
|  | ЕХ.20.2.08.05-0023.92 Профиль С-образный 41х41х6000 мм, толщина 2,5 мм, нержавеющая сталь (применительно к: Профиль С-образный 41х41х800 мм, нержавеющая сталь IBPL41080C), "шт" Кол-во: 10{п.8} | [23 empty] | ЕХ.20.2.08.05-0023.92 Профиль С-образный 41х41х6000 мм, толщина 2,5 мм, нержавеющая сталь (применительно к: Профиль С-образный 41х41х800 мм, нержавеющая сталь IBPL41080C), "шт" Кол-во: 10{п.8}
|  | Стоимость единицы | 8: 2838.99; 10: 2838.99 | [16 empty] | Стоимость единицы
|  | Итого на единицу с учетом "СМР 1 квартал 2025 ОЗП=42,7; ЭМ=13,65; ЗПМ=42,7; МАТ=8,85" | 10: 25125 | [16 empty] | Итого на единицу с учетом "СМР 1 квартал 2025 ОЗП=42,7; ЭМ=13,65; ЗПМ=42,7; МАТ=8,85"
|  | Всего на физобъем (10{п.8}) | 8: 28390; 10: 251251 | [16 empty] | Всего на физобъем (10{п.8})
|  | ЕХ.59.1.20.02-3454.01 Лоток кабельный лестничный нержавеющая сталь, размер 300х100х6000 мм. толщиной не менее 1.2 мм (применительно к: Лоток лестничный высотой 100 мм, осн. 300 мм, нержавеющая сталь, L=3000 мм ILM61060C ), "шт" Кол-во: 12,5{п.21} | [23 empty] | ЕХ.59.1.20.02-3454.01 Лоток кабельный лестничный нержавеющая сталь, размер 300х100х6000 мм. толщиной не менее 1.2 мм (применительно к: Лоток лестничный высотой 100 мм, осн. 300 мм, нержавеющая сталь, L=3000 мм ILM61060C ), "шт" Кол-во: 12,5{п.21}
|  | Стоимость единицы | 8: 1112.22; 10: 1112.22 | [16 empty] | Стоимость единицы
|  | Итого на единицу с учетом "СМР 1 квартал 2025 ОЗП=42,7; ЭМ=13,65; ЗПМ=42,7; МАТ=8,85" | 10: 9843 | [16 empty] | Итого на единицу с учетом "СМР 1 квартал 2025 ОЗП=42,7; ЭМ=13,65; ЗПМ=42,7; МАТ=8,85"
|  | Всего на физобъем (12,5{п.21}) | 8: 13903; 10: 123039 | [16 empty] | Всего на физобъем (12,5{п.21})
|  | КП от 02.04.2025г. п.19 Лоток лестничный 600х100х6000 мм, нержавеющая сталь толщиной не менее 1.2 мм, "м" Кол-во: 105{п.18} | [23 empty] | КП от 02.04.2025г. п.19 Лоток лестничный 600х100х6000 мм, нержавеющая сталь толщиной не менее 1.2 мм, "м" Кол-во: 105{п.18}
|  | Стоимость единицы | 8: 3794.2; 10: 3794.2 | [16 empty] | Стоимость единицы
|  | Итого на единицу с учетом "СМР 1 квартал 2025 ОЗП=42,7; ЭМ=13,65; ЗПМ=42,7; МАТ=8,85" | 10: 33579 | [16 empty] | Итого на единицу с учетом "СМР 1 квартал 2025 ОЗП=42,7; ЭМ=13,65; ЗПМ=42,7; МАТ=8,85"
|  | Всего на физобъем (105{п.18}) | 8: 398391; 10: 3525760 | [16 empty] | Всего на физобъем (105{п.18})
|  | КП от 02.04.2025г. п.20 Крышка лотка 600х3000 мм, нержавеющая сталь, толщина металла не менее 1,5 мм, "м" Кол-во: 105{п.19} | [23 empty] | КП от 02.04.2025г. п.20 Крышка лотка 600х3000 мм, нержавеющая сталь, толщина металла не менее 1,5 мм, "м" Кол-во: 105{п.19}
|  | Стоимость единицы | 8: 3758.94; 10: 3758.94 | [16 empty] | Стоимость единицы
|  | Итого на единицу с учетом "СМР 1 квартал 2025 ОЗП=42,7; ЭМ=13,65; ЗПМ=42,7; МАТ=8,85" | 10: 33267 | [16 empty] | Итого на единицу с учетом "СМР 1 квартал 2025 ОЗП=42,7; ЭМ=13,65; ЗПМ=42,7; МАТ=8,85"
|  | Всего на физобъем (105{п.19}) | 8: 394689; 10: 3492995 | [16 empty] | Всего на физобъем (105{п.19})
|  | Прайс от 05.04.2025 Держатель крышек лотка, нержавеющая сталь ISKH100C, "шт" Кол-во: 106{п.22} | [23 empty] | Прайс от 05.04.2025 Держатель крышек лотка, нержавеющая сталь ISKH100C, "шт" Кол-во: 106{п.22}
|  | Стоимость единицы | 8: 9.24; 10: 9.24 | [16 empty] | Стоимость единицы
|  | Итого на единицу с учетом "СМР 1 квартал 2025 ОЗП=42,7; ЭМ=13,65; ЗПМ=42,7; МАТ=8,85" | 10: 82 | [16 empty] | Итого на единицу с учетом "СМР 1 квартал 2025 ОЗП=42,7; ЭМ=13,65; ЗПМ=42,7; МАТ=8,85"
|  | Всего на физобъем (106{п.22}) | 8: 979; 10: 8668 | [16 empty] | Всего на физобъем (106{п.22})
|  | Прайс от 05.04.2025 Кабель ПвВнг(А)-LS 3х50 (N, PE)-10 ГОСТ 31996-2012, "" Кол-во: 832,32{п.2} | [23 empty] | Прайс от 05.04.2025 Кабель ПвВнг(А)-LS 3х50 (N, PE)-10 ГОСТ 31996-2012, "" Кол-во: 832,32{п.2}
|  | Стоимость единицы | 8: 314.74; 10: 314.74 | [16 empty] | Стоимость единицы
|  | Итого на единицу с учетом "СМР 1 квартал 2025 ОЗП=42,7; ЭМ=13,65; ЗПМ=42,7; МАТ=8,85" | 10: 2785 | [16 empty] | Итого на единицу с учетом "СМР 1 квартал 2025 ОЗП=42,7; ЭМ=13,65; ЗПМ=42,7; МАТ=8,85"
|  | Всего на физобъем (832,32{п.2}) | 8: 261964; 10: 2318386 | [16 empty] | Всего на физобъем (832,32{п.2})
|  | ФССЦ-01.7.15.02-0034 Болты анкерные с гайкой, размер 10,0х40 мм, "100 шт" Кол-во: 6,9{п.14} | [23 empty] | ФССЦ-01.7.15.02-0034 Болты анкерные с гайкой, размер 10,0х40 мм, "100 шт" Кол-во: 6,9{п.14}
|  | Стоимость единицы | 8: 102; 10: 102 | [16 empty] | Стоимость единицы
|  | Итого на единицу с учетом "СМР 1 квартал 2025 ОЗП=42,7; ЭМ=13,65; ЗПМ=42,7; МАТ=8,85" | 10: 903 | [16 empty] | Итого на единицу с учетом "СМР 1 квартал 2025 ОЗП=42,7; ЭМ=13,65; ЗПМ=42,7; МАТ=8,85"
|  | Всего на физобъем (6,9{п.14}) | 8: 704; 10: 6229 | [16 empty] | Всего на физобъем (6,9{п.14})
|  | ФССЦ-01.7.15.03-0012 Болты с гайками и шайбами для санитарно-технических работ, диаметр 10 мм, "т" Кол-во: 0,03276{п.9} | [23 empty] | ФССЦ-01.7.15.03-0012 Болты с гайками и шайбами для санитарно-технических работ, диаметр 10 мм, "т" Кол-во: 0,03276{п.9}
|  | Стоимость единицы | 8: 15130; 10: 15130 | [16 empty] | Стоимость единицы
|  | Итого на единицу с учетом "СМР 1 квартал 2025 ОЗП=42,7; ЭМ=13,65; ЗПМ=42,7; МАТ=8,85" | 10: 133901 | [16 empty] | Итого на единицу с учетом "СМР 1 квартал 2025 ОЗП=42,7; ЭМ=13,65; ЗПМ=42,7; МАТ=8,85"
|  | Всего на физобъем (0,03276{п.9}) | 8: 496; 10: 4387 | [16 empty] | Всего на физобъем (0,03276{п.9})
|  | ФССЦ-20.1.02.18-0003 Стяжка нейлоновая неоткрывающаяся 3,6х250 мм, "100 шт" Кол-во: 8{п.3} | [23 empty] | ФССЦ-20.1.02.18-0003 Стяжка нейлоновая неоткрывающаяся 3,6х250 мм, "100 шт" Кол-во: 8{п.3}
|  | Стоимость единицы | 8: 14.46; 10: 14.46 | [16 empty] | Стоимость единицы
|  | Итого на единицу с учетом "СМР 1 квартал 2025 ОЗП=42,7; ЭМ=13,65; ЗПМ=42,7; МАТ=8,85" | 10: 128 | [16 empty] | Итого на единицу с учетом "СМР 1 квартал 2025 ОЗП=42,7; ЭМ=13,65; ЗПМ=42,7; МАТ=8,85"
|  | Всего на физобъем (8{п.3}) | 8: 116; 10: 1024 | [16 empty] | Всего на физобъем (8{п.3})
|  | ФССЦ-20.2.03.03-0019 Консоль кабельная сейсмостойкая горячеоцинкованная КС3-140 (применительно к: приварное крепление BSW4101 ), "шт" Кол-во: 210{п.16} | [23 empty] | ФССЦ-20.2.03.03-0019 Консоль кабельная сейсмостойкая горячеоцинкованная КС3-140 (применительно к: приварное крепление BSW4101 ), "шт" Кол-во: 210{п.16}
|  | Стоимость единицы | 8: 18.09; 10: 18.09 | [16 empty] | Стоимость единицы
|  | Итого на единицу с учетом "СМР 1 квартал 2025 ОЗП=42,7; ЭМ=13,65; ЗПМ=42,7; МАТ=8,85" | 10: 160 | [16 empty] | Итого на единицу с учетом "СМР 1 квартал 2025 ОЗП=42,7; ЭМ=13,65; ЗПМ=42,7; МАТ=8,85"
|  | Всего на физобъем (210{п.16}) | 8: 3799; 10: 33621 | [16 empty] | Всего на физобъем (210{п.16})
|  | ФССЦ-20.2.03.06-0062 Крышка с заземлением на лоток основанием 100 мм, длина 3000 мм (применительно к: Крышка лотка, осн. 200 мм, нержавеющая сталь, L=3000 мм IKSL3200C ), "шт" Кол-во: 12{п.27} | [23 empty] | ФССЦ-20.2.03.06-0062 Крышка с заземлением на лоток основанием 100 мм, длина 3000 мм (применительно к: Крышка лотка, осн. 200 мм, нержавеющая сталь, L=3000 мм IKSL3200C ), "шт" Кол-во: 12{п.27}
|  | Стоимость единицы | 8: 86.51; 10: 86.51 | [16 empty] | Стоимость единицы
|  | Итого на единицу с учетом "СМР 1 квартал 2025 ОЗП=42,7; ЭМ=13,65; ЗПМ=42,7; МАТ=8,85" | 10: 766 | [16 empty] | Итого на единицу с учетом "СМР 1 квартал 2025 ОЗП=42,7; ЭМ=13,65; ЗПМ=42,7; МАТ=8,85"
|  | Всего на физобъем (12{п.27}) | 8: 1038; 10: 9187 | [16 empty] | Всего на физобъем (12{п.27})
|  | ФССЦ-20.2.07.02-0008 Лоток кабельный замковый перфорированный 200х50 мм, горячеоцинкованный (применительно к: Лоток перфорированный высотой 50 мм, осн. 200 мм, нержавеющая сталь, L=3000 мм 35264INOX ), "м" Кол-во: 36{п.26} | [23 empty] | ФССЦ-20.2.07.02-0008 Лоток кабельный замковый перфорированный 200х50 мм, горячеоцинкованный (применительно к: Лоток перфорированный высотой 50 мм, осн. 200 мм, нержавеющая сталь, L=3000 мм 35264INOX ), "м" Кол-во: 36{п.26}
|  | Стоимость единицы | 8: 19.97; 10: 19.97 | [16 empty] | Стоимость единицы
|  | Итого на единицу с учетом "СМР 1 квартал 2025 ОЗП=42,7; ЭМ=13,65; ЗПМ=42,7; МАТ=8,85" | 10: 177 | [16 empty] | Итого на единицу с учетом "СМР 1 квартал 2025 ОЗП=42,7; ЭМ=13,65; ЗПМ=42,7; МАТ=8,85"
|  | Всего на физобъем (36{п.26}) | 8: 719; 10: 6362 | [16 empty] | Всего на физобъем (36{п.26})
|  | ФССЦ-20.2.09.08-0031 Муфта термоусаживаемая концевая наружной установки для кабеля на напряжение до 10 кВ, марки КНТп10-70/120 с болтовыми наконечниками и комплектом пайки для присоединения заземления (применительно к: 3ПКТп-10-35/50), "компл" Кол-во: 20{п.5} | [23 empty] | ФССЦ-20.2.09.08-0031 Муфта термоусаживаемая концевая наружной установки для кабеля на напряжение до 10 кВ, марки КНТп10-70/120 с болтовыми наконечниками и комплектом пайки для присоединения заземления (применительно к: 3ПКТп-10-35/50), "компл" Кол-во: 20{п.5}
|  | Стоимость единицы | 8: 542.5; 10: 542.5 | [16 empty] | Стоимость единицы
|  | Итого на единицу с учетом "СМР 1 квартал 2025 ОЗП=42,7; ЭМ=13,65; ЗПМ=42,7; МАТ=8,85" | 10: 4801 | [16 empty] | Итого на единицу с учетом "СМР 1 квартал 2025 ОЗП=42,7; ЭМ=13,65; ЗПМ=42,7; МАТ=8,85"
|  | Всего на физобъем (20{п.5}) | 8: 10850; 10: 96023 | [16 empty] | Всего на физобъем (20{п.5})
|  | Итого | 8: 1182974; 10: 10469305 | [16 empty] | Итого
|  | Итого прямые затраты по смете в текущих ценах | 10: 10873032 | [18 empty] | Итого прямые затраты по смете в текущих ценах
|  | Накладные расходы | 8: 5643; 10: 240956 | [18 empty] | Накладные расходы
|  | В том числе, справочно: | [26 empty] | В том числе, справочно:
|  | 97% ФОТ (от 248408) (Поз. 1, 4, 6, 10, 12, 15, 17, 20, 23) | 10: 240956 | [19 empty] | 97% ФОТ (от 248408) (Поз. 1, 4, 6, 10, 12, 15, 17, 20, 23)
|  | Сметная прибыль | 8: 2967; 10: 126688 | [18 empty] | Сметная прибыль
|  | В том числе, справочно: | [26 empty] | В том числе, справочно:
|  | 51% ФОТ (от 248408) (Поз. 1, 4, 6, 10, 12, 15, 17, 20, 23) | 10: 126688 | [19 empty] | 51% ФОТ (от 248408) (Поз. 1, 4, 6, 10, 12, 15, 17, 20, 23)
|  | Итоги по смете: | [25 empty] | Итоги по смете:
|  | Электротехнические установки на других объектах: | [26 empty] | Электротехнические установки на других объектах:
|  | Итого Поз. 1, 4, 6, 10, 12, 15, 17, 20, 23 | 8: 23237; 10: 403729 | [19 empty] | Итого Поз. 1, 4, 6, 10, 12, 15, 17, 20, 23
|  | Накладные расходы 97% ФОТ (от 248 408) | 10: 240956 | [19 empty] | Накладные расходы 97% ФОТ (от 248 408)
|  | Сметная прибыль 51% ФОТ (от 248 408) | 10: 126688 | [19 empty] | Сметная прибыль 51% ФОТ (от 248 408)
|  | Итого c накладными и см. прибылью | 8: 31847; 10: 771373 | [19 empty] | Итого c накладными и см. прибылью
|  | Материалы для монтажных работ: | [26 empty] | Материалы для монтажных работ:
|  | Итого Поз. 2-3, 5, 7-9, 11, 13-14, 16, 18-19, 21-22, 24-27 | 8: 1182974; 10: 10469303 | [19 empty] | Итого Поз. 2-3, 5, 7-9, 11, 13-14, 16, 18-19, 21-22, 24-27
|  | Итого | 8: 1214821; 10: 11240676 | [19 empty] | Итого
|  | В том числе: | [26 empty] | В том числе:
|  | Основная заработная плата | 8: 3121; 10: 133252 | [19 empty] | Основная заработная плата
|  | Материалы | 8: 1183829; 10: 10476886 | [19 empty] | Материалы
|  | Машины и механизмы | 8: 19261; 10: 262894 | [19 empty] | Машины и механизмы
|  | в том числе заработная плата машинистов | 8: 2697; 10: 115156 | [19 empty] | в том числе заработная плата машинистов
|  | Накладные расходы | 8: 5643; 10: 240956 | [19 empty] | Накладные расходы
|  | Сметная прибыль | 8: 2967; 10: 126688 | [19 empty] | Сметная прибыль
|  | ВЗиС 5,2% | 8: 63171; 10: 584515 | [19 empty] | ВЗиС 5,2%
|  | Итого | 8: 1214821; 10: 11825191 | [19 empty] | Итого
|  | Зимнее удорожание 2,1% | 8: 26838; 10: 248329 | [19 empty] | Зимнее удорожание 2,1%
|  | За исключением материалов заказчика -МАТЗАК | 8: -1182974; 10: -10469305 | [19 empty] | За исключением материалов заказчика -МАТЗАК
|  | Затраты на вахтовый метод работ 3,5%(ПЗ+НР+СП+ВЗ+ОЗ+МЗ) | 8: 3326; 10: 47456 | [19 empty] | Затраты на вахтовый метод работ 3,5%(ПЗ+НР+СП+ВЗ+ОЗ+МЗ)
|  | Перевозка работников свыше 3-х километров 2,5%(ПЗ+НР+СП+ВЗ+ОЗ+МЗ) | 8: 2375; 10: 33897 | [19 empty] | Перевозка работников свыше 3-х километров 2,5%(ПЗ+НР+СП+ВЗ+ОЗ+МЗ)
|  | Перебазировка машин и механизмов 2%(ПЗ+НР+СП+ВЗ+ОЗ+МЗ) | 8: 1900; 10: 27118 | [19 empty] | Перебазировка машин и механизмов 2%(ПЗ+НР+СП+ВЗ+ОЗ+МЗ)
|  | Итого | 8: 1214821; 10: 1712686 | [19 empty] | Итого
|  | Непредвиденные затраты 3% | 8: 3884; 10: 51381 | [19 empty] | Непредвиденные затраты 3%
|  | Итого с непредвиденными | 8: 133341; 10: 1764067 | [19 empty] | Итого с непредвиденными
|  | НДС 20% | 8: 26668.2; 10: 352813.4 | [19 empty] | НДС 20%
|  | ВСЕГО по смете | 8: 160009.2; 10: 2116880.4 | [20 empty] | ВСЕГО по смете
|  | Материалы заказчика | [25 empty] | Материалы заказчика
|  | ЕХ.20.2.03.03-1075.51 Консоль усиленная 600 мм, BBH6060, "шт" Кол-во: 120{п.11} | [26 empty] | ЕХ.20.2.03.03-1075.51 Консоль усиленная 600 мм, BBH6060, "шт" Кол-во: 120{п.11}
|  | Стоимость единицы | 8: 148.55; 10: 148.55 | [19 empty] | Стоимость единицы
|  | Итого на единицу с учетом "СМР 1 квартал 2025 ОЗП=42,7; ЭМ=13,65; ЗПМ=42,7; МАТ=8,85" | 10: 1315 | [19 empty] | Итого на единицу с учетом "СМР 1 квартал 2025 ОЗП=42,7; ЭМ=13,65; ЗПМ=42,7; МАТ=8,85"
|  | Всего на физобъем (120{п.11}) | 8: 17826; 10: 157760 | [19 empty] | Всего на физобъем (120{п.11})
|  | ЕХ.20.2.03.03-1075.52 Консоль усиленная 400 мм (Применительно к:Консоль усиленная 300 мм, нержавеющая сталь), "шт" Кол-во: 225{п.13} | [26 empty] | ЕХ.20.2.03.03-1075.52 Консоль усиленная 400 мм (Применительно к:Консоль усиленная 300 мм, нержавеющая сталь), "шт" Кол-во: 225{п.13}
|  | Стоимость единицы | 8: 103.06; 10: 103.06 | [19 empty] | Стоимость единицы
|  | Итого на единицу с учетом "СМР 1 квартал 2025 ОЗП=42,7; ЭМ=13,65; ЗПМ=42,7; МАТ=8,85" | 10: 912 | [19 empty] | Итого на единицу с учетом "СМР 1 квартал 2025 ОЗП=42,7; ЭМ=13,65; ЗПМ=42,7; МАТ=8,85"
|  | Всего на физобъем (225{п.13}) | 8: 23189; 10: 205218 | [19 empty] | Всего на физобъем (225{п.13})
|  | ЕХ.20.2.03.06-1823.03 Крышка лотка 100х3000 мм, толщ. 1,5 мм, нержавеющая сталь, "м" Кол-во: 18{п.25} | [26 empty] | ЕХ.20.2.03.06-1823.03 Крышка лотка 100х3000 мм, толщ. 1,5 мм, нержавеющая сталь, "м" Кол-во: 18{п.25}
|  | Стоимость единицы | 8: 155.04; 10: 155.04 | [19 empty] | Стоимость единицы
|  | Итого на единицу с учетом "СМР 1 квартал 2025 ОЗП=42,7; ЭМ=13,65; ЗПМ=42,7; МАТ=8,85" | 10: 1372 | [19 empty] | Итого на единицу с учетом "СМР 1 квартал 2025 ОЗП=42,7; ЭМ=13,65; ЗПМ=42,7; МАТ=8,85"
|  | Всего на физобъем (18{п.25}) | 8: 2791; 10: 24698 | [19 empty] | Всего на физобъем (18{п.25})
|  | ЕХ.20.2.07.05-1211.48 Лоток кабельный перфорированный 50х100х3000 мм, толщина 2,0 (применительно: к Лоток перфорированный высотой 50 мм, осн. 100 мм, нержавеющая сталь, L=3000 мм ), "шт" Кол-во: 6{п.24} | [26 empty] | ЕХ.20.2.07.05-1211.48 Лоток кабельный перфорированный 50х100х3000 мм, толщина 2,0 (применительно: к Лоток перфорированный высотой 50 мм, осн. 100 мм, нержавеющая сталь, L=3000 мм ), "шт" Кол-во: 6{п.24}
|  | Стоимость единицы | 8: 542.78; 10: 542.78 | [19 empty] | Стоимость единицы
|  | Итого на единицу с учетом "СМР 1 квартал 2025 ОЗП=42,7; ЭМ=13,65; ЗПМ=42,7; МАТ=8,85" | 10: 4804 | [19 empty] | Итого на единицу с учетом "СМР 1 квартал 2025 ОЗП=42,7; ЭМ=13,65; ЗПМ=42,7; МАТ=8,85"
|  | Всего на физобъем (6{п.24}) | 8: 3257; 10: 28822 | [19 empty] | Всего на физобъем (6{п.24})
|  | ЕХ.20.2.08.05-0023.92 Профиль С-образный 41х41х6000 мм, толщина 2,5 мм, нержавеющая сталь (применительно к: Профиль С-образный 41х41х1400 мм, нержавеющая сталь IBPL41140C), "шт" Кол-во: 7{п.7} | [26 empty] | ЕХ.20.2.08.05-0023.92 Профиль С-образный 41х41х6000 мм, толщина 2,5 мм, нержавеющая сталь (применительно к: Профиль С-образный 41х41х1400 мм, нержавеющая сталь IBPL41140C), "шт" Кол-во: 7{п.7}
|  | Стоимость единицы | 8: 2838.99; 10: 2838.99 | [19 empty] | Стоимость единицы
|  | Итого на единицу с учетом "СМР 1 квартал 2025 ОЗП=42,7; ЭМ=13,65; ЗПМ=42,7; МАТ=8,85" | 10: 25125 | [19 empty] | Итого на единицу с учетом "СМР 1 квартал 2025 ОЗП=42,7; ЭМ=13,65; ЗПМ=42,7; МАТ=8,85"
|  | Всего на физобъем (7{п.7}) | 8: 19873; 10: 175875 | [19 empty] | Всего на физобъем (7{п.7})
|  | ЕХ.20.2.08.05-0023.92 Профиль С-образный 41х41х6000 мм, толщина 2,5 мм, нержавеющая сталь (применительно к: Профиль С-образный 41х41х800 мм, нержавеющая сталь IBPL41080C), "шт" Кол-во: 10{п.8} | [26 empty] | ЕХ.20.2.08.05-0023.92 Профиль С-образный 41х41х6000 мм, толщина 2,5 мм, нержавеющая сталь (применительно к: Профиль С-образный 41х41х800 мм, нержавеющая сталь IBPL41080C), "шт" Кол-во: 10{п.8}
|  | Стоимость единицы | 8: 2838.99; 10: 2838.99 | [19 empty] | Стоимость единицы
|  | Итого на единицу с учетом "СМР 1 квартал 2025 ОЗП=42,7; ЭМ=13,65; ЗПМ=42,7; МАТ=8,85" | 10: 25125 | [19 empty] | Итого на единицу с учетом "СМР 1 квартал 2025 ОЗП=42,7; ЭМ=13,65; ЗПМ=42,7; МАТ=8,85"
|  | Всего на физобъем (10{п.8}) | 8: 28390; 10: 251251 | [19 empty] | Всего на физобъем (10{п.8})
|  | ЕХ.59.1.20.02-3454.01 Лоток кабельный лестничный нержавеющая сталь, размер 300х100х6000 мм. толщиной не менее 1.2 мм (применительно к: Лоток лестничный высотой 100 мм, осн. 300 мм, нержавеющая сталь, L=3000 мм ILM61060C ), "шт" Кол-во: 12,5{п.21} | [26 empty] | ЕХ.59.1.20.02-3454.01 Лоток кабельный лестничный нержавеющая сталь, размер 300х100х6000 мм. толщиной не менее 1.2 мм (применительно к: Лоток лестничный высотой 100 мм, осн. 300 мм, нержавеющая сталь, L=3000 мм ILM61060C ), "шт" Кол-во: 12,5{п.21}
|  | Стоимость единицы | 8: 1112.22; 10: 1112.22 | [19 empty] | Стоимость единицы
|  | Итого на единицу с учетом "СМР 1 квартал 2025 ОЗП=42,7; ЭМ=13,65; ЗПМ=42,7; МАТ=8,85" | 10: 9843 | [19 empty] | Итого на единицу с учетом "СМР 1 квартал 2025 ОЗП=42,7; ЭМ=13,65; ЗПМ=42,7; МАТ=8,85"
|  | Всего на физобъем (12,5{п.21}) | 8: 13903; 10: 123039 | [19 empty] | Всего на физобъем (12,5{п.21})
|  | КП от 02.04.2025г. п.19 Лоток лестничный 600х100х6000 мм, нержавеющая сталь толщиной не менее 1.2 мм, "м" Кол-во: 105{п.18} | [26 empty] | КП от 02.04.2025г. п.19 Лоток лестничный 600х100х6000 мм, нержавеющая сталь толщиной не менее 1.2 мм, "м" Кол-во: 105{п.18}
|  | Стоимость единицы | 8: 3794.2; 10: 3794.2 | [19 empty] | Стоимость единицы
|  | Итого на единицу с учетом "СМР 1 квартал 2025 ОЗП=42,7; ЭМ=13,65; ЗПМ=42,7; МАТ=8,85" | 10: 33579 | [19 empty] | Итого на единицу с учетом "СМР 1 квартал 2025 ОЗП=42,7; ЭМ=13,65; ЗПМ=42,7; МАТ=8,85"
|  | Всего на физобъем (105{п.18}) | 8: 398391; 10: 3525760 | [19 empty] | Всего на физобъем (105{п.18})
|  | КП от 02.04.2025г. п.20 Крышка лотка 600х3000 мм, нержавеющая сталь, толщина металла не менее 1,5 мм, "м" Кол-во: 105{п.19} | [26 empty] | КП от 02.04.2025г. п.20 Крышка лотка 600х3000 мм, нержавеющая сталь, толщина металла не менее 1,5 мм, "м" Кол-во: 105{п.19}
|  | Стоимость единицы | 8: 3758.94; 10: 3758.94 | [19 empty] | Стоимость единицы
|  | Итого на единицу с учетом "СМР 1 квартал 2025 ОЗП=42,7; ЭМ=13,65; ЗПМ=42,7; МАТ=8,85" | 10: 33267 | [19 empty] | Итого на единицу с учетом "СМР 1 квартал 2025 ОЗП=42,7; ЭМ=13,65; ЗПМ=42,7; МАТ=8,85"
|  | Всего на физобъем (105{п.19}) | 8: 394689; 10: 3492995 | [19 empty] | Всего на физобъем (105{п.19})
|  | Прайс от 05.04.2025 Держатель крышек лотка, нержавеющая сталь ISKH100C, "шт" Кол-во: 106{п.22} | [26 empty] | Прайс от 05.04.2025 Держатель крышек лотка, нержавеющая сталь ISKH100C, "шт" Кол-во: 106{п.22}
|  | Стоимость единицы | 8: 9.24; 10: 9.24 | [19 empty] | Стоимость единицы
|  | Итого на единицу с учетом "СМР 1 квартал 2025 ОЗП=42,7; ЭМ=13,65; ЗПМ=42,7; МАТ=8,85" | 10: 82 | [19 empty] | Итого на единицу с учетом "СМР 1 квартал 2025 ОЗП=42,7; ЭМ=13,65; ЗПМ=42,7; МАТ=8,85"
|  | Всего на физобъем (106{п.22}) | 8: 979; 10: 8668 | [19 empty] | Всего на физобъем (106{п.22})
|  | Прайс от 05.04.2025 Кабель ПвВнг(А)-LS 3х50 (N, PE)-10 ГОСТ 31996-2012, "" Кол-во: 832,32{п.2} | [26 empty] | Прайс от 05.04.2025 Кабель ПвВнг(А)-LS 3х50 (N, PE)-10 ГОСТ 31996-2012, "" Кол-во: 832,32{п.2}
|  | Стоимость единицы | 8: 314.74; 10: 314.74 | [19 empty] | Стоимость единицы
|  | Итого на единицу с учетом "СМР 1 квартал 2025 ОЗП=42,7; ЭМ=13,65; ЗПМ=42,7; МАТ=8,85" | 10: 2785 | [19 empty] | Итого на единицу с учетом "СМР 1 квартал 2025 ОЗП=42,7; ЭМ=13,65; ЗПМ=42,7; МАТ=8,85"
|  | Всего на физобъем (832,32{п.2}) | 8: 261964; 10: 2318386 | [19 empty] | Всего на физобъем (832,32{п.2})
|  | ФССЦ-01.7.15.02-0034 Болты анкерные с гайкой, размер 10,0х40 мм, "100 шт" Кол-во: 6,9{п.14} | [26 empty] | ФССЦ-01.7.15.02-0034 Болты анкерные с гайкой, размер 10,0х40 мм, "100 шт" Кол-во: 6,9{п.14}
|  | Стоимость единицы | 8: 102; 10: 102 | [19 empty] | Стоимость единицы
|  | Итого на единицу с учетом "СМР 1 квартал 2025 ОЗП=42,7; ЭМ=13,65; ЗПМ=42,7; МАТ=8,85" | 10: 903 | [19 empty] | Итого на единицу с учетом "СМР 1 квартал 2025 ОЗП=42,7; ЭМ=13,65; ЗПМ=42,7; МАТ=8,85"
|  | Всего на физобъем (6,9{п.14}) | 8: 704; 10: 6229 | [19 empty] | Всего на физобъем (6,9{п.14})
|  | ФССЦ-01.7.15.03-0012 Болты с гайками и шайбами для санитарно-технических работ, диаметр 10 мм, "т" Кол-во: 0,03276{п.9} | [26 empty] | ФССЦ-01.7.15.03-0012 Болты с гайками и шайбами для санитарно-технических работ, диаметр 10 мм, "т" Кол-во: 0,03276{п.9}
|  | Стоимость единицы | 8: 15130; 10: 15130 | [19 empty] | Стоимость единицы
|  | Итого на единицу с учетом "СМР 1 квартал 2025 ОЗП=42,7; ЭМ=13,65; ЗПМ=42,7; МАТ=8,85" | 10: 133901 | [19 empty] | Итого на единицу с учетом "СМР 1 квартал 2025 ОЗП=42,7; ЭМ=13,65; ЗПМ=42,7; МАТ=8,85"
|  | Всего на физобъем (0,03276{п.9}) | 8: 496; 10: 4387 | [19 empty] | Всего на физобъем (0,03276{п.9})
|  | ФССЦ-20.1.02.18-0003 Стяжка нейлоновая неоткрывающаяся 3,6х250 мм, "100 шт" Кол-во: 8{п.3} | [26 empty] | ФССЦ-20.1.02.18-0003 Стяжка нейлоновая неоткрывающаяся 3,6х250 мм, "100 шт" Кол-во: 8{п.3}
|  | Стоимость единицы | 8: 14.46; 10: 14.46 | [19 empty] | Стоимость единицы
|  | Итого на единицу с учетом "СМР 1 квартал 2025 ОЗП=42,7; ЭМ=13,65; ЗПМ=42,7; МАТ=8,85" | 10: 128 | [19 empty] | Итого на единицу с учетом "СМР 1 квартал 2025 ОЗП=42,7; ЭМ=13,65; ЗПМ=42,7; МАТ=8,85"
|  | Всего на физобъем (8{п.3}) | 8: 116; 10: 1024 | [19 empty] | Всего на физобъем (8{п.3})
|  | ФССЦ-20.2.03.03-0019 Консоль кабельная сейсмостойкая горячеоцинкованная КС3-140 (применительно к: приварное крепление BSW4101 ), "шт" Кол-во: 210{п.16} | [26 empty] | ФССЦ-20.2.03.03-0019 Консоль кабельная сейсмостойкая горячеоцинкованная КС3-140 (применительно к: приварное крепление BSW4101 ), "шт" Кол-во: 210{п.16}
|  | Стоимость единицы | 8: 18.09; 10: 18.09 | [19 empty] | Стоимость единицы
|  | Итого на единицу с учетом "СМР 1 квартал 2025 ОЗП=42,7; ЭМ=13,65; ЗПМ=42,7; МАТ=8,85" | 10: 160 | [19 empty] | Итого на единицу с учетом "СМР 1 квартал 2025 ОЗП=42,7; ЭМ=13,65; ЗПМ=42,7; МАТ=8,85"
|  | Всего на физобъем (210{п.16}) | 8: 3799; 10: 33621 | [19 empty] | Всего на физобъем (210{п.16})
|  | ФССЦ-20.2.03.06-0062 Крышка с заземлением на лоток основанием 100 мм, длина 3000 мм (применительно к: Крышка лотка, осн. 200 мм, нержавеющая сталь, L=3000 мм IKSL3200C ), "шт" Кол-во: 12{п.27} | [26 empty] | ФССЦ-20.2.03.06-0062 Крышка с заземлением на лоток основанием 100 мм, длина 3000 мм (применительно к: Крышка лотка, осн. 200 мм, нержавеющая сталь, L=3000 мм IKSL3200C ), "шт" Кол-во: 12{п.27}
|  | Стоимость единицы | 8: 86.51; 10: 86.51 | [19 empty] | Стоимость единицы
|  | Итого на единицу с учетом "СМР 1 квартал 2025 ОЗП=42,7; ЭМ=13,65; ЗПМ=42,7; МАТ=8,85" | 10: 766 | [19 empty] | Итого на единицу с учетом "СМР 1 квартал 2025 ОЗП=42,7; ЭМ=13,65; ЗПМ=42,7; МАТ=8,85"
|  | Всего на физобъем (12{п.27}) | 8: 1038; 10: 9187 | [19 empty] | Всего на физобъем (12{п.27})
|  | ФССЦ-20.2.07.02-0008 Лоток кабельный замковый перфорированный 200х50 мм, горячеоцинкованный (применительно к: Лоток перфорированный высотой 50 мм, осн. 200 мм, нержавеющая сталь, L=3000 мм 35264INOX ), "м" Кол-во: 36{п.26} | [26 empty] | ФССЦ-20.2.07.02-0008 Лоток кабельный замковый перфорированный 200х50 мм, горячеоцинкованный (применительно к: Лоток перфорированный высотой 50 мм, осн. 200 мм, нержавеющая сталь, L=3000 мм 35264INOX ), "м" Кол-во: 36{п.26}
|  | Стоимость единицы | 8: 19.97; 10: 19.97 | [19 empty] | Стоимость единицы
|  | Итого на единицу с учетом "СМР 1 квартал 2025 ОЗП=42,7; ЭМ=13,65; ЗПМ=42,7; МАТ=8,85" | 10: 177 | [19 empty] | Итого на единицу с учетом "СМР 1 квартал 2025 ОЗП=42,7; ЭМ=13,65; ЗПМ=42,7; МАТ=8,85"
|  | Всего на физобъем (36{п.26}) | 8: 719; 10: 6362 | [19 empty] | Всего на физобъем (36{п.26})
|  | ФССЦ-20.2.09.08-0031 Муфта термоусаживаемая концевая наружной установки для кабеля на напряжение до 10 кВ, марки КНТп10-70/120 с болтовыми наконечниками и комплектом пайки для присоединения заземления (применительно к: 3ПКТп-10-35/50), "компл" Кол-во: 20{п.5} | [26 empty] | ФССЦ-20.2.09.08-0031 Муфта термоусаживаемая концевая наружной установки для кабеля на напряжение до 10 кВ, марки КНТп10-70/120 с болтовыми наконечниками и комплектом пайки для присоединения заземления (применительно к: 3ПКТп-10-35/50), "компл" Кол-во: 20{п.5}
|  | Стоимость единицы | 8: 542.5; 10: 542.5 | [19 empty] | Стоимость единицы
|  | Итого на единицу с учетом "СМР 1 квартал 2025 ОЗП=42,7; ЭМ=13,65; ЗПМ=42,7; МАТ=8,85" | 10: 4801 | [19 empty] | Итого на единицу с учетом "СМР 1 квартал 2025 ОЗП=42,7; ЭМ=13,65; ЗПМ=42,7; МАТ=8,85"
|  | Всего на физобъем (20{п.5}) | 8: 10850; 10: 96023 | [19 empty] | Всего на физобъем (20{п.5})
|  | Итого | 8: 1182974; 10: 10469305 | [19 empty] | Итого
| Составил: |  | 6: (Серебрякова А.В.) | [21 empty] | (Серебрякова А.В.)
[должность, подпись (инициалы, фамилия)]
| Проверил: |  | 6: (Серебрякова А.Н.) | [22 empty] | (Серебрякова А.Н.)
[должность, подпись (инициалы, фамилия)]

## 9С02-0001-8000505969-РД-01-03.0
ЛСР_ЛЭУ
УТВЕРЖДАЮ: | [5 empty] | СОГЛАСОВАНО:
_________________ // | [8 empty] | _________________ //
"____" ________________ 2025 года | [8 empty] | "____" ________________ 2025 года
Терминал по перевалке минеральных удобрений в Морском торговом порту Усть-Луга. Перевалка аммиака. | [9 empty] | Терминал по перевалке минеральных удобрений в Морском торговом порту Усть-Луга. Перевалка аммиака.
(наименование стройки)
ЛОКАЛЬНАЯ СМЕТА № 9С02-0001-8000505969-РД-01-03.02.030-ЭГ.ЛС-Г04-91-В-01-01
(локальный сметный расчет) | [10 empty] | (локальный сметный расчет)
Молниезащита и заземление, 03.02.030 Внутриплощадочные линии электропередач
(наименование работ и затрат, наименование объекта)
Основание: | 9С02-0001-8000505969-РД-01-03.02.030-ЭГ_2_3_RU_IFC,9С02-0001-8000505969-РД-01-03.02.030-ЭГ.ВОР | [10 empty] | 9С02-0001-8000505969-РД-01-03.02.030-ЭГ_2_3_RU_IFC,9С02-0001-8000505969-РД-01-03.02.030-ЭГ.ВОР
: | [5 empty] | В базисном уровне цен |  | В текущем уровне цен |  |  |  |  | В базисном уровне цен | В текущем уровне цен
: |  |  |  | Сметная стоимость |  | 20307,6 руб. |  | 271490,4 руб. | [6 empty] | 20307,6 руб. | 271490,4 руб.
|  |  |  | Средства на оплату труда |  | 808 руб. |  | 34483 руб.
|  |  |  | Нормативная трудоемкость |  | 72,41 чел.час.
Составлен(а) в ценах на 01.01.2001г. | [16 empty] | Составлен(а) в ценах на 01.01.2001г.
№ п/п | Шифр расценки и коды ресурсов (обоснование коэффициента) | Наименование работ и затрат | Единица измерения | Кол-во единиц | Цена на ед. изм., руб. | Коэф. поправ. к позиции | Всего в базисных ценах, руб. | Коэф. пересчета | Всего в текущих (прогнозных) ценах, руб.
1 | 2 | 3 | 4 | 5 | 6 | 7 | 8 | 9 | 10
Раздел 1. СЕТИ ЗАЗЕМЛЕНИЯ ЭЛЕКТРОТЕХНИЧЕСКИХ УСТАНОВОК с АКЗ покрытием | [17 empty] | Раздел 1. СЕТИ ЗАЗЕМЛЕНИЯ ЭЛЕКТРОТЕХНИЧЕСКИХ УСТАНОВОК с АКЗ покрытием
1 | ФЕРм08-02-471-02 421/пр_2020_прил.10_т.1_п.2_гр.4 | Заземлитель вертикальный из угловой стали размером: 63х63х6 мм | 4: 10 шт; 5: 0.8; 6: 739.85; 9: 1 квартал Минстрой для ЛО | [9 empty] | Заземлитель вертикальный из угловой стали размером: 63х63х6 мм
|  | Объем=(45*165,36/930,15) / 10 | [17 empty] | Объем=(45*165,36/930,15) / 10
|  | ЗП |  |  | 96.82 | 1.15 | 89 | 42.7 | 3803 | [11 empty] | ЗП
|  | ЭМ |  |  | 61.13 | 1.15 | 56 | 13.65 | 768 | [11 empty] | ЭМ
|  | в т.ч. ЗПМ |  |  | '(6,78) | 1.15 | '(6,00) | 42.7 | '(266,00) | [11 empty] | в т.ч. ЗПМ
|  | МР | 6: 581.9; 8: 466; 9: 8.85; 10: 4120 | [11 empty] | МР
|  | НР от ФОТ (97) | % | 97 |  |  | 92 | 97 | 3947 | [12 empty] | НР от ФОТ (97)
|  | СП от ФОТ (51) | % | 51 |  |  | 48 | 51 | 2075 | [12 empty] | СП от ФОТ (51)
|  | ЗТР | 4: чел-ч; 5: 10.3; 7: 1.15; 10: 9.48 | [12 empty] | ЗТР
|  | ЗТМ | 4: чел-ч; 5: 0.54; 7: 1.15; 10: 0.5 | [12 empty] | ЗТМ
|  | Всего по позиции | 8: 751; 10: 14713 | [13 empty] | Всего по позиции
2 | ФССЦ-08.3.08.02-0025 | Уголок горячекатаный, размер 75х75 мм (применительно к: Сталь угловая оцинкованная 75х75х6 мм) | т | 0.16536 | 5531.93 |  | 915 | 1 квартал Минстрой для ЛО ОЗП=42,7; ЭМ=13,65; ЗПМ=42,7; МАТ=8,85 | 8096 | [9 empty] | Уголок горячекатаный, размер 75х75 мм (применительно к: Сталь угловая оцинкованная 75х75х6 мм)
|  | Объем=24*6,89/1000 | [17 empty] | Объем=24*6,89/1000
3 | ФССЦпг-03-02-01-140 | Перевозка грузов автомобилями бортовыми грузоподъемностью до 5 т на расстояние: I класс груза до 140 км | 1 т груза | 0.16536 | 101.29 |  | 17 | 1 квартал Минстрой для ЛО ОЗП=42,7; ЭМ=13,65; ЗПМ=42,7; МАТ=8,85 | 148 | [9 empty] | Перевозка грузов автомобилями бортовыми грузоподъемностью до 5 т на расстояние: I класс груза до 140 км
4 | ФССЦпг-03-02-01-030 | Перевозка грузов автомобилями бортовыми грузоподъемностью до 5 т на расстояние: I класс груза до 30 км | 1 т груза | -0.16536 | 34.17 |  | -6 | 1 квартал Минстрой для ЛО ОЗП=42,7; ЭМ=13,65; ЗПМ=42,7; МАТ=8,85 | -50 | [9 empty] | Перевозка грузов автомобилями бортовыми грузоподъемностью до 5 т на расстояние: I класс груза до 30 км
5 | ФЕРм08-02-472-02 421/пр_2020_прил.10_т.1_п.2_гр.4 | Заземлитель горизонтальный из стали: полосовой сечением 160 мм2 | 4: 100 м; 5: 3.8; 6: 1088.05; 9: 1 квартал Минстрой для ЛО | [9 empty] | Заземлитель горизонтальный из стали: полосовой сечением 160 мм2
|  | Объем=380 / 100 | [17 empty] | Объем=380 / 100
|  | ЗП |  |  | 135.36 | 1.15 | 592 | 42.7 | 25258 | [11 empty] | ЗП
|  | ЭМ |  |  | 58.09 | 1.15 | 254 | 13.65 | 3465 | [11 empty] | ЭМ
|  | в т.ч. ЗПМ |  |  | '(5,02) | 1.15 | '(22,00) | 42.7 | '(937,00) | [11 empty] | в т.ч. ЗПМ
|  | МР | 6: 894.6; 8: 3399; 9: 8.85; 10: 30086 | [11 empty] | МР
|  | НР от ФОТ (97) | % | 97 |  |  | 596 | 97 | 25409 | [12 empty] | НР от ФОТ (97)
|  | СП от ФОТ (51) | % | 51 |  |  | 313 | 51 | 13359 | [12 empty] | СП от ФОТ (51)
|  | ЗТР | 4: чел-ч; 5: 14.4; 7: 1.15; 10: 62.93 | [12 empty] | ЗТР
|  | ЗТМ | 4: чел-ч; 5: 0.4; 7: 1.15; 10: 1.75 | [12 empty] | ЗТМ
|  | Всего по позиции | 8: 5154; 10: 97577 | [13 empty] | Всего по позиции
6 | Конъюнктурный анализ | Сталь полосовая оцинкованная 5х40 мм ГОСТ 103-2006 | м | 380 | 19.4 |  | 7372 | 1 квартал Минстрой для ЛО ОЗП=42,7; ЭМ=13,65; ЗПМ=42,7; МАТ=8,85 | 65242 | [9 empty] | Сталь полосовая оцинкованная 5х40 мм ГОСТ 103-2006
Земляные работы | [23 empty] | Земляные работы
7 | ФЕР01-01-009-23 421/пр_2020_прил.10_т.1_п.2_гр.4 | Разработка траншей экскаватором «обратная лопата» с ковшом вместимостью 0,25 м3, группа грунтов: 2 | 4: 1000 м3; 5: 0.13957; 6: 3150.45; 9: 1 квартал Минстрой для ЛО | [9 empty] | Разработка траншей экскаватором «обратная лопата» с ковшом вместимостью 0,25 м3, группа грунтов: 2
|  | Объем=(620/1688*380) / 1000 | [17 empty] | Объем=(620/1688*380) / 1000
|  | ЗП | 7: 1.15; 9: 42.7 | [11 empty] | ЗП
|  | ЭМ |  |  | 3150.45 | 1.15 | 506 | 13.65 | 6902 | [11 empty] | ЭМ
|  | в т.ч. ЗПМ |  |  | '(522,00) | 1.15 | '(84,00) | 42.7 | '(3 578,00) | [11 empty] | в т.ч. ЗПМ
|  | МР | 9: 8.85 | [11 empty] | МР
|  | НР от ФОТ (92) | % | 92 |  |  | 77 | 92 | 3292 | [12 empty] | НР от ФОТ (92)
|  | СП от ФОТ (46) | % | 46 |  |  | 39 | 46 | 1646 | [12 empty] | СП от ФОТ (46)
|  | ЗТМ | 4: чел-ч; 5: 45; 7: 1.15; 10: 7.22 | [12 empty] | ЗТМ
|  | Всего по позиции | 8: 622; 10: 11840 | [13 empty] | Всего по позиции
8 | ФЕР01-01-033-02 421/пр_2020_прил.10_т.1_п.2_гр.4 | Засыпка траншей и котлованов с перемещением грунта до 5 м бульдозерами мощностью: 59 кВт (80 л.с.), группа грунтов 2 | 4: 1000 м3; 5: 0.13957; 6: 479.33; 9: 1 квартал Минстрой для ЛО | [9 empty] | Засыпка траншей и котлованов с перемещением грунта до 5 м бульдозерами мощностью: 59 кВт (80 л.с.), группа грунтов 2
|  | ЗП | 7: 1.15; 9: 42.7 | [11 empty] | ЗП
|  | ЭМ |  |  | 479.33 | 1.15 | 77 | 13.65 | 1050 | [11 empty] | ЭМ
|  | в т.ч. ЗПМ |  |  | '(93,50) | 1.15 | '(15,00) | 42.7 | '(641,00) | [11 empty] | в т.ч. ЗПМ
|  | МР | 9: 8.85 | [11 empty] | МР
|  | НР от ФОТ (92) | % | 92 |  |  | 14 | 92 | 590 | [12 empty] | НР от ФОТ (92)
|  | СП от ФОТ (46) | % | 46 |  |  | 7 | 46 | 295 | [12 empty] | СП от ФОТ (46)
|  | ЗТМ | 4: чел-ч; 5: 8.06; 7: 1.15; 10: 1.29 | [12 empty] | ЗТМ
|  | Всего по позиции | 8: 98; 10: 1935 | [13 empty] | Всего по позиции
|  | Итого прямые затраты по разделу в текущих ценах | 10: 148888 | [15 empty] | Итого прямые затраты по разделу в текущих ценах
|  | Накладные расходы | 8: 779; 10: 33237 | [15 empty] | Накладные расходы
|  | В том числе, справочно: | [23 empty] | В том числе, справочно:
|  | 92% ФОТ (от 4219) (Поз. 7-8) | 10: 3881 | [16 empty] | 92% ФОТ (от 4219) (Поз. 7-8)
|  | 97% ФОТ (от 30264) (Поз. 1-2, 5) | 10: 29356 | [16 empty] | 97% ФОТ (от 30264) (Поз. 1-2, 5)
|  | Сметная прибыль | 8: 408; 10: 17376 | [15 empty] | Сметная прибыль
|  | В том числе, справочно: | [23 empty] | В том числе, справочно:
|  | 46% ФОТ (от 4219) (Поз. 7-8) | 10: 1941 | [16 empty] | 46% ФОТ (от 4219) (Поз. 7-8)
|  | 51% ФОТ (от 30264) (Поз. 1-2, 5) | 10: 15435 | [16 empty] | 51% ФОТ (от 30264) (Поз. 1-2, 5)
|  | Итоги по разделу 1 СЕТИ ЗАЗЕМЛЕНИЯ ЭЛЕКТРОТЕХНИЧЕСКИХ УСТАНОВОК с АКЗ покрытием : | [22 empty] | Итоги по разделу 1 СЕТИ ЗАЗЕМЛЕНИЯ ЭЛЕКТРОТЕХНИЧЕСКИХ УСТАНОВОК с АКЗ покрытием :
|  | Итоги по Строительным работам | [23 empty] | Итоги по Строительным работам
|  | Перевозка грузов автотранспортом: | [23 empty] | Перевозка грузов автотранспортом:
|  | Итого Поз. 3-4 | 8: 11; 10: 98 | [16 empty] | Итого Поз. 3-4
|  | Земляные работы, выполняемые механизированным способом: | [23 empty] | Земляные работы, выполняемые механизированным способом:
|  | Итого Поз. 7-8 | 8: 583; 10: 7952 | [16 empty] | Итого Поз. 7-8
|  | Накладные расходы 92% ФОТ (от 4 219) | 10: 3881 | [16 empty] | Накладные расходы 92% ФОТ (от 4 219)
|  | Сметная прибыль 46% ФОТ (от 4 219) | 10: 1941 | [16 empty] | Сметная прибыль 46% ФОТ (от 4 219)
|  | Итого c накладными и см. прибылью | 8: 720; 10: 13774 | [16 empty] | Итого c накладными и см. прибылью
|  | Итого | 8: 731; 10: 13872 | [16 empty] | Итого
|  | Итоги по Монтажным работам | [23 empty] | Итоги по Монтажным работам
|  | Электротехнические установки на других объектах: | [23 empty] | Электротехнические установки на других объектах:
|  | Итого Поз. 1-2, 5 | 8: 5771; 10: 75596 | [16 empty] | Итого Поз. 1-2, 5
|  | Накладные расходы 97% ФОТ (от 30 264) | 10: 29356 | [16 empty] | Накладные расходы 97% ФОТ (от 30 264)
|  | Сметная прибыль 51% ФОТ (от 30 264) | 10: 15435 | [16 empty] | Сметная прибыль 51% ФОТ (от 30 264)
|  | Итого c накладными и см. прибылью | 8: 6821; 10: 120387 | [16 empty] | Итого c накладными и см. прибылью
|  | Материалы для монтажных работ: | [23 empty] | Материалы для монтажных работ:
|  | Итого Поз. 6 | 8: 7372; 10: 65242 | [16 empty] | Итого Поз. 6
|  | Итого | 8: 14193; 10: 185629 | [16 empty] | Итого
|  | Итого | 8: 14924; 10: 199501 | [16 empty] | Итого
|  | В том числе: | [23 empty] | В том числе:
|  | Основная заработная плата | 8: 681; 10: 29061 | [16 empty] | Основная заработная плата
|  | Материалы | 8: 12163; 10: 107642 | [16 empty] | Материалы
|  | Машины и механизмы | 8: 893; 10: 12185 | [16 empty] | Машины и механизмы
|  | в том числе заработная плата машинистов | 8: 127; 10: 5422 | [16 empty] | в том числе заработная плата машинистов
|  | Накладные расходы | 8: 779; 10: 33237 | [16 empty] | Накладные расходы
|  | Сметная прибыль | 8: 408; 10: 17376 | [16 empty] | Сметная прибыль
|  | Итого по разделу 1 СЕТИ ЗАЗЕМЛЕНИЯ ЭЛЕКТРОТЕХНИЧЕСКИХ УСТАНОВОК с АКЗ покрытием | 8: 14924; 10: 199501 | [17 empty] | Итого по разделу 1 СЕТИ ЗАЗЕМЛЕНИЯ ЭЛЕКТРОТЕХНИЧЕСКИХ УСТАНОВОК с АКЗ покрытием
|  | Итого прямые затраты по смете в текущих ценах | 10: 148888 | [18 empty] | Итого прямые затраты по смете в текущих ценах
|  | Накладные расходы | 8: 779; 10: 33237 | [18 empty] | Накладные расходы
|  | В том числе, справочно: | [26 empty] | В том числе, справочно:
|  | 92% ФОТ (от 4219) (Поз. 7-8) | 10: 3881 | [19 empty] | 92% ФОТ (от 4219) (Поз. 7-8)
|  | 97% ФОТ (от 30264) (Поз. 1-2, 5) | 10: 29356 | [19 empty] | 97% ФОТ (от 30264) (Поз. 1-2, 5)
|  | Сметная прибыль | 8: 408; 10: 17376 | [18 empty] | Сметная прибыль
|  | В том числе, справочно: | [26 empty] | В том числе, справочно:
|  | 46% ФОТ (от 4219) (Поз. 7-8) | 10: 1941 | [19 empty] | 46% ФОТ (от 4219) (Поз. 7-8)
|  | 51% ФОТ (от 30264) (Поз. 1-2, 5) | 10: 15435 | [19 empty] | 51% ФОТ (от 30264) (Поз. 1-2, 5)
|  | Итоги по смете: | [25 empty] | Итоги по смете:
|  | Итоги по Строительным работам | [26 empty] | Итоги по Строительным работам
|  | Перевозка грузов автотранспортом: | [26 empty] | Перевозка грузов автотранспортом:
|  | Итого Поз. 3-4 | 8: 11; 10: 98 | [19 empty] | Итого Поз. 3-4
|  | Земляные работы, выполняемые механизированным способом: | [26 empty] | Земляные работы, выполняемые механизированным способом:
|  | Итого Поз. 7-8 | 8: 583; 10: 7952 | [19 empty] | Итого Поз. 7-8
|  | Накладные расходы 92% ФОТ (от 4 219) | 10: 3881 | [19 empty] | Накладные расходы 92% ФОТ (от 4 219)
|  | Сметная прибыль 46% ФОТ (от 4 219) | 10: 1941 | [19 empty] | Сметная прибыль 46% ФОТ (от 4 219)
|  | Итого c накладными и см. прибылью | 8: 720; 10: 13774 | [19 empty] | Итого c накладными и см. прибылью
|  | Итого | 8: 731; 10: 13872 | [19 empty] | Итого
|  | Итоги по Монтажным работам | [26 empty] | Итоги по Монтажным работам
|  | Электротехнические установки на других объектах: | [26 empty] | Электротехнические установки на других объектах:
|  | Итого Поз. 1-2, 5 | 8: 5771; 10: 75596 | [19 empty] | Итого Поз. 1-2, 5
|  | Накладные расходы 97% ФОТ (от 30 264) | 10: 29356 | [19 empty] | Накладные расходы 97% ФОТ (от 30 264)
|  | Сметная прибыль 51% ФОТ (от 30 264) | 10: 15435 | [19 empty] | Сметная прибыль 51% ФОТ (от 30 264)
|  | Итого c накладными и см. прибылью | 8: 6821; 10: 120387 | [19 empty] | Итого c накладными и см. прибылью
|  | Материалы для монтажных работ: | [26 empty] | Материалы для монтажных работ:
|  | Итого Поз. 6 | 8: 7372; 10: 65242 | [19 empty] | Итого Поз. 6
|  | Итого | 8: 14193; 10: 185629 | [19 empty] | Итого
|  | Итого | 8: 14924; 10: 199501 | [19 empty] | Итого
|  | В том числе: | [26 empty] | В том числе:
|  | Основная заработная плата | 8: 681; 10: 29061 | [19 empty] | Основная заработная плата
|  | Материалы | 8: 12163; 10: 107642 | [19 empty] | Материалы
|  | Машины и механизмы | 8: 893; 10: 12185 | [19 empty] | Машины и механизмы
|  | в том числе заработная плата машинистов | 8: 127; 10: 5422 | [19 empty] | в том числе заработная плата машинистов
|  | Накладные расходы | 8: 779; 10: 33237 | [19 empty] | Накладные расходы
|  | Сметная прибыль | 8: 408; 10: 17376 | [19 empty] | Сметная прибыль
|  | Производство работ в зимнее время 2,1% | 8: 313; 10: 4190 | [19 empty] | Производство работ в зимнее время 2,1%
|  | Вахтовый метод 3,5% | 8: 522; 10: 6983 | [19 empty] | Вахтовый метод 3,5%
|  | Перевозкка работников свыше 3 км 2,5% | 8: 373; 10: 4988 | [19 empty] | Перевозкка работников свыше 3 км 2,5%
|  | Перебазировка машин и механизмов 2% | 8: 298; 10: 3990 | [19 empty] | Перебазировка машин и механизмов 2%
|  | Итого | 8: 14924; 10: 219652 | [19 empty] | Итого
|  | Непредвиденные затраты 3% | 8: 493; 10: 6590 | [19 empty] | Непредвиденные затраты 3%
|  | Итого с непредвиденными | 8: 16923; 10: 226242 | [19 empty] | Итого с непредвиденными
|  | НДС 20% | 8: 3384.6; 10: 45248.4 | [19 empty] | НДС 20%
|  | ВСЕГО по смете | 8: 20307.6; 10: 271490.4 | [20 empty] | ВСЕГО по смете
| Составил: |  | 6: (Зуева С.С.) | [21 empty] | (Зуева С.С.)
[должность, подпись (инициалы, фамилия)]
| Проверил: |  | 6: (Медведева О.Н.) | [22 empty] | (Медведева О.Н.)
[должность, подпись (инициалы, фамилия)]

## 9С02-0001-8000505969-РД-03- (2)
ЛСР_ЛЭУ
УТВЕРЖДАЮ: | [5 empty] | СОГЛАСОВАНО:
_________________ // | [8 empty] | _________________ //
"____" ________________ 2025 года | [8 empty] | "____" ________________ 2025 года
Терминал по перевалке минеральных удобрений в морском торговом порту Усть-Луга. Перевалка аммиака. 3 этап | [9 empty] | Терминал по перевалке минеральных удобрений в морском торговом порту Усть-Луга. Перевалка аммиака. 3 этап
(наименование стройки)
ЛОКАЛЬНАЯ СМЕТА № 9С02-0001-8000505969-РД-03-03.02.011-ЭС1.ЛС-Г02-01-П-00-00
(локальный сметный расчет) | [10 empty] | (локальный сметный расчет)
Электроснабжение, 03.02.011 РТП-2 10/0,4кВ
(наименование работ и затрат, наименование объекта)
Основание: | 9C02-0001-8000505969-РД-03-03.02.011-ЭС1_0_0_RU_IFС; 9С02-0001-8000505969-РД-03-03.02.011-ЭС1.ВОР_0_0_RU_IFC | [10 empty] | 9C02-0001-8000505969-РД-03-03.02.011-ЭС1_0_0_RU_IFС; 9С02-0001-8000505969-РД-03-03.02.011-ЭС1.ВОР_0_0_RU_IFC
: | [5 empty] | В базисном уровне цен |  | В текущем уровне цен |  |  |  |  | В базисном уровне цен | В текущем уровне цен
: |  |  |  | Сметная стоимость |  | 283923,6 руб. |  | 3772462,8 руб. | [6 empty] | 283923,6 руб. | 3772462,8 руб.
|  |  |  | Средства на оплату труда |  | 10360 руб. |  | 442286 руб.
|  |  |  | Нормативная трудоемкость |  | 1 073,05 чел.час.
Составлен(а) в ценах на 01.01.2000г. | [16 empty] | Составлен(а) в ценах на 01.01.2000г.
№ п/п | Шифр расценки и коды ресурсов (обоснование коэффициента) | Наименование работ и затрат | Единица измерения | Кол-во единиц | Цена на ед. изм., руб. | Коэф. поправ. к позиции | Всего в базисных ценах, руб. | Коэф. пересчета | Всего в текущих (прогнозных) ценах, руб.
1 | 2 | 3 | 4 | 5 | 6 | 7 | 8 | 9 | 10
Раздел 1. | [17 empty] | Раздел 1.
Высоковольтное оборудование | [18 empty] | Высоковольтное оборудование
1 | ФЕРм08-01-053-01 Приказ от 07.07.2022 № 557/пр прил.8 табл.1 п.2 | Трансформатор тока напряжением: до 10 кВ | 4: шт; 5: 6; 6: 37.49; 9: СМР 1 квартал 2025 | [10 empty] | Трансформатор тока напряжением: до 10 кВ
|  | ЗП |  |  | 20.68 | 1.15 | 143 | 42.7 | 6093 | [11 empty] | ЗП
|  | ЭМ |  |  | 8.97 | 1.15 | 62 | 13.65 | 845 | [11 empty] | ЭМ
|  | в т.ч. ЗПМ |  |  | '(1,11) | 1.15 | '(8,00) | 42.7 | '(327,00) | [11 empty] | в т.ч. ЗПМ
|  | МР | 6: 7.84; 8: 47; 9: 8.85; 10: 416 | [11 empty] | МР
|  | НР от ФОТ (97) | % | 97 |  |  | 146 | 97 | 6227 | [12 empty] | НР от ФОТ (97)
|  | СП от ФОТ (51) | % | 51 |  |  | 77 | 51 | 3274 | [12 empty] | СП от ФОТ (51)
|  | ЗТР | 4: чел-ч; 5: 2.15; 7: 1.15; 10: 14.84 | [12 empty] | ЗТР
|  | ЗТМ | 4: чел-ч; 5: 0.09; 7: 1.15; 10: 0.62 | [12 empty] | ЗТМ
|  | Всего по позиции | 8: 475; 10: 16855 | [13 empty] | Всего по позиции
2 | Прайс-лист от 04.04.2025 | Трансформатор тока ТОЛ-10 600/5 Класс точности: вторичной обмотки для защиты 10Р. Класс точности: вторичной обмотки для измерений 0,5S. по типу ТОЛ-10 600/5 0,5S/10Р | шт | 6 | 3849.55 |  | 23097 | Оборудование 1 квартал 2025 МАТ=6,23 | 143896 | [10 empty] | Трансформатор тока ТОЛ-10 600/5 Класс точности: вторичной обмотки для защиты 10Р. Класс точности: вторичной обмотки для измерений 0,5S. по типу ТОЛ-10 600/5 0,5S/10Р
Кабельные изделия | [18 empty] | Кабельные изделия
3 | ФЕРм08-02-147-07 ОП п.1.8.3 Приказ от 07.07.2022 № 557/пр прил.8 табл.1 п.2 | Кабель до 35 кВ по установленным конструкциям и лоткам с креплением на поворотах и в конце трассы, масса 1 м кабеля: до 18 кг | 4: 100 м; 5: 4.5; 6: 530.7; 9: СМР 1 квартал 2025 | [10 empty] | Кабель до 35 кВ по установленным конструкциям и лоткам с креплением на поворотах и в конце трассы, масса 1 м кабеля: до 18 кг
|  | Объем=450 / 100 | [21 empty] | Объем=450 / 100
|  | ЗП |  |  | 376.75 | 1,05*1,15 | 2047 | 42.7 | 87414 | [11 empty] | ЗП
|  | ЭМ |  |  | 120.7 | 1.15 | 625 | 13.65 | 8526 | [11 empty] | ЭМ
|  | в т.ч. ЗПМ |  |  | '(5,40) | 1.15 | '(28,00) | 42.7 | '(1 193,00) | [11 empty] | в т.ч. ЗПМ
|  | МР | 6: 33.25; 8: 149; 9: 8.85; 10: 1324 | [11 empty] | МР
|  | НР от ФОТ (97) | % | 97 |  |  | 2013 | 97 | 85949 | [12 empty] | НР от ФОТ (97)
|  | СП от ФОТ (51) | % | 51 |  |  | 1058 | 51 | 45190 | [12 empty] | СП от ФОТ (51)
|  | ЗТР | 4: чел-ч; 5: 40.08; 7: 1,05*1,15; 10: 217.78 | [12 empty] | ЗТР
|  | ЗТМ | 4: чел-ч; 5: 0.4; 7: 1.15; 10: 2.07 | [12 empty] | ЗТМ
|  | Всего по позиции | 8: 5892; 10: 228403 | [13 empty] | Всего по позиции
4 | ФЕРм08-02-148-07 Приказ от 07.07.2022 № 557/пр прил.8 табл.1 п.2 | Кабель до 35 кВ в проложенных трубах, блоках и коробах, масса 1 м кабеля: до 18 кг | 4: 100 м; 5: 7.9; 6: 578.96; 9: СМР 1 квартал 2025 | [10 empty] | Кабель до 35 кВ в проложенных трубах, блоках и коробах, масса 1 м кабеля: до 18 кг
|  | Объем=790 / 100 | [21 empty] | Объем=790 / 100
|  | ЗП |  |  | 409.09 | 1.15 | 3717 | 42.7 | 158698 | [11 empty] | ЗП
|  | ЭМ |  |  | 126.53 | 1.15 | 1150 | 13.65 | 15691 | [11 empty] | ЭМ
|  | в т.ч. ЗПМ |  |  | '(5,40) | 1.15 | '(49,00) | 42.7 | '(2 095,00) | [11 empty] | в т.ч. ЗПМ
|  | МР | 6: 43.34; 8: 342; 9: 8.85; 10: 3030 | [11 empty] | МР
|  | НР от ФОТ (97) | % | 97 |  |  | 3653 | 97 | 155969 | [12 empty] | НР от ФОТ (97)
|  | СП от ФОТ (51) | % | 51 |  |  | 1921 | 51 | 82004 | [12 empty] | СП от ФОТ (51)
|  | ЗТР | 4: чел-ч; 5: 43.52; 7: 1.15; 10: 395.38 | [12 empty] | ЗТР
|  | ЗТМ | 4: чел-ч; 5: 0.4; 7: 1.15; 10: 3.63 | [12 empty] | ЗТМ
|  | Всего по позиции | 8: 10783; 10: 415392 | [13 empty] | Всего по позиции
5 | КП от 02.04.2025г. п.1 | Кабель силовой 3-х жильный, с медными круглыми жилами, с изоляцией из сшитого полиэтилена (XLPE), с медным индивидуальным экраном жил, с броней из двух стальных оцинкованных лент, не распространяющий горение при групповой прокладке, в оболочке из поливинилхлоридного пластиката пониженной пожароопасности с низким дымо- и газовыделением, устойчивый к солнечному излучению, на номинальное напряжение 10 кВ, 50 Гц: Кабель ПвБВнг(A)-LS-10 кВ 3х300/25 ГОСТ 31996-2012 | м | 1264.8 | 728.13 |  | 920939 | СМР 1 квартал 2025 ОЗП=42,7; ЭМ=13,65; ЗПМ=42,7; МАТ=8,85 | 8150309 | [10 empty] | Кабель силовой 3-х жильный, с медными круглыми жилами, с изоляцией из сшитого полиэтилена (XLPE), с медным индивидуальным экраном жил, с броней из двух стальных оцинкованных лент, не распространяющий горение при групповой прокладке, в оболочке из поливинилхлоридного пластиката пониженной пожароопасности с низким дымо- и газовыделением, устойчивый к солнечному излучению, на номинальное напряжение 10 кВ, 50 Гц: Кабель ПвБВнг(A)-LS-10 кВ 3х300/25 ГОСТ 31996-2012
|  | Объем=1240*1,02 | [21 empty] | Объем=1240*1,02
6 | ФЕРм08-02-147-04 ОП п.1.8.3 Приказ от 07.07.2022 № 557/пр прил.8 табл.1 п.2 | Кабель до 35 кВ по установленным конструкциям и лоткам с креплением на поворотах и в конце трассы, масса 1 м кабеля: до 6 кг | 4: 100 м; 5: 3; 6: 292.42; 9: СМР 1 квартал 2025 | [10 empty] | Кабель до 35 кВ по установленным конструкциям и лоткам с креплением на поворотах и в конце трассы, масса 1 м кабеля: до 6 кг
|  | Объем=300 / 100 | [21 empty] | Объем=300 / 100
|  | ЗП |  |  | 190.26 | 1,05*1,15 | 689 | 42.7 | 29430 | [11 empty] | ЗП
|  | ЭМ |  |  | 72.64 | 1.15 | 251 | 13.65 | 3421 | [11 empty] | ЭМ
|  | в т.ч. ЗПМ |  |  | '(5,02) | 1.15 | '(17,00) | 42.7 | '(740,00) | [11 empty] | в т.ч. ЗПМ
|  | МР | 6: 29.52; 8: 88; 9: 8.85; 10: 783 | [11 empty] | МР
|  | НР от ФОТ (97) | % | 97 |  |  | 685 | 97 | 29265 | [12 empty] | НР от ФОТ (97)
|  | СП от ФОТ (51) | % | 51 |  |  | 360 | 51 | 15387 | [12 empty] | СП от ФОТ (51)
|  | ЗТР | 4: чел-ч; 5: 20.24; 7: 1,05*1,15; 10: 73.32 | [12 empty] | ЗТР
|  | ЗТМ | 4: чел-ч; 5: 0.4; 7: 1.15; 10: 1.38 | [12 empty] | ЗТМ
|  | Всего по позиции | 8: 2073; 10: 78286 | [13 empty] | Всего по позиции
7 | КП от 02.04.2025г. п.2 | Кабель силовой 3-х жильный, с алюминиевыми круглыми жилами, с изоляцией из сшитого полиэтилена (XLPE), с медным индивидуальным экраном жил, с броней из двух стальных оцинкованных лент, не распространяющий горение при групповой прокладке, в оболочке из поливинилхлоридного пластиката пониженной пожароопасности с низким дымо- и газовыделением, устойчивый к солнечному излучению, на номинальное напряжение 10 кВ, 50 Гц: Кабель АПвБВнг(А)-LS-10 кВ 3х150/25 ГОСТ 31996-2012 | м | 306 | 527.56 |  | 161433 | СМР 1 квартал 2025 ОЗП=42,7; ЭМ=13,65; ЗПМ=42,7; МАТ=8,85 | 1428685 | [10 empty] | Кабель силовой 3-х жильный, с алюминиевыми круглыми жилами, с изоляцией из сшитого полиэтилена (XLPE), с медным индивидуальным экраном жил, с броней из двух стальных оцинкованных лент, не распространяющий горение при групповой прокладке, в оболочке из поливинилхлоридного пластиката пониженной пожароопасности с низким дымо- и газовыделением, устойчивый к солнечному излучению, на номинальное напряжение 10 кВ, 50 Гц: Кабель АПвБВнг(А)-LS-10 кВ 3х150/25 ГОСТ 31996-2012
|  | Объем=300*1,02 | [21 empty] | Объем=300*1,02
8 | ФЕРм08-02-147-01 ОП п.1.8.3 Приказ от 07.07.2022 № 557/пр прил.8 табл.1 п.2 | Кабель до 35 кВ по установленным конструкциям и лоткам с креплением на поворотах и в конце трассы, масса 1 м кабеля: до 1 кг | 4: 100 м; 5: 12.4; 6: 160.78; 9: СМР 1 квартал 2025 | [10 empty] | Кабель до 35 кВ по установленным конструкциям и лоткам с креплением на поворотах и в конце трассы, масса 1 м кабеля: до 1 кг
|  | Объем=1240 / 100 | [21 empty] | Объем=1240 / 100
|  | ЗП |  |  | 87.23 | 1,05*1,15 | 1306 | 42.7 | 55770 | [11 empty] | ЗП
|  | ЭМ |  |  | 45.42 | 1.15 | 648 | 13.65 | 8841 | [11 empty] | ЭМ
|  | в т.ч. ЗПМ |  |  | '(5,02) | 1.15 | '(72,00) | 42.7 | '(3 057,00) | [11 empty] | в т.ч. ЗПМ
|  | МР | 6: 28.13; 8: 349; 9: 8.85; 10: 3087 | [11 empty] | МР
|  | НР от ФОТ (97) | % | 97 |  |  | 1337 | 97 | 57062 | [12 empty] | НР от ФОТ (97)
|  | СП от ФОТ (51) | % | 51 |  |  | 703 | 51 | 30002 | [12 empty] | СП от ФОТ (51)
|  | ЗТР | 4: чел-ч; 5: 9.28; 7: 1,05*1,15; 10: 138.95 | [12 empty] | ЗТР
|  | ЗТМ | 4: чел-ч; 5: 0.4; 7: 1.15; 10: 5.7 | [12 empty] | ЗТМ
|  | Всего по позиции | 8: 4343; 10: 154762 | [13 empty] | Всего по позиции
9 | ФЕРм08-02-148-01 ОП п.1.8.3 Приказ от 07.07.2022 № 557/пр прил.8 табл.1 п.2 | Кабель до 35 кВ в проложенных трубах, блоках и коробах, масса 1 м кабеля: до 1 кг | 4: 100 м; 5: 7.9; 6: 176.53; 9: СМР 1 квартал 2025 | [10 empty] | Кабель до 35 кВ в проложенных трубах, блоках и коробах, масса 1 м кабеля: до 1 кг
|  | Объем=790 / 100 | [21 empty] | Объем=790 / 100
|  | ЗП |  |  | 93.25 | 1,05*1,15 | 890 | 42.7 | 37983 | [11 empty] | ЗП
|  | ЭМ |  |  | 46.25 | 1.15 | 420 | 13.65 | 5735 | [11 empty] | ЭМ
|  | в т.ч. ЗПМ |  |  | '(5,02) | 1.15 | '(46,00) | 42.7 | '(1 947,00) | [11 empty] | в т.ч. ЗПМ
|  | МР | 6: 37.03; 8: 292; 9: 8.85; 10: 2590 | [11 empty] | МР
|  | НР от ФОТ (97) | % | 97 |  |  | 908 | 97 | 38732 | [12 empty] | НР от ФОТ (97)
|  | СП от ФОТ (51) | % | 51 |  |  | 477 | 51 | 20364 | [12 empty] | СП от ФОТ (51)
|  | ЗТР | 4: чел-ч; 5: 9.92; 7: 1,05*1,15; 10: 94.63 | [12 empty] | ЗТР
|  | ЗТМ | 4: чел-ч; 5: 0.4; 7: 1.15; 10: 3.63 | [12 empty] | ЗТМ
|  | Всего по позиции | 8: 2987; 10: 105404 | [13 empty] | Всего по позиции
10 | КП от 02.04.2025г. п.3 | Кабель контрольный, с медными круглыми жилами, изоляция из поливинилхлоридного пластиката с низкими дымовыделением, броня из стальных оцинкованных лент, на номинальное напряжение 0,66 кВ, 50 Гц: Кабель КВБбШвнг(А)-LS 7х1,5 ГОСТ 31996-2012 | м | 1264.8 | 22.08 |  | 27927 | СМР 1 квартал 2025 ОЗП=42,7; ЭМ=13,65; ЗПМ=42,7; МАТ=8,85 | 247152 | [10 empty] | Кабель контрольный, с медными круглыми жилами, изоляция из поливинилхлоридного пластиката с низкими дымовыделением, броня из стальных оцинкованных лент, на номинальное напряжение 0,66 кВ, 50 Гц: Кабель КВБбШвнг(А)-LS 7х1,5 ГОСТ 31996-2012
|  | Объем=1240*1,02 | [21 empty] | Объем=1240*1,02
11 | ФЕРм08-02-144-01 Приказ от 07.07.2022 № 557/пр прил.8 табл.1 п.2 | Присоединение к зажимам жил проводов или кабелей сечением: до 2,5 мм2 | 4: 100 шт; 5: 0.56; 6: 92.04; 9: СМР 1 квартал 2025 | [10 empty] | Присоединение к зажимам жил проводов или кабелей сечением: до 2,5 мм2
|  | Объем=56 / 100 | [21 empty] | Объем=56 / 100
|  | ЗП |  |  | 90.24 | 1.15 | 58 | 42.7 | 2481 | [11 empty] | ЗП
|  | ЭМ | 7: 1.15; 9: 13.65 | [11 empty] | ЭМ
|  | в т.ч. ЗПМ | 7: 1.15; 9: 42.7 | [11 empty] | в т.ч. ЗПМ
|  | МР | 6: 1.8; 8: 1; 9: 8.85; 10: 9 | [11 empty] | МР
|  | НР от ФОТ (97) | % | 97 |  |  | 56 | 97 | 2407 | [12 empty] | НР от ФОТ (97)
|  | СП от ФОТ (51) | % | 51 |  |  | 30 | 51 | 1265 | [12 empty] | СП от ФОТ (51)
|  | ЗТР | 4: чел-ч; 5: 9.6; 7: 1.15; 10: 6.18 | [12 empty] | ЗТР
|  | Всего по позиции | 8: 145; 10: 6162 | [13 empty] | Всего по позиции
12 | ФЕРм08-02-144-06 Приказ от 07.07.2022 № 557/пр прил.8 табл.1 п.2 | Присоединение к зажимам жил проводов или кабелей сечением: до 150 мм2 | 4: 100 шт; 5: 0.06; 6: 217.84; 9: СМР 1 квартал 2025 | [10 empty] | Присоединение к зажимам жил проводов или кабелей сечением: до 150 мм2
|  | Объем=6 / 100 | [21 empty] | Объем=6 / 100
|  | ЗП |  |  | 213.57 | 1.15 | 15 | 42.7 | 629 | [11 empty] | ЗП
|  | ЭМ | 7: 1.15; 9: 13.65 | [11 empty] | ЭМ
|  | в т.ч. ЗПМ | 7: 1.15; 9: 42.7 | [11 empty] | в т.ч. ЗПМ
|  | МР | 6: 4.27; 9: 8.85; 10: 3 | [11 empty] | МР
|  | НР от ФОТ (97) | % | 97 |  |  | 15 | 97 | 610 | [12 empty] | НР от ФОТ (97)
|  | СП от ФОТ (51) | % | 51 |  |  | 8 | 51 | 321 | [12 empty] | СП от ФОТ (51)
|  | ЗТР | 4: чел-ч; 5: 22.72; 7: 1.15; 10: 1.57 | [12 empty] | ЗТР
|  | Всего по позиции | 8: 38; 10: 1563 | [13 empty] | Всего по позиции
13 | ФЕРм08-02-144-08 Приказ от 07.07.2022 № 557/пр прил.8 табл.1 п.2 | Присоединение к зажимам жил проводов или кабелей сечением: до 400 мм2 | 4: 100 шт; 5: 0.12; 6: 444.88; 9: СМР 1 квартал 2025 | [10 empty] | Присоединение к зажимам жил проводов или кабелей сечением: до 400 мм2
|  | Объем=12 / 100 | [21 empty] | Объем=12 / 100
|  | ЗП |  |  | 436.16 | 1.15 | 60 | 42.7 | 2570 | [11 empty] | ЗП
|  | ЭМ | 7: 1.15; 9: 13.65 | [11 empty] | ЭМ
|  | в т.ч. ЗПМ | 7: 1.15; 9: 42.7 | [11 empty] | в т.ч. ЗПМ
|  | МР | 6: 8.72; 8: 1; 9: 8.85; 10: 9 | [11 empty] | МР
|  | НР от ФОТ (97) | % | 97 |  |  | 58 | 97 | 2493 | [12 empty] | НР от ФОТ (97)
|  | СП от ФОТ (51) | % | 51 |  |  | 31 | 51 | 1311 | [12 empty] | СП от ФОТ (51)
|  | ЗТР | 4: чел-ч; 5: 46.4; 7: 1.15; 10: 6.4 | [12 empty] | ЗТР
|  | Всего по позиции | 8: 150; 10: 6383 | [13 empty] | Всего по позиции
14 | КП от 02.04.2025г. п.13 | Кабельный держатель для крепления одножильных и многожильных кабелей, д.85-105 мм | шт | 300 | 313.93 |  | 94179 | СМР 1 квартал 2025 ОЗП=42,7; ЭМ=13,65; ЗПМ=42,7; МАТ=8,85 | 833484 | [10 empty] | Кабельный держатель для крепления одножильных и многожильных кабелей, д.85-105 мм
15 | ФССЦ-12.2.05.01-0036 | Лист из вспененного полиэтилена, толщина 4 мм (Применительно к: Неопрен типа СR/SBR, лист размерами 1300х2000мм, толщиной 4-5мм) | м2 | 7.8 | 4.47 |  | 35 | СМР 1 квартал 2025 ОЗП=42,7; ЭМ=13,65; ЗПМ=42,7; МАТ=8,85 | 309 | [10 empty] | Лист из вспененного полиэтилена, толщина 4 мм (Применительно к: Неопрен типа СR/SBR, лист размерами 1300х2000мм, толщиной 4-5мм)
|  | Объем=3*1,3*2 | [21 empty] | Объем=3*1,3*2
16 | КП от 02.04.2025г. п.14 | Лента сигнальная. 600мм. Осторожно кабель | м | 30 | 6.2 |  | 186 | СМР 1 квартал 2025 ОЗП=42,7; ЭМ=13,65; ЗПМ=42,7; МАТ=8,85 | 1646 | [10 empty] | Лента сигнальная. 600мм. Осторожно кабель
17 | ФЕРм08-02-177-01 Приказ от 07.07.2022 № 557/пр прил.8 табл.1 п.2 | Указатель месторасположения трассы кабелей, проложенных в земле 11,00 = 47,33 - 0,00509 x 5 763,00 - 0,0002 x 35 001,00 | 4: шт; 5: 4; 6: 11; 9: СМР 1 квартал 2025 | [10 empty] | Указатель месторасположения трассы кабелей, проложенных в земле 11,00 = 47,33 - 0,00509 x 5 763,00 - 0,0002 x 35 001,00
|  | ЗП |  |  | 4.79 | 1.15 | 22 | 42.7 | 941 | [11 empty] | ЗП
|  | ЭМ | 7: 1.15; 9: 13.65 | [11 empty] | ЭМ
|  | в т.ч. ЗПМ | 7: 1.15; 9: 42.7 | [11 empty] | в т.ч. ЗПМ
|  | МР | 6: 42.54; 8: 25; 9: 8.85; 10: 220 | [11 empty] | МР
|  | НР от ФОТ (97) | % | 97 |  |  | 21 | 97 | 913 | [12 empty] | НР от ФОТ (97)
|  | СП от ФОТ (51) | % | 51 |  |  | 11 | 51 | 480 | [12 empty] | СП от ФОТ (51)
|  | ЗТР | 4: чел-ч; 5: 0.51; 7: 1.15; 10: 2.35 | [12 empty] | ЗТР
|  | Всего по позиции | 8: 79; 10: 2554 | [13 empty] | Всего по позиции
18 | КП от 02.04.2025г. п.18 | Столбик кабельный СКТ-1,6 с табличкой OZK-06 «Охранная зона кабеля» | шт | 4 | 160.17 |  | 641 | СМР 1 квартал 2025 ОЗП=42,7; ЭМ=13,65; ЗПМ=42,7; МАТ=8,85 | 5670 | [10 empty] | Столбик кабельный СКТ-1,6 с табличкой OZK-06 «Охранная зона кабеля»
Изделия и материалы | [18 empty] | Изделия и материалы
19 | ФЕРм08-02-158-21 Приказ от 07.07.2022 № 557/пр прил.8 табл.1 п.2 | Заделка концевая сухая для 3-5-жильного кабеля с пластмассовой и резиновой изоляцией напряжением: до 10 кВ, сечение одной жилы до 185 мм2 | 4: шт; 5: 2; 6: 29.18; 9: СМР 1 квартал 2025 | [10 empty] | Заделка концевая сухая для 3-5-жильного кабеля с пластмассовой и резиновой изоляцией напряжением: до 10 кВ, сечение одной жилы до 185 мм2
|  | ЗП |  |  | 22.18 | 1.15 | 51 | 42.7 | 2178 | [11 empty] | ЗП
|  | ЭМ |  |  | 1.81 | 1.15 | 4 | 13.65 | 57 | [11 empty] | ЭМ
|  | в т.ч. ЗПМ |  |  | '(0,26) | 1.15 | '(1,00) | 42.7 | '(26,00) | [11 empty] | в т.ч. ЗПМ
|  | МР | 6: 5.19; 8: 11; 9: 8.85; 10: 92 | [11 empty] | МР
|  | НР от ФОТ (97) | % | 97 |  |  | 50 | 97 | 2138 | [12 empty] | НР от ФОТ (97)
|  | СП от ФОТ (51) | % | 51 |  |  | 27 | 51 | 1124 | [12 empty] | СП от ФОТ (51)
|  | ЗТР | 4: чел-ч; 5: 2.36; 7: 1.15; 10: 5.43 | [12 empty] | ЗТР
|  | ЗТМ | 4: чел-ч; 5: 0.02; 7: 1.15; 10: 0.05 | [12 empty] | ЗТМ
|  | Всего по позиции | 8: 143; 10: 5589 | [13 empty] | Всего по позиции
20 | КП от 02.04.2025г. п.5 | Муфта концевая термоусаживаемая с болтовыми наконечниками, внутренней установки, для 3-жильных кабелей сечением 150-240 мм2 с изоляцией из сшитого полиэтилена и экраном из медных проволок, бронированных/не бронированных, не поддерживающая горение, с низким дымо- и газовыделением, на номинальное напряжение до 10 кВ, 50 Гц 3ПКВТп-10-150/240(Б) нг-LS | шт | 2 | 1228.95 |  | 2458 | СМР 1 квартал 2025 ОЗП=42,7; ЭМ=13,65; ЗПМ=42,7; МАТ=8,85 | 21752 | [10 empty] | Муфта концевая термоусаживаемая с болтовыми наконечниками, внутренней установки, для 3-жильных кабелей сечением 150-240 мм2 с изоляцией из сшитого полиэтилена и экраном из медных проволок, бронированных/не бронированных, не поддерживающая горение, с низким дымо- и газовыделением, на номинальное напряжение до 10 кВ, 50 Гц 3ПКВТп-10-150/240(Б) нг-LS
21 | ФЕРм08-02-158-22 Приказ от 07.07.2022 № 557/пр прил.8 табл.1 п.2 | Заделка концевая сухая для 3-5-жильного кабеля с пластмассовой и резиновой изоляцией напряжением: до 10 кВ, сечение одной жилы до 240 мм2 | 4: шт; 5: 4; 6: 31.49; 9: СМР 1 квартал 2025 | [10 empty] | Заделка концевая сухая для 3-5-жильного кабеля с пластмассовой и резиновой изоляцией напряжением: до 10 кВ, сечение одной жилы до 240 мм2
|  | ЗП |  |  | 24.44 | 1.15 | 112 | 42.7 | 4801 | [11 empty] | ЗП
|  | ЭМ |  |  | 1.81 | 1.15 | 8 | 13.65 | 114 | [11 empty] | ЭМ
|  | в т.ч. ЗПМ |  |  | '(0,26) | 1.15 | '(1,00) | 42.7 | '(51,00) | [11 empty] | в т.ч. ЗПМ
|  | МР | 6: 5.24; 8: 22; 9: 8.85; 10: 185 | [11 empty] | МР
|  | НР от ФОТ (97) | % | 97 |  |  | 110 | 97 | 4706 | [12 empty] | НР от ФОТ (97)
|  | СП от ФОТ (51) | % | 51 |  |  | 58 | 51 | 2475 | [12 empty] | СП от ФОТ (51)
|  | ЗТР | 4: чел-ч; 5: 2.6; 7: 1.15; 10: 11.96 | [12 empty] | ЗТР
|  | ЗТМ | 4: чел-ч; 5: 0.02; 7: 1.15; 10: 0.09 | [12 empty] | ЗТМ
|  | Всего по позиции | 8: 310; 10: 12281 | [13 empty] | Всего по позиции
22 | КП от 02.04.2025г. п.5 | Муфта концевая термоусаживаемая с болтовыми наконечниками, внутренней установки, для 3-жильных кабелей сечением 300-400 мм2 с изоляцией из сшитого полиэтилена и экраном из медных проволок, бронированных/не бронированных, не поддерживающая горение, с низким дымо- и газовыделением, на номинальное напряжение до 10 кВ, 50 Гц 3ПКВТп-10-300/400 (Б) нг-LS | шт | 4 | 967.92 |  | 3872 | СМР 1 квартал 2025 ОЗП=42,7; ЭМ=13,65; ЗПМ=42,7; МАТ=8,85 | 34264 | [10 empty] | Муфта концевая термоусаживаемая с болтовыми наконечниками, внутренней установки, для 3-жильных кабелей сечением 300-400 мм2 с изоляцией из сшитого полиэтилена и экраном из медных проволок, бронированных/не бронированных, не поддерживающая горение, с низким дымо- и газовыделением, на номинальное напряжение до 10 кВ, 50 Гц 3ПКВТп-10-300/400 (Б) нг-LS
23 | ФЕРм08-02-167-09 Приказ от 07.07.2022 № 557/пр прил.8 табл.1 п.2 | Муфта соединительная эпоксидная для 3-4-жильного кабеля напряжением: до 10 кВ, сечение жил до 185 мм2 | 4: шт; 5: 2; 6: 156.81; 9: СМР 1 квартал 2025 | [10 empty] | Муфта соединительная эпоксидная для 3-4-жильного кабеля напряжением: до 10 кВ, сечение жил до 185 мм2
|  | ЗП |  |  | 89.49 | 1.15 | 206 | 42.7 | 8789 | [11 empty] | ЗП
|  | ЭМ |  |  | 1.81 | 1.15 | 4 | 13.65 | 57 | [11 empty] | ЭМ
|  | в т.ч. ЗПМ |  |  | '(0,26) | 1.15 | '(1,00) | 42.7 | '(26,00) | [11 empty] | в т.ч. ЗПМ
|  | МР | 6: 65.51; 8: 131; 9: 8.85; 10: 1159 | [11 empty] | МР
|  | НР от ФОТ (97) | % | 97 |  |  | 201 | 97 | 8551 | [12 empty] | НР от ФОТ (97)
|  | СП от ФОТ (51) | % | 51 |  |  | 106 | 51 | 4496 | [12 empty] | СП от ФОТ (51)
|  | ЗТР | 4: чел-ч; 5: 9.52; 7: 1.15; 10: 21.9 | [12 empty] | ЗТР
|  | ЗТМ | 4: чел-ч; 5: 0.02; 7: 1.15; 10: 0.05 | [12 empty] | ЗТМ
|  | Всего по позиции | 8: 648; 10: 23052 | [13 empty] | Всего по позиции
24 | КП от 02.04.2025г. п.6 | Муфта соединительная термоусаживаемая с болтовыми соединителями, внутренней и наружной установки, для 3-жильных кабелей сечением 150-240 мм2 с изоляцией из сшитого полиэтилена и экраном из медных проволок, бронированных/не бронированных, на номинальное напряжение до 10 кВ, 50 Гц 3ПСТ-10-150/240(Б) | шт | 2 | 1815.62 |  | 3631 | СМР 1 квартал 2025 ОЗП=42,7; ЭМ=13,65; ЗПМ=42,7; МАТ=8,85 | 32136 | [10 empty] | Муфта соединительная термоусаживаемая с болтовыми соединителями, внутренней и наружной установки, для 3-жильных кабелей сечением 150-240 мм2 с изоляцией из сшитого полиэтилена и экраном из медных проволок, бронированных/не бронированных, на номинальное напряжение до 10 кВ, 50 Гц 3ПСТ-10-150/240(Б)
25 | ФЕРм08-02-167-10 Приказ от 07.07.2022 № 557/пр прил.8 табл.1 п.2 | Муфта соединительная эпоксидная для 3-4-жильного кабеля напряжением: до 10 кВ, сечение жил до 240 мм2 | 4: шт; 5: 2; 6: 209.84; 9: СМР 1 квартал 2025 | [10 empty] | Муфта соединительная эпоксидная для 3-4-жильного кабеля напряжением: до 10 кВ, сечение жил до 240 мм2
|  | ЗП |  |  | 105.28 | 1.15 | 242 | 42.7 | 10340 | [11 empty] | ЗП
|  | ЭМ |  |  | 1.81 | 1.15 | 4 | 13.65 | 57 | [11 empty] | ЭМ
|  | в т.ч. ЗПМ |  |  | '(0,26) | 1.15 | '(1,00) | 42.7 | '(26,00) | [11 empty] | в т.ч. ЗПМ
|  | МР | 6: 102.75; 8: 206; 9: 8.85; 10: 1818 | [11 empty] | МР
|  | НР от ФОТ (97) | % | 97 |  |  | 236 | 97 | 10055 | [12 empty] | НР от ФОТ (97)
|  | СП от ФОТ (51) | % | 51 |  |  | 124 | 51 | 5287 | [12 empty] | СП от ФОТ (51)
|  | ЗТР | 4: чел-ч; 5: 11.2; 7: 1.15; 10: 25.76 | [12 empty] | ЗТР
|  | ЗТМ | 4: чел-ч; 5: 0.02; 7: 1.15; 10: 0.05 | [12 empty] | ЗТМ
|  | Всего по позиции | 8: 812; 10: 27557 | [13 empty] | Всего по позиции
26 | КП от 02.04.2025г. п.7 | Муфта соединительная термоусаживаемая с болтовыми соединителями, внутренней и наружной установки, для 3-жильных кабелей сечением 300-400 мм2 с изоляцией из сшитого полиэтилена и экраном из медных проволок, бронированных/не бронированных, на номинальное напряжение до 10 кВ, 50 Гц ПСТ-10-300/400 (Б) нг-LS | шт | 2 | 967.92 |  | 1936 | СМР 1 квартал 2025 ОЗП=42,7; ЭМ=13,65; ЗПМ=42,7; МАТ=8,85 | 17132 | [10 empty] | Муфта соединительная термоусаживаемая с болтовыми соединителями, внутренней и наружной установки, для 3-жильных кабелей сечением 300-400 мм2 с изоляцией из сшитого полиэтилена и экраном из медных проволок, бронированных/не бронированных, на номинальное напряжение до 10 кВ, 50 Гц ПСТ-10-300/400 (Б) нг-LS
27 | ФЕРм08-02-172-01 ОП п.1.8.3 Приказ от 07.07.2022 № 557/пр прил.8 табл.1 п.2 | Кожухи защитные для кабельных муфт | 4: шт; 5: 4; 6: 32.46; 9: СМР 1 квартал 2025 | [10 empty] | Кожухи защитные для кабельных муфт
|  | ЗП |  |  | 8.93 | 1,05*1,15 | 43 | 42.7 | 1842 | [11 empty] | ЗП
|  | ЭМ |  |  | 7.25 | 1.15 | 33 | 13.65 | 455 | [11 empty] | ЭМ
|  | в т.ч. ЗПМ |  |  | '(1,00) | 1.15 | '(5,00) | 42.7 | '(196,00) | [11 empty] | в т.ч. ЗПМ
|  | МР | 6: 16.28; 8: 66; 9: 8.85; 10: 576 | [11 empty] | МР
|  | НР от ФОТ (97) | % | 97 |  |  | 47 | 97 | 1977 | [12 empty] | НР от ФОТ (97)
|  | СП от ФОТ (51) | % | 51 |  |  | 24 | 51 | 1039 | [12 empty] | СП от ФОТ (51)
|  | ЗТР | 4: чел-ч; 5: 0.95; 7: 1,05*1,15; 10: 4.59 | [12 empty] | ЗТР
|  | ЗТМ | 4: чел-ч; 5: 0.08; 7: 1.15; 10: 0.37 | [12 empty] | ЗТМ
|  | Всего по позиции | 8: 213; 10: 5889 | [13 empty] | Всего по позиции
28 | Прайс от 04.04.2025 | Кожух стальной разъемный для установки на соединительных кабельных муфтах для силовых кабелей 6(10) кВ, dвнутр.= 85 мм типа КСР-2 У2 | шт | 4 | 1396.95 |  | 5588 | СМР 1 квартал 2025 ОЗП=42,7; ЭМ=13,65; ЗПМ=42,7; МАТ=8,85 | 49452 | [10 empty] | Кожух стальной разъемный для установки на соединительных кабельных муфтах для силовых кабелей 6(10) кВ, dвнутр.= 85 мм типа КСР-2 У2
Электромонтажные изделия и материалы | [18 empty] | Электромонтажные изделия и материалы
29 | ФЕРм08-02-395-02 Приказ от 07.07.2022 № 557/пр прил.8 табл.1 п.2 | Лоток металлический штампованный по установленным конструкциям, ширина лотка: до 400 мм | 4: т; 5: 0.16824; 6: 784.94; 9: СМР 1 квартал 2025 | [10 empty] | Лоток металлический штампованный по установленным конструкциям, ширина лотка: до 400 мм
|  | Объем=(6*14,830+6*0,84+6*11,707+6*0,45+80*0,016)/1000 | [21 empty] | Объем=(6*14,830+6*0,84+6*11,707+6*0,45+80*0,016)/1000
|  | ЗП |  |  | 436.91 | 1.15 | 85 | 42.7 | 3610 | [11 empty] | ЗП
|  | ЭМ |  |  | 295.08 | 1.15 | 57 | 13.65 | 779 | [11 empty] | ЭМ
|  | в т.ч. ЗПМ |  |  | '(31,38) | 1.15 | '(6,00) | 42.7 | '(259,00) | [11 empty] | в т.ч. ЗПМ
|  | МР | 6: 52.95; 8: 9; 9: 8.85; 10: 79 | [11 empty] | МР
|  | НР от ФОТ (97) | % | 97 |  |  | 88 | 97 | 3753 | [12 empty] | НР от ФОТ (97)
|  | СП от ФОТ (51) | % | 51 |  |  | 46 | 51 | 1973 | [12 empty] | СП от ФОТ (51)
|  | ЗТР | 4: чел-ч; 5: 46.48; 7: 1.15; 10: 8.99 | [12 empty] | ЗТР
|  | ЗТМ | 4: чел-ч; 5: 2.5; 7: 1.15; 10: 0.48 | [12 empty] | ЗТМ
|  | Всего по позиции | 8: 285; 10: 10194 | [13 empty] | Всего по позиции
30 | КП от 02.04.2025г. п.8 | Лоток кабельный тяжелый, лестничный, листовой, неперфорированный, размером 400х200х3000 мм (ШхВхД), толщина лонжерона 2 мм, сталь, нержавеющая сталь | м | 18 | 1243.05 |  | 22375 | СМР 1 квартал 2025 ОЗП=42,7; ЭМ=13,65; ЗПМ=42,7; МАТ=8,85 | 198018 | [10 empty] | Лоток кабельный тяжелый, лестничный, листовой, неперфорированный, размером 400х200х3000 мм (ШхВхД), толщина лонжерона 2 мм, сталь, нержавеющая сталь
|  | Объем=6*3 | [21 empty] | Объем=6*3
31 | КП от 02.04.2025г. п.9 | Крышка с фиксатором для тяжелого лотка 400х3000 мм, толщина 1,5 мм, сталь, нержавеющая сталь | м | 18 | 374.01 |  | 6732 | СМР 1 квартал 2025 ОЗП=42,7; ЭМ=13,65; ЗПМ=42,7; МАТ=8,85 | 59580 | [10 empty] | Крышка с фиксатором для тяжелого лотка 400х3000 мм, толщина 1,5 мм, сталь, нержавеющая сталь
|  | Объем=6*3 | [21 empty] | Объем=6*3
32 | Прайс на 20.01.2025 стр.2904 | Лоток кабельный тяжелый, лестничный, листовой, неперфорированный, размером 200х200х3000 мм (ШхВхД), толщина лонжерона 2 мм, нержавеющая сталь | м | 18 | 1116.32 |  | 20094 | СМР 1 квартал 2025 ОЗП=42,7; ЭМ=13,65; ЗПМ=42,7; МАТ=8,85 | 177830 | [10 empty] | Лоток кабельный тяжелый, лестничный, листовой, неперфорированный, размером 200х200х3000 мм (ШхВхД), толщина лонжерона 2 мм, нержавеющая сталь
|  | Объем=6*3 | [21 empty] | Объем=6*3
33 | КП от 02.04.2025г. п.11 | Крышка с фиксатором для тяжелого лотка 200х3000 мм, толщина 1,5 мм, сталь, нержавеющая сталь | м | 18 | 210.6 |  | 3791 | СМР 1 квартал 2025 ОЗП=42,7; ЭМ=13,65; ЗПМ=42,7; МАТ=8,85 | 33549 | [10 empty] | Крышка с фиксатором для тяжелого лотка 200х3000 мм, толщина 1,5 мм, сталь, нержавеющая сталь
|  | Объем=6*3 | [21 empty] | Объем=6*3
34 | КП от 02.04.2025г. п.12 | Стеновое крепление для лотка тяжелого типа с высотой борта 200 мм, толщина 2,5 мм | шт | 80 | 65.22 |  | 5218 | СМР 1 квартал 2025 ОЗП=42,7; ЭМ=13,65; ЗПМ=42,7; МАТ=8,85 | 46176 | [10 empty] | Стеновое крепление для лотка тяжелого типа с высотой борта 200 мм, толщина 2,5 мм
35 | ФЕРм08-02-395-02 ОП п.1.8.3 Приказ от 07.07.2022 № 557/пр прил.8 табл.1 п.2 | Лоток металлический штампованный по установленным конструкциям, ширина лотка: до 400 мм | 4: т; 5: 0.14994; 6: 784.94; 9: СМР 1 квартал 2025 | [10 empty] | Лоток металлический штампованный по установленным конструкциям, ширина лотка: до 400 мм
|  | Объем=(15*6,870+30*1,563)/1000 | [21 empty] | Объем=(15*6,870+30*1,563)/1000
|  | ЗП |  |  | 436.91 | 1,05*1,15 | 79 | 42.7 | 3378 | [11 empty] | ЗП
|  | ЭМ |  |  | 295.08 | 1.15 | 51 | 13.65 | 695 | [11 empty] | ЭМ
|  | в т.ч. ЗПМ |  |  | '(31,38) | 1.15 | '(5,00) | 42.7 | '(231,00) | [11 empty] | в т.ч. ЗПМ
|  | МР | 6: 52.95; 8: 8; 9: 8.85; 10: 70 | [11 empty] | МР
|  | НР от ФОТ (97) | % | 97 |  |  | 81 | 97 | 3501 | [12 empty] | НР от ФОТ (97)
|  | СП от ФОТ (51) | % | 51 |  |  | 43 | 51 | 1841 | [12 empty] | СП от ФОТ (51)
|  | ЗТР | 4: чел-ч; 5: 46.48; 7: 1,05*1,15; 10: 8.42 | [12 empty] | ЗТР
|  | ЗТМ | 4: чел-ч; 5: 2.5; 7: 1.15; 10: 0.43 | [12 empty] | ЗТМ
|  | Всего по позиции | 8: 262; 10: 9485 | [13 empty] | Всего по позиции
36 | КП от 02.04.2025г. п.19 | Лоток лестничный 600х100х6000 мм, нержавеющая сталь толщиной не менее 1.2 мм | м | 90 | 3794.2 |  | 341478 | СМР 1 квартал 2025 ОЗП=42,7; ЭМ=13,65; ЗПМ=42,7; МАТ=8,85 | 3022080 | [10 empty] | Лоток лестничный 600х100х6000 мм, нержавеющая сталь толщиной не менее 1.2 мм
|  | Объем=15*6 | [21 empty] | Объем=15*6
37 | КП от 02.04.2025г. п.20 | Крышка лотка 600х3000 мм, нержавеющая сталь, толщина металла не менее 1,5 мм | м | 90 | 3758.94 |  | 338305 | СМР 1 квартал 2025 ОЗП=42,7; ЭМ=13,65; ЗПМ=42,7; МАТ=8,85 | 2993996 | [10 empty] | Крышка лотка 600х3000 мм, нержавеющая сталь, толщина металла не менее 1,5 мм
|  | Объем=30*3 | [21 empty] | Объем=30*3
38 | ФЕРм08-02-231-05 Приказ от 07.07.2022 № 557/пр прил.8 табл.1 п.2 | Прокладка труб гофрированных ПВХ в земле для защиты одного кабеля диаметром: 110 мм | 4: 100 м; 5: 0.6; 6: 54.39; 9: СМР 1 квартал 2025 | [10 empty] | Прокладка труб гофрированных ПВХ в земле для защиты одного кабеля диаметром: 110 мм
|  | Объем=60 / 100 | [21 empty] | Объем=60 / 100
|  | ЗП |  |  | 49.46 | 1.15 | 34 | 42.7 | 1457 | [11 empty] | ЗП
|  | ЭМ |  |  | 3.94 | 1.15 | 3 | 13.65 | 37 | [11 empty] | ЭМ
|  | в т.ч. ЗПМ | 6: '(0,70); 7: 1.15; 9: 42.7; 10: '(21,00) | [11 empty] | в т.ч. ЗПМ
|  | МР | 6: 0.99; 9: 8.85; 10: 6 | [11 empty] | МР
|  | НР от ФОТ (97) | % | 97 |  |  | 33 | 97 | 1434 | [12 empty] | НР от ФОТ (97)
|  | СП от ФОТ (51) | % | 51 |  |  | 17 | 51 | 754 | [12 empty] | СП от ФОТ (51)
|  | ЗТР | 4: чел-ч; 5: 6.44; 7: 1.15; 10: 4.44 | [12 empty] | ЗТР
|  | ЗТМ | 4: чел-ч; 5: 0.06; 7: 1.15; 10: 0.04 | [12 empty] | ЗТМ
|  | Всего по позиции | 8: 87; 10: 3688 | [13 empty] | Всего по позиции
39 | КП от 02.04.2025г. п.15 | Труба гофрированная двустенная из ПНД, dн=160 мм, dвнутр.=137 мм типа 121916 | м | 61.2 | 58.41 |  | 3575 | СМР 1 квартал 2025 ОЗП=42,7; ЭМ=13,65; ЗПМ=42,7; МАТ=8,85 | 31636 | [10 empty] | Труба гофрированная двустенная из ПНД, dн=160 мм, dвнутр.=137 мм типа 121916
|  | Объем=60*1,02 | [21 empty] | Объем=60*1,02
40 | ФЕРм08-02-155-01 Приказ от 07.07.2022 № 557/пр прил.8 табл.1 п.2 | Герметизация проходов при вводе кабелей во взрывоопасные помещения уплотнительной массой 5,26 = 18,64 - 0,15 x 9,04 - 0,72 x 16,70 | 4: шт; 5: 14; 6: 5.26; 9: СМР 1 квартал 2025 | [10 empty] | Герметизация проходов при вводе кабелей во взрывоопасные помещения уплотнительной массой 5,26 = 18,64 - 0,15 x 9,04 - 0,72 x 16,70
|  | ЗП |  |  | 3.57 | 1.15 | 57 | 42.7 | 2454 | [11 empty] | ЗП
|  | ЭМ | 7: 1.15; 9: 13.65 | [11 empty] | ЭМ
|  | в т.ч. ЗПМ | 7: 1.15; 9: 42.7 | [11 empty] | в т.ч. ЗПМ
|  | МР | 6: 15.07; 8: 24; 9: 8.85; 10: 210 | [11 empty] | МР
|  | НР от ФОТ (97) | % | 97 |  |  | 55 | 97 | 2380 | [12 empty] | НР от ФОТ (97)
|  | СП от ФОТ (51) | % | 51 |  |  | 29 | 51 | 1252 | [12 empty] | СП от ФОТ (51)
|  | ЗТР | 4: чел-ч; 5: 0.38; 7: 1.15; 10: 6.12 | [12 empty] | ЗТР
|  | Всего по позиции | 8: 165; 10: 6296 | [13 empty] | Всего по позиции
41 | КП от 02.04.2025г. п.16 | Пена двухкомпонентная огнезащитная типа DN1201 | шт | 2 | 692.15 |  | 1384 | СМР 1 квартал 2025 ОЗП=42,7; ЭМ=13,65; ЗПМ=42,7; МАТ=8,85 | 12251 | [10 empty] | Пена двухкомпонентная огнезащитная типа DN1201
42 | КП от 02.04.2025г. п.17 | Герметик огнестойкий, картридж 300 мл типа DN1201 | шт | 2 | 130.29 |  | 261 | СМР 1 квартал 2025 ОЗП=42,7; ЭМ=13,65; ЗПМ=42,7; МАТ=8,85 | 2306 | [10 empty] | Герметик огнестойкий, картридж 300 мл типа DN1201
43 | ФЕРм08-02-152-09 ОП п.1.8.3 Приказ от 07.07.2022 № 557/пр прил.8 табл.1 п.2 | Полка кабельная, устанавливаемая на стойках, масса: до 0,9 кг | 4: 100 шт; 5: 6.8; 6: 21.07; 9: СМР 1 квартал 2025 | [10 empty] | Полка кабельная, устанавливаемая на стойках, масса: до 0,9 кг
|  | Объем=680 / 100 | [21 empty] | Объем=680 / 100
|  | ЗП |  |  | 18.42 | 1,05*1,15 | 151 | 42.7 | 6458 | [11 empty] | ЗП
|  | ЭМ |  |  | 1.81 | 1.15 | 14 | 13.65 | 193 | [11 empty] | ЭМ
|  | в т.ч. ЗПМ |  |  | '(0,26) | 1.15 | '(2,00) | 42.7 | '(87,00) | [11 empty] | в т.ч. ЗПМ
|  | МР | 6: 0.84; 8: 6; 9: 8.85; 10: 51 | [11 empty] | МР
|  | НР от ФОТ (97) | % | 97 |  |  | 148 | 97 | 6349 | [12 empty] | НР от ФОТ (97)
|  | СП от ФОТ (51) | % | 51 |  |  | 78 | 51 | 3338 | [12 empty] | СП от ФОТ (51)
|  | ЗТР | 4: чел-ч; 5: 1.96; 7: 1,05*1,15; 10: 16.09 | [12 empty] | ЗТР
|  | ЗТМ | 4: чел-ч; 5: 0.02; 7: 1.15; 10: 0.16 | [12 empty] | ЗТМ
|  | Всего по позиции | 8: 397; 10: 16389 | [13 empty] | Всего по позиции
44 | КП от 02.04.2025г. п.21 | Полка кабельная. Нерж. Сталь L-600 мм толщина металла не менее 2 мм ДКС | шт | 680 | 738.2 |  | 501976 | СМР 1 квартал 2025 ОЗП=42,7; ЭМ=13,65; ЗПМ=42,7; МАТ=8,85 | 4442488 | [10 empty] | Полка кабельная. Нерж. Сталь L-600 мм толщина металла не менее 2 мм ДКС
Прочее | [18 empty] | Прочее
45 | ФЕРм08-02-152-03 Приказ от 07.07.2022 № 557/пр прил.8 табл.1 п.2 | Конструкция сварная | 4: т; 5: 0.143; 6: 557.69; 9: СМР 1 квартал 2025 | [10 empty] | Конструкция сварная
|  | Объем=143/1000 | [21 empty] | Объем=143/1000
|  | ЗП |  |  | 338.4 | 1.15 | 56 | 42.7 | 2376 | [11 empty] | ЗП
|  | ЭМ |  |  | 135.36 | 1.15 | 22 | 13.65 | 304 | [11 empty] | ЭМ
|  | в т.ч. ЗПМ |  |  | '(5,02) | 1.15 | '(1,00) | 42.7 | '(35,00) | [11 empty] | в т.ч. ЗПМ
|  | МР | 6: 83.93; 8: 12; 9: 8.85; 10: 106 | [11 empty] | МР
|  | НР от ФОТ (97) | % | 97 |  |  | 55 | 97 | 2339 | [12 empty] | НР от ФОТ (97)
|  | СП от ФОТ (51) | % | 51 |  |  | 29 | 51 | 1230 | [12 empty] | СП от ФОТ (51)
|  | ЗТР | 4: чел-ч; 5: 36; 7: 1.15; 10: 5.92 | [12 empty] | ЗТР
|  | ЗТМ | 4: чел-ч; 5: 0.4; 7: 1.15; 10: 0.07 | [12 empty] | ЗТМ
|  | Всего по позиции | 8: 174; 10: 6355 | [13 empty] | Всего по позиции
46 | ФССЦ-08.3.08.02-0024 | Уголок горячекатаный, размер 63х63 мм | т | 0.143 | 5636.21 |  | 806 | СМР 1 квартал 2025 ОЗП=42,7; ЭМ=13,65; ЗПМ=42,7; МАТ=8,85 | 7133 | [10 empty] | Уголок горячекатаный, размер 63х63 мм
|  | Объем=143/1000 | [21 empty] | Объем=143/1000
47 | ФССЦ-01.7.15.02-0084 | Болты с шестигранной головкой, диаметр 12 (14) мм | т | 0.0053 | 12606 |  | 67 | СМР 1 квартал 2025 ОЗП=42,7; ЭМ=13,65; ЗПМ=42,7; МАТ=8,85 | 591 | [10 empty] | Болты с шестигранной головкой, диаметр 12 (14) мм
|  | Объем=5,3/1000 | [21 empty] | Объем=5,3/1000
48 | ФССЦ-01.7.15.05-0014 | Гайки шестигранные, диаметр резьбы 12-14 мм | т | 0.0016 | 10127 |  | 16 | СМР 1 квартал 2025 ОЗП=42,7; ЭМ=13,65; ЗПМ=42,7; МАТ=8,85 | 143 | [10 empty] | Гайки шестигранные, диаметр резьбы 12-14 мм
|  | Объем=1,6/1000 | [21 empty] | Объем=1,6/1000
Кабельные траншеи | [18 empty] | Кабельные траншеи
49 | ФЕР01-01-009-23 Приказ от 07.07.2022 № 557/пр прил.8 табл.1 п.2 | Разработка траншей экскаватором «обратная лопата» с ковшом вместимостью 0,25 м3, группа грунтов: 2 | 4: 1000 м3; 5: 0.0189; 6: 3150.45; 9: СМР 1 квартал 2025 | [10 empty] | Разработка траншей экскаватором «обратная лопата» с ковшом вместимостью 0,25 м3, группа грунтов: 2
|  | Объем=18,9 / 1000 | [21 empty] | Объем=18,9 / 1000
|  | ЗП | 7: 1.15; 9: 42.7 | [11 empty] | ЗП
|  | ЭМ |  |  | 3150.45 | 1.15 | 68 | 13.65 | 935 | [11 empty] | ЭМ
|  | в т.ч. ЗПМ |  |  | '(522,00) | 1.15 | '(11,00) | 42.7 | '(484,00) | [11 empty] | в т.ч. ЗПМ
|  | МР | 9: 8.85 | [11 empty] | МР
|  | НР от ФОТ (92) | % | 92 |  |  | 10 | 92 | 445 | [12 empty] | НР от ФОТ (92)
|  | СП от ФОТ (46) | % | 46 |  |  | 5 | 46 | 223 | [12 empty] | СП от ФОТ (46)
|  | ЗТМ | 4: чел-ч; 5: 45; 7: 1.15; 10: 0.98 | [12 empty] | ЗТМ
|  | Всего по позиции | 8: 83; 10: 1603 | [13 empty] | Всего по позиции
50 | ФЕР01-01-014-05 Приказ от 07.07.2022 № 557/пр прил.8 табл.1 п.2 | Разработка грунта с погрузкой на автомобили-самосвалы экскаваторами с ковшом вместимостью: 0,25 м3, группа грунтов 2 | 4: 1000 м3; 5: 0.0063; 6: 5470.35; 9: СМР 1 квартал 2025 | [10 empty] | Разработка грунта с погрузкой на автомобили-самосвалы экскаваторами с ковшом вместимостью: 0,25 м3, группа грунтов 2
|  | Объем=(18,9-12,6) / 1000 | [21 empty] | Объем=(18,9-12,6) / 1000
|  | ЗП |  |  | 210.6 | 1.15 | 2 | 42.7 | 65 | [11 empty] | ЗП
|  | ЭМ |  |  | 5255.41 | 1.15 | 38 | 13.65 | 520 | [11 empty] | ЭМ
|  | в т.ч. ЗПМ |  |  | '(897,84) | 1.15 | '(7,00) | 42.7 | '(278,00) | [11 empty] | в т.ч. ЗПМ
|  | МР | 6: 4.34; 9: 8.85 | [11 empty] | МР
|  | НР от ФОТ (92) | % | 92 |  |  | 8 | 92 | 316 | [12 empty] | НР от ФОТ (92)
|  | СП от ФОТ (46) | % | 46 |  |  | 4 | 46 | 158 | [12 empty] | СП от ФОТ (46)
|  | ЗТР | 4: чел-ч; 5: 27; 7: 1.15; 10: 0.2 | [12 empty] | ЗТР
|  | ЗТМ | 4: чел-ч; 5: 77.4; 7: 1.15; 10: 0.56 | [12 empty] | ЗТМ
|  | Всего по позиции | 8: 52; 10: 1059 | [13 empty] | Всего по позиции
51 | ФССЦпг-03-21-01-094 | Перевозка грузов I класса автомобилями-самосвалами грузоподъемностью 10 т работающих вне карьера на расстояние до 94 км | 1 т груза | 9.45 | 44.48 |  | 420 | Перевозка автомобилями-самосвалами 1 квартал 2025 ЭМ=15,51 | 6519 | [10 empty] | Перевозка грузов I класса автомобилями-самосвалами грузоподъемностью 10 т работающих вне карьера на расстояние до 94 км
|  | Объем=6,3*1,5 | [21 empty] | Объем=6,3*1,5
|  | ЗП | [18 empty] | ЗП | bar: 9
|  | ЭМ | 6: 44.48; 8: 420; 9: 15.51; 10: 6519 | [11 empty] | ЭМ
|  | в т.ч. ЗПМ | [18 empty] | в т.ч. ЗПМ | bar: 9
|  | МР | [18 empty] | МР | bar: 9
|  | НР от ФОТ (0) | 4: %; 5: 0; 9: 0 | [12 empty] | НР от ФОТ (0)
|  | СП от ФОТ (0) | 4: %; 5: 0; 9: 0 | [12 empty] | СП от ФОТ (0)
|  | Всего по позиции | 8: 420; 10: 6519 | [13 empty] | Всего по позиции
52 | ФЕРм08-02-142-01 Приказ от 07.07.2022 № 557/пр прил.8 табл.1 п.2 | Устройство постели при одном кабеле в траншее | 4: 100 м; 5: 0.3; 6: 307.09; 9: СМР 1 квартал 2025 | [10 empty] | Устройство постели при одном кабеле в траншее
|  | Объем=30 / 100 | [21 empty] | Объем=30 / 100
|  | ЗП |  |  | 49.82 | 1.15 | 17 | 42.7 | 734 | [11 empty] | ЗП
|  | ЭМ |  |  | 256.27 | 1.15 | 88 | 13.65 | 1207 | [11 empty] | ЭМ
|  | в т.ч. ЗПМ |  |  | '(45,24) | 1.15 | '(16,00) | 42.7 | '(666,00) | [11 empty] | в т.ч. ЗПМ
|  | МР | 6: 1; 8: 1; 9: 8.85; 10: 2 | [11 empty] | МР
|  | НР от ФОТ (97) | % | 97 |  |  | 32 | 97 | 1358 | [12 empty] | НР от ФОТ (97)
|  | СП от ФОТ (51) | % | 51 |  |  | 17 | 51 | 714 | [12 empty] | СП от ФОТ (51)
|  | ЗТР | 4: чел-ч; 5: 5.3; 7: 1.15; 10: 1.83 | [12 empty] | ЗТР
|  | ЗТМ | 4: чел-ч; 5: 3.9; 7: 1.15; 10: 1.35 | [12 empty] | ЗТМ
|  | Всего по позиции | 8: 155; 10: 4015 | [13 empty] | Всего по позиции
53 | ФССЦ-02.3.01.02-0016 | Песок природный для строительных: работ средний с крупностью зерен размером свыше 5 мм-до 5% по массе | м3 | 6.3 | 55.26 |  | 348 | СМР 1 квартал 2025 ОЗП=42,7; ЭМ=13,65; ЗПМ=42,7; МАТ=8,85 | 3081 | [10 empty] | Песок природный для строительных: работ средний с крупностью зерен размером свыше 5 мм-до 5% по массе
54 | ФЕР01-01-033-01 Приказ от 07.07.2022 № 557/пр прил.8 табл.1 п.2 | Засыпка траншей и котлованов с перемещением грунта до 5 м бульдозерами мощностью: 59 кВт (80 л.с.), группа грунтов 1 | 4: 1000 м3; 5: 0.0126; 6: 410.94; 9: СМР 1 квартал 2025 | [10 empty] | Засыпка траншей и котлованов с перемещением грунта до 5 м бульдозерами мощностью: 59 кВт (80 л.с.), группа грунтов 1
|  | Объем=12,6 / 1000 | [21 empty] | Объем=12,6 / 1000
|  | ЗП | 7: 1.15; 9: 42.7 | [11 empty] | ЗП
|  | ЭМ |  |  | 410.94 | 1.15 | 6 | 13.65 | 81 | [11 empty] | ЭМ
|  | в т.ч. ЗПМ |  |  | '(80,16) | 1.15 | '(1,00) | 42.7 | '(50,00) | [11 empty] | в т.ч. ЗПМ
|  | МР | 9: 8.85 | [11 empty] | МР
|  | НР от ФОТ (92) | % | 92 |  |  | 1 | 92 | 46 | [12 empty] | НР от ФОТ (92)
|  | СП от ФОТ (46) | 4: %; 5: 46; 9: 46; 10: 23 | [12 empty] | СП от ФОТ (46)
|  | ЗТМ | 4: чел-ч; 5: 6.91; 7: 1.15; 10: 0.1 | [12 empty] | ЗТМ
|  | Всего по позиции | 8: 7; 10: 150 | [13 empty] | Всего по позиции
|  | Итого прямые затраты по разделу в текущих ценах | 10: 22498130 | [15 empty] | Итого прямые затраты по разделу в текущих ценах
|  | Накладные расходы | 8: 10048; 10: 428974 | [15 empty] | Накладные расходы
|  | В том числе, справочно: | [23 empty] | В том числе, справочно:
|  | 92% ФОТ (от 877) (Поз. 49-50, 54) | 10: 807 | [16 empty] | 92% ФОТ (от 877) (Поз. 49-50, 54)
|  | 97% ФОТ (от 441409) (Поз. 1, 3-4, 6, 8-9, 11-13, 17, 19, 21, 23, 25, 27, 29, 35, 38, 40, 43, 45, 52) | 10: 428167 | [16 empty] | 97% ФОТ (от 441409) (Поз. 1, 3-4, 6, 8-9, 11-13, 17, 19, 21, 23, 25, 27, 29, 35, 38, 40, 43, 45, 52)
|  | Сметная прибыль | 8: 5283; 10: 225522 | [15 empty] | Сметная прибыль
|  | В том числе, справочно: | [23 empty] | В том числе, справочно:
|  | 46% ФОТ (от 877) (Поз. 49-50, 54) | 10: 403 | [16 empty] | 46% ФОТ (от 877) (Поз. 49-50, 54)
|  | 51% ФОТ (от 441409) (Поз. 1, 3-4, 6, 8-9, 11-13, 17, 19, 21, 23, 25, 27, 29, 35, 38, 40, 43, 45, 52) | 10: 225119 | [16 empty] | 51% ФОТ (от 441409) (Поз. 1, 3-4, 6, 8-9, 11-13, 17, 19, 21, 23, 25, 27, 29, 35, 38, 40, 43, 45, 52)
|  | Итоги по разделу 1 : | [22 empty] | Итоги по разделу 1 :
|  | Итоги по Строительным работам | [23 empty] | Итоги по Строительным работам
|  | Материалы: | [23 empty] | Материалы:
|  | Итого Поз. 15-16, 18 | 8: 862; 10: 7625 | [16 empty] | Итого Поз. 15-16, 18
|  | Материалы для строительных работ: | [23 empty] | Материалы для строительных работ:
|  | Итого Поз. 46-48, 53 | 8: 1237; 10: 10948 | [16 empty] | Итого Поз. 46-48, 53
|  | Земляные работы, выполняемые механизированным способом: | [23 empty] | Земляные работы, выполняемые механизированным способом:
|  | Итого Поз. 49-50, 54 | 8: 114; 10: 1601 | [16 empty] | Итого Поз. 49-50, 54
|  | Накладные расходы 92% ФОТ (от 877) | 10: 807 | [16 empty] | Накладные расходы 92% ФОТ (от 877)
|  | Сметная прибыль 46% ФОТ (от 877) | 10: 403 | [16 empty] | Сметная прибыль 46% ФОТ (от 877)
|  | Итого c накладными и см. прибылью | 8: 143; 10: 2811 | [16 empty] | Итого c накладными и см. прибылью
|  | Перевозка грузов автотранспортом (Автомобили-самосвалы): | [23 empty] | Перевозка грузов автотранспортом (Автомобили-самосвалы):
|  | Итого Поз. 51 | 8: 420; 10: 6519 | [16 empty] | Итого Поз. 51
|  | Итого | 8: 2662; 10: 27903 | [16 empty] | Итого
|  | Итоги по Монтажным работам | [23 empty] | Итоги по Монтажным работам
|  | Электротехнические установки на других объектах: | [23 empty] | Электротехнические установки на других объектах:
|  | Итого Поз. 1, 3-4, 6, 8-9, 11-13, 17, 19, 21, 23, 25, 27, 29, 35, 38, 40, 43, 45, 52 | 8: 15314; 10: 493265 | [16 empty] | Итого Поз. 1, 3-4, 6, 8-9, 11-13, 17, 19, 21, 23, 25, 27, 29, 35, 38, 40, 43, 45, 52
|  | Накладные расходы 97% ФОТ (от 441 409) | 10: 428167 | [16 empty] | Накладные расходы 97% ФОТ (от 441 409)
|  | Сметная прибыль 51% ФОТ (от 441 409) | 10: 225119 | [16 empty] | Сметная прибыль 51% ФОТ (от 441 409)
|  | Итого c накладными и см. прибылью | 8: 30616; 10: 1146551 | [16 empty] | Итого c накладными и см. прибылью
|  | Материалы для монтажных работ: | [23 empty] | Материалы для монтажных работ:
|  | Итого Поз. 5, 7, 10, 14, 20, 22, 24, 26, 28, 30-34, 36-37, 39, 41-42, 44 | 8: 2467152; 10: 21834276 | [16 empty] | Итого Поз. 5, 7, 10, 14, 20, 22, 24, 26, 28, 30-34, 36-37, 39, 41-42, 44
|  | Итого | 8: 2497768; 10: 22980827 | [16 empty] | Итого
|  | Итоги по Оборудованию | [23 empty] | Итоги по Оборудованию
|  | Оборудование: | [23 empty] | Оборудование:
|  | Итого Поз. 2 | 8: 23097; 10: 143896 | [16 empty] | Итого Поз. 2
|  | Итого | 8: 23097; 10: 143896 | [16 empty] | Итого
|  | Итого | 8: 2523527; 10: 23152626 | [16 empty] | Итого
|  | В том числе: | [23 empty] | В том числе:
|  | Основная заработная плата | 8: 10082; 10: 430491 | [16 empty] | Основная заработная плата
|  | Материалы | 8: 2471041; 10: 21868674 | [16 empty] | Материалы
|  | Машины и механизмы | 8: 3976; 10: 55069 | [16 empty] | Машины и механизмы
|  | в том числе заработная плата машинистов | 8: 278; 10: 11795 | [16 empty] | в том числе заработная плата машинистов
|  | Оборудование | 8: 23097; 10: 143896 | [16 empty] | Оборудование
|  | Накладные расходы | 8: 10048; 10: 428974 | [16 empty] | Накладные расходы
|  | Сметная прибыль | 8: 5283; 10: 225522 | [16 empty] | Сметная прибыль
|  | Итого по разделу 1 | 8: 2523527; 10: 23152626 | [17 empty] | Итого по разделу 1
|  | Материалы заказчика | [22 empty] | Материалы заказчика
|  | КП от 02.04.2025г. п.1 Кабель силовой 3-х жильный, с медными круглыми жилами, с изоляцией из сшитого полиэтилена (XLPE), с медным индивидуальным экраном жил, с броней из двух стальных оцинкованных лент, не распространяющий горение при групповой прокладке, в оболочке из поливинилхлоридного пластиката пониженной пожароопасности с низким дымо- и газовыделением, устойчивый к солнечному излучению, на номинальное напряжение 10 кВ, 50 Гц: Кабель ПвБВнг(A)-LS-10 кВ 3х300/25 ГОСТ 31996-2012, "м" Кол-во: 1264,8{п.5} | [23 empty] | КП от 02.04.2025г. п.1 Кабель силовой 3-х жильный, с медными круглыми жилами, с изоляцией из сшитого полиэтилена (XLPE), с медным индивидуальным экраном жил, с броней из двух стальных оцинкованных лент, не распространяющий горение при групповой прокладке, в оболочке из поливинилхлоридного пластиката пониженной пожароопасности с низким дымо- и газовыделением, устойчивый к солнечному излучению, на номинальное напряжение 10 кВ, 50 Гц: Кабель ПвБВнг(A)-LS-10 кВ 3х300/25 ГОСТ 31996-2012, "м" Кол-во: 1264,8{п.5}
|  | Стоимость единицы | 8: 728.13; 10: 728.13 | [16 empty] | Стоимость единицы
|  | Итого на единицу с учетом "СМР 1 квартал 2025 ОЗП=42,7; ЭМ=13,65; ЗПМ=42,7; МАТ=8,85" | 10: 6444 | [16 empty] | Итого на единицу с учетом "СМР 1 квартал 2025 ОЗП=42,7; ЭМ=13,65; ЗПМ=42,7; МАТ=8,85"
|  | Всего на физобъем (1264,8{п.5}) | 8: 920939; 10: 8150308 | [16 empty] | Всего на физобъем (1264,8{п.5})
|  | КП от 02.04.2025г. п.11 Крышка с фиксатором для тяжелого лотка 200х3000 мм, толщина 1,5 мм, сталь, нержавеющая сталь, "м" Кол-во: 18{п.33} | [23 empty] | КП от 02.04.2025г. п.11 Крышка с фиксатором для тяжелого лотка 200х3000 мм, толщина 1,5 мм, сталь, нержавеющая сталь, "м" Кол-во: 18{п.33}
|  | Стоимость единицы | 8: 210.6; 10: 210.6 | [16 empty] | Стоимость единицы
|  | Итого на единицу с учетом "СМР 1 квартал 2025 ОЗП=42,7; ЭМ=13,65; ЗПМ=42,7; МАТ=8,85" | 10: 1864 | [16 empty] | Итого на единицу с учетом "СМР 1 квартал 2025 ОЗП=42,7; ЭМ=13,65; ЗПМ=42,7; МАТ=8,85"
|  | Всего на физобъем (18{п.33}) | 8: 3791; 10: 33549 | [16 empty] | Всего на физобъем (18{п.33})
|  | КП от 02.04.2025г. п.12 Стеновое крепление для лотка тяжелого типа с высотой борта 200 мм, толщина 2,5 мм, "шт" Кол-во: 80{п.34} | [23 empty] | КП от 02.04.2025г. п.12 Стеновое крепление для лотка тяжелого типа с высотой борта 200 мм, толщина 2,5 мм, "шт" Кол-во: 80{п.34}
|  | Стоимость единицы | 8: 65.22; 10: 65.22 | [16 empty] | Стоимость единицы
|  | Итого на единицу с учетом "СМР 1 квартал 2025 ОЗП=42,7; ЭМ=13,65; ЗПМ=42,7; МАТ=8,85" | 10: 577 | [16 empty] | Итого на единицу с учетом "СМР 1 квартал 2025 ОЗП=42,7; ЭМ=13,65; ЗПМ=42,7; МАТ=8,85"
|  | Всего на физобъем (80{п.34}) | 8: 5218; 10: 46176 | [16 empty] | Всего на физобъем (80{п.34})
|  | КП от 02.04.2025г. п.13 Кабельный держатель для крепления одножильных и многожильных кабелей, д.85-105 мм, "шт" Кол-во: 300{п.14} | [23 empty] | КП от 02.04.2025г. п.13 Кабельный держатель для крепления одножильных и многожильных кабелей, д.85-105 мм, "шт" Кол-во: 300{п.14}
|  | Стоимость единицы | 8: 313.93; 10: 313.93 | [16 empty] | Стоимость единицы
|  | Итого на единицу с учетом "СМР 1 квартал 2025 ОЗП=42,7; ЭМ=13,65; ЗПМ=42,7; МАТ=8,85" | 10: 2778 | [16 empty] | Итого на единицу с учетом "СМР 1 квартал 2025 ОЗП=42,7; ЭМ=13,65; ЗПМ=42,7; МАТ=8,85"
|  | Всего на физобъем (300{п.14}) | 8: 94179; 10: 833484 | [16 empty] | Всего на физобъем (300{п.14})
|  | КП от 02.04.2025г. п.14 Лента сигнальная. 600мм. Осторожно кабель, "м" Кол-во: 30{п.16} | [23 empty] | КП от 02.04.2025г. п.14 Лента сигнальная. 600мм. Осторожно кабель, "м" Кол-во: 30{п.16}
|  | Стоимость единицы | 8: 6.2; 10: 6.2 | [16 empty] | Стоимость единицы
|  | Итого на единицу с учетом "СМР 1 квартал 2025 ОЗП=42,7; ЭМ=13,65; ЗПМ=42,7; МАТ=8,85" | 10: 55 | [16 empty] | Итого на единицу с учетом "СМР 1 квартал 2025 ОЗП=42,7; ЭМ=13,65; ЗПМ=42,7; МАТ=8,85"
|  | Всего на физобъем (30{п.16}) | 8: 186; 10: 1646 | [16 empty] | Всего на физобъем (30{п.16})
|  | КП от 02.04.2025г. п.15 Труба гофрированная двустенная из ПНД, dн=160 мм, dвнутр.=137 мм типа 121916, "м" Кол-во: 61,2{п.39} | [23 empty] | КП от 02.04.2025г. п.15 Труба гофрированная двустенная из ПНД, dн=160 мм, dвнутр.=137 мм типа 121916, "м" Кол-во: 61,2{п.39}
|  | Стоимость единицы | 8: 58.41; 10: 58.41 | [16 empty] | Стоимость единицы
|  | Итого на единицу с учетом "СМР 1 квартал 2025 ОЗП=42,7; ЭМ=13,65; ЗПМ=42,7; МАТ=8,85" | 10: 517 | [16 empty] | Итого на единицу с учетом "СМР 1 квартал 2025 ОЗП=42,7; ЭМ=13,65; ЗПМ=42,7; МАТ=8,85"
|  | Всего на физобъем (61,2{п.39}) | 8: 3575; 10: 31636 | [16 empty] | Всего на физобъем (61,2{п.39})
|  | КП от 02.04.2025г. п.16 Пена двухкомпонентная огнезащитная типа DN1201, "шт" Кол-во: 2{п.41} | [23 empty] | КП от 02.04.2025г. п.16 Пена двухкомпонентная огнезащитная типа DN1201, "шт" Кол-во: 2{п.41}
|  | Стоимость единицы | 8: 692.15; 10: 692.15 | [16 empty] | Стоимость единицы
|  | Итого на единицу с учетом "СМР 1 квартал 2025 ОЗП=42,7; ЭМ=13,65; ЗПМ=42,7; МАТ=8,85" | 10: 6126 | [16 empty] | Итого на единицу с учетом "СМР 1 квартал 2025 ОЗП=42,7; ЭМ=13,65; ЗПМ=42,7; МАТ=8,85"
|  | Всего на физобъем (2{п.41}) | 8: 1384; 10: 12251 | [16 empty] | Всего на физобъем (2{п.41})
|  | КП от 02.04.2025г. п.17 Герметик огнестойкий, картридж 300 мл типа DN1201, "шт" Кол-во: 2{п.42} | [23 empty] | КП от 02.04.2025г. п.17 Герметик огнестойкий, картридж 300 мл типа DN1201, "шт" Кол-во: 2{п.42}
|  | Стоимость единицы | 8: 130.29; 10: 130.29 | [16 empty] | Стоимость единицы
|  | Итого на единицу с учетом "СМР 1 квартал 2025 ОЗП=42,7; ЭМ=13,65; ЗПМ=42,7; МАТ=8,85" | 10: 1153 | [16 empty] | Итого на единицу с учетом "СМР 1 квартал 2025 ОЗП=42,7; ЭМ=13,65; ЗПМ=42,7; МАТ=8,85"
|  | Всего на физобъем (2{п.42}) | 8: 261; 10: 2306 | [16 empty] | Всего на физобъем (2{п.42})
|  | КП от 02.04.2025г. п.18 Столбик кабельный СКТ-1,6 с табличкой OZK-06 «Охранная зона кабеля», "шт" Кол-во: 4{п.18} | [23 empty] | КП от 02.04.2025г. п.18 Столбик кабельный СКТ-1,6 с табличкой OZK-06 «Охранная зона кабеля», "шт" Кол-во: 4{п.18}
|  | Стоимость единицы | 8: 160.17; 10: 160.17 | [16 empty] | Стоимость единицы
|  | Итого на единицу с учетом "СМР 1 квартал 2025 ОЗП=42,7; ЭМ=13,65; ЗПМ=42,7; МАТ=8,85" | 10: 1418 | [16 empty] | Итого на единицу с учетом "СМР 1 квартал 2025 ОЗП=42,7; ЭМ=13,65; ЗПМ=42,7; МАТ=8,85"
|  | Всего на физобъем (4{п.18}) | 8: 641; 10: 5670 | [16 empty] | Всего на физобъем (4{п.18})
|  | КП от 02.04.2025г. п.19 Лоток лестничный 600х100х6000 мм, нержавеющая сталь толщиной не менее 1.2 мм, "м" Кол-во: 90{п.36} | [23 empty] | КП от 02.04.2025г. п.19 Лоток лестничный 600х100х6000 мм, нержавеющая сталь толщиной не менее 1.2 мм, "м" Кол-во: 90{п.36}
|  | Стоимость единицы | 8: 3794.2; 10: 3794.2 | [16 empty] | Стоимость единицы
|  | Итого на единицу с учетом "СМР 1 квартал 2025 ОЗП=42,7; ЭМ=13,65; ЗПМ=42,7; МАТ=8,85" | 10: 33579 | [16 empty] | Итого на единицу с учетом "СМР 1 квартал 2025 ОЗП=42,7; ЭМ=13,65; ЗПМ=42,7; МАТ=8,85"
|  | Всего на физобъем (90{п.36}) | 8: 341478; 10: 3022080 | [16 empty] | Всего на физобъем (90{п.36})
|  | КП от 02.04.2025г. п.2 Кабель силовой 3-х жильный, с алюминиевыми круглыми жилами, с изоляцией из сшитого полиэтилена (XLPE), с медным индивидуальным экраном жил, с броней из двух стальных оцинкованных лент, не распространяющий горение при групповой прокладке, в оболочке из поливинилхлоридного пластиката пониженной пожароопасности с низким дымо- и газовыделением, устойчивый к солнечному излучению, на номинальное напряжение 10 кВ, 50 Гц: Кабель АПвБВнг(А)-LS-10 кВ 3х150/25 ГОСТ 31996-2012, "м" Кол-во: 306{п.7} | [23 empty] | КП от 02.04.2025г. п.2 Кабель силовой 3-х жильный, с алюминиевыми круглыми жилами, с изоляцией из сшитого полиэтилена (XLPE), с медным индивидуальным экраном жил, с броней из двух стальных оцинкованных лент, не распространяющий горение при групповой прокладке, в оболочке из поливинилхлоридного пластиката пониженной пожароопасности с низким дымо- и газовыделением, устойчивый к солнечному излучению, на номинальное напряжение 10 кВ, 50 Гц: Кабель АПвБВнг(А)-LS-10 кВ 3х150/25 ГОСТ 31996-2012, "м" Кол-во: 306{п.7}
|  | Стоимость единицы | 8: 527.56; 10: 527.56 | [16 empty] | Стоимость единицы
|  | Итого на единицу с учетом "СМР 1 квартал 2025 ОЗП=42,7; ЭМ=13,65; ЗПМ=42,7; МАТ=8,85" | 10: 4669 | [16 empty] | Итого на единицу с учетом "СМР 1 квартал 2025 ОЗП=42,7; ЭМ=13,65; ЗПМ=42,7; МАТ=8,85"
|  | Всего на физобъем (306{п.7}) | 8: 161433; 10: 1428686 | [16 empty] | Всего на физобъем (306{п.7})
|  | КП от 02.04.2025г. п.20 Крышка лотка 600х3000 мм, нержавеющая сталь, толщина металла не менее 1,5 мм, "м" Кол-во: 90{п.37} | [23 empty] | КП от 02.04.2025г. п.20 Крышка лотка 600х3000 мм, нержавеющая сталь, толщина металла не менее 1,5 мм, "м" Кол-во: 90{п.37}
|  | Стоимость единицы | 8: 3758.94; 10: 3758.94 | [16 empty] | Стоимость единицы
|  | Итого на единицу с учетом "СМР 1 квартал 2025 ОЗП=42,7; ЭМ=13,65; ЗПМ=42,7; МАТ=8,85" | 10: 33267 | [16 empty] | Итого на единицу с учетом "СМР 1 квартал 2025 ОЗП=42,7; ЭМ=13,65; ЗПМ=42,7; МАТ=8,85"
|  | Всего на физобъем (90{п.37}) | 8: 338305; 10: 2993996 | [16 empty] | Всего на физобъем (90{п.37})
|  | КП от 02.04.2025г. п.21 Полка кабельная. Нерж. Сталь L-600 мм толщина металла не менее 2 мм ДКС, "шт" Кол-во: 680{п.44} | [23 empty] | КП от 02.04.2025г. п.21 Полка кабельная. Нерж. Сталь L-600 мм толщина металла не менее 2 мм ДКС, "шт" Кол-во: 680{п.44}
|  | Стоимость единицы | 8: 738.2; 10: 738.2 | [16 empty] | Стоимость единицы
|  | Итого на единицу с учетом "СМР 1 квартал 2025 ОЗП=42,7; ЭМ=13,65; ЗПМ=42,7; МАТ=8,85" | 10: 6533 | [16 empty] | Итого на единицу с учетом "СМР 1 квартал 2025 ОЗП=42,7; ЭМ=13,65; ЗПМ=42,7; МАТ=8,85"
|  | Всего на физобъем (680{п.44}) | 8: 501976; 10: 4442488 | [16 empty] | Всего на физобъем (680{п.44})
|  | КП от 02.04.2025г. п.3 Кабель контрольный, с медными круглыми жилами, изоляция из поливинилхлоридного пластиката с низкими дымовыделением, броня из стальных оцинкованных лент, на номинальное напряжение 0,66 кВ, 50 Гц: Кабель КВБбШвнг(А)-LS 7х1,5 ГОСТ 31996-2012, "м" Кол-во: 1264,8{п.10} | [23 empty] | КП от 02.04.2025г. п.3 Кабель контрольный, с медными круглыми жилами, изоляция из поливинилхлоридного пластиката с низкими дымовыделением, броня из стальных оцинкованных лент, на номинальное напряжение 0,66 кВ, 50 Гц: Кабель КВБбШвнг(А)-LS 7х1,5 ГОСТ 31996-2012, "м" Кол-во: 1264,8{п.10}
|  | Стоимость единицы | 8: 22.08; 10: 22.08 | [16 empty] | Стоимость единицы
|  | Итого на единицу с учетом "СМР 1 квартал 2025 ОЗП=42,7; ЭМ=13,65; ЗПМ=42,7; МАТ=8,85" | 10: 195 | [16 empty] | Итого на единицу с учетом "СМР 1 квартал 2025 ОЗП=42,7; ЭМ=13,65; ЗПМ=42,7; МАТ=8,85"
|  | Всего на физобъем (1264,8{п.10}) | 8: 27927; 10: 247155 | [16 empty] | Всего на физобъем (1264,8{п.10})
|  | КП от 02.04.2025г. п.5 Муфта концевая термоусаживаемая с болтовыми наконечниками, внутренней установки, для 3-жильных кабелей сечением 150-240 мм2 с изоляцией из сшитого полиэтилена и экраном из медных проволок, бронированных/не бронированных, не поддерживающая горение, с низким дымо- и газовыделением, на номинальное напряжение до 10 кВ, 50 Гц 3ПКВТп-10-150/240(Б) нг-LS, "шт" Кол-во: 2{п.20} | [23 empty] | КП от 02.04.2025г. п.5 Муфта концевая термоусаживаемая с болтовыми наконечниками, внутренней установки, для 3-жильных кабелей сечением 150-240 мм2 с изоляцией из сшитого полиэтилена и экраном из медных проволок, бронированных/не бронированных, не поддерживающая горение, с низким дымо- и газовыделением, на номинальное напряжение до 10 кВ, 50 Гц 3ПКВТп-10-150/240(Б) нг-LS, "шт" Кол-во: 2{п.20}
|  | Стоимость единицы | 8: 1228.95; 10: 1228.95 | [16 empty] | Стоимость единицы
|  | Итого на единицу с учетом "СМР 1 квартал 2025 ОЗП=42,7; ЭМ=13,65; ЗПМ=42,7; МАТ=8,85" | 10: 10876 | [16 empty] | Итого на единицу с учетом "СМР 1 квартал 2025 ОЗП=42,7; ЭМ=13,65; ЗПМ=42,7; МАТ=8,85"
|  | Всего на физобъем (2{п.20}) | 8: 2458; 10: 21752 | [16 empty] | Всего на физобъем (2{п.20})
|  | КП от 02.04.2025г. п.5 Муфта концевая термоусаживаемая с болтовыми наконечниками, внутренней установки, для 3-жильных кабелей сечением 300-400 мм2 с изоляцией из сшитого полиэтилена и экраном из медных проволок, бронированных/не бронированных, не поддерживающая горение, с низким дымо- и газовыделением, на номинальное напряжение до 10 кВ, 50 Гц 3ПКВТп-10-300/400 (Б) нг-LS, "шт" Кол-во: 4{п.22} | [23 empty] | КП от 02.04.2025г. п.5 Муфта концевая термоусаживаемая с болтовыми наконечниками, внутренней установки, для 3-жильных кабелей сечением 300-400 мм2 с изоляцией из сшитого полиэтилена и экраном из медных проволок, бронированных/не бронированных, не поддерживающая горение, с низким дымо- и газовыделением, на номинальное напряжение до 10 кВ, 50 Гц 3ПКВТп-10-300/400 (Б) нг-LS, "шт" Кол-во: 4{п.22}
|  | Стоимость единицы | 8: 967.92; 10: 967.92 | [16 empty] | Стоимость единицы
|  | Итого на единицу с учетом "СМР 1 квартал 2025 ОЗП=42,7; ЭМ=13,65; ЗПМ=42,7; МАТ=8,85" | 10: 8566 | [16 empty] | Итого на единицу с учетом "СМР 1 квартал 2025 ОЗП=42,7; ЭМ=13,65; ЗПМ=42,7; МАТ=8,85"
|  | Всего на физобъем (4{п.22}) | 8: 3872; 10: 34264 | [16 empty] | Всего на физобъем (4{п.22})
|  | КП от 02.04.2025г. п.6 Муфта соединительная термоусаживаемая с болтовыми соединителями, внутренней и наружной установки, для 3-жильных кабелей сечением 150-240 мм2 с изоляцией из сшитого полиэтилена и экраном из медных проволок, бронированных/не бронированных, на номинальное напряжение до 10 кВ, 50 Гц 3ПСТ-10-150/240(Б), "шт" Кол-во: 2{п.24} | [23 empty] | КП от 02.04.2025г. п.6 Муфта соединительная термоусаживаемая с болтовыми соединителями, внутренней и наружной установки, для 3-жильных кабелей сечением 150-240 мм2 с изоляцией из сшитого полиэтилена и экраном из медных проволок, бронированных/не бронированных, на номинальное напряжение до 10 кВ, 50 Гц 3ПСТ-10-150/240(Б), "шт" Кол-во: 2{п.24}
|  | Стоимость единицы | 8: 1815.62; 10: 1815.62 | [16 empty] | Стоимость единицы
|  | Итого на единицу с учетом "СМР 1 квартал 2025 ОЗП=42,7; ЭМ=13,65; ЗПМ=42,7; МАТ=8,85" | 10: 16068 | [16 empty] | Итого на единицу с учетом "СМР 1 квартал 2025 ОЗП=42,7; ЭМ=13,65; ЗПМ=42,7; МАТ=8,85"
|  | Всего на физобъем (2{п.24}) | 8: 3631; 10: 32136 | [16 empty] | Всего на физобъем (2{п.24})
|  | КП от 02.04.2025г. п.7 Муфта соединительная термоусаживаемая с болтовыми соединителями, внутренней и наружной установки, для 3-жильных кабелей сечением 300-400 мм2 с изоляцией из сшитого полиэтилена и экраном из медных проволок, бронированных/не бронированных, на номинальное напряжение до 10 кВ, 50 Гц ПСТ-10-300/400 (Б) нг-LS, "шт" Кол-во: 2{п.26} | [23 empty] | КП от 02.04.2025г. п.7 Муфта соединительная термоусаживаемая с болтовыми соединителями, внутренней и наружной установки, для 3-жильных кабелей сечением 300-400 мм2 с изоляцией из сшитого полиэтилена и экраном из медных проволок, бронированных/не бронированных, на номинальное напряжение до 10 кВ, 50 Гц ПСТ-10-300/400 (Б) нг-LS, "шт" Кол-во: 2{п.26}
|  | Стоимость единицы | 8: 967.92; 10: 967.92 | [16 empty] | Стоимость единицы
|  | Итого на единицу с учетом "СМР 1 квартал 2025 ОЗП=42,7; ЭМ=13,65; ЗПМ=42,7; МАТ=8,85" | 10: 8566 | [16 empty] | Итого на единицу с учетом "СМР 1 квартал 2025 ОЗП=42,7; ЭМ=13,65; ЗПМ=42,7; МАТ=8,85"
|  | Всего на физобъем (2{п.26}) | 8: 1936; 10: 17132 | [16 empty] | Всего на физобъем (2{п.26})
|  | КП от 02.04.2025г. п.8 Лоток кабельный тяжелый, лестничный, листовой, неперфорированный, размером 400х200х3000 мм (ШхВхД), толщина лонжерона 2 мм, сталь, нержавеющая сталь, "м" Кол-во: 18{п.30} | [23 empty] | КП от 02.04.2025г. п.8 Лоток кабельный тяжелый, лестничный, листовой, неперфорированный, размером 400х200х3000 мм (ШхВхД), толщина лонжерона 2 мм, сталь, нержавеющая сталь, "м" Кол-во: 18{п.30}
|  | Стоимость единицы | 8: 1243.05; 10: 1243.05 | [16 empty] | Стоимость единицы
|  | Итого на единицу с учетом "СМР 1 квартал 2025 ОЗП=42,7; ЭМ=13,65; ЗПМ=42,7; МАТ=8,85" | 10: 11001 | [16 empty] | Итого на единицу с учетом "СМР 1 квартал 2025 ОЗП=42,7; ЭМ=13,65; ЗПМ=42,7; МАТ=8,85"
|  | Всего на физобъем (18{п.30}) | 8: 22375; 10: 198018 | [16 empty] | Всего на физобъем (18{п.30})
|  | КП от 02.04.2025г. п.9 Крышка с фиксатором для тяжелого лотка 400х3000 мм, толщина 1,5 мм, сталь, нержавеющая сталь, "м" Кол-во: 18{п.31} | [23 empty] | КП от 02.04.2025г. п.9 Крышка с фиксатором для тяжелого лотка 400х3000 мм, толщина 1,5 мм, сталь, нержавеющая сталь, "м" Кол-во: 18{п.31}
|  | Стоимость единицы | 8: 374.01; 10: 374.01 | [16 empty] | Стоимость единицы
|  | Итого на единицу с учетом "СМР 1 квартал 2025 ОЗП=42,7; ЭМ=13,65; ЗПМ=42,7; МАТ=8,85" | 10: 3310 | [16 empty] | Итого на единицу с учетом "СМР 1 квартал 2025 ОЗП=42,7; ЭМ=13,65; ЗПМ=42,7; МАТ=8,85"
|  | Всего на физобъем (18{п.31}) | 8: 6732; 10: 59580 | [16 empty] | Всего на физобъем (18{п.31})
|  | Прайс на 20.01.2025 стр.2904 Лоток кабельный тяжелый, лестничный, листовой, неперфорированный, размером 200х200х3000 мм (ШхВхД), толщина лонжерона 2 мм, нержавеющая сталь, "м" Кол-во: 18{п.32} | [23 empty] | Прайс на 20.01.2025 стр.2904 Лоток кабельный тяжелый, лестничный, листовой, неперфорированный, размером 200х200х3000 мм (ШхВхД), толщина лонжерона 2 мм, нержавеющая сталь, "м" Кол-во: 18{п.32}
|  | Стоимость единицы | 8: 1116.32; 10: 1116.32 | [16 empty] | Стоимость единицы
|  | Итого на единицу с учетом "СМР 1 квартал 2025 ОЗП=42,7; ЭМ=13,65; ЗПМ=42,7; МАТ=8,85" | 10: 9879 | [16 empty] | Итого на единицу с учетом "СМР 1 квартал 2025 ОЗП=42,7; ЭМ=13,65; ЗПМ=42,7; МАТ=8,85"
|  | Всего на физобъем (18{п.32}) | 8: 20094; 10: 177830 | [16 empty] | Всего на физобъем (18{п.32})
|  | Прайс от 04.04.2025 Кожух стальной разъемный для установки на соединительных кабельных муфтах для силовых кабелей 6(10) кВ, dвнутр.= 85 мм типа КСР-2 У2, "шт" Кол-во: 4{п.28} | [23 empty] | Прайс от 04.04.2025 Кожух стальной разъемный для установки на соединительных кабельных муфтах для силовых кабелей 6(10) кВ, dвнутр.= 85 мм типа КСР-2 У2, "шт" Кол-во: 4{п.28}
|  | Стоимость единицы | 8: 1396.95; 10: 1396.95 | [16 empty] | Стоимость единицы
|  | Итого на единицу с учетом "СМР 1 квартал 2025 ОЗП=42,7; ЭМ=13,65; ЗПМ=42,7; МАТ=8,85" | 10: 12363 | [16 empty] | Итого на единицу с учетом "СМР 1 квартал 2025 ОЗП=42,7; ЭМ=13,65; ЗПМ=42,7; МАТ=8,85"
|  | Всего на физобъем (4{п.28}) | 8: 5588; 10: 49452 | [16 empty] | Всего на физобъем (4{п.28})
|  | ФССЦ-01.7.15.02-0084 Болты с шестигранной головкой, диаметр 12 (14) мм, "т" Кол-во: 0,0053{п.47} | [23 empty] | ФССЦ-01.7.15.02-0084 Болты с шестигранной головкой, диаметр 12 (14) мм, "т" Кол-во: 0,0053{п.47}
|  | Стоимость единицы | 8: 12606; 10: 12606 | [16 empty] | Стоимость единицы
|  | Итого на единицу с учетом "СМР 1 квартал 2025 ОЗП=42,7; ЭМ=13,65; ЗПМ=42,7; МАТ=8,85" | 10: 111563 | [16 empty] | Итого на единицу с учетом "СМР 1 квартал 2025 ОЗП=42,7; ЭМ=13,65; ЗПМ=42,7; МАТ=8,85"
|  | Всего на физобъем (0,0053{п.47}) | 8: 67; 10: 591 | [16 empty] | Всего на физобъем (0,0053{п.47})
|  | ФССЦ-01.7.15.05-0014 Гайки шестигранные, диаметр резьбы 12-14 мм, "т" Кол-во: 0,0016{п.48} | [23 empty] | ФССЦ-01.7.15.05-0014 Гайки шестигранные, диаметр резьбы 12-14 мм, "т" Кол-во: 0,0016{п.48}
|  | Стоимость единицы | 8: 10127; 10: 10127 | [16 empty] | Стоимость единицы
|  | Итого на единицу с учетом "СМР 1 квартал 2025 ОЗП=42,7; ЭМ=13,65; ЗПМ=42,7; МАТ=8,85" | 10: 89624 | [16 empty] | Итого на единицу с учетом "СМР 1 квартал 2025 ОЗП=42,7; ЭМ=13,65; ЗПМ=42,7; МАТ=8,85"
|  | Всего на физобъем (0,0016{п.48}) | 8: 16; 10: 143 | [16 empty] | Всего на физобъем (0,0016{п.48})
|  | ФССЦ-08.3.08.02-0024 Уголок горячекатаный, размер 63х63 мм, "т" Кол-во: 0,143{п.46} | [23 empty] | ФССЦ-08.3.08.02-0024 Уголок горячекатаный, размер 63х63 мм, "т" Кол-во: 0,143{п.46}
|  | Стоимость единицы | 8: 5636.21; 10: 5636.21 | [16 empty] | Стоимость единицы
|  | Итого на единицу с учетом "СМР 1 квартал 2025 ОЗП=42,7; ЭМ=13,65; ЗПМ=42,7; МАТ=8,85" | 10: 49880 | [16 empty] | Итого на единицу с учетом "СМР 1 квартал 2025 ОЗП=42,7; ЭМ=13,65; ЗПМ=42,7; МАТ=8,85"
|  | Всего на физобъем (0,143{п.46}) | 8: 806; 10: 7133 | [16 empty] | Всего на физобъем (0,143{п.46})
|  | ФССЦ-12.2.05.01-0036 Лист из вспененного полиэтилена, толщина 4 мм (Применительно к: Неопрен типа СR/SBR, лист размерами 1300х2000мм, толщиной 4-5мм), "м2" Кол-во: 7,8{п.15} | [23 empty] | ФССЦ-12.2.05.01-0036 Лист из вспененного полиэтилена, толщина 4 мм (Применительно к: Неопрен типа СR/SBR, лист размерами 1300х2000мм, толщиной 4-5мм), "м2" Кол-во: 7,8{п.15}
|  | Стоимость единицы | 8: 4.47; 10: 4.47 | [16 empty] | Стоимость единицы
|  | Итого на единицу с учетом "СМР 1 квартал 2025 ОЗП=42,7; ЭМ=13,65; ЗПМ=42,7; МАТ=8,85" | 10: 40 | [16 empty] | Итого на единицу с учетом "СМР 1 квартал 2025 ОЗП=42,7; ЭМ=13,65; ЗПМ=42,7; МАТ=8,85"
|  | Всего на физобъем (7,8{п.15}) | 8: 35; 10: 309 | [16 empty] | Всего на физобъем (7,8{п.15})
|  | Итого | 8: 2468903; 10: 21849771 | [16 empty] | Итого
|  | Оборудование заказчика | [22 empty] | Оборудование заказчика
|  | Прайс-лист от 04.04.2025 Трансформатор тока ТОЛ-10 600/5 Класс точности: вторичной обмотки для защиты 10Р. Класс точности: вторичной обмотки для измерений 0,5S. по типу ТОЛ-10 600/5 0,5S/10Р, "шт" Кол-во: 6{п.2} | [23 empty] | Прайс-лист от 04.04.2025 Трансформатор тока ТОЛ-10 600/5 Класс точности: вторичной обмотки для защиты 10Р. Класс точности: вторичной обмотки для измерений 0,5S. по типу ТОЛ-10 600/5 0,5S/10Р, "шт" Кол-во: 6{п.2}
|  | Стоимость единицы | 8: 3849.55; 10: 3849.55 | [16 empty] | Стоимость единицы
|  | Итого на единицу с учетом "Оборудование 1 квартал 2025 МАТ=6,23" | 10: 23983 | [16 empty] | Итого на единицу с учетом "Оборудование 1 квартал 2025 МАТ=6,23"
|  | Всего на физобъем (6{п.2}) | 8: 23097; 10: 143896 | [16 empty] | Всего на физобъем (6{п.2})
|  | Итого прямые затраты по смете в текущих ценах | 10: 22498130 | [18 empty] | Итого прямые затраты по смете в текущих ценах
|  | Накладные расходы | 8: 10048; 10: 428974 | [18 empty] | Накладные расходы
|  | В том числе, справочно: | [26 empty] | В том числе, справочно:
|  | 92% ФОТ (от 877) (Поз. 49-50, 54) | 10: 807 | [19 empty] | 92% ФОТ (от 877) (Поз. 49-50, 54)
|  | 97% ФОТ (от 441409) (Поз. 1, 3-4, 6, 8-9, 11-13, 17, 19, 21, 23, 25, 27, 29, 35, 38, 40, 43, 45, 52) | 10: 428167 | [19 empty] | 97% ФОТ (от 441409) (Поз. 1, 3-4, 6, 8-9, 11-13, 17, 19, 21, 23, 25, 27, 29, 35, 38, 40, 43, 45, 52)
|  | Сметная прибыль | 8: 5283; 10: 225522 | [18 empty] | Сметная прибыль
|  | В том числе, справочно: | [26 empty] | В том числе, справочно:
|  | 46% ФОТ (от 877) (Поз. 49-50, 54) | 10: 403 | [19 empty] | 46% ФОТ (от 877) (Поз. 49-50, 54)
|  | 51% ФОТ (от 441409) (Поз. 1, 3-4, 6, 8-9, 11-13, 17, 19, 21, 23, 25, 27, 29, 35, 38, 40, 43, 45, 52) | 10: 225119 | [19 empty] | 51% ФОТ (от 441409) (Поз. 1, 3-4, 6, 8-9, 11-13, 17, 19, 21, 23, 25, 27, 29, 35, 38, 40, 43, 45, 52)
|  | Итоги по смете: | [25 empty] | Итоги по смете:
|  | Итоги по Строительным работам | [26 empty] | Итоги по Строительным работам
|  | Материалы: | [26 empty] | Материалы:
|  | Итого Поз. 15-16, 18 | 8: 862; 10: 7625 | [19 empty] | Итого Поз. 15-16, 18
|  | Материалы для строительных работ: | [26 empty] | Материалы для строительных работ:
|  | Итого Поз. 46-48, 53 | 8: 1237; 10: 10948 | [19 empty] | Итого Поз. 46-48, 53
|  | Земляные работы, выполняемые механизированным способом: | [26 empty] | Земляные работы, выполняемые механизированным способом:
|  | Итого Поз. 49-50, 54 | 8: 114; 10: 1601 | [19 empty] | Итого Поз. 49-50, 54
|  | Накладные расходы 92% ФОТ (от 877) | 10: 807 | [19 empty] | Накладные расходы 92% ФОТ (от 877)
|  | Сметная прибыль 46% ФОТ (от 877) | 10: 403 | [19 empty] | Сметная прибыль 46% ФОТ (от 877)
|  | Итого c накладными и см. прибылью | 8: 143; 10: 2811 | [19 empty] | Итого c накладными и см. прибылью
|  | Перевозка грузов автотранспортом (Автомобили-самосвалы): | [26 empty] | Перевозка грузов автотранспортом (Автомобили-самосвалы):
|  | Итого Поз. 51 | 8: 420; 10: 6519 | [19 empty] | Итого Поз. 51
|  | Итого | 8: 2662; 10: 27903 | [19 empty] | Итого
|  | Итоги по Монтажным работам | [26 empty] | Итоги по Монтажным работам
|  | Электротехнические установки на других объектах: | [26 empty] | Электротехнические установки на других объектах:
|  | Итого Поз. 1, 3-4, 6, 8-9, 11-13, 17, 19, 21, 23, 25, 27, 29, 35, 38, 40, 43, 45, 52 | 8: 15314; 10: 493265 | [19 empty] | Итого Поз. 1, 3-4, 6, 8-9, 11-13, 17, 19, 21, 23, 25, 27, 29, 35, 38, 40, 43, 45, 52
|  | Накладные расходы 97% ФОТ (от 441 409) | 10: 428167 | [19 empty] | Накладные расходы 97% ФОТ (от 441 409)
|  | Сметная прибыль 51% ФОТ (от 441 409) | 10: 225119 | [19 empty] | Сметная прибыль 51% ФОТ (от 441 409)
|  | Итого c накладными и см. прибылью | 8: 30616; 10: 1146551 | [19 empty] | Итого c накладными и см. прибылью
|  | Материалы для монтажных работ: | [26 empty] | Материалы для монтажных работ:
|  | Итого Поз. 5, 7, 10, 14, 20, 22, 24, 26, 28, 30-34, 36-37, 39, 41-42, 44 | 8: 2467152; 10: 21834276 | [19 empty] | Итого Поз. 5, 7, 10, 14, 20, 22, 24, 26, 28, 30-34, 36-37, 39, 41-42, 44
|  | Итого | 8: 2497768; 10: 22980827 | [19 empty] | Итого
|  | Итоги по Оборудованию | [26 empty] | Итоги по Оборудованию
|  | Оборудование: | [26 empty] | Оборудование:
|  | Итого Поз. 2 | 8: 23097; 10: 143896 | [19 empty] | Итого Поз. 2
|  | Итого | 8: 23097; 10: 143896 | [19 empty] | Итого
|  | Итого | 8: 2523527; 10: 23152626 | [19 empty] | Итого
|  | В том числе: | [26 empty] | В том числе:
|  | Основная заработная плата | 8: 10082; 10: 430491 | [19 empty] | Основная заработная плата
|  | Материалы | 8: 2471041; 10: 21868674 | [19 empty] | Материалы
|  | Машины и механизмы | 8: 3976; 10: 55069 | [19 empty] | Машины и механизмы
|  | в том числе заработная плата машинистов | 8: 278; 10: 11795 | [19 empty] | в том числе заработная плата машинистов
|  | Оборудование | 8: 23097; 10: 143896 | [19 empty] | Оборудование
|  | Накладные расходы | 8: 10048; 10: 428974 | [19 empty] | Накладные расходы
|  | Сметная прибыль | 8: 5283; 10: 225522 | [19 empty] | Сметная прибыль
|  | Итого СМР для расчета лимитированных затрат | 8: 2500430; 10: 23008730 | [19 empty] | Итого СМР для расчета лимитированных затрат
|  | ВЗиС 5,2% | 8: 130022; 10: 1196454 | [19 empty] | ВЗиС 5,2%
|  | Итого | 8: 2523527; 10: 24205184 | [19 empty] | Итого
|  | Зимнее удорожание 2,1% | 8: 55239; 10: 508309 | [19 empty] | Зимнее удорожание 2,1%
|  | За исключением оборудования заказчика -ОБЗАК | 8: -23097; 10: -143896 | [19 empty] | За исключением оборудования заказчика -ОБЗАК
|  | За исключением материалов заказчика -МАТЗАК | 8: -2468903; 10: -21849771 | [19 empty] | За исключением материалов заказчика -МАТЗАК
|  | Затраты на вахтовый метод работ 3,5%(ПЗ+НР+СП+ВЗ+ОЗ+МЗ) | 8: 5654; 10: 82439 | [19 empty] | Затраты на вахтовый метод работ 3,5%(ПЗ+НР+СП+ВЗ+ОЗ+МЗ)
|  | Перевозка работников свыше 3-х километров 2,5%(ПЗ+НР+СП+ВЗ+ОЗ+МЗ) | 8: 4039; 10: 58885 | [19 empty] | Перевозка работников свыше 3-х километров 2,5%(ПЗ+НР+СП+ВЗ+ОЗ+МЗ)
|  | Перебазировка машин и механизмов 2%(ПЗ+НР+СП+ВЗ+ОЗ+МЗ) | 8: 3231; 10: 47108 | [19 empty] | Перебазировка машин и механизмов 2%(ПЗ+НР+СП+ВЗ+ОЗ+МЗ)
|  | Итого | 8: 2523527; 10: 2908258 | [19 empty] | Итого
|  | Итого с оборудованием (143 896) | 10: 3052154 | [19 empty] | Итого с оборудованием (143 896)
|  | Непредвиденные затраты 3% | 8: 6891; 10: 91565 | [19 empty] | Непредвиденные затраты 3%
|  | Итого с непредвиденными | 8: 236603; 10: 3143719 | [19 empty] | Итого с непредвиденными
|  | НДС 20% | 8: 47320.6; 10: 628743.8 | [19 empty] | НДС 20%
|  | ВСЕГО по смете | 8: 283923.6; 10: 3772462.8 | [20 empty] | ВСЕГО по смете
|  | Материалы заказчика | [25 empty] | Материалы заказчика
|  | КП от 02.04.2025г. п.1 Кабель силовой 3-х жильный, с медными круглыми жилами, с изоляцией из сшитого полиэтилена (XLPE), с медным индивидуальным экраном жил, с броней из двух стальных оцинкованных лент, не распространяющий горение при групповой прокладке, в оболочке из поливинилхлоридного пластиката пониженной пожароопасности с низким дымо- и газовыделением, устойчивый к солнечному излучению, на номинальное напряжение 10 кВ, 50 Гц: Кабель ПвБВнг(A)-LS-10 кВ 3х300/25 ГОСТ 31996-2012, "м" Кол-во: 1264,8{п.5} | [26 empty] | КП от 02.04.2025г. п.1 Кабель силовой 3-х жильный, с медными круглыми жилами, с изоляцией из сшитого полиэтилена (XLPE), с медным индивидуальным экраном жил, с броней из двух стальных оцинкованных лент, не распространяющий горение при групповой прокладке, в оболочке из поливинилхлоридного пластиката пониженной пожароопасности с низким дымо- и газовыделением, устойчивый к солнечному излучению, на номинальное напряжение 10 кВ, 50 Гц: Кабель ПвБВнг(A)-LS-10 кВ 3х300/25 ГОСТ 31996-2012, "м" Кол-во: 1264,8{п.5}
|  | Стоимость единицы | 8: 728.13; 10: 728.13 | [19 empty] | Стоимость единицы
|  | Итого на единицу с учетом "СМР 1 квартал 2025 ОЗП=42,7; ЭМ=13,65; ЗПМ=42,7; МАТ=8,85" | 10: 6444 | [19 empty] | Итого на единицу с учетом "СМР 1 квартал 2025 ОЗП=42,7; ЭМ=13,65; ЗПМ=42,7; МАТ=8,85"
|  | Всего на физобъем (1264,8{п.5}) | 8: 920939; 10: 8150308 | [19 empty] | Всего на физобъем (1264,8{п.5})
|  | КП от 02.04.2025г. п.11 Крышка с фиксатором для тяжелого лотка 200х3000 мм, толщина 1,5 мм, сталь, нержавеющая сталь, "м" Кол-во: 18{п.33} | [26 empty] | КП от 02.04.2025г. п.11 Крышка с фиксатором для тяжелого лотка 200х3000 мм, толщина 1,5 мм, сталь, нержавеющая сталь, "м" Кол-во: 18{п.33}
|  | Стоимость единицы | 8: 210.6; 10: 210.6 | [19 empty] | Стоимость единицы
|  | Итого на единицу с учетом "СМР 1 квартал 2025 ОЗП=42,7; ЭМ=13,65; ЗПМ=42,7; МАТ=8,85" | 10: 1864 | [19 empty] | Итого на единицу с учетом "СМР 1 квартал 2025 ОЗП=42,7; ЭМ=13,65; ЗПМ=42,7; МАТ=8,85"
|  | Всего на физобъем (18{п.33}) | 8: 3791; 10: 33549 | [19 empty] | Всего на физобъем (18{п.33})
|  | КП от 02.04.2025г. п.12 Стеновое крепление для лотка тяжелого типа с высотой борта 200 мм, толщина 2,5 мм, "шт" Кол-во: 80{п.34} | [26 empty] | КП от 02.04.2025г. п.12 Стеновое крепление для лотка тяжелого типа с высотой борта 200 мм, толщина 2,5 мм, "шт" Кол-во: 80{п.34}
|  | Стоимость единицы | 8: 65.22; 10: 65.22 | [19 empty] | Стоимость единицы
|  | Итого на единицу с учетом "СМР 1 квартал 2025 ОЗП=42,7; ЭМ=13,65; ЗПМ=42,7; МАТ=8,85" | 10: 577 | [19 empty] | Итого на единицу с учетом "СМР 1 квартал 2025 ОЗП=42,7; ЭМ=13,65; ЗПМ=42,7; МАТ=8,85"
|  | Всего на физобъем (80{п.34}) | 8: 5218; 10: 46176 | [19 empty] | Всего на физобъем (80{п.34})
|  | КП от 02.04.2025г. п.13 Кабельный держатель для крепления одножильных и многожильных кабелей, д.85-105 мм, "шт" Кол-во: 300{п.14} | [26 empty] | КП от 02.04.2025г. п.13 Кабельный держатель для крепления одножильных и многожильных кабелей, д.85-105 мм, "шт" Кол-во: 300{п.14}
|  | Стоимость единицы | 8: 313.93; 10: 313.93 | [19 empty] | Стоимость единицы
|  | Итого на единицу с учетом "СМР 1 квартал 2025 ОЗП=42,7; ЭМ=13,65; ЗПМ=42,7; МАТ=8,85" | 10: 2778 | [19 empty] | Итого на единицу с учетом "СМР 1 квартал 2025 ОЗП=42,7; ЭМ=13,65; ЗПМ=42,7; МАТ=8,85"
|  | Всего на физобъем (300{п.14}) | 8: 94179; 10: 833484 | [19 empty] | Всего на физобъем (300{п.14})
|  | КП от 02.04.2025г. п.14 Лента сигнальная. 600мм. Осторожно кабель, "м" Кол-во: 30{п.16} | [26 empty] | КП от 02.04.2025г. п.14 Лента сигнальная. 600мм. Осторожно кабель, "м" Кол-во: 30{п.16}
|  | Стоимость единицы | 8: 6.2; 10: 6.2 | [19 empty] | Стоимость единицы
|  | Итого на единицу с учетом "СМР 1 квартал 2025 ОЗП=42,7; ЭМ=13,65; ЗПМ=42,7; МАТ=8,85" | 10: 55 | [19 empty] | Итого на единицу с учетом "СМР 1 квартал 2025 ОЗП=42,7; ЭМ=13,65; ЗПМ=42,7; МАТ=8,85"
|  | Всего на физобъем (30{п.16}) | 8: 186; 10: 1646 | [19 empty] | Всего на физобъем (30{п.16})
|  | КП от 02.04.2025г. п.15 Труба гофрированная двустенная из ПНД, dн=160 мм, dвнутр.=137 мм типа 121916, "м" Кол-во: 61,2{п.39} | [26 empty] | КП от 02.04.2025г. п.15 Труба гофрированная двустенная из ПНД, dн=160 мм, dвнутр.=137 мм типа 121916, "м" Кол-во: 61,2{п.39}
|  | Стоимость единицы | 8: 58.41; 10: 58.41 | [19 empty] | Стоимость единицы
|  | Итого на единицу с учетом "СМР 1 квартал 2025 ОЗП=42,7; ЭМ=13,65; ЗПМ=42,7; МАТ=8,85" | 10: 517 | [19 empty] | Итого на единицу с учетом "СМР 1 квартал 2025 ОЗП=42,7; ЭМ=13,65; ЗПМ=42,7; МАТ=8,85"
|  | Всего на физобъем (61,2{п.39}) | 8: 3575; 10: 31636 | [19 empty] | Всего на физобъем (61,2{п.39})
|  | КП от 02.04.2025г. п.16 Пена двухкомпонентная огнезащитная типа DN1201, "шт" Кол-во: 2{п.41} | [26 empty] | КП от 02.04.2025г. п.16 Пена двухкомпонентная огнезащитная типа DN1201, "шт" Кол-во: 2{п.41}
|  | Стоимость единицы | 8: 692.15; 10: 692.15 | [19 empty] | Стоимость единицы
|  | Итого на единицу с учетом "СМР 1 квартал 2025 ОЗП=42,7; ЭМ=13,65; ЗПМ=42,7; МАТ=8,85" | 10: 6126 | [19 empty] | Итого на единицу с учетом "СМР 1 квартал 2025 ОЗП=42,7; ЭМ=13,65; ЗПМ=42,7; МАТ=8,85"
|  | Всего на физобъем (2{п.41}) | 8: 1384; 10: 12251 | [19 empty] | Всего на физобъем (2{п.41})
|  | КП от 02.04.2025г. п.17 Герметик огнестойкий, картридж 300 мл типа DN1201, "шт" Кол-во: 2{п.42} | [26 empty] | КП от 02.04.2025г. п.17 Герметик огнестойкий, картридж 300 мл типа DN1201, "шт" Кол-во: 2{п.42}
|  | Стоимость единицы | 8: 130.29; 10: 130.29 | [19 empty] | Стоимость единицы
|  | Итого на единицу с учетом "СМР 1 квартал 2025 ОЗП=42,7; ЭМ=13,65; ЗПМ=42,7; МАТ=8,85" | 10: 1153 | [19 empty] | Итого на единицу с учетом "СМР 1 квартал 2025 ОЗП=42,7; ЭМ=13,65; ЗПМ=42,7; МАТ=8,85"
|  | Всего на физобъем (2{п.42}) | 8: 261; 10: 2306 | [19 empty] | Всего на физобъем (2{п.42})
|  | КП от 02.04.2025г. п.18 Столбик кабельный СКТ-1,6 с табличкой OZK-06 «Охранная зона кабеля», "шт" Кол-во: 4{п.18} | [26 empty] | КП от 02.04.2025г. п.18 Столбик кабельный СКТ-1,6 с табличкой OZK-06 «Охранная зона кабеля», "шт" Кол-во: 4{п.18}
|  | Стоимость единицы | 8: 160.17; 10: 160.17 | [19 empty] | Стоимость единицы
|  | Итого на единицу с учетом "СМР 1 квартал 2025 ОЗП=42,7; ЭМ=13,65; ЗПМ=42,7; МАТ=8,85" | 10: 1418 | [19 empty] | Итого на единицу с учетом "СМР 1 квартал 2025 ОЗП=42,7; ЭМ=13,65; ЗПМ=42,7; МАТ=8,85"
|  | Всего на физобъем (4{п.18}) | 8: 641; 10: 5670 | [19 empty] | Всего на физобъем (4{п.18})
|  | КП от 02.04.2025г. п.19 Лоток лестничный 600х100х6000 мм, нержавеющая сталь толщиной не менее 1.2 мм, "м" Кол-во: 90{п.36} | [26 empty] | КП от 02.04.2025г. п.19 Лоток лестничный 600х100х6000 мм, нержавеющая сталь толщиной не менее 1.2 мм, "м" Кол-во: 90{п.36}
|  | Стоимость единицы | 8: 3794.2; 10: 3794.2 | [19 empty] | Стоимость единицы
|  | Итого на единицу с учетом "СМР 1 квартал 2025 ОЗП=42,7; ЭМ=13,65; ЗПМ=42,7; МАТ=8,85" | 10: 33579 | [19 empty] | Итого на единицу с учетом "СМР 1 квартал 2025 ОЗП=42,7; ЭМ=13,65; ЗПМ=42,7; МАТ=8,85"
|  | Всего на физобъем (90{п.36}) | 8: 341478; 10: 3022080 | [19 empty] | Всего на физобъем (90{п.36})
|  | КП от 02.04.2025г. п.2 Кабель силовой 3-х жильный, с алюминиевыми круглыми жилами, с изоляцией из сшитого полиэтилена (XLPE), с медным индивидуальным экраном жил, с броней из двух стальных оцинкованных лент, не распространяющий горение при групповой прокладке, в оболочке из поливинилхлоридного пластиката пониженной пожароопасности с низким дымо- и газовыделением, устойчивый к солнечному излучению, на номинальное напряжение 10 кВ, 50 Гц: Кабель АПвБВнг(А)-LS-10 кВ 3х150/25 ГОСТ 31996-2012, "м" Кол-во: 306{п.7} | [26 empty] | КП от 02.04.2025г. п.2 Кабель силовой 3-х жильный, с алюминиевыми круглыми жилами, с изоляцией из сшитого полиэтилена (XLPE), с медным индивидуальным экраном жил, с броней из двух стальных оцинкованных лент, не распространяющий горение при групповой прокладке, в оболочке из поливинилхлоридного пластиката пониженной пожароопасности с низким дымо- и газовыделением, устойчивый к солнечному излучению, на номинальное напряжение 10 кВ, 50 Гц: Кабель АПвБВнг(А)-LS-10 кВ 3х150/25 ГОСТ 31996-2012, "м" Кол-во: 306{п.7}
|  | Стоимость единицы | 8: 527.56; 10: 527.56 | [19 empty] | Стоимость единицы
|  | Итого на единицу с учетом "СМР 1 квартал 2025 ОЗП=42,7; ЭМ=13,65; ЗПМ=42,7; МАТ=8,85" | 10: 4669 | [19 empty] | Итого на единицу с учетом "СМР 1 квартал 2025 ОЗП=42,7; ЭМ=13,65; ЗПМ=42,7; МАТ=8,85"
|  | Всего на физобъем (306{п.7}) | 8: 161433; 10: 1428686 | [19 empty] | Всего на физобъем (306{п.7})
|  | КП от 02.04.2025г. п.20 Крышка лотка 600х3000 мм, нержавеющая сталь, толщина металла не менее 1,5 мм, "м" Кол-во: 90{п.37} | [26 empty] | КП от 02.04.2025г. п.20 Крышка лотка 600х3000 мм, нержавеющая сталь, толщина металла не менее 1,5 мм, "м" Кол-во: 90{п.37}
|  | Стоимость единицы | 8: 3758.94; 10: 3758.94 | [19 empty] | Стоимость единицы
|  | Итого на единицу с учетом "СМР 1 квартал 2025 ОЗП=42,7; ЭМ=13,65; ЗПМ=42,7; МАТ=8,85" | 10: 33267 | [19 empty] | Итого на единицу с учетом "СМР 1 квартал 2025 ОЗП=42,7; ЭМ=13,65; ЗПМ=42,7; МАТ=8,85"
|  | Всего на физобъем (90{п.37}) | 8: 338305; 10: 2993996 | [19 empty] | Всего на физобъем (90{п.37})
|  | КП от 02.04.2025г. п.21 Полка кабельная. Нерж. Сталь L-600 мм толщина металла не менее 2 мм ДКС, "шт" Кол-во: 680{п.44} | [26 empty] | КП от 02.04.2025г. п.21 Полка кабельная. Нерж. Сталь L-600 мм толщина металла не менее 2 мм ДКС, "шт" Кол-во: 680{п.44}
|  | Стоимость единицы | 8: 738.2; 10: 738.2 | [19 empty] | Стоимость единицы
|  | Итого на единицу с учетом "СМР 1 квартал 2025 ОЗП=42,7; ЭМ=13,65; ЗПМ=42,7; МАТ=8,85" | 10: 6533 | [19 empty] | Итого на единицу с учетом "СМР 1 квартал 2025 ОЗП=42,7; ЭМ=13,65; ЗПМ=42,7; МАТ=8,85"
|  | Всего на физобъем (680{п.44}) | 8: 501976; 10: 4442488 | [19 empty] | Всего на физобъем (680{п.44})
|  | КП от 02.04.2025г. п.3 Кабель контрольный, с медными круглыми жилами, изоляция из поливинилхлоридного пластиката с низкими дымовыделением, броня из стальных оцинкованных лент, на номинальное напряжение 0,66 кВ, 50 Гц: Кабель КВБбШвнг(А)-LS 7х1,5 ГОСТ 31996-2012, "м" Кол-во: 1264,8{п.10} | [26 empty] | КП от 02.04.2025г. п.3 Кабель контрольный, с медными круглыми жилами, изоляция из поливинилхлоридного пластиката с низкими дымовыделением, броня из стальных оцинкованных лент, на номинальное напряжение 0,66 кВ, 50 Гц: Кабель КВБбШвнг(А)-LS 7х1,5 ГОСТ 31996-2012, "м" Кол-во: 1264,8{п.10}
|  | Стоимость единицы | 8: 22.08; 10: 22.08 | [19 empty] | Стоимость единицы
|  | Итого на единицу с учетом "СМР 1 квартал 2025 ОЗП=42,7; ЭМ=13,65; ЗПМ=42,7; МАТ=8,85" | 10: 195 | [19 empty] | Итого на единицу с учетом "СМР 1 квартал 2025 ОЗП=42,7; ЭМ=13,65; ЗПМ=42,7; МАТ=8,85"
|  | Всего на физобъем (1264,8{п.10}) | 8: 27927; 10: 247155 | [19 empty] | Всего на физобъем (1264,8{п.10})
|  | КП от 02.04.2025г. п.5 Муфта концевая термоусаживаемая с болтовыми наконечниками, внутренней установки, для 3-жильных кабелей сечением 150-240 мм2 с изоляцией из сшитого полиэтилена и экраном из медных проволок, бронированных/не бронированных, не поддерживающая горение, с низким дымо- и газовыделением, на номинальное напряжение до 10 кВ, 50 Гц 3ПКВТп-10-150/240(Б) нг-LS, "шт" Кол-во: 2{п.20} | [26 empty] | КП от 02.04.2025г. п.5 Муфта концевая термоусаживаемая с болтовыми наконечниками, внутренней установки, для 3-жильных кабелей сечением 150-240 мм2 с изоляцией из сшитого полиэтилена и экраном из медных проволок, бронированных/не бронированных, не поддерживающая горение, с низким дымо- и газовыделением, на номинальное напряжение до 10 кВ, 50 Гц 3ПКВТп-10-150/240(Б) нг-LS, "шт" Кол-во: 2{п.20}
|  | Стоимость единицы | 8: 1228.95; 10: 1228.95 | [19 empty] | Стоимость единицы
|  | Итого на единицу с учетом "СМР 1 квартал 2025 ОЗП=42,7; ЭМ=13,65; ЗПМ=42,7; МАТ=8,85" | 10: 10876 | [19 empty] | Итого на единицу с учетом "СМР 1 квартал 2025 ОЗП=42,7; ЭМ=13,65; ЗПМ=42,7; МАТ=8,85"
|  | Всего на физобъем (2{п.20}) | 8: 2458; 10: 21752 | [19 empty] | Всего на физобъем (2{п.20})
|  | КП от 02.04.2025г. п.5 Муфта концевая термоусаживаемая с болтовыми наконечниками, внутренней установки, для 3-жильных кабелей сечением 300-400 мм2 с изоляцией из сшитого полиэтилена и экраном из медных проволок, бронированных/не бронированных, не поддерживающая горение, с низким дымо- и газовыделением, на номинальное напряжение до 10 кВ, 50 Гц 3ПКВТп-10-300/400 (Б) нг-LS, "шт" Кол-во: 4{п.22} | [26 empty] | КП от 02.04.2025г. п.5 Муфта концевая термоусаживаемая с болтовыми наконечниками, внутренней установки, для 3-жильных кабелей сечением 300-400 мм2 с изоляцией из сшитого полиэтилена и экраном из медных проволок, бронированных/не бронированных, не поддерживающая горение, с низким дымо- и газовыделением, на номинальное напряжение до 10 кВ, 50 Гц 3ПКВТп-10-300/400 (Б) нг-LS, "шт" Кол-во: 4{п.22}
|  | Стоимость единицы | 8: 967.92; 10: 967.92 | [19 empty] | Стоимость единицы
|  | Итого на единицу с учетом "СМР 1 квартал 2025 ОЗП=42,7; ЭМ=13,65; ЗПМ=42,7; МАТ=8,85" | 10: 8566 | [19 empty] | Итого на единицу с учетом "СМР 1 квартал 2025 ОЗП=42,7; ЭМ=13,65; ЗПМ=42,7; МАТ=8,85"
|  | Всего на физобъем (4{п.22}) | 8: 3872; 10: 34264 | [19 empty] | Всего на физобъем (4{п.22})
|  | КП от 02.04.2025г. п.6 Муфта соединительная термоусаживаемая с болтовыми соединителями, внутренней и наружной установки, для 3-жильных кабелей сечением 150-240 мм2 с изоляцией из сшитого полиэтилена и экраном из медных проволок, бронированных/не бронированных, на номинальное напряжение до 10 кВ, 50 Гц 3ПСТ-10-150/240(Б), "шт" Кол-во: 2{п.24} | [26 empty] | КП от 02.04.2025г. п.6 Муфта соединительная термоусаживаемая с болтовыми соединителями, внутренней и наружной установки, для 3-жильных кабелей сечением 150-240 мм2 с изоляцией из сшитого полиэтилена и экраном из медных проволок, бронированных/не бронированных, на номинальное напряжение до 10 кВ, 50 Гц 3ПСТ-10-150/240(Б), "шт" Кол-во: 2{п.24}
|  | Стоимость единицы | 8: 1815.62; 10: 1815.62 | [19 empty] | Стоимость единицы
|  | Итого на единицу с учетом "СМР 1 квартал 2025 ОЗП=42,7; ЭМ=13,65; ЗПМ=42,7; МАТ=8,85" | 10: 16068 | [19 empty] | Итого на единицу с учетом "СМР 1 квартал 2025 ОЗП=42,7; ЭМ=13,65; ЗПМ=42,7; МАТ=8,85"
|  | Всего на физобъем (2{п.24}) | 8: 3631; 10: 32136 | [19 empty] | Всего на физобъем (2{п.24})
|  | КП от 02.04.2025г. п.7 Муфта соединительная термоусаживаемая с болтовыми соединителями, внутренней и наружной установки, для 3-жильных кабелей сечением 300-400 мм2 с изоляцией из сшитого полиэтилена и экраном из медных проволок, бронированных/не бронированных, на номинальное напряжение до 10 кВ, 50 Гц ПСТ-10-300/400 (Б) нг-LS, "шт" Кол-во: 2{п.26} | [26 empty] | КП от 02.04.2025г. п.7 Муфта соединительная термоусаживаемая с болтовыми соединителями, внутренней и наружной установки, для 3-жильных кабелей сечением 300-400 мм2 с изоляцией из сшитого полиэтилена и экраном из медных проволок, бронированных/не бронированных, на номинальное напряжение до 10 кВ, 50 Гц ПСТ-10-300/400 (Б) нг-LS, "шт" Кол-во: 2{п.26}
|  | Стоимость единицы | 8: 967.92; 10: 967.92 | [19 empty] | Стоимость единицы
|  | Итого на единицу с учетом "СМР 1 квартал 2025 ОЗП=42,7; ЭМ=13,65; ЗПМ=42,7; МАТ=8,85" | 10: 8566 | [19 empty] | Итого на единицу с учетом "СМР 1 квартал 2025 ОЗП=42,7; ЭМ=13,65; ЗПМ=42,7; МАТ=8,85"
|  | Всего на физобъем (2{п.26}) | 8: 1936; 10: 17132 | [19 empty] | Всего на физобъем (2{п.26})
|  | КП от 02.04.2025г. п.8 Лоток кабельный тяжелый, лестничный, листовой, неперфорированный, размером 400х200х3000 мм (ШхВхД), толщина лонжерона 2 мм, сталь, нержавеющая сталь, "м" Кол-во: 18{п.30} | [26 empty] | КП от 02.04.2025г. п.8 Лоток кабельный тяжелый, лестничный, листовой, неперфорированный, размером 400х200х3000 мм (ШхВхД), толщина лонжерона 2 мм, сталь, нержавеющая сталь, "м" Кол-во: 18{п.30}
|  | Стоимость единицы | 8: 1243.05; 10: 1243.05 | [19 empty] | Стоимость единицы
|  | Итого на единицу с учетом "СМР 1 квартал 2025 ОЗП=42,7; ЭМ=13,65; ЗПМ=42,7; МАТ=8,85" | 10: 11001 | [19 empty] | Итого на единицу с учетом "СМР 1 квартал 2025 ОЗП=42,7; ЭМ=13,65; ЗПМ=42,7; МАТ=8,85"
|  | Всего на физобъем (18{п.30}) | 8: 22375; 10: 198018 | [19 empty] | Всего на физобъем (18{п.30})
|  | КП от 02.04.2025г. п.9 Крышка с фиксатором для тяжелого лотка 400х3000 мм, толщина 1,5 мм, сталь, нержавеющая сталь, "м" Кол-во: 18{п.31} | [26 empty] | КП от 02.04.2025г. п.9 Крышка с фиксатором для тяжелого лотка 400х3000 мм, толщина 1,5 мм, сталь, нержавеющая сталь, "м" Кол-во: 18{п.31}
|  | Стоимость единицы | 8: 374.01; 10: 374.01 | [19 empty] | Стоимость единицы
|  | Итого на единицу с учетом "СМР 1 квартал 2025 ОЗП=42,7; ЭМ=13,65; ЗПМ=42,7; МАТ=8,85" | 10: 3310 | [19 empty] | Итого на единицу с учетом "СМР 1 квартал 2025 ОЗП=42,7; ЭМ=13,65; ЗПМ=42,7; МАТ=8,85"
|  | Всего на физобъем (18{п.31}) | 8: 6732; 10: 59580 | [19 empty] | Всего на физобъем (18{п.31})
|  | Прайс на 20.01.2025 стр.2904 Лоток кабельный тяжелый, лестничный, листовой, неперфорированный, размером 200х200х3000 мм (ШхВхД), толщина лонжерона 2 мм, нержавеющая сталь, "м" Кол-во: 18{п.32} | [26 empty] | Прайс на 20.01.2025 стр.2904 Лоток кабельный тяжелый, лестничный, листовой, неперфорированный, размером 200х200х3000 мм (ШхВхД), толщина лонжерона 2 мм, нержавеющая сталь, "м" Кол-во: 18{п.32}
|  | Стоимость единицы | 8: 1116.32; 10: 1116.32 | [19 empty] | Стоимость единицы
|  | Итого на единицу с учетом "СМР 1 квартал 2025 ОЗП=42,7; ЭМ=13,65; ЗПМ=42,7; МАТ=8,85" | 10: 9879 | [19 empty] | Итого на единицу с учетом "СМР 1 квартал 2025 ОЗП=42,7; ЭМ=13,65; ЗПМ=42,7; МАТ=8,85"
|  | Всего на физобъем (18{п.32}) | 8: 20094; 10: 177830 | [19 empty] | Всего на физобъем (18{п.32})
|  | Прайс от 04.04.2025 Кожух стальной разъемный для установки на соединительных кабельных муфтах для силовых кабелей 6(10) кВ, dвнутр.= 85 мм типа КСР-2 У2, "шт" Кол-во: 4{п.28} | [26 empty] | Прайс от 04.04.2025 Кожух стальной разъемный для установки на соединительных кабельных муфтах для силовых кабелей 6(10) кВ, dвнутр.= 85 мм типа КСР-2 У2, "шт" Кол-во: 4{п.28}
|  | Стоимость единицы | 8: 1396.95; 10: 1396.95 | [19 empty] | Стоимость единицы
|  | Итого на единицу с учетом "СМР 1 квартал 2025 ОЗП=42,7; ЭМ=13,65; ЗПМ=42,7; МАТ=8,85" | 10: 12363 | [19 empty] | Итого на единицу с учетом "СМР 1 квартал 2025 ОЗП=42,7; ЭМ=13,65; ЗПМ=42,7; МАТ=8,85"
|  | Всего на физобъем (4{п.28}) | 8: 5588; 10: 49452 | [19 empty] | Всего на физобъем (4{п.28})
|  | ФССЦ-01.7.15.02-0084 Болты с шестигранной головкой, диаметр 12 (14) мм, "т" Кол-во: 0,0053{п.47} | [26 empty] | ФССЦ-01.7.15.02-0084 Болты с шестигранной головкой, диаметр 12 (14) мм, "т" Кол-во: 0,0053{п.47}
|  | Стоимость единицы | 8: 12606; 10: 12606 | [19 empty] | Стоимость единицы
|  | Итого на единицу с учетом "СМР 1 квартал 2025 ОЗП=42,7; ЭМ=13,65; ЗПМ=42,7; МАТ=8,85" | 10: 111563 | [19 empty] | Итого на единицу с учетом "СМР 1 квартал 2025 ОЗП=42,7; ЭМ=13,65; ЗПМ=42,7; МАТ=8,85"
|  | Всего на физобъем (0,0053{п.47}) | 8: 67; 10: 591 | [19 empty] | Всего на физобъем (0,0053{п.47})
|  | ФССЦ-01.7.15.05-0014 Гайки шестигранные, диаметр резьбы 12-14 мм, "т" Кол-во: 0,0016{п.48} | [26 empty] | ФССЦ-01.7.15.05-0014 Гайки шестигранные, диаметр резьбы 12-14 мм, "т" Кол-во: 0,0016{п.48}
|  | Стоимость единицы | 8: 10127; 10: 10127 | [19 empty] | Стоимость единицы
|  | Итого на единицу с учетом "СМР 1 квартал 2025 ОЗП=42,7; ЭМ=13,65; ЗПМ=42,7; МАТ=8,85" | 10: 89624 | [19 empty] | Итого на единицу с учетом "СМР 1 квартал 2025 ОЗП=42,7; ЭМ=13,65; ЗПМ=42,7; МАТ=8,85"
|  | Всего на физобъем (0,0016{п.48}) | 8: 16; 10: 143 | [19 empty] | Всего на физобъем (0,0016{п.48})
|  | ФССЦ-08.3.08.02-0024 Уголок горячекатаный, размер 63х63 мм, "т" Кол-во: 0,143{п.46} | [26 empty] | ФССЦ-08.3.08.02-0024 Уголок горячекатаный, размер 63х63 мм, "т" Кол-во: 0,143{п.46}
|  | Стоимость единицы | 8: 5636.21; 10: 5636.21 | [19 empty] | Стоимость единицы
|  | Итого на единицу с учетом "СМР 1 квартал 2025 ОЗП=42,7; ЭМ=13,65; ЗПМ=42,7; МАТ=8,85" | 10: 49880 | [19 empty] | Итого на единицу с учетом "СМР 1 квартал 2025 ОЗП=42,7; ЭМ=13,65; ЗПМ=42,7; МАТ=8,85"
|  | Всего на физобъем (0,143{п.46}) | 8: 806; 10: 7133 | [19 empty] | Всего на физобъем (0,143{п.46})
|  | ФССЦ-12.2.05.01-0036 Лист из вспененного полиэтилена, толщина 4 мм (Применительно к: Неопрен типа СR/SBR, лист размерами 1300х2000мм, толщиной 4-5мм), "м2" Кол-во: 7,8{п.15} | [26 empty] | ФССЦ-12.2.05.01-0036 Лист из вспененного полиэтилена, толщина 4 мм (Применительно к: Неопрен типа СR/SBR, лист размерами 1300х2000мм, толщиной 4-5мм), "м2" Кол-во: 7,8{п.15}
|  | Стоимость единицы | 8: 4.47; 10: 4.47 | [19 empty] | Стоимость единицы
|  | Итого на единицу с учетом "СМР 1 квартал 2025 ОЗП=42,7; ЭМ=13,65; ЗПМ=42,7; МАТ=8,85" | 10: 40 | [19 empty] | Итого на единицу с учетом "СМР 1 квартал 2025 ОЗП=42,7; ЭМ=13,65; ЗПМ=42,7; МАТ=8,85"
|  | Всего на физобъем (7,8{п.15}) | 8: 35; 10: 309 | [19 empty] | Всего на физобъем (7,8{п.15})
|  | Итого | 8: 2468903; 10: 21849771 | [19 empty] | Итого
|  | Оборудование заказчика | [25 empty] | Оборудование заказчика
|  | Прайс-лист от 04.04.2025 Трансформатор тока ТОЛ-10 600/5 Класс точности: вторичной обмотки для защиты 10Р. Класс точности: вторичной обмотки для измерений 0,5S. по типу ТОЛ-10 600/5 0,5S/10Р, "шт" Кол-во: 6{п.2} | [26 empty] | Прайс-лист от 04.04.2025 Трансформатор тока ТОЛ-10 600/5 Класс точности: вторичной обмотки для защиты 10Р. Класс точности: вторичной обмотки для измерений 0,5S. по типу ТОЛ-10 600/5 0,5S/10Р, "шт" Кол-во: 6{п.2}
|  | Стоимость единицы | 8: 3849.55; 10: 3849.55 | [19 empty] | Стоимость единицы
|  | Итого на единицу с учетом "Оборудование 1 квартал 2025 МАТ=6,23" | 10: 23983 | [19 empty] | Итого на единицу с учетом "Оборудование 1 квартал 2025 МАТ=6,23"
|  | Всего на физобъем (6{п.2}) | 8: 23097; 10: 143896 | [19 empty] | Всего на физобъем (6{п.2})
| Составил: |  | 6: (Серебрякова А.В.) | [21 empty] | (Серебрякова А.В.)
[должность, подпись (инициалы, фамилия)]
| Проверил: |  | 6: (Серебрякова А.Н.) | [22 empty] | (Серебрякова А.Н.)
[должность, подпись (инициалы, фамилия)]

## РТП2 (Монтаж МК и оборудования)
ЛСР_ЛЭУ
УТВЕРЖДАЮ: | [5 empty] | СОГЛАСОВАНО:
_________________ // | [8 empty] | _________________ //
"____" ________________ 2025 года | [8 empty] | "____" ________________ 2025 года
(наименование стройки)
ЛОКАЛЬНАЯ СМЕТА №
(локальный сметный расчет) | [9 empty] | (локальный сметный расчет)
РТП2 (Монтаж МК и оборудования),
(наименование работ и затрат, наименование объекта)
Основание:
: | [5 empty] | В базисном уровне цен |  | В текущем уровне цен |  |  | В базисном уровне цен | В текущем уровне цен
: |  |  |  | Сметная стоимость |  | 624464,92 руб. |  | 26791543,88 руб. |  |  |  |  | 624464,92 руб. | 26791543,88 руб.
|  |  |  | Средства на оплату труда |  | 92140,38 руб. |  | 5562882,15 руб.
|  |  |  | Нормативная трудоемкость |  | 7 590,47 чел.час.
Составлен(а) в ценах на | [14 empty] | Составлен(а) в ценах на
№ п/п | Шифр расценки и коды ресурсов (обоснование коэффициента) | Наименование работ и затрат | Единица измерения | Кол-во единиц | Цена на ед. изм., руб. | Коэф. поправ. к позиции | Всего в базисных ценах, руб. | Коэф. пересчета | Всего в текущих (прогнозных) ценах, руб.
1 | 2 | 3 | 4 | 5 | 6 | 7 | 8 | 9 | 10
Раздел 1. Монтаж мк | [15 empty] | Раздел 1. Монтаж мк
1 | ФЕР09-01-005-03 421/пр_2020_прил.10_т.1_п.2_гр.4 421/пр_2020_прил.10_т.1_п.9_гр.4 | Монтаж каркасов зданий: рамных коробчатого сечения | 4: т; 5: 74.16; 6: 1092.28 | [7 empty] | Монтаж каркасов зданий: рамных коробчатого сечения
|  | Объем=5*6+7*6+1,94+0,1+0,12 | [15 empty] | Объем=5*6+7*6+1,94+0,1+0,12
|  | ЗП | 6: 220.22; 8: 21598.36; 10: 1303983.46 | [9 empty] | ЗП
|  | ЭМ | 6: 451.57; 8: 44288.35; 10: 1324490.18 | [9 empty] | ЭМ
|  | в т.ч. ЗПМ | 6: '(51,45); 8: '(5 045,85); 10: '(304 649,28) | [9 empty] | в т.ч. ЗПМ
|  | МР | 6: 420.49; 8: 31183.54; 10: 530588.11 | [9 empty] | МР
|  | НР от ФОТ (93) | % | 93 |  |  | 24779.12 | 93 | 1496028.45 | [10 empty] | НР от ФОТ (93)
|  | СП от ФОТ (62) | % | 62 |  |  | 16519.41 | 62 | 997352.3 | [10 empty] | СП от ФОТ (62)
|  | ЗТР | 4: чел-ч; 5: 22.2; 10: 2177.3 | [10 empty] | ЗТР
|  | ЗТМ | 4: чел-ч; 5: 3.85; 10: 377.59 | [10 empty] | ЗТМ
|  | Всего по позиции | 8: 138368.78; 10: 5652442.5 | [11 empty] | Всего по позиции
2 | ФЕР46-03-014-02 421/пр_2020_прил.10_т.1_п.2_гр.4 421/пр_2020_прил.10_т.1_п.9_гр.4 | Сверление вертикальных отверстий в железобетонных конструкциях полов перфоратором глубиной 200 мм диаметром: свыше 20 мм до 25 мм | 4: 100 отверстий; 5: 2; 6: 67.64 | [7 empty] | Сверление вертикальных отверстий в железобетонных конструкциях полов перфоратором глубиной 200 мм диаметром: свыше 20 мм до 25 мм
|  | ЗП | 6: 67.64; 8: 178.9; 10: 10801.38 | [9 empty] | ЗП
|  | ЭМ | [16 empty] | ЭМ
|  | в т.ч. ЗПМ | [16 empty] | в т.ч. ЗПМ
|  | МР | [16 empty] | МР
|  | НР от ФОТ (103) | % | 103 |  |  | 184.27 | 103 | 11125.42 | [10 empty] | НР от ФОТ (103)
|  | СП от ФОТ (59) | % | 59 |  |  | 105.55 | 59 | 6372.81 | [10 empty] | СП от ФОТ (59)
|  | ЗТР | 4: чел-ч; 5: 7.93; 10: 20.97 | [10 empty] | ЗТР
|  | Всего по позиции | 8: 468.72; 10: 28299.61 | [11 empty] | Всего по позиции
3 | ФЕР06-03-004-07 421/пр_2020_прил.10_т.1_п.2_гр.4 421/пр_2020_прил.10_т.1_п.9_гр.4 | Установка анкерных болтов: химических | 4: 100 шт; 5: 2; 6: 198.72 | [7 empty] | Установка анкерных болтов: химических
|  | ЗП | 6: 91.13; 8: 241.04; 10: 14552.48 | [9 empty] | ЗП
|  | ЭМ | 6: 7.59; 8: 20.08; 10: 600.38 | [9 empty] | ЭМ
|  | в т.ч. ЗПМ | 6: '(0,70); 8: '(1,86); 10: '(111,78) | [9 empty] | в т.ч. ЗПМ
|  | МР | 6: 100; 8: 200; 10: 3403 | [9 empty] | МР
|  | НР от ФОТ (102) | % | 102 |  |  | 247.76 | 102 | 14957.55 | [10 empty] | НР от ФОТ (102)
|  | СП от ФОТ (58) | % | 58 |  |  | 140.88 | 58 | 8505.27 | [10 empty] | СП от ФОТ (58)
|  | ЗТР | 4: чел-ч; 5: 9.81; 10: 25.95 | [10 empty] | ЗТР
|  | ЗТМ | 4: чел-ч; 5: 0.06; 10: 0.16 | [10 empty] | ЗТМ
|  | Всего по позиции | 8: 849.76; 10: 42018.68 | [11 empty] | Всего по позиции
4 | ФЕР26-02-011-01 421/пр_2020_прил.10_т.1_п.2_гр.4 421/пр_2020_прил.10_т.1_п.9_гр.4 | Огнезащитное покрытие металлоконструкций краской по подготовленной поверхности,: толщина покрытия 1 мм | 4: 100 м2; 5: 0.3031; 6: 376.97 | [7 empty] | Огнезащитное покрытие металлоконструкций краской по подготовленной поверхности,: толщина покрытия 1 мм
|  | Объем=30,31 / 100 | [15 empty] | Объем=30,31 / 100
|  | ЗП | 6: 104.26; 8: 41.79; 10: 2523.19 | [9 empty] | ЗП
|  | ЭМ | 6: 58.06; 8: 23.27; 10: 696.01 | [9 empty] | ЭМ
|  | в т.ч. ЗПМ | 6: '(0,10); 8: '(0,04); 10: '(2,42) | [9 empty] | в т.ч. ЗПМ
|  | МР | 6: 214.65; 8: 65.07; 10: 1107 | [9 empty] | МР
|  | НР от ФОТ (97) | % | 97 |  |  | 40.58 | 97 | 2449.84 | [10 empty] | НР от ФОТ (97)
|  | СП от ФОТ (55) | % | 55 |  |  | 23.01 | 55 | 1389.09 | [10 empty] | СП от ФОТ (55)
|  | ЗТР | 4: чел-ч; 5: 9.79; 10: 3.92 | [10 empty] | ЗТР
|  | ЗТМ | 4: чел-ч; 5: 0.01 | [10 empty] | ЗТМ
|  | Всего по позиции | 8: 193.72; 10: 8165.13 | [11 empty] | Всего по позиции
5 | ФЕР09-06-001-02 421/пр_2020_прил.10_т.1_п.2_гр.4 421/пр_2020_прил.10_т.1_п.9_гр.4 | Монтаж: лотков, решеток, затворов из полосовой и тонколистовой стали зашивки огнезащиты | 4: т; 5: 0.62; 6: 592.21 | [7 empty] | Монтаж: лотков, решеток, затворов из полосовой и тонколистовой стали зашивки огнезащиты
|  | ЗП | 6: 397.5; 8: 325.93; 10: 19677.71 | [9 empty] | ЗП
|  | ЭМ | 6: 112.75; 8: 92.45; 10: 2764.79 | [9 empty] | ЭМ
|  | в т.ч. ЗПМ | 6: '(3,82); 8: '(3,13); 10: '(189,11) | [9 empty] | в т.ч. ЗПМ
|  | МР | 6: 81.96; 8: 50.82; 10: 864.62 | [9 empty] | МР
|  | НР от ФОТ (93) | % | 93 |  |  | 306.03 | 93 | 18476.14 | [10 empty] | НР от ФОТ (93)
|  | СП от ФОТ (62) | % | 62 |  |  | 204.02 | 62 | 12317.43 | [10 empty] | СП от ФОТ (62)
|  | ЗТР | 4: чел-ч; 5: 46.6; 10: 38.21 | [10 empty] | ЗТР
|  | ЗТМ | 4: чел-ч; 5: 0.31; 10: 0.25 | [10 empty] | ЗТМ
|  | Всего по позиции | 8: 979.25; 10: 54100.69 | [11 empty] | Всего по позиции
6 | ФЕР09-05-009-03 421/пр_2020_прил.10_т.1_п.2_гр.4 421/пр_2020_прил.10_т.1_п.9_гр.4 | Установка алюминиевых: нащельников (прим) | 4: 100 м; 5: 1.28; 6: 437.95 | [7 empty] | Установка алюминиевых: нащельников (прим)
|  | Объем=0,8+0,48 | [15 empty] | Объем=0,8+0,48
|  | ЗП | 6: 300.22; 8: 508.21; 10: 30682.82 | [9 empty] | ЗП
|  | ЭМ | [16 empty] | ЭМ
|  | в т.ч. ЗПМ | [16 empty] | в т.ч. ЗПМ
|  | МР | 6: 137.73; 8: 176.3; 10: 2999.65 | [9 empty] | МР
|  | НР от ФОТ (93) | % | 93 |  |  | 472.64 | 93 | 28535.02 | [10 empty] | НР от ФОТ (93)
|  | СП от ФОТ (62) | % | 62 |  |  | 315.09 | 62 | 19023.35 | [10 empty] | СП от ФОТ (62)
|  | ЗТР | 4: чел-ч; 5: 33.1; 10: 56.03 | [10 empty] | ЗТР
|  | Всего по позиции | 8: 1472.24; 10: 81240.84 | [11 empty] | Всего по позиции
7 | ФЕР07-05-039-07 421/пр_2020_прил.10_т.1_п.2_гр.4 421/пр_2020_прил.10_т.1_п.9_гр.4 | Устройство герметизации горизонтальных и вертикальных стыков стеновых панелей мастикой: герметизирующей нетвердеющей | 4: 100 м; 5: 1.28; 6: 2577.97 | [7 empty] | Устройство герметизации горизонтальных и вертикальных стыков стеновых панелей мастикой: герметизирующей нетвердеющей
|  | ЗП | 6: 158.73; 8: 268.7; 10: 16222.37 | [9 empty] | ЗП
|  | ЭМ | 6: 1109.9; 8: 1878.84; 10: 56188.56 | [9 empty] | ЭМ
|  | в т.ч. ЗПМ | 6: '(69,79); 8: '(118,14); 10: '(7 132,62) | [9 empty] | в т.ч. ЗПМ
|  | МР | 6: 1309.34; 8: 1675.95; 10: 28516.38 | [9 empty] | МР
|  | НР от ФОТ (116) | % | 116 |  |  | 448.73 | 116 | 27091.79 | [10 empty] | НР от ФОТ (116)
|  | СП от ФОТ (80) | % | 80 |  |  | 309.47 | 80 | 18683.99 | [10 empty] | СП от ФОТ (80)
|  | ЗТР | 4: чел-ч; 5: 17.5; 10: 29.62 | [10 empty] | ЗТР
|  | ЗТМ | 4: чел-ч; 5: 6.91; 10: 11.7 | [10 empty] | ЗТМ
|  | Всего по позиции | 8: 4581.69; 10: 146703.09 | [11 empty] | Всего по позиции
8 | ФЕР12-01-010-01 421/пр_2020_прил.10_т.1_п.2_гр.4 421/пр_2020_прил.10_т.1_п.9_гр.4 | Устройство мелких покрытий (брандмауэры, парапеты, свесы и т.п.) из листовой оцинкованной стали | 4: 100 м2; 5: 0.248; 6: 7367.18 | [7 empty] | Устройство мелких покрытий (брандмауэры, парапеты, свесы и т.п.) из листовой оцинкованной стали
|  | Объем=((32+30)*0,4) / 100 | [15 empty] | Объем=((32+30)*0,4) / 100
|  | ЗП | 6: 829.12; 8: 271.93; 10: 16417.79 | [9 empty] | ЗП
|  | ЭМ | 6: 21.88; 8: 7.18; 10: 214.61 | [9 empty] | ЭМ
|  | в т.ч. ЗПМ | 6: '(3,51); 8: '(1,15); 10: '(69,50) | [9 empty] | в т.ч. ЗПМ
|  | МР | 6: 6516.18; 8: 1616.01; 10: 27496.46 | [9 empty] | МР
|  | НР от ФОТ (109) | % | 109 |  |  | 297.66 | 109 | 17971.15 | [10 empty] | НР от ФОТ (109)
|  | СП от ФОТ (57) | % | 57 |  |  | 155.66 | 57 | 9397.76 | [10 empty] | СП от ФОТ (57)
|  | ЗТР | 4: чел-ч; 5: 97.2; 10: 31.88 | [10 empty] | ЗТР
|  | ЗТМ | 4: чел-ч; 5: 0.27; 10: 0.09 | [10 empty] | ЗТМ
|  | Всего по позиции | 8: 2348.44; 10: 71497.77 | [11 empty] | Всего по позиции
9 | ФЕР09-03-030-01 421/пр_2020_прил.10_т.1_п.2_гр.4 421/пр_2020_прил.10_т.1_п.9_гр.4 | Монтаж площадок с настилом и ограждением из листовой, рифленой, просечной и круглой стали | 4: т; 5: 3.3; 6: 999.79 | [7 empty] | Монтаж площадок с настилом и ограждением из листовой, рифленой, просечной и круглой стали
|  | Объем=3+0,3 | [15 empty] | Объем=3+0,3
|  | ЗП | 6: 329.56; 8: 1438.27; 10: 86834.85 | [9 empty] | ЗП
|  | ЭМ | 6: 581.74; 8: 2538.86; 10: 75927.13 | [9 empty] | ЭМ
|  | в т.ч. ЗПМ | 6: '(59,50); 8: '(259,68); 10: '(15 677,51) | [9 empty] | в т.ч. ЗПМ
|  | МР | 6: 88.49; 8: 292.01; 10: 4968.67 | [9 empty] | МР
|  | НР от ФОТ (93) | % | 93 |  |  | 1579.09 | 93 | 95336.49 | [10 empty] | НР от ФОТ (93)
|  | СП от ФОТ (62) | % | 62 |  |  | 1052.73 | 62 | 63557.66 | [10 empty] | СП от ФОТ (62)
|  | ЗТР | 4: чел-ч; 5: 35.9; 10: 156.68 | [10 empty] | ЗТР
|  | ЗТМ | 4: чел-ч; 5: 4.42; 10: 19.29 | [10 empty] | ЗТМ
|  | Всего по позиции | 8: 6900.96; 10: 326624.8 | [11 empty] | Всего по позиции
10 | ФЕР46-03-014-02 421/пр_2020_прил.10_т.1_п.2_гр.4 421/пр_2020_прил.10_т.1_п.9_гр.4 | Сверление вертикальных отверстий в железобетонных конструкциях полов перфоратором глубиной 200 мм диаметром: свыше 20 мм до 25 мм | 4: 100 отверстий; 5: 0.6; 6: 67.64 | [7 empty] | Сверление вертикальных отверстий в железобетонных конструкциях полов перфоратором глубиной 200 мм диаметром: свыше 20 мм до 25 мм
|  | ЗП | 6: 67.64; 8: 53.67; 10: 3240.41 | [9 empty] | ЗП
|  | ЭМ | [16 empty] | ЭМ
|  | в т.ч. ЗПМ | [16 empty] | в т.ч. ЗПМ
|  | МР | [16 empty] | МР
|  | НР от ФОТ (103) | % | 103 |  |  | 55.28 | 103 | 3337.62 | [10 empty] | НР от ФОТ (103)
|  | СП от ФОТ (59) | % | 59 |  |  | 31.67 | 59 | 1911.84 | [10 empty] | СП от ФОТ (59)
|  | ЗТР | 4: чел-ч; 5: 7.93; 10: 6.29 | [10 empty] | ЗТР
|  | Всего по позиции | 8: 140.62; 10: 8489.87 | [11 empty] | Всего по позиции
11 | ФЕР06-03-004-07 421/пр_2020_прил.10_т.1_п.2_гр.4 421/пр_2020_прил.10_т.1_п.9_гр.4 | Установка анкерных болтов: химических | 4: 100 шт; 5: 0.6; 6: 198.72 | [7 empty] | Установка анкерных болтов: химических
|  | ЗП | 6: 91.13; 8: 72.31; 10: 4365.74 | [9 empty] | ЗП
|  | ЭМ | 6: 7.59; 8: 6.02; 10: 180.11 | [9 empty] | ЭМ
|  | в т.ч. ЗПМ | 6: '(0,70); 8: '(0,56); 10: '(33,53) | [9 empty] | в т.ч. ЗПМ
|  | МР | 6: 100; 8: 60.01; 10: 1020.91 | [9 empty] | МР
|  | НР от ФОТ (102) | % | 102 |  |  | 74.33 | 102 | 4487.26 | [10 empty] | НР от ФОТ (102)
|  | СП от ФОТ (58) | % | 58 |  |  | 42.26 | 58 | 2551.58 | [10 empty] | СП от ФОТ (58)
|  | ЗТР | 4: чел-ч; 5: 9.81; 10: 7.78 | [10 empty] | ЗТР
|  | ЗТМ | 4: чел-ч; 5: 0.06; 10: 0.05 | [10 empty] | ЗТМ
|  | Всего по позиции | 8: 254.93; 10: 12605.6 | [11 empty] | Всего по позиции
12 | ФЕРм08-02-472-02 421/пр_2020_прил.10_т.1_п.2_гр.4 421/пр_2020_прил.10_т.1_п.9_гр.4 | Заземлитель горизонтальный из стали: полосовой сечением 160 мм2 | 4: 100 м; 5: 1.4; 6: 1088.05 | [7 empty] | Заземлитель горизонтальный из стали: полосовой сечением 160 мм2
|  | Объем=(20+120) / 100 | [15 empty] | Объем=(20+120) / 100
|  | ЗП | 6: 135.36; 8: 250.61; 10: 15130.88 | [9 empty] | ЗП
|  | ЭМ | 6: 58.09; 8: 107.55; 10: 3216.5 | [9 empty] | ЭМ
|  | в т.ч. ЗПМ | 6: '(5,02); 8: '(9,30); 10: '(561,15) | [9 empty] | в т.ч. ЗПМ
|  | МР | 6: 894.6; 8: 1252.46; 10: 21310.25 | [9 empty] | МР
|  | НР от ФОТ (97) | % | 97 |  |  | 252.11 | 97 | 15221.27 | [10 empty] | НР от ФОТ (97)
|  | СП от ФОТ (51) | % | 51 |  |  | 132.55 | 51 | 8002.94 | [10 empty] | СП от ФОТ (51)
|  | ЗТР | 4: чел-ч; 5: 14.4; 10: 26.66 | [10 empty] | ЗТР
|  | ЗТМ | 4: чел-ч; 5: 0.4; 10: 0.74 | [10 empty] | ЗТМ
|  | Всего по позиции | 8: 1995.28; 10: 62881.84 | [11 empty] | Всего по позиции
13 | ФЕРм08-02-472-11 421/пр_2020_прил.10_т.1_п.2_гр.4 421/пр_2020_прил.10_т.1_п.9_гр.4 | Перемычка заземляющая тросовая диаметром до 9,2 мм для строительных металлических конструкций | 4: 10 шт; 5: 8; 6: 46.54 | [7 empty] | Перемычка заземляющая тросовая диаметром до 9,2 мм для строительных металлических конструкций
|  | Объем=(20+60) / 10 | [15 empty] | Объем=(20+60) / 10
|  | ЗП | 6: 33.75; 8: 357.04; 10: 21558.08 | [9 empty] | ЗП
|  | ЭМ | 6: 6.35; 8: 67.2; 10: 2009.2 | [9 empty] | ЭМ
|  | в т.ч. ЗПМ | 6: '(0,26); 8: '(2,72); 10: '(166,08) | [9 empty] | в т.ч. ЗПМ
|  | МР | 6: 6.44; 8: 51.52; 10: 876.56 | [9 empty] | МР
|  | НР от ФОТ (97) | % | 97 |  |  | 348.97 | 97 | 21072.44 | [10 empty] | НР от ФОТ (97)
|  | СП от ФОТ (51) | % | 51 |  |  | 183.48 | 51 | 11079.32 | [10 empty] | СП от ФОТ (51)
|  | ЗТР | 4: чел-ч; 5: 3.59; 10: 37.98 | [10 empty] | ЗТР
|  | ЗТМ | 4: чел-ч; 5: 0.02; 10: 0.21 | [10 empty] | ЗТМ
|  | Всего по позиции | 8: 1008.21; 10: 56595.6 | [11 empty] | Всего по позиции
14 | ФЕР09-04-011-01 421/пр_2020_прил.10_т.1_п.2_гр.4 421/пр_2020_прил.10_т.1_п.9_гр.4 | Монтаж каркасов ворот большепролетных зданий, ангаров и др. без механизмов открывания | 4: т; 5: 0.7; 6: 3322.74 | [7 empty] | Монтаж каркасов ворот большепролетных зданий, ангаров и др. без механизмов открывания
|  | Объем=0,2*2+0,3 | [15 empty] | Объем=0,2*2+0,3
|  | ЗП | 6: 416.48; 8: 385.55; 10: 23277.58 | [9 empty] | ЗП
|  | ЭМ | 6: 2416.02; 8: 2236.63; 10: 66888.68 | [9 empty] | ЭМ
|  | в т.ч. ЗПМ | 6: '(123,85); 8: '(114,65); 10: '(6 922,13) | [9 empty] | в т.ч. ЗПМ
|  | МР | 6: 490.24; 8: 343.17; 10: 5839 | [9 empty] | МР
|  | НР от ФОТ (93) | % | 93 |  |  | 465.19 | 93 | 28085.73 | [10 empty] | НР от ФОТ (93)
|  | СП от ФОТ (62) | % | 62 |  |  | 310.12 | 62 | 18723.82 | [10 empty] | СП от ФОТ (62)
|  | ЗТР | 4: чел-ч; 5: 41.4; 10: 38.33 | [10 empty] | ЗТР
|  | ЗТМ | 4: чел-ч; 5: 8.87; 10: 8.21 | [10 empty] | ЗТМ
|  | Всего по позиции | 8: 3740.66; 10: 142814.81 | [11 empty] | Всего по позиции
15 | ФЕР09-05-001-01 421/пр_2020_прил.10_т.1_п.2_гр.4 421/пр_2020_прил.10_т.1_п.9_гр.4 | Облицовка ворот стальным профилированным листом | 4: 100 м2; 5: 0.32; 6: 304.6 | [7 empty] | Облицовка ворот стальным профилированным листом
|  | Объем=(2*4*2+4*4) / 100 | [15 empty] | Объем=(2*4*2+4*4) / 100
|  | ЗП | 6: 264.91; 8: 112.11; 10: 6768.52 | [9 empty] | ЗП
|  | ЭМ | 6: 26.33; 8: 11.14; 10: 333.24 | [9 empty] | ЭМ
|  | в т.ч. ЗПМ | 6: '(3,82); 8: '(1,62); 10: '(97,60) | [9 empty] | в т.ч. ЗПМ
|  | МР | 6: 13.36; 8: 4.28; 10: 72.75 | [9 empty] | МР
|  | НР от ФОТ (93) | % | 93 |  |  | 105.77 | 93 | 6385.49 | [10 empty] | НР от ФОТ (93)
|  | СП от ФОТ (62) | % | 62 |  |  | 70.51 | 62 | 4256.99 | [10 empty] | СП от ФОТ (62)
|  | ЗТР | 4: чел-ч; 5: 29.9; 10: 12.65 | [10 empty] | ЗТР
|  | ЗТМ | 4: чел-ч; 5: 0.31; 10: 0.13 | [10 empty] | ЗТМ
|  | Всего по позиции | 8: 303.81; 10: 17816.99 | [11 empty] | Всего по позиции
|  | Итого прямые затраты по разделу в текущих ценах | 10: 3738610.01 | [12 empty] | Итого прямые затраты по разделу в текущих ценах
|  | Накладные расходы | 8: 29657.51; 10: 1790561.65 | [12 empty] | Накладные расходы
|  | В том числе, справочно: | [20 empty] | В том числе, справочно:
|  | 93% ФОТ (от 1798760,57) (Поз. 1, 5-6, 9, 14-15) | 10: 1672847.33 | [13 empty] | 93% ФОТ (от 1798760,57) (Поз. 1, 5-6, 9, 14-15)
|  | 97% ФОТ (от 39941,8) (Поз. 4, 12-13) | 10: 38743.54 | [13 empty] | 97% ФОТ (от 39941,8) (Поз. 4, 12-13)
|  | 102% ФОТ (от 19063,53) (Поз. 3, 11) | 10: 19444.8 | [13 empty] | 102% ФОТ (от 19063,53) (Поз. 3, 11)
|  | 103% ФОТ (от 14041,79) (Поз. 2, 10) | 10: 14463.04 | [13 empty] | 103% ФОТ (от 14041,79) (Поз. 2, 10)
|  | 109% ФОТ (от 16487,29) (Поз. 8) | 10: 17971.15 | [13 empty] | 109% ФОТ (от 16487,29) (Поз. 8)
|  | 116% ФОТ (от 23354,99) (Поз. 7) | 10: 27091.79 | [13 empty] | 116% ФОТ (от 23354,99) (Поз. 7)
|  | Сметная прибыль | 8: 19596.42; 10: 1183126.16 | [12 empty] | Сметная прибыль
|  | В том числе, справочно: | [20 empty] | В том числе, справочно:
|  | 51% ФОТ (от 37416,19) (Поз. 12-13) | 10: 19082.26 | [13 empty] | 51% ФОТ (от 37416,19) (Поз. 12-13)
|  | 55% ФОТ (от 2525,61) (Поз. 4) | 10: 1389.09 | [13 empty] | 55% ФОТ (от 2525,61) (Поз. 4)
|  | 57% ФОТ (от 16487,29) (Поз. 8) | 10: 9397.76 | [13 empty] | 57% ФОТ (от 16487,29) (Поз. 8)
|  | 58% ФОТ (от 19063,53) (Поз. 3, 11) | 10: 11056.85 | [13 empty] | 58% ФОТ (от 19063,53) (Поз. 3, 11)
|  | 59% ФОТ (от 14041,79) (Поз. 2, 10) | 10: 8284.66 | [13 empty] | 59% ФОТ (от 14041,79) (Поз. 2, 10)
|  | 62% ФОТ (от 1798760,57) (Поз. 1, 5-6, 9, 14-15) | 10: 1115231.55 | [13 empty] | 62% ФОТ (от 1798760,57) (Поз. 1, 5-6, 9, 14-15)
|  | 80% ФОТ (от 23354,99) (Поз. 7) | 10: 18683.99 | [13 empty] | 80% ФОТ (от 23354,99) (Поз. 7)
|  | Итоги по разделу 1 Монтаж мк : | [19 empty] | Итоги по разделу 1 Монтаж мк :
|  | Итоги по Строительным работам | [20 empty] | Итоги по Строительным работам
|  | Строительные металлические конструкции: | [20 empty] | Строительные металлические конструкции:
|  | Итого Поз. 1, 5-6, 9, 14-15 | 8: 105585.98; 10: 3486961.76 | [13 empty] | Итого Поз. 1, 5-6, 9, 14-15
|  | Накладные расходы 93% ФОТ (от 1 798 760,57) | 10: 1672847.33 | [13 empty] | Накладные расходы 93% ФОТ (от 1 798 760,57)
|  | Сметная прибыль 62% ФОТ (от 1 798 760,57) | 10: 1115231.55 | [13 empty] | Сметная прибыль 62% ФОТ (от 1 798 760,57)
|  | Итого c накладными и см. прибылью | 8: 151765.68; 10: 6275040.64 | [13 empty] | Итого c накладными и см. прибылью
|  | Работы по реконструкции зданий и сооружений: усиление и замена существующих конструкций, возведение отдельных конструктивных элементов: | [20 empty] | Работы по реконструкции зданий и сооружений: усиление и замена существующих конструкций, возведение отдельных конструктивных элементов:
|  | Итого Поз. 2, 10 | 8: 232.57; 10: 14041.79 | [13 empty] | Итого Поз. 2, 10
|  | Накладные расходы 103% ФОТ (от 14 041,79) | 10: 14463.04 | [13 empty] | Накладные расходы 103% ФОТ (от 14 041,79)
|  | Сметная прибыль 59% ФОТ (от 14 041,79) | 10: 8284.66 | [13 empty] | Сметная прибыль 59% ФОТ (от 14 041,79)
|  | Итого c накладными и см. прибылью | 8: 609.34; 10: 36789.49 | [13 empty] | Итого c накладными и см. прибылью
|  | Бетонные и железобетонные монолитные конструкции и работы в строительстве: | [20 empty] | Бетонные и железобетонные монолитные конструкции и работы в строительстве:
|  | Итого Поз. 3, 11 | 8: 599.46; 10: 24122.62 | [13 empty] | Итого Поз. 3, 11
|  | Накладные расходы 102% ФОТ (от 19 063,53) | 10: 19444.8 | [13 empty] | Накладные расходы 102% ФОТ (от 19 063,53)
|  | Сметная прибыль 58% ФОТ (от 19 063,53) | 10: 11056.85 | [13 empty] | Сметная прибыль 58% ФОТ (от 19 063,53)
|  | Итого c накладными и см. прибылью | 8: 1104.7; 10: 54624.27 | [13 empty] | Итого c накладными и см. прибылью
|  | Теплоизоляционные работы: | [20 empty] | Теплоизоляционные работы:
|  | Итого Поз. 4 | 8: 130.13; 10: 4326.2 | [13 empty] | Итого Поз. 4
|  | Накладные расходы 97% ФОТ (от 2 525,61) | 10: 2449.84 | [13 empty] | Накладные расходы 97% ФОТ (от 2 525,61)
|  | Сметная прибыль 55% ФОТ (от 2 525,61) | 10: 1389.09 | [13 empty] | Сметная прибыль 55% ФОТ (от 2 525,61)
|  | Итого c накладными и см. прибылью | 8: 193.72; 10: 8165.13 | [13 empty] | Итого c накладными и см. прибылью
|  | Бетонные и железобетонные сборные конструкции жилых, общественных и административно-бытовых зданий промышленных предприятий: | [20 empty] | Бетонные и железобетонные сборные конструкции жилых, общественных и административно-бытовых зданий промышленных предприятий:
|  | Итого Поз. 7 | 8: 3823.49; 10: 100927.31 | [13 empty] | Итого Поз. 7
|  | Накладные расходы 116% ФОТ (от 23 354,99) | 10: 27091.79 | [13 empty] | Накладные расходы 116% ФОТ (от 23 354,99)
|  | Сметная прибыль 80% ФОТ (от 23 354,99) | 10: 18683.99 | [13 empty] | Сметная прибыль 80% ФОТ (от 23 354,99)
|  | Итого c накладными и см. прибылью | 8: 4581.69; 10: 146703.09 | [13 empty] | Итого c накладными и см. прибылью
|  | Кровли: | [20 empty] | Кровли:
|  | Итого Поз. 8 | 8: 1895.12; 10: 44128.86 | [13 empty] | Итого Поз. 8
|  | Накладные расходы 109% ФОТ (от 16 487,29) | 10: 17971.15 | [13 empty] | Накладные расходы 109% ФОТ (от 16 487,29)
|  | Сметная прибыль 57% ФОТ (от 16 487,29) | 10: 9397.76 | [13 empty] | Сметная прибыль 57% ФОТ (от 16 487,29)
|  | Итого c накладными и см. прибылью | 8: 2348.44; 10: 71497.77 | [13 empty] | Итого c накладными и см. прибылью
|  | Итого | 8: 160603.57; 10: 6592820.39 | [13 empty] | Итого
|  | Итоги по Монтажным работам | [20 empty] | Итоги по Монтажным работам
|  | Электротехнические установки на других объектах: | [20 empty] | Электротехнические установки на других объектах:
|  | Итого Поз. 12-13 | 8: 2086.38; 10: 64101.47 | [13 empty] | Итого Поз. 12-13
|  | Накладные расходы 97% ФОТ (от 37 416,19) | 10: 36293.7 | [13 empty] | Накладные расходы 97% ФОТ (от 37 416,19)
|  | Сметная прибыль 51% ФОТ (от 37 416,19) | 10: 19082.26 | [13 empty] | Сметная прибыль 51% ФОТ (от 37 416,19)
|  | Итого c накладными и см. прибылью | 8: 3003.49; 10: 119477.43 | [13 empty] | Итого c накладными и см. прибылью
|  | Итого | 8: 3003.49; 10: 119477.43 | [13 empty] | Итого
|  | Итого | 8: 163607.06; 10: 6712297.82 | [13 empty] | Итого
|  | В том числе: | [20 empty] | В том числе:
|  | Материалы | 8: 36971.14; 10: 629063.36 | [13 empty] | Материалы
|  | Машины и механизмы | 8: 51277.57; 10: 1533509.39 | [13 empty] | Машины и механизмы
|  | ФОТ | 8: 31663.12; 10: 1911649.97 | [13 empty] | ФОТ
|  | Накладные расходы | 8: 29657.51; 10: 1790561.65 | [13 empty] | Накладные расходы
|  | Сметная прибыль | 8: 19596.42; 10: 1183126.16 | [13 empty] | Сметная прибыль
|  | Итого по разделу 1 Монтаж мк | 8: 163607.06; 10: 6712297.82 | [14 empty] | Итого по разделу 1 Монтаж мк
Раздел 2. Монтаж оборудования | [15 empty] | Раздел 2. Монтаж оборудования
16 | ФЕРм08-01-085-01 421/пр_2020_прил.10_т.1_п.2_гр.4 421/пр_2020_прил.10_т.1_п.9_гр.4 | Шкаф комплектных распределительных устройств с выключателем напряжением 6-10 кВ, на ток до 3200 А | 4: шт; 5: 36; 6: 2977.74 | [7 empty] | Шкаф комплектных распределительных устройств с выключателем напряжением 6-10 кВ, на ток до 3200 А
|  | ЗП | 6: 277.06; 8: 13190.76; 10: 796383 | [9 empty] | ЗП
|  | ЭМ | 6: 2569.35; 8: 122326.92; 10: 3658303.8 | [9 empty] | ЭМ
|  | в т.ч. ЗПМ | 6: '(253,35); 8: '(12 062,16); 10: '(728 230,68) | [9 empty] | в т.ч. ЗПМ
|  | МР | 6: 131.33; 8: 4727.88; 10: 80445.24 | [9 empty] | МР
|  | НР от ФОТ (97) | % | 97 |  |  | 24495.33 | 97 | 1478875.27 | [10 empty] | НР от ФОТ (97)
|  | СП от ФОТ (51) | % | 51 |  |  | 12878.99 | 51 | 777552.98 | [10 empty] | СП от ФОТ (51)
|  | ЗТР | 4: чел-ч; 5: 28.8; 10: 1371.17 | [10 empty] | ЗТР
|  | ЗТМ | 4: чел-ч; 5: 21.36; 10: 1016.95 | [10 empty] | ЗТМ
|  | Всего по позиции | 8: 177619.88; 10: 6791560.29 | [11 empty] | Всего по позиции
17 | ФЕРм08-01-079-03 421/пр_2020_прил.10_т.1_п.2_гр.4 421/пр_2020_прил.10_т.1_п.9_гр.4 | Мост шинный для сборных распределительных устройств, количество опорных изоляторов: 18 | 4: шт; 5: 2; 6: 756.62 | [7 empty] | Мост шинный для сборных распределительных устройств, количество опорных изоляторов: 18
|  | ЗП | 6: 237.61; 8: 628.48; 10: 37943.76 | [9 empty] | ЗП
|  | ЭМ | 6: 55.46; 8: 146.7; 10: 4386.96 | [9 empty] | ЭМ
|  | в т.ч. ЗПМ | 6: '(6,14); 8: '(16,24); 10: '(980,50) | [9 empty] | в т.ч. ЗПМ
|  | МР | 6: 463.55; 8: 927.1; 10: 15774.6 | [9 empty] | МР
|  | НР от ФОТ (97) | % | 97 |  |  | 625.38 | 97 | 37756.53 | [10 empty] | НР от ФОТ (97)
|  | СП от ФОТ (51) | % | 51 |  |  | 328.81 | 51 | 19851.37 | [10 empty] | СП от ФОТ (51)
|  | ЗТР | 4: чел-ч; 5: 24.7; 10: 65.33 | [10 empty] | ЗТР
|  | ЗТМ | 4: чел-ч; 5: 0.5; 10: 1.32 | [10 empty] | ЗТМ
|  | Всего по позиции | 8: 2656.47; 10: 115713.22 | [11 empty] | Всего по позиции
18 | ФЕРм08-03-524-03 421/пр_2020_прил.10_т.1_п.2_гр.4 421/пр_2020_прил.10_т.1_п.9_гр.4 | Ящик с одним двухполюсным рубильником, или с двухполюсным рубильником и двумя предохранителями, или с двумя блоками "предохранитель-выключатель", или с двумя предохранителями, устанавливаемый на конструкции на полу, на ток: до 400 А | 4: шт; 5: 3; 6: 215.93 | [7 empty] | Ящик с одним двухполюсным рубильником, или с двухполюсным рубильником и двумя предохранителями, или с двумя блоками "предохранитель-выключатель", или с двумя предохранителями, устанавливаемый на конструкции на полу, на ток: до 400 А
|  | ЗП | 6: 43.55; 8: 172.77; 10: 10431.69 | [9 empty] | ЗП
|  | ЭМ | 6: 5.04; 8: 20.01; 10: 598.02 | [9 empty] | ЭМ
|  | в т.ч. ЗПМ | 6: '(0,50); 8: '(1,98); 10: '(119,79) | [9 empty] | в т.ч. ЗПМ
|  | МР | 6: 167.34; 8: 502.02; 10: 8541.87 | [9 empty] | МР
|  | НР от ФОТ (97) | % | 97 |  |  | 169.51 | 97 | 10234.94 | [10 empty] | НР от ФОТ (97)
|  | СП от ФОТ (51) | % | 51 |  |  | 89.12 | 51 | 5381.25 | [10 empty] | СП от ФОТ (51)
|  | ЗТР | 4: чел-ч; 5: 4.39; 10: 17.42 | [10 empty] | ЗТР
|  | ЗТМ | 4: чел-ч; 5: 0.04; 10: 0.16 | [10 empty] | ЗТМ
|  | Всего по позиции | 8: 953.43; 10: 35187.77 | [11 empty] | Всего по позиции
19 | ФЕРм08-01-067-10 421/пр_2020_прил.10_т.1_п.2_гр.4 421/пр_2020_прил.10_т.1_п.9_гр.4 | Установка (шкаф) комплектная конденсаторная на установленных конструкциях, масса: до 1700 кг | 4: шкаф; 5: 2; 6: 521.58 | [7 empty] | Установка (шкаф) комплектная конденсаторная на установленных конструкциях, масса: до 1700 кг
|  | ЗП | 6: 74.56; 8: 197.22; 10: 11906.42 | [9 empty] | ЗП
|  | ЭМ | 6: 445.53; 8: 1178.42; 10: 35242.04 | [9 empty] | ЭМ
|  | в т.ч. ЗПМ | 6: '(61,75); 8: '(163,32); 10: '(9 860,82) | [9 empty] | в т.ч. ЗПМ
|  | МР | 6: 1.49; 8: 2.98; 10: 50.7 | [9 empty] | МР
|  | НР от ФОТ (97) | % | 97 |  |  | 349.72 | 97 | 21114.22 | [10 empty] | НР от ФОТ (97)
|  | СП от ФОТ (51) | % | 51 |  |  | 183.88 | 51 | 11101.29 | [10 empty] | СП от ФОТ (51)
|  | ЗТР | 4: чел-ч; 5: 7.75; 10: 20.5 | [10 empty] | ЗТР
|  | ЗТМ | 4: чел-ч; 5: 4.92; 10: 13.01 | [10 empty] | ЗТМ
|  | Всего по позиции | 8: 1912.22; 10: 79414.67 | [11 empty] | Всего по позиции
20 | ФЕРм08-03-571-05 421/пр_2020_прил.10_т.1_п.2_гр.4 421/пр_2020_прил.10_т.1_п.9_гр.4 | Щит заводского изготовления однорядный или двухрядный: шкафного исполнения, глубина до 800 мм (ШТМ, ШОТ, СИЗ, ГРЩ) | 4: м; 5: 12.15; 6: 264.86 | [7 empty] | Щит заводского изготовления однорядный или двухрядный: шкафного исполнения, глубина до 800 мм (ШТМ, ШОТ, СИЗ, ГРЩ)
|  | Объем=2,2+2,2+1,85*3+2,2 | [15 empty] | Объем=2,2+2,2+1,85*3+2,2
|  | ЗП | 6: 61.31; 8: 985.12; 10: 59477.53 | [9 empty] | ЗП
|  | ЭМ | 6: 185.41; 8: 2979.18; 10: 89097.04 | [9 empty] | ЭМ
|  | в т.ч. ЗПМ | 6: '(23,09); 8: '(371,06); 10: '(22 399,86) | [9 empty] | в т.ч. ЗПМ
|  | МР | 6: 18.14; 8: 220.52; 10: 3750.22 | [9 empty] | МР
|  | НР от ФОТ (97) | % | 97 |  |  | 1315.49 | 97 | 79421.07 | [10 empty] | НР от ФОТ (97)
|  | СП от ФОТ (51) | % | 51 |  |  | 691.65 | 51 | 41757.47 | [10 empty] | СП от ФОТ (51)
|  | ЗТР | 4: чел-ч; 5: 6.18; 10: 99.3 | [10 empty] | ЗТР
|  | ЗТМ | 4: чел-ч; 5: 1.84; 10: 29.57 | [10 empty] | ЗТМ
|  | Всего по позиции | 8: 6191.96; 10: 273503.33 | [11 empty] | Всего по позиции
21 | ФЕРм08-03-573-04 421/пр_2020_прил.10_т.1_п.2_гр.4 421/пр_2020_прил.10_т.1_п.9_гр.4 | Шкаф (пульт) управления навесной, высота, ширина и глубина: до 600х600х350 мм (ППУ) | 4: шт; 5: 1; 6: 56.85 | [7 empty] | Шкаф (пульт) управления навесной, высота, ширина и глубина: до 600х600х350 мм (ППУ)
|  | ЗП | 6: 20.44; 8: 27.03; 10: 1632.02 | [9 empty] | ЗП
|  | ЭМ | 6: 33.47; 8: 44.26; 10: 1323.76 | [9 empty] | ЭМ
|  | в т.ч. ЗПМ | 6: '(3,42); 8: '(4,52); 10: '(273,07) | [9 empty] | в т.ч. ЗПМ
|  | МР | 6: 2.94; 8: 2.95; 10: 50.03 | [9 empty] | МР
|  | НР от ФОТ (97) | % | 97 |  |  | 30.6 | 97 | 1847.94 | [10 empty] | НР от ФОТ (97)
|  | СП от ФОТ (51) | % | 51 |  |  | 16.09 | 51 | 971.6 | [10 empty] | СП от ФОТ (51)
|  | ЗТР | 4: чел-ч; 5: 2.06; 10: 2.72 | [10 empty] | ЗТР
|  | ЗТМ | 4: чел-ч; 5: 0.31; 10: 0.41 | [10 empty] | ЗТМ
|  | Всего по позиции | 8: 120.93; 10: 5825.35 | [11 empty] | Всего по позиции
22 | ФЕРм08-03-573-05 421/пр_2020_прил.10_т.1_п.2_гр.4 421/пр_2020_прил.10_т.1_п.9_гр.4 | Шкаф (пульт) управления навесной, высота, ширина и глубина: до 900х600х500 мм (ПС) | 4: шт; 5: 1; 6: 72.91 | [7 empty] | Шкаф (пульт) управления навесной, высота, ширина и глубина: до 900х600х500 мм (ПС)
|  | ЗП | 6: 20.44; 8: 27.03; 10: 1632.02 | [9 empty] | ЗП
|  | ЭМ | 6: 49; 8: 64.8; 10: 1937.98 | [9 empty] | ЭМ
|  | в т.ч. ЗПМ | 6: '(5,29); 8: '(7,00); 10: '(422,38) | [9 empty] | в т.ч. ЗПМ
|  | МР | 6: 3.47; 8: 3.47; 10: 59.05 | [9 empty] | МР
|  | НР от ФОТ (97) | % | 97 |  |  | 33.01 | 97 | 1992.77 | [10 empty] | НР от ФОТ (97)
|  | СП от ФОТ (51) | % | 51 |  |  | 17.36 | 51 | 1047.74 | [10 empty] | СП от ФОТ (51)
|  | ЗТР | 4: чел-ч; 5: 2.06; 10: 2.72 | [10 empty] | ЗТР
|  | ЗТМ | 4: чел-ч; 5: 0.47; 10: 0.62 | [10 empty] | ЗТМ
|  | Всего по позиции | 8: 145.67; 10: 6669.56 | [11 empty] | Всего по позиции
23 | ФЕРм08-03-599-11 421/пр_2020_прил.10_т.1_п.2_гр.4 421/пр_2020_прил.10_т.1_п.9_гр.4 | Щитки осветительные, устанавливаемые на стене: распорными дюбелями, масса щитка до 40 кг | 4: шт; 5: 1; 6: 101.07 | [7 empty] | Щитки осветительные, устанавливаемые на стене: распорными дюбелями, масса щитка до 40 кг
|  | ЗП | 6: 46.52; 8: 61.52; 10: 3714.37 | [9 empty] | ЗП
|  | ЭМ | 6: 5.43; 8: 7.18; 10: 214.76 | [9 empty] | ЭМ
|  | в т.ч. ЗПМ | 6: '(0,76); 8: '(1,01); 10: '(60,68) | [9 empty] | в т.ч. ЗПМ
|  | МР | 6: 49.12; 8: 49.12; 10: 835.78 | [9 empty] | МР
|  | НР от ФОТ (97) | % | 97 |  |  | 60.65 | 97 | 3661.8 | [10 empty] | НР от ФОТ (97)
|  | СП от ФОТ (51) | % | 51 |  |  | 31.89 | 51 | 1925.28 | [10 empty] | СП от ФОТ (51)
|  | ЗТР | 4: чел-ч; 5: 4.69; 10: 6.2 | [10 empty] | ЗТР
|  | ЗТМ | 4: чел-ч; 5: 0.06; 10: 0.08 | [10 empty] | ЗТМ
|  | Всего по позиции | 8: 210.36; 10: 10351.99 | [11 empty] | Всего по позиции
|  | Итого прямые затраты по разделу в текущих ценах | 10: 4823732.66 | [12 empty] | Итого прямые затраты по разделу в текущих ценах
|  | Накладные расходы | 8: 27079.7; 10: 1634904.53 | [12 empty] | Накладные расходы
|  | В том числе, справочно: | [20 empty] | В том числе, справочно:
|  | 97% ФОТ (от 1685468,59) (Поз. 16-23) | 10: 1634904.53 | [13 empty] | 97% ФОТ (от 1685468,59) (Поз. 16-23)
|  | Сметная прибыль | 8: 14237.78; 10: 859588.98 | [12 empty] | Сметная прибыль
|  | В том числе, справочно: | [20 empty] | В том числе, справочно:
|  | 51% ФОТ (от 1685468,59) (Поз. 16-23) | 10: 859588.98 | [13 empty] | 51% ФОТ (от 1685468,59) (Поз. 16-23)
|  | Итоги по разделу 2 Монтаж оборудования : | [19 empty] | Итоги по разделу 2 Монтаж оборудования :
|  | Электротехнические установки на других объектах: | [20 empty] | Электротехнические установки на других объектах:
|  | Итого Поз. 16-23 | 8: 148493.44; 10: 4823732.66 | [13 empty] | Итого Поз. 16-23
|  | Накладные расходы 97% ФОТ (от 1 685 468,59) | 10: 1634904.53 | [13 empty] | Накладные расходы 97% ФОТ (от 1 685 468,59)
|  | Сметная прибыль 51% ФОТ (от 1 685 468,59) | 10: 859588.98 | [13 empty] | Сметная прибыль 51% ФОТ (от 1 685 468,59)
|  | Итого c накладными и см. прибылью | 8: 189810.92; 10: 7318226.17 | [13 empty] | Итого c накладными и см. прибылью
|  | Итого | 8: 189810.92; 10: 7318226.17 | [13 empty] | Итого
|  | В том числе: | [20 empty] | В том числе:
|  | Материалы | 8: 6436.04; 10: 109507.49 | [13 empty] | Материалы
|  | Машины и механизмы | 8: 126767.47; 10: 3791104.36 | [13 empty] | Машины и механизмы
|  | ФОТ | 8: 27917.22; 10: 1685468.59 | [13 empty] | ФОТ
|  | Накладные расходы | 8: 27079.7; 10: 1634904.53 | [13 empty] | Накладные расходы
|  | Сметная прибыль | 8: 14237.78; 10: 859588.98 | [13 empty] | Сметная прибыль
|  | Итого по разделу 2 Монтаж оборудования | 8: 189810.92; 10: 7318226.17 | [14 empty] | Итого по разделу 2 Монтаж оборудования
Раздел 3. Монтаж кабеленесущих систем и кабельно продукции | [15 empty] | Раздел 3. Монтаж кабеленесущих систем и кабельно продукции
24 | ФЕРм08-04-750-01 421/пр_2020_прил.10_т.1_п.2_гр.4 421/пр_2020_прил.10_т.1_п.9_гр.4 | Опорные конструкции на болтовых соединениях (подвесы, консоли, профили, опоры, кронштейны и т.п.) | 4: т; 5: 1; 6: 5058.38 | [7 empty] | Опорные конструкции на болтовых соединениях (подвесы, консоли, профили, опоры, кронштейны и т.п.)
|  | ЗП | 6: 2089.16; 8: 2762.91; 10: 166808.18 | [9 empty] | ЗП
|  | ЭМ | 6: 236.87; 8: 313.26; 10: 9368.37 | [9 empty] | ЭМ
|  | в т.ч. ЗПМ | 6: '(9,00); 8: '(11,90); 10: '(718,60) | [9 empty] | в т.ч. ЗПМ
|  | МР | 6: 2732.35; 8: 2732.35; 10: 46490.93 | [9 empty] | МР
|  | НР от ФОТ (126) | % | 126 |  |  | 3496.26 | 126 | 211083.74 | [10 empty] | НР от ФОТ (126)
|  | СП от ФОТ (68) | % | 68 |  |  | 1886.87 | 68 | 113918.21 | [10 empty] | СП от ФОТ (68)
|  | ЗТР | 4: чел-ч; 5: 219.68; 10: 290.53 | [10 empty] | ЗТР
|  | ЗТМ | 4: чел-ч; 5: 0.71; 10: 0.94 | [10 empty] | ЗТМ
|  | Всего по позиции | 8: 11191.65; 10: 547669.43 | [11 empty] | Всего по позиции
25 | ФЕРм08-04-750-02 421/пр_2020_прил.10_т.1_п.2_гр.4 421/пр_2020_прил.10_т.1_п.9_гр.4 | Лотки лестничного типа на болтовых соединениях | 4: т; 5: 1; 6: 2176.58 | [7 empty] | Лотки лестничного типа на болтовых соединениях
|  | ЗП | 6: 1885.26; 8: 2493.26; 10: 150527.86 | [9 empty] | ЗП
|  | ЭМ | 6: 54.51; 8: 72.09; 10: 2155.91 | [9 empty] | ЭМ
|  | в т.ч. ЗПМ | 6: '(7,36); 8: '(9,73); 10: '(587,66) | [9 empty] | в т.ч. ЗПМ
|  | МР | 6: 236.81; 8: 236.81; 10: 4029.32 | [9 empty] | МР
|  | НР от ФОТ (126) | % | 126 |  |  | 3153.77 | 126 | 190405.56 | [10 empty] | НР от ФОТ (126)
|  | СП от ФОТ (68) | % | 68 |  |  | 1702.03 | 68 | 102758.55 | [10 empty] | СП от ФОТ (68)
|  | ЗТР | 4: чел-ч; 5: 198.24; 10: 262.17 | [10 empty] | ЗТР
|  | ЗТМ | 4: чел-ч; 5: 0.58; 10: 0.77 | [10 empty] | ЗТМ
|  | Всего по позиции | 8: 7657.96; 10: 449877.2 | [11 empty] | Всего по позиции
26 | ФЕРм08-04-750-03 421/пр_2020_прил.10_т.1_п.2_гр.4 421/пр_2020_прил.10_т.1_п.9_гр.4 | Короба кабельные на болтовых соединениях | 4: т; 5: 2.7; 6: 2566 | [7 empty] | Короба кабельные на болтовых соединениях
|  | ЗП | 6: 2355.17; 8: 8409.72; 10: 507728.63 | [9 empty] | ЗП
|  | ЭМ | 6: 53.85; 8: 192.29; 10: 5750.46 | [9 empty] | ЭМ
|  | в т.ч. ЗПМ | 6: '(7,24); 8: '(25,84); 10: '(1 560,82) | [9 empty] | в т.ч. ЗПМ
|  | МР | 6: 156.98; 8: 423.85; 10: 7211.75 | [9 empty] | МР
|  | НР от ФОТ (126) | % | 126 |  |  | 10628.81 | 126 | 641704.71 | [10 empty] | НР от ФОТ (126)
|  | СП от ФОТ (68) | % | 68 |  |  | 5736.18 | 68 | 346316.83 | [10 empty] | СП от ФОТ (68)
|  | ЗТР | 4: чел-ч; 5: 244.82; 10: 874.19 | [10 empty] | ЗТР
|  | ЗТМ | 4: чел-ч; 5: 0.57; 10: 2.04 | [10 empty] | ЗТМ
|  | Всего по позиции | 8: 25390.85; 10: 1508712.38 | [11 empty] | Всего по позиции
27 | ФЕРм08-02-147-12 421/пр_2020_прил.10_т.1_п.2_гр.4 421/пр_2020_прил.10_т.1_п.9_гр.4 | Кабель до 35 кВ по установленным конструкциям и лоткам с креплением по всей длине, масса 1 м кабеля: до 3 кг | 4: 100 м; 5: 50; 6: 288.18 | [7 empty] | Кабель до 35 кВ по установленным конструкциям и лоткам с креплением по всей длине, масса 1 м кабеля: до 3 кг
|  | ЗП | 6: 195.52; 8: 12929; 10: 780561 | [9 empty] | ЗП
|  | ЭМ | 6: 56.7; 8: 3749.5; 10: 112126.5 | [9 empty] | ЭМ
|  | в т.ч. ЗПМ | 6: '(5,02); 8: '(332,00); 10: '(20 041,00) | [9 empty] | в т.ч. ЗПМ
|  | МР | 6: 35.96; 8: 1797.5; 10: 30592.5 | [9 empty] | МР
|  | НР от ФОТ (97) | % | 97 |  |  | 12863.17 | 97 | 776583.94 | [10 empty] | НР от ФОТ (97)
|  | СП от ФОТ (51) | % | 51 |  |  | 6763.11 | 51 | 408307.02 | [10 empty] | СП от ФОТ (51)
|  | ЗТР | 4: чел-ч; 5: 20.8; 10: 1375.4 | [10 empty] | ЗТР
|  | ЗТМ | 4: чел-ч; 5: 0.4; 10: 26.45 | [10 empty] | ЗТМ
|  | Всего по позиции | 8: 38102.28; 10: 2108170.96 | [11 empty] | Всего по позиции
28 | ФЕР09-06-001-03 421/пр_2020_прил.10_т.1_п.2_гр.4 421/пр_2020_прил.10_т.1_п.9_гр.4 | Монтаж: стеллажей и других конструкций, закрепляемых на фундаментах внутри зданий (применительно ограждение кабельного ввода) | 4: т; 5: 2.4; 6: 954 | [7 empty] | Монтаж: стеллажей и других конструкций, закрепляемых на фундаментах внутри зданий (применительно ограждение кабельного ввода)
|  | ЗП | 6: 810.35; 8: 2572.06; 10: 155285.02 | [9 empty] | ЗП
|  | ЭМ | 6: 74.71; 8: 237.12; 10: 7091.59 | [9 empty] | ЭМ
|  | в т.ч. ЗПМ | 6: '(4,94); 8: '(15,67); 10: '(946,66) | [9 empty] | в т.ч. ЗПМ
|  | МР | 6: 68.94; 8: 165.45; 10: 2815.22 | [9 empty] | МР
|  | НР от ФОТ (93) | % | 93 |  |  | 2406.59 | 93 | 145295.46 | [10 empty] | НР от ФОТ (93)
|  | СП от ФОТ (62) | % | 62 |  |  | 1604.39 | 62 | 96863.64 | [10 empty] | СП от ФОТ (62)
|  | ЗТР | 4: чел-ч; 5: 95; 10: 301.53 | [10 empty] | ЗТР
|  | ЗТМ | 4: чел-ч; 5: 0.4; 10: 1.27 | [10 empty] | ЗТМ
|  | Всего по позиции | 8: 6985.61; 10: 407350.93 | [11 empty] | Всего по позиции
|  | Итого прямые затраты по разделу в текущих ценах | 10: 1988543.24 | [12 empty] | Итого прямые затраты по разделу в текущих ценах
|  | Накладные расходы | 8: 32548.59; 10: 1965073.41 | [12 empty] | Накладные расходы
|  | В том числе, справочно: | [20 empty] | В том числе, справочно:
|  | 93% ФОТ (от 156231,68) (Поз. 28) | 10: 145295.46 | [13 empty] | 93% ФОТ (от 156231,68) (Поз. 28)
|  | 97% ФОТ (от 800602) (Поз. 27) | 10: 776583.94 | [13 empty] | 97% ФОТ (от 800602) (Поз. 27)
|  | 126% ФОТ (от 827931,75) (Поз. 24-26) | 10: 1043194.01 | [13 empty] | 126% ФОТ (от 827931,75) (Поз. 24-26)
|  | Сметная прибыль | 8: 17692.58; 10: 1068164.25 | [12 empty] | Сметная прибыль
|  | В том числе, справочно: | [20 empty] | В том числе, справочно:
|  | 51% ФОТ (от 800602) (Поз. 27) | 10: 408307.02 | [13 empty] | 51% ФОТ (от 800602) (Поз. 27)
|  | 62% ФОТ (от 156231,68) (Поз. 28) | 10: 96863.64 | [13 empty] | 62% ФОТ (от 156231,68) (Поз. 28)
|  | 68% ФОТ (от 827931,75) (Поз. 24-26) | 10: 562993.59 | [13 empty] | 68% ФОТ (от 827931,75) (Поз. 24-26)
|  | Итоги по разделу 3 Монтаж кабеленесущих систем и кабельно продукции : | [19 empty] | Итоги по разделу 3 Монтаж кабеленесущих систем и кабельно продукции :
|  | Итоги по Строительным работам | [20 empty] | Итоги по Строительным работам
|  | Строительные металлические конструкции: | [20 empty] | Строительные металлические конструкции:
|  | Итого Поз. 28 | 8: 2974.63; 10: 165191.83 | [13 empty] | Итого Поз. 28
|  | Накладные расходы 93% ФОТ (от 156 231,68) | 10: 145295.46 | [13 empty] | Накладные расходы 93% ФОТ (от 156 231,68)
|  | Сметная прибыль 62% ФОТ (от 156 231,68) | 10: 96863.64 | [13 empty] | Сметная прибыль 62% ФОТ (от 156 231,68)
|  | Итого c накладными и см. прибылью | 8: 6985.61; 10: 407350.93 | [13 empty] | Итого c накладными и см. прибылью
|  | Итого | 8: 6985.61; 10: 407350.93 | [13 empty] | Итого
|  | Итоги по Монтажным работам | [20 empty] | Итоги по Монтажным работам
|  | Электротехнические установки на атомных электростанциях: | [20 empty] | Электротехнические установки на атомных электростанциях:
|  | Итого Поз. 24-26 | 8: 17636.54; 10: 900071.41 | [13 empty] | Итого Поз. 24-26
|  | Накладные расходы 126% ФОТ (от 827 931,75) | 10: 1043194.01 | [13 empty] | Накладные расходы 126% ФОТ (от 827 931,75)
|  | Сметная прибыль 68% ФОТ (от 827 931,75) | 10: 562993.59 | [13 empty] | Сметная прибыль 68% ФОТ (от 827 931,75)
|  | Итого c накладными и см. прибылью | 8: 44240.45; 10: 2506259.01 | [13 empty] | Итого c накладными и см. прибылью
|  | Электротехнические установки на других объектах: | [20 empty] | Электротехнические установки на других объектах:
|  | Итого Поз. 27 | 8: 18476; 10: 923280 | [13 empty] | Итого Поз. 27
|  | Накладные расходы 97% ФОТ (от 800 602,00) | 10: 776583.94 | [13 empty] | Накладные расходы 97% ФОТ (от 800 602,00)
|  | Сметная прибыль 51% ФОТ (от 800 602,00) | 10: 408307.02 | [13 empty] | Сметная прибыль 51% ФОТ (от 800 602,00)
|  | Итого c накладными и см. прибылью | 8: 38102.28; 10: 2108170.96 | [13 empty] | Итого c накладными и см. прибылью
|  | Итого | 8: 82342.73; 10: 4614429.97 | [13 empty] | Итого
|  | Итого | 8: 89328.34; 10: 5021780.9 | [13 empty] | Итого
|  | В том числе: | [20 empty] | В том числе:
|  | Материалы | 8: 5355.96; 10: 91139.72 | [13 empty] | Материалы
|  | Машины и механизмы | 8: 4564.26; 10: 136492.83 | [13 empty] | Машины и механизмы
|  | ФОТ | 8: 29562.09; 10: 1784765.43 | [13 empty] | ФОТ
|  | Накладные расходы | 8: 32548.59; 10: 1965073.41 | [13 empty] | Накладные расходы
|  | Сметная прибыль | 8: 17692.58; 10: 1068164.25 | [13 empty] | Сметная прибыль
|  | Итого по разделу 3 Монтаж кабеленесущих систем и кабельно продукции | 8: 89328.34; 10: 5021780.9 | [14 empty] | Итого по разделу 3 Монтаж кабеленесущих систем и кабельно продукции
Раздел 4. Монтаж силовых трансформаторов | [15 empty] | Раздел 4. Монтаж силовых трансформаторов
29 | ФЕРм08-01-062-05 421/пр_2020_прил.10_т.1_п.2_гр.4 421/пр_2020_прил.10_т.1_п.9_гр.4 | Трансформатор силовой, автотрансформатор или масляный реактор, масса: до 20 т | 4: шт; 5: 1; 6: 5564.92 | [7 empty] | Трансформатор силовой, автотрансформатор или масляный реактор, масса: до 20 т
|  | ЗП | 6: 895.62; 8: 1184.46; 10: 71510.44 | [9 empty] | ЗП
|  | ЭМ | 6: 2970.2; 8: 3928.09; 10: 117473.44 | [9 empty] | ЭМ
|  | в т.ч. ЗПМ | 6: '(411,64); 8: '(544,39); 10: '(32 867,24) | [9 empty] | в т.ч. ЗПМ
|  | МР | 6: 1699.1; 8: 1699.1; 10: 28910.19 | [9 empty] | МР
|  | НР от ФОТ (97) | % | 97 |  |  | 1676.98 | 97 | 101246.35 | [10 empty] | НР от ФОТ (97)
|  | СП от ФОТ (51) | % | 51 |  |  | 881.71 | 51 | 53232.62 | [10 empty] | СП от ФОТ (51)
|  | ЗТР | 4: чел-ч; 5: 93.1; 10: 123.12 | [10 empty] | ЗТР
|  | ЗТМ | 4: чел-ч; 5: 32.8; 10: 43.38 | [10 empty] | ЗТМ
|  | Всего по позиции | 8: 9370.34; 10: 372373.04 | [11 empty] | Всего по позиции
30 | ФЕРм08-01-062-03 421/пр_2020_прил.10_т.1_п.2_гр.4 421/пр_2020_прил.10_т.1_п.9_гр.4 | Трансформатор силовой, автотрансформатор или масляный реактор, масса: до 7 т | 4: шт; 5: 2; 6: 2116.15 | [7 empty] | Трансформатор силовой, автотрансформатор или масляный реактор, масса: до 7 т
|  | ЗП | 6: 392.5; 8: 1038.16; 10: 62678.02 | [9 empty] | ЗП
|  | ЭМ | 6: 624.62; 8: 1652.12; 10: 49408.3 | [9 empty] | ЭМ
|  | в т.ч. ЗПМ | 6: '(87,31); 8: '(230,94); 10: '(13 942,46) | [9 empty] | в т.ч. ЗПМ
|  | МР | 6: 1099.03; 8: 2198.06; 10: 37400 | [9 empty] | МР
|  | НР от ФОТ (97) | % | 97 |  |  | 1231.03 | 97 | 74321.87 | [10 empty] | НР от ФОТ (97)
|  | СП от ФОТ (51) | % | 51 |  |  | 647.24 | 51 | 39076.44 | [10 empty] | СП от ФОТ (51)
|  | ЗТР | 4: чел-ч; 5: 40.8; 10: 107.92 | [10 empty] | ЗТР
|  | ЗТМ | 4: чел-ч; 5: 6.98; 10: 18.46 | [10 empty] | ЗТМ
|  | Всего по позиции | 8: 6766.61; 10: 262884.63 | [11 empty] | Всего по позиции
|  | Итого прямые затраты по разделу в текущих ценах | 10: 367380.39 | [12 empty] | Итого прямые затраты по разделу в текущих ценах
|  | Накладные расходы | 8: 2908.01; 10: 175568.22 | [12 empty] | Накладные расходы
|  | В том числе, справочно: | [20 empty] | В том числе, справочно:
|  | 97% ФОТ (от 180998,16) (Поз. 29-30) | 10: 175568.22 | [13 empty] | 97% ФОТ (от 180998,16) (Поз. 29-30)
|  | Сметная прибыль | 8: 1528.95; 10: 92309.06 | [12 empty] | Сметная прибыль
|  | В том числе, справочно: | [20 empty] | В том числе, справочно:
|  | 51% ФОТ (от 180998,16) (Поз. 29-30) | 10: 92309.06 | [13 empty] | 51% ФОТ (от 180998,16) (Поз. 29-30)
|  | Итоги по разделу 4 Монтаж силовых трансформаторов : | [19 empty] | Итоги по разделу 4 Монтаж силовых трансформаторов :
|  | Электротехнические установки на других объектах: | [20 empty] | Электротехнические установки на других объектах:
|  | Итого Поз. 29-30 | 8: 11699.99; 10: 367380.39 | [13 empty] | Итого Поз. 29-30
|  | Накладные расходы 97% ФОТ (от 180 998,16) | 10: 175568.22 | [13 empty] | Накладные расходы 97% ФОТ (от 180 998,16)
|  | Сметная прибыль 51% ФОТ (от 180 998,16) | 10: 92309.06 | [13 empty] | Сметная прибыль 51% ФОТ (от 180 998,16)
|  | Итого c накладными и см. прибылью | 8: 16136.95; 10: 635257.67 | [13 empty] | Итого c накладными и см. прибылью
|  | Итого | 8: 16136.95; 10: 635257.67 | [13 empty] | Итого
|  | В том числе: | [20 empty] | В том числе:
|  | Материалы | 8: 3897.16; 10: 66310.19 | [13 empty] | Материалы
|  | Машины и механизмы | 8: 5580.21; 10: 166881.74 | [13 empty] | Машины и механизмы
|  | ФОТ | 8: 2997.95; 10: 180998.16 | [13 empty] | ФОТ
|  | Накладные расходы | 8: 2908.01; 10: 175568.22 | [13 empty] | Накладные расходы
|  | Сметная прибыль | 8: 1528.95; 10: 92309.06 | [13 empty] | Сметная прибыль
|  | Итого по разделу 4 Монтаж силовых трансформаторов | 8: 16136.95; 10: 635257.67 | [14 empty] | Итого по разделу 4 Монтаж силовых трансформаторов
|  | Итого прямые затраты по смете в текущих ценах | 10: 10918266.3 | [15 empty] | Итого прямые затраты по смете в текущих ценах
|  | Накладные расходы | 8: 92193.81; 10: 5566107.81 | [15 empty] | Накладные расходы
|  | В том числе, справочно: | [23 empty] | В том числе, справочно:
|  | 93% ФОТ (от 1954992,25) (Поз. 1, 5-6, 9, 14-15, 28) | 10: 1818142.79 | [16 empty] | 93% ФОТ (от 1954992,25) (Поз. 1, 5-6, 9, 14-15, 28)
|  | 97% ФОТ (от 2707010,55) (Поз. 4, 12-13, 16-23, 27, 29-30) | 10: 2625800.23 | [16 empty] | 97% ФОТ (от 2707010,55) (Поз. 4, 12-13, 16-23, 27, 29-30)
|  | 102% ФОТ (от 19063,53) (Поз. 3, 11) | 10: 19444.8 | [16 empty] | 102% ФОТ (от 19063,53) (Поз. 3, 11)
|  | 103% ФОТ (от 14041,79) (Поз. 2, 10) | 10: 14463.04 | [16 empty] | 103% ФОТ (от 14041,79) (Поз. 2, 10)
|  | 109% ФОТ (от 16487,29) (Поз. 8) | 10: 17971.15 | [16 empty] | 109% ФОТ (от 16487,29) (Поз. 8)
|  | 116% ФОТ (от 23354,99) (Поз. 7) | 10: 27091.79 | [16 empty] | 116% ФОТ (от 23354,99) (Поз. 7)
|  | 126% ФОТ (от 827931,75) (Поз. 24-26) | 10: 1043194.01 | [16 empty] | 126% ФОТ (от 827931,75) (Поз. 24-26)
|  | Сметная прибыль | 8: 53055.75; 10: 3203188.46 | [15 empty] | Сметная прибыль
|  | В том числе, справочно: | [23 empty] | В том числе, справочно:
|  | 51% ФОТ (от 2704484,94) (Поз. 12-13, 16-23, 27, 29-30) | 10: 1379287.32 | [16 empty] | 51% ФОТ (от 2704484,94) (Поз. 12-13, 16-23, 27, 29-30)
|  | 55% ФОТ (от 2525,61) (Поз. 4) | 10: 1389.09 | [16 empty] | 55% ФОТ (от 2525,61) (Поз. 4)
|  | 57% ФОТ (от 16487,29) (Поз. 8) | 10: 9397.76 | [16 empty] | 57% ФОТ (от 16487,29) (Поз. 8)
|  | 58% ФОТ (от 19063,53) (Поз. 3, 11) | 10: 11056.85 | [16 empty] | 58% ФОТ (от 19063,53) (Поз. 3, 11)
|  | 59% ФОТ (от 14041,79) (Поз. 2, 10) | 10: 8284.66 | [16 empty] | 59% ФОТ (от 14041,79) (Поз. 2, 10)
|  | 62% ФОТ (от 1954992,25) (Поз. 1, 5-6, 9, 14-15, 28) | 10: 1212095.2 | [16 empty] | 62% ФОТ (от 1954992,25) (Поз. 1, 5-6, 9, 14-15, 28)
|  | 68% ФОТ (от 827931,75) (Поз. 24-26) | 10: 562993.59 | [16 empty] | 68% ФОТ (от 827931,75) (Поз. 24-26)
|  | 80% ФОТ (от 23354,99) (Поз. 7) | 10: 18683.99 | [16 empty] | 80% ФОТ (от 23354,99) (Поз. 7)
|  | Итоги по смете: | [22 empty] | Итоги по смете:
|  | Итоги по Строительным работам | [23 empty] | Итоги по Строительным работам
|  | Строительные металлические конструкции: | [23 empty] | Строительные металлические конструкции:
|  | Итого Поз. 1, 5-6, 9, 14-15, 28 | 8: 108560.61; 10: 3652153.59 | [16 empty] | Итого Поз. 1, 5-6, 9, 14-15, 28
|  | Накладные расходы 93% ФОТ (от 1 954 992,25) | 10: 1818142.79 | [16 empty] | Накладные расходы 93% ФОТ (от 1 954 992,25)
|  | Сметная прибыль 62% ФОТ (от 1 954 992,25) | 10: 1212095.2 | [16 empty] | Сметная прибыль 62% ФОТ (от 1 954 992,25)
|  | Итого c накладными и см. прибылью | 8: 158751.3; 10: 6682391.58 | [16 empty] | Итого c накладными и см. прибылью
|  | Работы по реконструкции зданий и сооружений: усиление и замена существующих конструкций, возведение отдельных конструктивных элементов: | [23 empty] | Работы по реконструкции зданий и сооружений: усиление и замена существующих конструкций, возведение отдельных конструктивных элементов:
|  | Итого Поз. 2, 10 | 8: 232.57; 10: 14041.79 | [16 empty] | Итого Поз. 2, 10
|  | Накладные расходы 103% ФОТ (от 14 041,79) | 10: 14463.04 | [16 empty] | Накладные расходы 103% ФОТ (от 14 041,79)
|  | Сметная прибыль 59% ФОТ (от 14 041,79) | 10: 8284.66 | [16 empty] | Сметная прибыль 59% ФОТ (от 14 041,79)
|  | Итого c накладными и см. прибылью | 8: 609.34; 10: 36789.49 | [16 empty] | Итого c накладными и см. прибылью
|  | Бетонные и железобетонные монолитные конструкции и работы в строительстве: | [23 empty] | Бетонные и железобетонные монолитные конструкции и работы в строительстве:
|  | Итого Поз. 3, 11 | 8: 599.46; 10: 24122.62 | [16 empty] | Итого Поз. 3, 11
|  | Накладные расходы 102% ФОТ (от 19 063,53) | 10: 19444.8 | [16 empty] | Накладные расходы 102% ФОТ (от 19 063,53)
|  | Сметная прибыль 58% ФОТ (от 19 063,53) | 10: 11056.85 | [16 empty] | Сметная прибыль 58% ФОТ (от 19 063,53)
|  | Итого c накладными и см. прибылью | 8: 1104.7; 10: 54624.27 | [16 empty] | Итого c накладными и см. прибылью
|  | Теплоизоляционные работы: | [23 empty] | Теплоизоляционные работы:
|  | Итого Поз. 4 | 8: 130.13; 10: 4326.2 | [16 empty] | Итого Поз. 4
|  | Накладные расходы 97% ФОТ (от 2 525,61) | 10: 2449.84 | [16 empty] | Накладные расходы 97% ФОТ (от 2 525,61)
|  | Сметная прибыль 55% ФОТ (от 2 525,61) | 10: 1389.09 | [16 empty] | Сметная прибыль 55% ФОТ (от 2 525,61)
|  | Итого c накладными и см. прибылью | 8: 193.72; 10: 8165.13 | [16 empty] | Итого c накладными и см. прибылью
|  | Бетонные и железобетонные сборные конструкции жилых, общественных и административно-бытовых зданий промышленных предприятий: | [23 empty] | Бетонные и железобетонные сборные конструкции жилых, общественных и административно-бытовых зданий промышленных предприятий:
|  | Итого Поз. 7 | 8: 3823.49; 10: 100927.31 | [16 empty] | Итого Поз. 7
|  | Накладные расходы 116% ФОТ (от 23 354,99) | 10: 27091.79 | [16 empty] | Накладные расходы 116% ФОТ (от 23 354,99)
|  | Сметная прибыль 80% ФОТ (от 23 354,99) | 10: 18683.99 | [16 empty] | Сметная прибыль 80% ФОТ (от 23 354,99)
|  | Итого c накладными и см. прибылью | 8: 4581.69; 10: 146703.09 | [16 empty] | Итого c накладными и см. прибылью
|  | Кровли: | [23 empty] | Кровли:
|  | Итого Поз. 8 | 8: 1895.12; 10: 44128.86 | [16 empty] | Итого Поз. 8
|  | Накладные расходы 109% ФОТ (от 16 487,29) | 10: 17971.15 | [16 empty] | Накладные расходы 109% ФОТ (от 16 487,29)
|  | Сметная прибыль 57% ФОТ (от 16 487,29) | 10: 9397.76 | [16 empty] | Сметная прибыль 57% ФОТ (от 16 487,29)
|  | Итого c накладными и см. прибылью | 8: 2348.44; 10: 71497.77 | [16 empty] | Итого c накладными и см. прибылью
|  | Итого | 8: 167589.19; 10: 7000171.33 | [16 empty] | Итого
|  | Итоги по Монтажным работам | [23 empty] | Итоги по Монтажным работам
|  | Электротехнические установки на других объектах: | [23 empty] | Электротехнические установки на других объектах:
|  | Итого Поз. 12-13, 16-23, 27, 29-30 | 8: 180755.81; 10: 6178494.52 | [16 empty] | Итого Поз. 12-13, 16-23, 27, 29-30
|  | Накладные расходы 97% ФОТ (от 2 704 484,94) | 10: 2623350.39 | [16 empty] | Накладные расходы 97% ФОТ (от 2 704 484,94)
|  | Сметная прибыль 51% ФОТ (от 2 704 484,94) | 10: 1379287.32 | [16 empty] | Сметная прибыль 51% ФОТ (от 2 704 484,94)
|  | Итого c накладными и см. прибылью | 8: 247053.65; 10: 10181132.23 | [16 empty] | Итого c накладными и см. прибылью
|  | Электротехнические установки на атомных электростанциях: | [23 empty] | Электротехнические установки на атомных электростанциях:
|  | Итого Поз. 24-26 | 8: 17636.54; 10: 900071.41 | [16 empty] | Итого Поз. 24-26
|  | Накладные расходы 126% ФОТ (от 827 931,75) | 10: 1043194.01 | [16 empty] | Накладные расходы 126% ФОТ (от 827 931,75)
|  | Сметная прибыль 68% ФОТ (от 827 931,75) | 10: 562993.59 | [16 empty] | Сметная прибыль 68% ФОТ (от 827 931,75)
|  | Итого c накладными и см. прибылью | 8: 44240.45; 10: 2506259.01 | [16 empty] | Итого c накладными и см. прибылью
|  | Итого | 8: 291294.1; 10: 12687391.24 | [16 empty] | Итого
|  | Итого | 8: 458883.29; 10: 19687562.57 | [16 empty] | Итого
|  | В том числе: | [23 empty] | В том числе:
|  | Материалы | 8: 52660.3; 10: 896020.76 | [16 empty] | Материалы
|  | Машины и механизмы | 8: 188189.51; 10: 5627988.32 | [16 empty] | Машины и механизмы
|  | ФОТ | 8: 92140.38; 10: 5562882.15 | [16 empty] | ФОТ
|  | Накладные расходы | 8: 92193.81; 10: 5566107.81 | [16 empty] | Накладные расходы
|  | Сметная прибыль | 8: 53055.75; 10: 3203188.46 | [16 empty] | Сметная прибыль
|  | Производство работ в зимнее время 2,1% | 8: 9636.55; 10: 413438.81 | [16 empty] | Производство работ в зимнее время 2,1%
|  | Вахтовый метод 3,5% | 8: 16060.92; 10: 689064.69 | [16 empty] | Вахтовый метод 3,5%
|  | Перевозкка работников свыше 3 км 2,5% | 8: 11472.08; 10: 492189.06 | [16 empty] | Перевозкка работников свыше 3 км 2,5%
|  | Перебазировка машин и механизмов 2% | 8: 9177.67; 10: 393751.25 | [16 empty] | Перебазировка машин и механизмов 2%
|  | Итого | 8: 458883.29; 10: 21676006.38 | [16 empty] | Итого
|  | Непредвиденные работы 3% | 8: 15156.92; 10: 650280.19 | [16 empty] | Непредвиденные работы 3%
|  | Итого с непредвиденными | 8: 520387.43; 10: 22326286.57 | [16 empty] | Итого с непредвиденными
|  | НДС 20% | 8: 104077.49; 10: 4465257.31 | [16 empty] | НДС 20%
|  | ВСЕГО по смете | 8: 624464.92; 10: 26791543.88 | [17 empty] | ВСЕГО по смете
Составил:
[должность, подпись (инициалы, фамилия)]
Проверил:
[должность, подпись (инициалы, фамилия)]