## 9С02-0001-8000505969-РД-03- (3)
Терминал по перевалке минеральных удобрений в морском торговом порту Усть-Луга. Перевалка аммиака. 3 этап | [16 empty] | Терминал по перевалке минеральных удобрений в морском торговом порту Усть-Луга. Перевалка аммиака. 3 этап
(наименование стройки)
ЛОКАЛЬНАЯ СМЕТА № 9С02-0001-8000505969-РД-03-03.02.011-ЭС2.ЛС-Г02-01-П-00-00
(локальная смета)
на Электроснабжение, 03.02.011 РТП-2 10/0,4кВ | [17 empty] | на Электроснабжение, 03.02.011 РТП-2 10/0,4кВ
(наименование работ и затрат, наименование объекта)
| Основание: | 9C02-0001-8000505969-РД-03-03.02.011-ЭС2_0_0_RU_IFС; 9С02-0001-8000505969-РД-03-03.02.011-ЭС2.ВОР_0_0_RU_IFC | [16 empty] | 9C02-0001-8000505969-РД-03-03.02.011-ЭС2_0_0_RU_IFС; 9С02-0001-8000505969-РД-03-03.02.011-ЭС2.ВОР_0_0_RU_IFC
| Сметная стоимость |  | 1224.811 | тыс.руб.
| монтажных работ |  | 1443.177 | тыс.руб.
| Средства на оплату труда |  | 233.261 | тыс.руб.
| Сметная трудоемкость |  | 315.3 | чел.час
| Трудозатраты механизаторов |  | 189.69 | чел.час
| Возврат материалов |  | 187220 | тыс.руб.
| Составлен(а) в текущих (прогнозных) ценах по состоянию на |  |  | 01.01.2000г. | [15 empty] | 01.01.2000г.
№ п/п | Обоснование | Наименование работ и затрат |  | Единица измерения | Кол-во | Стоимость единицы, руб. |  |  |  | Общая стоимость, руб. |  |  |  |  | Т/з осн. раб.на ед. | Т/з осн. раб. Всего
[6 empty] | Всего | В том числе |  |  | Обору- дование | Всего | В том числе
[7 empty] | Осн.З/п | Эк.Маш | З/пМех |  |  | Осн.З/п | Эк.Маш | З/пМех
1 | 2 | 3 |  | 4 | 5 | 6 | 7 | 8 | 9 | 10 | 11 | 12 | 13 | 14 | 15 | 16
Раздел 1. | [20 empty] | Раздел 1.
Оборудование | [21 empty] | Оборудование
Кабельные изделия | [21 empty] | Кабельные изделия
1 | ФЕРм08-02-147-04 Приказ Минстроя России от 26.12.2019 №876/пр | Кабель до 35 кВ по установленным конструкциям и лоткам с креплением на поворотах и в конце трассы, масса 1 м кабеля: до 6 кг |  | 100 м | 2.11 | 331.86 | 218.8 | 83.54 | 5.77 |  | 22670 | 19713 | 2406 | 520 | 23.276 | 49.11 | [6 empty] | Кабель до 35 кВ по установленным конструкциям и лоткам с креплением на поворотах и в конце трассы, масса 1 м кабеля: до 6 кг
|  | Объем=211 / 100 | [21 empty] | Объем=211 / 100
| Приказ от 07.07.2022 № 557/пр прил.8 табл.1 п.2 | Производство работ осуществляется на территории действующего предприятия с наличием в зоне производства работ одного или нескольких из перечисленных ниже факторов: - разветвленной сети транспортных и инженерных коммуникаций; - стесненных условий для складирования материалов; - действующего технологического оборудования; - движения технологического транспорта ОЗП=1,15; ЭМ=1,15 к расх.; ЗПМ=1,15; ТЗ=1,15; ТЗМ=1,15 | [22 empty] | Производство работ осуществляется на территории действующего предприятия с наличием в зоне производства работ одного или нескольких из перечисленных ниже факторов: - разветвленной сети транспортных и инженерных коммуникаций; - стесненных условий для складирования материалов; - действующего технологического оборудования; - движения технологического транспорта ОЗП=1,15; ЭМ=1,15 к расх.; ЗПМ=1,15; ТЗ=1,15; ТЗМ=1,15
| 1 | ИНДЕКС К ПОЗИЦИИ: СМР 1 квартал 2025г ОЗП=42,7; ЭМ=13,65; ЗПМ=42,7; МАТ=8,85 | [23 empty] | ИНДЕКС К ПОЗИЦИИ: СМР 1 квартал 2025г ОЗП=42,7; ЭМ=13,65; ЗПМ=42,7; МАТ=8,85
|  |  | Накладные расходы 97% ФОТ (от 20 233) | 11: 19626
|  |  | Сметная прибыль 51% ФОТ (от 20 233) | 11: 10319
|  |  | Итого c накладными и см. прибылью | 11: 52615
2 * | Прайс от 17.04.2025 | Кабель ПвВнг(А)-LS 3х50 (N, PE)-10 ГОСТ 31996-2012 |  | 4: м; 5: 215.22; 6: 133,13 1386,13/1,2*ЗСРМ/ИндМ424; 11: 253572; 15: 0; 16: 0 | [6 empty] | Кабель ПвВнг(А)-LS 3х50 (N, PE)-10 ГОСТ 31996-2012
|  | Объем=211*1,02 | [21 empty] | Объем=211*1,02
|  | Цена МАТ=1386,13/1,2*ЗСРМ/ИндМ424 | [24 empty] | Цена МАТ=1386,13/1,2*ЗСРМ/ИндМ424
| 1 | ИНДЕКС К ПОЗИЦИИ: СМР 1 квартал 2025г ОЗП=42,7; ЭМ=13,65; ЗПМ=42,7; МАТ=8,85 | [23 empty] | ИНДЕКС К ПОЗИЦИИ: СМР 1 квартал 2025г ОЗП=42,7; ЭМ=13,65; ЗПМ=42,7; МАТ=8,85
3 | ФЕРм08-02-147-05 Приказ Минстроя России от 26.12.2019 №876/пр | Кабель до 35 кВ по установленным конструкциям и лоткам с креплением на поворотах и в конце трассы, масса 1 м кабеля: до 9 кг |  | 100 м | 1.1 | 391.15 | 268.09 | 92.69 | 5.77 |  | 14279 | 12592 | 1392 | 271 | 28.52 | 31.37 | [6 empty] | Кабель до 35 кВ по установленным конструкциям и лоткам с креплением на поворотах и в конце трассы, масса 1 м кабеля: до 9 кг
|  | Объем=110 / 100 | [21 empty] | Объем=110 / 100
| Приказ от 07.07.2022 № 557/пр прил.8 табл.1 п.2 | Производство работ осуществляется на территории действующего предприятия с наличием в зоне производства работ одного или нескольких из перечисленных ниже факторов: - разветвленной сети транспортных и инженерных коммуникаций; - стесненных условий для складирования материалов; - действующего технологического оборудования; - движения технологического транспорта ОЗП=1,15; ЭМ=1,15 к расх.; ЗПМ=1,15; ТЗ=1,15; ТЗМ=1,15 | [22 empty] | Производство работ осуществляется на территории действующего предприятия с наличием в зоне производства работ одного или нескольких из перечисленных ниже факторов: - разветвленной сети транспортных и инженерных коммуникаций; - стесненных условий для складирования материалов; - действующего технологического оборудования; - движения технологического транспорта ОЗП=1,15; ЭМ=1,15 к расх.; ЗПМ=1,15; ТЗ=1,15; ТЗМ=1,15
| 1 | ИНДЕКС К ПОЗИЦИИ: СМР 1 квартал 2025г ОЗП=42,7; ЭМ=13,65; ЗПМ=42,7; МАТ=8,85 | [23 empty] | ИНДЕКС К ПОЗИЦИИ: СМР 1 квартал 2025г ОЗП=42,7; ЭМ=13,65; ЗПМ=42,7; МАТ=8,85
|  |  | Накладные расходы 97% ФОТ (от 12 863) | 11: 12477
|  |  | Сметная прибыль 51% ФОТ (от 12 863) | 11: 6560
|  |  | Итого c накладными и см. прибылью | 11: 33316
4 * | Прайс от 17.04.2025 | Кабель АПвВнг(А)-LS 3х185 (N, PE)-10 ГОСТ 31996-2012 |  | 4: м; 5: 112.2; 6: 239,32 2491,77/1,2*ЗСРМ/ИндМ424; 11: 237638; 15: 0; 16: 0 | [6 empty] | Кабель АПвВнг(А)-LS 3х185 (N, PE)-10 ГОСТ 31996-2012
|  | Объем=110*1,02 | [21 empty] | Объем=110*1,02
|  | Цена МАТ=2491,77/1,2*ЗСРМ/ИндМ424 | [24 empty] | Цена МАТ=2491,77/1,2*ЗСРМ/ИндМ424
| 1 | ИНДЕКС К ПОЗИЦИИ: СМР 1 квартал 2025г ОЗП=42,7; ЭМ=13,65; ЗПМ=42,7; МАТ=8,85 | [23 empty] | ИНДЕКС К ПОЗИЦИИ: СМР 1 квартал 2025г ОЗП=42,7; ЭМ=13,65; ЗПМ=42,7; МАТ=8,85
5 | ФЕРм08-02-151-01 Приказ Минстроя России от 26.12.2019 №876/пр | Кабель до 35 кВ, прокладываемый по непроходным эстакадам, масса 1 м кабеля: до 3 кг |  | 100 м | 1.5 | 845.65 | 170.36 | 634.77 | 164.85 |  | 24446 | 10912 | 12997 | 10559 | 18.124 | 27.19 | [6 empty] | Кабель до 35 кВ, прокладываемый по непроходным эстакадам, масса 1 м кабеля: до 3 кг
|  | Объем=150 / 100 | [21 empty] | Объем=150 / 100
| Приказ от 07.07.2022 № 557/пр прил.8 табл.1 п.2 | Производство работ осуществляется на территории действующего предприятия с наличием в зоне производства работ одного или нескольких из перечисленных ниже факторов: - разветвленной сети транспортных и инженерных коммуникаций; - стесненных условий для складирования материалов; - действующего технологического оборудования; - движения технологического транспорта ОЗП=1,15; ЭМ=1,15 к расх.; ЗПМ=1,15; ТЗ=1,15; ТЗМ=1,15 | [22 empty] | Производство работ осуществляется на территории действующего предприятия с наличием в зоне производства работ одного или нескольких из перечисленных ниже факторов: - разветвленной сети транспортных и инженерных коммуникаций; - стесненных условий для складирования материалов; - действующего технологического оборудования; - движения технологического транспорта ОЗП=1,15; ЭМ=1,15 к расх.; ЗПМ=1,15; ТЗ=1,15; ТЗМ=1,15
| 1 | ИНДЕКС К ПОЗИЦИИ: СМР 1 квартал 2025г ОЗП=42,7; ЭМ=13,65; ЗПМ=42,7; МАТ=8,85 | [23 empty] | ИНДЕКС К ПОЗИЦИИ: СМР 1 квартал 2025г ОЗП=42,7; ЭМ=13,65; ЗПМ=42,7; МАТ=8,85
|  |  | Накладные расходы 97% ФОТ (от 21 471) | 11: 20827
|  |  | Сметная прибыль 51% ФОТ (от 21 471) | 11: 10950
|  |  | Итого c накладными и см. прибылью | 11: 56223
6 | ФЕРм08-02-148-01 Приказ Минстроя России от 26.12.2019 №876/пр | Кабель до 35 кВ в проложенных трубах, блоках и коробах, масса 1 м кабеля: до 1 кг |  | 100 м | 0.05 | 197.46 | 107.24 | 53.19 | 5.77 |  | 282 | 229 | 36 | 12 | 11.408 | 0.57 | [6 empty] | Кабель до 35 кВ в проложенных трубах, блоках и коробах, масса 1 м кабеля: до 1 кг
|  | Объем=5 / 100 | [21 empty] | Объем=5 / 100
| Приказ от 07.07.2022 № 557/пр прил.8 табл.1 п.2 | Производство работ осуществляется на территории действующего предприятия с наличием в зоне производства работ одного или нескольких из перечисленных ниже факторов: - разветвленной сети транспортных и инженерных коммуникаций; - стесненных условий для складирования материалов; - действующего технологического оборудования; - движения технологического транспорта ОЗП=1,15; ЭМ=1,15 к расх.; ЗПМ=1,15; ТЗ=1,15; ТЗМ=1,15 | [22 empty] | Производство работ осуществляется на территории действующего предприятия с наличием в зоне производства работ одного или нескольких из перечисленных ниже факторов: - разветвленной сети транспортных и инженерных коммуникаций; - стесненных условий для складирования материалов; - действующего технологического оборудования; - движения технологического транспорта ОЗП=1,15; ЭМ=1,15 к расх.; ЗПМ=1,15; ТЗ=1,15; ТЗМ=1,15
| 1 | ИНДЕКС К ПОЗИЦИИ: СМР 1 квартал 2025г ОЗП=42,7; ЭМ=13,65; ЗПМ=42,7; МАТ=8,85 | [23 empty] | ИНДЕКС К ПОЗИЦИИ: СМР 1 квартал 2025г ОЗП=42,7; ЭМ=13,65; ЗПМ=42,7; МАТ=8,85
|  |  | Накладные расходы 97% ФОТ (от 241) | 11: 234
|  |  | Сметная прибыль 51% ФОТ (от 241) | 11: 123
|  |  | Итого c накладными и см. прибылью | 11: 639
7 * | ЕХ.21.1.06.10-1370.02 | Кабель силовой с медными жилами ВБШвнг(А)-LS 3х2,5-1000 |  | 4: м; 5: 158.1; 6: 23,48 203,71*ЗСРМ/ИндМ424; 11: 32853; 15: 0; 16: 0 | [6 empty] | Кабель силовой с медными жилами ВБШвнг(А)-LS 3х2,5-1000
|  | Объем=155*1,02 | [21 empty] | Объем=155*1,02
|  | Цена МАТ=203,71*ЗСРМ/ИндМ424 | [24 empty] | Цена МАТ=203,71*ЗСРМ/ИндМ424
| 1 | ИНДЕКС К ПОЗИЦИИ: СМР 1 квартал 2025г ОЗП=42,7; ЭМ=13,65; ЗПМ=42,7; МАТ=8,85 | [23 empty] | ИНДЕКС К ПОЗИЦИИ: СМР 1 квартал 2025г ОЗП=42,7; ЭМ=13,65; ЗПМ=42,7; МАТ=8,85
Электромонтажные изделия | [21 empty] | Электромонтажные изделия
8 | ФЕРм08-02-397-01 Приказ Минстроя России от 26.12.2019 №876/пр | Профиль перфорированный монтажный длиной 2 м |  | 100 м | 0.04 | 609.32 | 92.53 | 109.26 | 26.83 |  | 362 | 158 | 60 | 46 | 9.844 | 0.39 | [6 empty] | Профиль перфорированный монтажный длиной 2 м
|  | Объем=(2*2) / 100 | [21 empty] | Объем=(2*2) / 100
| Приказ от 07.07.2022 № 557/пр прил.8 табл.1 п.2 | Производство работ осуществляется на территории действующего предприятия с наличием в зоне производства работ одного или нескольких из перечисленных ниже факторов: - разветвленной сети транспортных и инженерных коммуникаций; - стесненных условий для складирования материалов; - действующего технологического оборудования; - движения технологического транспорта ОЗП=1,15; ЭМ=1,15 к расх.; ЗПМ=1,15; ТЗ=1,15; ТЗМ=1,15 | [22 empty] | Производство работ осуществляется на территории действующего предприятия с наличием в зоне производства работ одного или нескольких из перечисленных ниже факторов: - разветвленной сети транспортных и инженерных коммуникаций; - стесненных условий для складирования материалов; - действующего технологического оборудования; - движения технологического транспорта ОЗП=1,15; ЭМ=1,15 к расх.; ЗПМ=1,15; ТЗ=1,15; ТЗМ=1,15
| 1 | ИНДЕКС К ПОЗИЦИИ: СМР 1 квартал 2025г ОЗП=42,7; ЭМ=13,65; ЗПМ=42,7; МАТ=8,85 | [23 empty] | ИНДЕКС К ПОЗИЦИИ: СМР 1 квартал 2025г ОЗП=42,7; ЭМ=13,65; ЗПМ=42,7; МАТ=8,85
|  |  | Накладные расходы 97% ФОТ (от 204) | 11: 198
|  |  | Сметная прибыль 51% ФОТ (от 204) | 11: 104
|  |  | Итого c накладными и см. прибылью | 11: 664
9 * | ЕХ.20.2.08.05-0023.91 | Профиль Z-образный длина 50х50х50 мм, длина 2000 мм, толщина 2,5 мм нержавеющая сталь |  | 4: шт; 5: 2; 6: 368,38 3196,23*ЗСРМ/ИндМ424; 11: 6520; 15: 0; 16: 0 | [6 empty] | Профиль Z-образный длина 50х50х50 мм, длина 2000 мм, толщина 2,5 мм нержавеющая сталь
|  | Цена МАТ=3196,23*ЗСРМ/ИндМ424 | [24 empty] | Цена МАТ=3196,23*ЗСРМ/ИндМ424
| 1 | ИНДЕКС К ПОЗИЦИИ: СМР 1 квартал 2025г ОЗП=42,7; ЭМ=13,65; ЗПМ=42,7; МАТ=8,85 | [23 empty] | ИНДЕКС К ПОЗИЦИИ: СМР 1 квартал 2025г ОЗП=42,7; ЭМ=13,65; ЗПМ=42,7; МАТ=8,85
10 | ФЕРм08-02-411-01 Приказ Минстроя России от 26.12.2019 №876/пр | Рукав металлический наружным диаметром: до 48 мм |  | 100 м | 0.05 | 1071.58 | 300.08 | 170.88 | 5.2 |  | 1023 | 641 | 117 | 11 | 31.924 | 1.6 | [6 empty] | Рукав металлический наружным диаметром: до 48 мм
|  | Объем=5 / 100 | [21 empty] | Объем=5 / 100
| Приказ от 07.07.2022 № 557/пр прил.8 табл.1 п.2 | Производство работ осуществляется на территории действующего предприятия с наличием в зоне производства работ одного или нескольких из перечисленных ниже факторов: - разветвленной сети транспортных и инженерных коммуникаций; - стесненных условий для складирования материалов; - действующего технологического оборудования; - движения технологического транспорта ОЗП=1,15; ЭМ=1,15 к расх.; ЗПМ=1,15; ТЗ=1,15; ТЗМ=1,15 | [22 empty] | Производство работ осуществляется на территории действующего предприятия с наличием в зоне производства работ одного или нескольких из перечисленных ниже факторов: - разветвленной сети транспортных и инженерных коммуникаций; - стесненных условий для складирования материалов; - действующего технологического оборудования; - движения технологического транспорта ОЗП=1,15; ЭМ=1,15 к расх.; ЗПМ=1,15; ТЗ=1,15; ТЗМ=1,15
| 1 | ИНДЕКС К ПОЗИЦИИ: СМР 1 квартал 2025г ОЗП=42,7; ЭМ=13,65; ЗПМ=42,7; МАТ=8,85 | [23 empty] | ИНДЕКС К ПОЗИЦИИ: СМР 1 квартал 2025г ОЗП=42,7; ЭМ=13,65; ЗПМ=42,7; МАТ=8,85
|  |  | Накладные расходы 97% ФОТ (от 652) | 11: 632
|  |  | Сметная прибыль 51% ФОТ (от 652) | 11: 333
|  |  | Итого c накладными и см. прибылью | 11: 1988
11 * | ФССЦ-08.1.02.13-0009 Приказ Минстроя России от 26.12.2019 №876/пр | Рукава металлические из стальной оцинкованной ленты, негерметичные, простого профиля, РЗ-ЦХ, диаметр условный 25 мм |  | 4: м; 5: 5.15; 6: 10.65; 11: 485; 15: 0; 16: 0 | [6 empty] | Рукава металлические из стальной оцинкованной ленты, негерметичные, простого профиля, РЗ-ЦХ, диаметр условный 25 мм
|  | Объем=5*1,03 | [21 empty] | Объем=5*1,03
| 1 | ИНДЕКС К ПОЗИЦИИ: СМР 1 квартал 2025г ОЗП=42,7; ЭМ=13,65; ЗПМ=42,7; МАТ=8,85 | [23 empty] | ИНДЕКС К ПОЗИЦИИ: СМР 1 квартал 2025г ОЗП=42,7; ЭМ=13,65; ЗПМ=42,7; МАТ=8,85
12 * | ФССЦ-20.2.08.07-0047 Приказ Минстроя России от 26.12.2019 №876/пр | Скобы анодированные двухлапковые для крепления кабелей, проводов, труб к различным основаниям, СМД 25-26 |  | 4: 100 шт; 5: 0.05; 6: 73.5; 11: 33; 15: 0; 16: 0 | [6 empty] | Скобы анодированные двухлапковые для крепления кабелей, проводов, труб к различным основаниям, СМД 25-26
|  | Объем=5 / 100 | [21 empty] | Объем=5 / 100
| 1 | ИНДЕКС К ПОЗИЦИИ: СМР 1 квартал 2025г ОЗП=42,7; ЭМ=13,65; ЗПМ=42,7; МАТ=8,85 | [23 empty] | ИНДЕКС К ПОЗИЦИИ: СМР 1 квартал 2025г ОЗП=42,7; ЭМ=13,65; ЗПМ=42,7; МАТ=8,85
13 * | ФССЦ-20.1.02.18-0003 Приказ Минстроя России от 26.12.2019 №876/пр | Стяжка нейлоновая неоткрывающаяся 3,6х250 мм (применительно к: Хомут Р6.6 стандартный, черный 4,6х430 мм 25320SR) |  | 4: 100 шт; 5: 5; 6: 14.46; 11: 640; 15: 0; 16: 0 | [6 empty] | Стяжка нейлоновая неоткрывающаяся 3,6х250 мм (применительно к: Хомут Р6.6 стандартный, черный 4,6х430 мм 25320SR)
|  | Объем=500 / 100 | [21 empty] | Объем=500 / 100
| 1 | ИНДЕКС К ПОЗИЦИИ: СМР 1 квартал 2025г ОЗП=42,7; ЭМ=13,65; ЗПМ=42,7; МАТ=8,85 | [23 empty] | ИНДЕКС К ПОЗИЦИИ: СМР 1 квартал 2025г ОЗП=42,7; ЭМ=13,65; ЗПМ=42,7; МАТ=8,85
14 | ФЕРм08-02-165-08 Приказ Минстроя России от 26.12.2019 №876/пр | Муфта концевая эпоксидная для 3-жильного кабеля напряжением: до 10 кВ, сечение одной жилы до 185 мм2 |  | шт | 8 | 1138.64 | 82.8 | 1052.35 | 99.66 |  | 143449 | 28284 | 114917 | 34044 | 8.809 | 70.47 | [6 empty] | Муфта концевая эпоксидная для 3-жильного кабеля напряжением: до 10 кВ, сечение одной жилы до 185 мм2
| Приказ от 07.07.2022 № 557/пр прил.8 табл.1 п.2 | Производство работ осуществляется на территории действующего предприятия с наличием в зоне производства работ одного или нескольких из перечисленных ниже факторов: - разветвленной сети транспортных и инженерных коммуникаций; - стесненных условий для складирования материалов; - действующего технологического оборудования; - движения технологического транспорта ОЗП=1,15; ЭМ=1,15 к расх.; ЗПМ=1,15; ТЗ=1,15; ТЗМ=1,15 | [22 empty] | Производство работ осуществляется на территории действующего предприятия с наличием в зоне производства работ одного или нескольких из перечисленных ниже факторов: - разветвленной сети транспортных и инженерных коммуникаций; - стесненных условий для складирования материалов; - действующего технологического оборудования; - движения технологического транспорта ОЗП=1,15; ЭМ=1,15 к расх.; ЗПМ=1,15; ТЗ=1,15; ТЗМ=1,15
| 1 | ИНДЕКС К ПОЗИЦИИ: СМР 1 квартал 2025г ОЗП=42,7; ЭМ=13,65; ЗПМ=42,7; МАТ=8,85 | [23 empty] | ИНДЕКС К ПОЗИЦИИ: СМР 1 квартал 2025г ОЗП=42,7; ЭМ=13,65; ЗПМ=42,7; МАТ=8,85
|  |  | Накладные расходы 97% ФОТ (от 62 328) | 11: 60458
|  |  | Сметная прибыль 51% ФОТ (от 62 328) | 11: 31787
|  |  | Итого c накладными и см. прибылью | 11: 235694
15 | ФЕРм08-02-165-06 Приказ Минстроя России от 26.12.2019 №876/пр | Муфта концевая эпоксидная для 3-жильного кабеля напряжением: до 10 кВ, сечение одной жилы до 70 мм2 |  | шт | 22 | 748.61 | 57.51 | 688.05 | 65.19 |  | 261240 | 54026 | 206620 | 61243 | 6.118 | 134.6 | [6 empty] | Муфта концевая эпоксидная для 3-жильного кабеля напряжением: до 10 кВ, сечение одной жилы до 70 мм2
| Приказ от 07.07.2022 № 557/пр прил.8 табл.1 п.2 | Производство работ осуществляется на территории действующего предприятия с наличием в зоне производства работ одного или нескольких из перечисленных ниже факторов: - разветвленной сети транспортных и инженерных коммуникаций; - стесненных условий для складирования материалов; - действующего технологического оборудования; - движения технологического транспорта ОЗП=1,15; ЭМ=1,15 к расх.; ЗПМ=1,15; ТЗ=1,15; ТЗМ=1,15 | [22 empty] | Производство работ осуществляется на территории действующего предприятия с наличием в зоне производства работ одного или нескольких из перечисленных ниже факторов: - разветвленной сети транспортных и инженерных коммуникаций; - стесненных условий для складирования материалов; - действующего технологического оборудования; - движения технологического транспорта ОЗП=1,15; ЭМ=1,15 к расх.; ЗПМ=1,15; ТЗ=1,15; ТЗМ=1,15
| 1 | ИНДЕКС К ПОЗИЦИИ: СМР 1 квартал 2025г ОЗП=42,7; ЭМ=13,65; ЗПМ=42,7; МАТ=8,85 | [23 empty] | ИНДЕКС К ПОЗИЦИИ: СМР 1 квартал 2025г ОЗП=42,7; ЭМ=13,65; ЗПМ=42,7; МАТ=8,85
|  |  | Накладные расходы 97% ФОТ (от 115 269) | 11: 111811
|  |  | Сметная прибыль 51% ФОТ (от 115 269) | 11: 58787
|  |  | Итого c накладными и см. прибылью | 11: 431838
16 * | Прайс стр.2929 | Муфта кабельная концевая для кабелей, c изоляцией из сшитого полиэтилена, на номинальное напряжение до 10 кВ, с болтовыми наконечниками: 3ПКТп-10-150/240(Б) |  | 4: шт; 5: 8; 6: 545,01 94575,84/20*ЗСРМ/ИндМ424; 11: 38587; 15: 0; 16: 0 | [6 empty] | Муфта кабельная концевая для кабелей, c изоляцией из сшитого полиэтилена, на номинальное напряжение до 10 кВ, с болтовыми наконечниками: 3ПКТп-10-150/240(Б)
|  | Цена МАТ=94575,84/20*ЗСРМ/ИндМ424 | [24 empty] | Цена МАТ=94575,84/20*ЗСРМ/ИндМ424
| 1 | ИНДЕКС К ПОЗИЦИИ: СМР 1 квартал 2025г ОЗП=42,7; ЭМ=13,65; ЗПМ=42,7; МАТ=8,85 | [23 empty] | ИНДЕКС К ПОЗИЦИИ: СМР 1 квартал 2025г ОЗП=42,7; ЭМ=13,65; ЗПМ=42,7; МАТ=8,85
17 * | Прайс стр.2933 | Муфта кабельная концевая для кабелей, c изоляцией из сшитого полиэтилена, на номинальное напряжение до 10 кВ, с болтовыми наконечниками: 3ПКТп-10-35/50 |  | 4: шт; 5: 22; 6: 307,51 26680,80/10*ЗСРМ/ИндМ424; 11: 59872; 15: 0; 16: 0 | [6 empty] | Муфта кабельная концевая для кабелей, c изоляцией из сшитого полиэтилена, на номинальное напряжение до 10 кВ, с болтовыми наконечниками: 3ПКТп-10-35/50
|  | Цена МАТ=26680,80/10*ЗСРМ/ИндМ424 | [24 empty] | Цена МАТ=26680,80/10*ЗСРМ/ИндМ424
| 1 | ИНДЕКС К ПОЗИЦИИ: СМР 1 квартал 2025г ОЗП=42,7; ЭМ=13,65; ЗПМ=42,7; МАТ=8,85 | [23 empty] | ИНДЕКС К ПОЗИЦИИ: СМР 1 квартал 2025г ОЗП=42,7; ЭМ=13,65; ЗПМ=42,7; МАТ=8,85
Итого прямые затраты по смете в текущих ценах |  |  |  | 11: 1097951; 12: 126555; 13: 338545; 14: 106706; 16: 315.3 | [11 empty] | Итого прямые затраты по смете в текущих ценах
Накладные расходы |  |  |  | 11: 226263 | [11 empty] | Накладные расходы
В том числе, справочно: | [28 empty] | В том числе, справочно:
97% ФОТ (от 233261) (Поз. 1, 3, 5-6, 8, 10, 14-15) |  |  |  | 11: 226263 | [12 empty] | 97% ФОТ (от 233261) (Поз. 1, 3, 5-6, 8, 10, 14-15)
Сметная прибыль |  |  |  | 11: 118963 | [11 empty] | Сметная прибыль
В том числе, справочно: | [28 empty] | В том числе, справочно:
51% ФОТ (от 233261) (Поз. 1, 3, 5-6, 8, 10, 14-15) |  |  |  | 11: 118963 | [12 empty] | 51% ФОТ (от 233261) (Поз. 1, 3, 5-6, 8, 10, 14-15)
Итоги по смете: | [27 empty] | Итоги по смете:
Электротехнические установки на других объектах: | [28 empty] | Электротехнические установки на других объектах:
Итого Поз. 1, 3, 5-6, 8, 10, 14-15 |  |  |  | 11: 467751; 12: 126555; 13: 338545; 14: 106706; 16: 315.3 | [12 empty] | Итого Поз. 1, 3, 5-6, 8, 10, 14-15
Накладные расходы 97% ФОТ (от 233 261) |  |  |  | 11: 226263 | [12 empty] | Накладные расходы 97% ФОТ (от 233 261)
Сметная прибыль 51% ФОТ (от 233 261) |  |  |  | 11: 118963 | [12 empty] | Сметная прибыль 51% ФОТ (от 233 261)
Итого c накладными и см. прибылью |  |  |  | 11: 812977; 16: 315.3 | [12 empty] | Итого c накладными и см. прибылью
Материалы для монтажных работ: | [28 empty] | Материалы для монтажных работ:
Итого Поз. 2, 4, 7, 9, 11-13, 16-17 |  |  |  | 11: 630200 | [12 empty] | Итого Поз. 2, 4, 7, 9, 11-13, 16-17
Итого |  |  |  | 11: 1443177; 16: 315.3 | [12 empty] | Итого
В том числе: | [28 empty] | В том числе:
Основная заработная плата |  |  |  | 11: 126555 | [12 empty] | Основная заработная плата
Материалы |  |  |  | 11: 632851 | [12 empty] | Материалы
Машины и механизмы |  |  |  | 11: 338545 | [12 empty] | Машины и механизмы
в том числе заработная плата машинистов |  |  |  | 11: 106706 | [12 empty] | в том числе заработная плата машинистов
Накладные расходы |  |  |  | 11: 226263 | [12 empty] | Накладные расходы
Сметная прибыль |  |  |  | 11: 118963 | [12 empty] | Сметная прибыль
ВЗиС 5,2% |  |  |  | 11: 75045 | [12 empty] | ВЗиС 5,2%
Итого |  |  |  | 11: 1518222 | [13 empty] | Итого
Зимнее удорожание 2,1% |  |  |  | 11: 31883 | [12 empty] | Зимнее удорожание 2,1%
За исключением материалов заказчика -МАТЗАК |  |  |  | 11: -630199 | [12 empty] | За исключением материалов заказчика -МАТЗАК
Затраты на вахтовый метод работ 3,5%(ПЗ+НР+СП+ВЗ+ОЗ+МЗ) |  |  |  | 11: 31081 | [12 empty] | Затраты на вахтовый метод работ 3,5%(ПЗ+НР+СП+ВЗ+ОЗ+МЗ)
Перевозка работников свыше 3-х километров 2,5%(ПЗ+НР+СП+ВЗ+ОЗ+МЗ) |  |  |  | 11: 22201 | [12 empty] | Перевозка работников свыше 3-х километров 2,5%(ПЗ+НР+СП+ВЗ+ОЗ+МЗ)
Перебазировка машин и механизмов 2%(ПЗ+НР+СП+ВЗ+ОЗ+МЗ) |  |  |  | 11: 17760 | [12 empty] | Перебазировка машин и механизмов 2%(ПЗ+НР+СП+ВЗ+ОЗ+МЗ)
Итого |  |  |  | 11: 990948 | [13 empty] | Итого
Непредвиденные затраты 3% |  |  |  | 11: 29728 | [12 empty] | Непредвиденные затраты 3%
Итого с непредвиденными |  |  |  | 11: 1020676 | [13 empty] | Итого с непредвиденными
НДС 20% |  |  |  | 11: 204135.2 | [12 empty] | НДС 20%
ВСЕГО по смете |  |  |  | 11: 1224811.2; 16: 315.3 | [14 empty] | ВСЕГО по смете
Возврат материалов | [27 empty] | Возврат материалов
Спецификация к Договору поставку №314_25_141 ОТ 13.03.2025 Распределительная подстанция РТП-2, с РУ-10 кВ, двумя трансформаторами 2500 кВА, с вольтодобавочным трансформатором 10 МВА, УПП, рассчитанным на пуск двигателей 1400 кВА, двумя УКРМ-10 кВ комплектной поставки. 9С02-0001-8000505969-РД-03-03.02.011-ЭС2.ОЛ, "шт" Кол-во: 1{п.4} | [28 empty] | Спецификация к Договору поставку №314_25_141 ОТ 13.03.2025 Распределительная подстанция РТП-2, с РУ-10 кВ, двумя трансформаторами 2500 кВА, с вольтодобавочным трансформатором 10 МВА, УПП, рассчитанным на пуск двигателей 1400 кВА, двумя УКРМ-10 кВ комплектной поставки. 9С02-0001-8000505969-РД-03-03.02.011-ЭС2.ОЛ, "шт" Кол-во: 1{п.4}
Стоимость единицы |  |  |  | 11: 30051364.37 | [12 empty] | Стоимость единицы
Итого на единицу с учетом "Оборудование 1 квартал 2025 МАТ=6,23" |  |  |  | 11: 187220000 | [12 empty] | Итого на единицу с учетом "Оборудование 1 квартал 2025 МАТ=6,23"
Всего на физобъем (1{п.4}) |  |  |  | 11: 187220000 | [12 empty] | Всего на физобъем (1{п.4})
Материалы заказчика | [27 empty] | Материалы заказчика
ЕХ.20.2.08.05-0023.91 Профиль Z-образный длина 50х50х50 мм, длина 2000 мм, толщина 2,5 мм нержавеющая сталь, "шт" Кол-во: 2{п.9} | [28 empty] | ЕХ.20.2.08.05-0023.91 Профиль Z-образный длина 50х50х50 мм, длина 2000 мм, толщина 2,5 мм нержавеющая сталь, "шт" Кол-во: 2{п.9}
Стоимость единицы |  |  |  | 11: 368.38 | [12 empty] | Стоимость единицы
Итого на единицу с учетом "СМР 1 квартал 2025г ОЗП=42,7; ЭМ=13,65; ЗПМ=42,7; МАТ=8,85" |  |  |  | 11: 3260 | [12 empty] | Итого на единицу с учетом "СМР 1 квартал 2025г ОЗП=42,7; ЭМ=13,65; ЗПМ=42,7; МАТ=8,85"
Всего на физобъем (2{п.9}) |  |  |  | 11: 6520 | [12 empty] | Всего на физобъем (2{п.9})
ЕХ.21.1.06.10-1370.02 Кабель силовой с медными жилами ВБШвнг(А)-LS 3х2,5-1000, "м" Кол-во: 158,1{п.7} | [28 empty] | ЕХ.21.1.06.10-1370.02 Кабель силовой с медными жилами ВБШвнг(А)-LS 3х2,5-1000, "м" Кол-во: 158,1{п.7}
Стоимость единицы |  |  |  | 11: 23.48 | [12 empty] | Стоимость единицы
Итого на единицу с учетом "СМР 1 квартал 2025г ОЗП=42,7; ЭМ=13,65; ЗПМ=42,7; МАТ=8,85" |  |  |  | 11: 208 | [12 empty] | Итого на единицу с учетом "СМР 1 квартал 2025г ОЗП=42,7; ЭМ=13,65; ЗПМ=42,7; МАТ=8,85"
Всего на физобъем (158,1{п.7}) |  |  |  | 11: 32853 | [12 empty] | Всего на физобъем (158,1{п.7})
Прайс от 17.04.2025 Кабель АПвВнг(А)-LS 3х185 (N, PE)-10 ГОСТ 31996-2012, "м" Кол-во: 112,2{п.4} | [28 empty] | Прайс от 17.04.2025 Кабель АПвВнг(А)-LS 3х185 (N, PE)-10 ГОСТ 31996-2012, "м" Кол-во: 112,2{п.4}
Стоимость единицы |  |  |  | 11: 239.32 | [12 empty] | Стоимость единицы
Итого на единицу с учетом "СМР 1 квартал 2025г ОЗП=42,7; ЭМ=13,65; ЗПМ=42,7; МАТ=8,85" |  |  |  | 11: 2118 | [12 empty] | Итого на единицу с учетом "СМР 1 квартал 2025г ОЗП=42,7; ЭМ=13,65; ЗПМ=42,7; МАТ=8,85"
Всего на физобъем (112,2{п.4}) |  |  |  | 11: 237637 | [12 empty] | Всего на физобъем (112,2{п.4})
Прайс от 17.04.2025 Кабель ПвВнг(А)-LS 3х50 (N, PE)-10 ГОСТ 31996-2012, "м" Кол-во: 215,22{п.2} | [28 empty] | Прайс от 17.04.2025 Кабель ПвВнг(А)-LS 3х50 (N, PE)-10 ГОСТ 31996-2012, "м" Кол-во: 215,22{п.2}
Стоимость единицы |  |  |  | 11: 133.13 | [12 empty] | Стоимость единицы
Итого на единицу с учетом "СМР 1 квартал 2025г ОЗП=42,7; ЭМ=13,65; ЗПМ=42,7; МАТ=8,85" |  |  |  | 11: 1178 | [12 empty] | Итого на единицу с учетом "СМР 1 квартал 2025г ОЗП=42,7; ЭМ=13,65; ЗПМ=42,7; МАТ=8,85"
Всего на физобъем (215,22{п.2}) |  |  |  | 11: 253572 | [12 empty] | Всего на физобъем (215,22{п.2})
Прайс стр.2929 Муфта кабельная концевая для кабелей, c изоляцией из сшитого полиэтилена, на номинальное напряжение до 10 кВ, с болтовыми наконечниками: 3ПКТп-10-150/240(Б), "шт" Кол-во: 8{п.16} | [28 empty] | Прайс стр.2929 Муфта кабельная концевая для кабелей, c изоляцией из сшитого полиэтилена, на номинальное напряжение до 10 кВ, с болтовыми наконечниками: 3ПКТп-10-150/240(Б), "шт" Кол-во: 8{п.16}
Стоимость единицы |  |  |  | 11: 545.01 | [12 empty] | Стоимость единицы
Итого на единицу с учетом "СМР 1 квартал 2025г ОЗП=42,7; ЭМ=13,65; ЗПМ=42,7; МАТ=8,85" |  |  |  | 11: 4823 | [12 empty] | Итого на единицу с учетом "СМР 1 квартал 2025г ОЗП=42,7; ЭМ=13,65; ЗПМ=42,7; МАТ=8,85"
Всего на физобъем (8{п.16}) |  |  |  | 11: 38587 | [12 empty] | Всего на физобъем (8{п.16})
Прайс стр.2933 Муфта кабельная концевая для кабелей, c изоляцией из сшитого полиэтилена, на номинальное напряжение до 10 кВ, с болтовыми наконечниками: 3ПКТп-10-35/50, "шт" Кол-во: 22{п.17} | [28 empty] | Прайс стр.2933 Муфта кабельная концевая для кабелей, c изоляцией из сшитого полиэтилена, на номинальное напряжение до 10 кВ, с болтовыми наконечниками: 3ПКТп-10-35/50, "шт" Кол-во: 22{п.17}
Стоимость единицы |  |  |  | 11: 307.51 | [12 empty] | Стоимость единицы
Итого на единицу с учетом "СМР 1 квартал 2025г ОЗП=42,7; ЭМ=13,65; ЗПМ=42,7; МАТ=8,85" |  |  |  | 11: 2721 | [12 empty] | Итого на единицу с учетом "СМР 1 квартал 2025г ОЗП=42,7; ЭМ=13,65; ЗПМ=42,7; МАТ=8,85"
Всего на физобъем (22{п.17}) |  |  |  | 11: 59872 | [12 empty] | Всего на физобъем (22{п.17})
ФССЦ-08.1.02.13-0009 Рукава металлические из стальной оцинкованной ленты, негерметичные, простого профиля, РЗ-ЦХ, диаметр условный 25 мм, "м" Кол-во: 5,15{п.11} | [28 empty] | ФССЦ-08.1.02.13-0009 Рукава металлические из стальной оцинкованной ленты, негерметичные, простого профиля, РЗ-ЦХ, диаметр условный 25 мм, "м" Кол-во: 5,15{п.11}
Стоимость единицы |  |  |  | 11: 10.65 | [12 empty] | Стоимость единицы
Итого на единицу с учетом "СМР 1 квартал 2025г ОЗП=42,7; ЭМ=13,65; ЗПМ=42,7; МАТ=8,85" |  |  |  | 11: 94 | [12 empty] | Итого на единицу с учетом "СМР 1 квартал 2025г ОЗП=42,7; ЭМ=13,65; ЗПМ=42,7; МАТ=8,85"
Всего на физобъем (5,15{п.11}) |  |  |  | 11: 485 | [12 empty] | Всего на физобъем (5,15{п.11})
ФССЦ-20.1.02.18-0003 Стяжка нейлоновая неоткрывающаяся 3,6х250 мм (применительно к: Хомут Р6.6 стандартный, черный 4,6х430 мм 25320SR), "100 шт" Кол-во: 5{п.13} | [28 empty] | ФССЦ-20.1.02.18-0003 Стяжка нейлоновая неоткрывающаяся 3,6х250 мм (применительно к: Хомут Р6.6 стандартный, черный 4,6х430 мм 25320SR), "100 шт" Кол-во: 5{п.13}
Стоимость единицы |  |  |  | 11: 14.46 | [12 empty] | Стоимость единицы
Итого на единицу с учетом "СМР 1 квартал 2025г ОЗП=42,7; ЭМ=13,65; ЗПМ=42,7; МАТ=8,85" |  |  |  | 11: 128 | [12 empty] | Итого на единицу с учетом "СМР 1 квартал 2025г ОЗП=42,7; ЭМ=13,65; ЗПМ=42,7; МАТ=8,85"
Всего на физобъем (5{п.13}) |  |  |  | 11: 640 | [12 empty] | Всего на физобъем (5{п.13})
ФССЦ-20.2.08.07-0047 Скобы анодированные двухлапковые для крепления кабелей, проводов, труб к различным основаниям, СМД 25-26, "100 шт" Кол-во: 0,05{п.12} | [28 empty] | ФССЦ-20.2.08.07-0047 Скобы анодированные двухлапковые для крепления кабелей, проводов, труб к различным основаниям, СМД 25-26, "100 шт" Кол-во: 0,05{п.12}
Стоимость единицы |  |  |  | 11: 73.5 | [12 empty] | Стоимость единицы
Итого на единицу с учетом "СМР 1 квартал 2025г ОЗП=42,7; ЭМ=13,65; ЗПМ=42,7; МАТ=8,85" |  |  |  | 11: 650 | [12 empty] | Итого на единицу с учетом "СМР 1 квартал 2025г ОЗП=42,7; ЭМ=13,65; ЗПМ=42,7; МАТ=8,85"
Всего на физобъем (0,05{п.12}) |  |  |  | 11: 33 | [12 empty] | Всего на физобъем (0,05{п.12})
Итого |  |  |  | 11: 630199 | [12 empty] | Итого
Заказчик: ____________________________ ООО "ЕвроХим Терминал Усть-Луга"
[должность, подпись (инициалы, фамилия)]
Составил: ____________________________ Серебрякова А.В.
[должность, подпись (инициалы, фамилия)]
Проверил: ____________________________ Серебрякова А.Н.
[должность, подпись (инициалы, фамилия)]

## 9С02-0001-8000505969-РД-03-03.0
СОГЛАСОВАНО: | [7 empty] | УТВЕРЖДАЮ:
"____" ________________ 2025 года | [10 empty] | "____" ________________ 2025 года
Терминал по перевалке минеральных удобрений в морском торговом порту Усть-Луга. Перевалка аммиака. 3 этап | [11 empty] | Терминал по перевалке минеральных удобрений в морском торговом порту Усть-Луга. Перевалка аммиака. 3 этап
(наименование стройки)
ЛОКАЛЬНАЯ СМЕТА № 9С02-0001-8000505969-РД-03-03.02.011-ЭС3.ЛС-Г02-01-П-00-00
(локальная смета)
на Электроснабжение, 03.02.011 РТП-2 10/0,4кВ | [12 empty] | на Электроснабжение, 03.02.011 РТП-2 10/0,4кВ
(наименование работ и затрат, наименование объекта)
| Основание: | 9C02-0001-8000505969-РД-03-03.02.011-ЭС3_0_0_RU_IFС; 9С02-0001-8000505969-РД-03-03.02.011-ЭС3.ВОР_0_0_RU_IFC
| Сметная стоимость |  | 2116.88 | тыс.руб.
| монтажных работ |  | 11240.676 | тыс.руб.
| Средства на оплату труда |  | 248.408 | тыс.руб.
| Сметная трудоемкость |  | 331.98 | чел.час
| Составлен(а) в текущих (прогнозных) ценах по состоянию на |  |  | 01.01.2000г. | [9 empty] | 01.01.2000г.
№ п/п | Шифр и номер позиции норматива | Наименование работ и затрат, единица измерения |  | Кол-во | Стоимость единицы, руб. |  | Общая стоимость, руб. |  |  | Затраты труда рабочих, чел.-ч, не занятых обслуживанием машин
[5 empty] | Всего | эксплуатации машин | Всего | оплаты труда | эксплуатации машин
[5 empty] | оплаты труда | в т.ч. оплаты труда |  |  | в т.ч. оплаты труда | на единицу | всего
1 | 2 | 3 |  | 4 | 5 | 6 | 7 | 8 | 9 | 10 | 11
Раздел 1. | [14 empty] | Раздел 1.
Кабельные изделия | [15 empty] | Кабельные изделия
1 | ФЕРм08-02-151-01 Приказ Минстроя России от 26.12.2019 №876/пр | Кабель до 35 кВ, прокладываемый по непроходным эстакадам, масса 1 м кабеля: до 3 кг (100 м) |  | 8.16 | 854,16 178,88 | 634,77 164,85 | 135956 | 62327 | 70 703 57 440 | 19.0302 | 155.29 | [5 empty] | Кабель до 35 кВ, прокладываемый по непроходным эстакадам, масса 1 м кабеля: до 3 кг (100 м)
Объем=816 / 100
| ОП п.1.8.3 | При производстве работ на высоте св. 2 до 8 м ОЗП=1,05; ТЗ=1,05 | [15 empty] | При производстве работ на высоте св. 2 до 8 м ОЗП=1,05; ТЗ=1,05
| Приказ от 07.07.2022 № 557/пр прил.8 табл.1 п.2 | Производство работ осуществляется на территории действующего предприятия с наличием в зоне производства работ одного или нескольких из перечисленных ниже факторов: - разветвленной сети транспортных и инженерных коммуникаций; - стесненных условий для складирования материалов; - действующего технологического оборудования; - движения технологического транспорта ОЗП=1,15; ЭМ=1,15 к расх.; ЗПМ=1,15; ТЗ=1,15; ТЗМ=1,15 | [15 empty] | Производство работ осуществляется на территории действующего предприятия с наличием в зоне производства работ одного или нескольких из перечисленных ниже факторов: - разветвленной сети транспортных и инженерных коммуникаций; - стесненных условий для складирования материалов; - действующего технологического оборудования; - движения технологического транспорта ОЗП=1,15; ЭМ=1,15 к расх.; ЗПМ=1,15; ТЗ=1,15; ТЗМ=1,15
| 1 | ИНДЕКС К ПОЗИЦИИ: СМР 1 квартал 2025 ОЗП=42,7; ЭМ=13,65; ЗПМ=42,7; МАТ=8,85 | [16 empty] | ИНДЕКС К ПОЗИЦИИ: СМР 1 квартал 2025 ОЗП=42,7; ЭМ=13,65; ЗПМ=42,7; МАТ=8,85
| 01.7.06.07-0002 | Лента монтажная, тип ЛМ-5 (10 м) |  | 4: 0,245 1,999; 5: 6.9; 7: 13.79 | [8 empty] | Лента монтажная, тип ЛМ-5 (10 м)
| 01.7.15.14-0165 | Шурупы с полукруглой головкой 4х40 мм (т) |  | 4: 0,00011 0,0009; 5: 12430; 7: 11.19 | [8 empty] | Шурупы с полукруглой головкой 4х40 мм (т)
| 10.3.02.03-0011 | Припои оловянно-свинцовые бессурьмянистые, марка ПОС30 (т) |  | 4: 0,0005 0,0041; 5: 68050; 7: 279.01 | [8 empty] | Припои оловянно-свинцовые бессурьмянистые, марка ПОС30 (т)
| 14.4.03.03-0002 | Лак битумный БТ-123 (т) |  | 4: 0,00006 0,0005; 5: 7826.9; 7: 3.91 | [8 empty] | Лак битумный БТ-123 (т)
| 999-9950 | Вспомогательные ненормируемые ресурсы (2% от Оплаты труда рабочих) (руб) |  | 4: 2,96 24,15; 5: 1; 7: 24.15 | [8 empty] | Вспомогательные ненормируемые ресурсы (2% от Оплаты труда рабочих) (руб)
2 * | Прайс от 05.04.2025 | Кабель ПвВнг(А)-LS 3х50 (N, PE)-10 ГОСТ 31996-2012 |  | 832.32 | 314,74 3277/1,2*1,02/8,85 |  | 2318385 |  |  | 0 | 0 | [5 empty] | Кабель ПвВнг(А)-LS 3х50 (N, PE)-10 ГОСТ 31996-2012
Объем=816*1,02
Цена МАТ=3277/1,2*1,02/8,85
| 1 | ИНДЕКС К ПОЗИЦИИ: СМР 1 квартал 2025 ОЗП=42,7; ЭМ=13,65; ЗПМ=42,7; МАТ=8,85 | [16 empty] | ИНДЕКС К ПОЗИЦИИ: СМР 1 квартал 2025 ОЗП=42,7; ЭМ=13,65; ЗПМ=42,7; МАТ=8,85
3 * | ФССЦ-20.1.02.18-0003 Приказ Минстроя России от 26.12.2019 №876/пр | Стяжка нейлоновая неоткрывающаяся 3,6х250 мм (100 шт) |  | 8 | 14.46 |  | 1024 |  |  | 0 | 0 | [5 empty] | Стяжка нейлоновая неоткрывающаяся 3,6х250 мм (100 шт)
Объем=800 / 100
| 1 | ИНДЕКС К ПОЗИЦИИ: СМР 1 квартал 2025 ОЗП=42,7; ЭМ=13,65; ЗПМ=42,7; МАТ=8,85 | [16 empty] | ИНДЕКС К ПОЗИЦИИ: СМР 1 квартал 2025 ОЗП=42,7; ЭМ=13,65; ЗПМ=42,7; МАТ=8,85
Электромонтажные изделия | [15 empty] | Электромонтажные изделия
4 | ФЕРм08-02-165-06 Приказ Минстроя России от 26.12.2019 №876/пр | Муфта концевая эпоксидная для 3-жильного кабеля напряжением: до 10 кВ, сечение одной жилы до 70 мм2 (шт) |  | 20 | 748,61 57,51 | 688,05 65,19 | 237491 | 49115 | 187 836 55 675 | 6.118 | 122.36 | [5 empty] | Муфта концевая эпоксидная для 3-жильного кабеля напряжением: до 10 кВ, сечение одной жилы до 70 мм2 (шт)
| Приказ от 07.07.2022 № 557/пр прил.8 табл.1 п.2 | Производство работ осуществляется на территории действующего предприятия с наличием в зоне производства работ одного или нескольких из перечисленных ниже факторов: - разветвленной сети транспортных и инженерных коммуникаций; - стесненных условий для складирования материалов; - действующего технологического оборудования; - движения технологического транспорта ОЗП=1,15; ЭМ=1,15 к расх.; ЗПМ=1,15; ТЗ=1,15; ТЗМ=1,15 | [15 empty] | Производство работ осуществляется на территории действующего предприятия с наличием в зоне производства работ одного или нескольких из перечисленных ниже факторов: - разветвленной сети транспортных и инженерных коммуникаций; - стесненных условий для складирования материалов; - действующего технологического оборудования; - движения технологического транспорта ОЗП=1,15; ЭМ=1,15 к расх.; ЗПМ=1,15; ТЗ=1,15; ТЗМ=1,15
| 1 | ИНДЕКС К ПОЗИЦИИ: СМР 1 квартал 2025 ОЗП=42,7; ЭМ=13,65; ЗПМ=42,7; МАТ=8,85 | [16 empty] | ИНДЕКС К ПОЗИЦИИ: СМР 1 квартал 2025 ОЗП=42,7; ЭМ=13,65; ЗПМ=42,7; МАТ=8,85
| 01.3.01.01-0001 | Бензин авиационный Б-70 (т) |  | 4: 0,0004 0,008; 5: 4488.4; 7: 35.91 | [8 empty] | Бензин авиационный Б-70 (т)
| 01.3.01.05-0009 | Парафин нефтяной твердый Т-1 (т) |  | 4: 0,00001 0,0002; 5: 8105.71; 7: 1.62 | [8 empty] | Парафин нефтяной твердый Т-1 (т)
| 01.7.06.07-0002 | Лента монтажная, тип ЛМ-5 (10 м) |  | 4: 0,024 0,48; 5: 6.9; 7: 3.31 | [8 empty] | Лента монтажная, тип ЛМ-5 (10 м)
| 999-9950 | Вспомогательные ненормируемые ресурсы (2% от Оплаты труда рабочих) (руб) |  | 4: 1 20; 5: 1; 7: 20 | [8 empty] | Вспомогательные ненормируемые ресурсы (2% от Оплаты труда рабочих) (руб)
5 * | ФССЦ-20.2.09.08-0031 Приказ Минстроя России от 26.12.2019 №876/пр | Муфта термоусаживаемая концевая наружной установки для кабеля на напряжение до 10 кВ, марки КНТп10-70/120 с болтовыми наконечниками и комплектом пайки для присоединения заземления (применительно к: 3ПКТп-10-35/50) (компл) |  | 20 | 542.5 |  | 96023 |  |  | 0 | 0 | [5 empty] | Муфта термоусаживаемая концевая наружной установки для кабеля на напряжение до 10 кВ, марки КНТп10-70/120 с болтовыми наконечниками и комплектом пайки для присоединения заземления (применительно к: 3ПКТп-10-35/50) (компл)
| 1 | ИНДЕКС К ПОЗИЦИИ: СМР 1 квартал 2025 ОЗП=42,7; ЭМ=13,65; ЗПМ=42,7; МАТ=8,85 | [16 empty] | ИНДЕКС К ПОЗИЦИИ: СМР 1 квартал 2025 ОЗП=42,7; ЭМ=13,65; ЗПМ=42,7; МАТ=8,85
6 | ФЕРм08-02-397-01 Приказ Минстроя России от 26.12.2019 №876/пр | Профиль перфорированный монтажный длиной 2 м (100 м) |  | 1.02 | 613,95 97,16 | 109,26 26,83 | 9432 | 4232 | 1 521 1 169 | 10.3362 | 10.54 | [5 empty] | Профиль перфорированный монтажный длиной 2 м (100 м)
Объем=(30*1,4+75*0,8) / 100
| ОП п.1.8.3 | При производстве работ на высоте св. 2 до 8 м ОЗП=1,05; ТЗ=1,05 | [15 empty] | При производстве работ на высоте св. 2 до 8 м ОЗП=1,05; ТЗ=1,05
| Приказ от 07.07.2022 № 557/пр прил.8 табл.1 п.2 | Производство работ осуществляется на территории действующего предприятия с наличием в зоне производства работ одного или нескольких из перечисленных ниже факторов: - разветвленной сети транспортных и инженерных коммуникаций; - стесненных условий для складирования материалов; - действующего технологического оборудования; - движения технологического транспорта ОЗП=1,15; ЭМ=1,15 к расх.; ЗПМ=1,15; ТЗ=1,15; ТЗМ=1,15 | [15 empty] | Производство работ осуществляется на территории действующего предприятия с наличием в зоне производства работ одного или нескольких из перечисленных ниже факторов: - разветвленной сети транспортных и инженерных коммуникаций; - стесненных условий для складирования материалов; - действующего технологического оборудования; - движения технологического транспорта ОЗП=1,15; ЭМ=1,15 к расх.; ЗПМ=1,15; ТЗ=1,15; ТЗМ=1,15
| 1 | ИНДЕКС К ПОЗИЦИИ: СМР 1 квартал 2025 ОЗП=42,7; ЭМ=13,65; ЗПМ=42,7; МАТ=8,85 | [16 empty] | ИНДЕКС К ПОЗИЦИИ: СМР 1 квартал 2025 ОЗП=42,7; ЭМ=13,65; ЗПМ=42,7; МАТ=8,85
| 01.7.11.07-0034 | Электроды сварочные Э42А, диаметр 4 мм (кг) |  | 4: 2,14 2,183; 5: 10.57; 7: 23.07 | [8 empty] | Электроды сварочные Э42А, диаметр 4 мм (кг)
| 01.7.15.03-0042 | Болты с гайками и шайбами строительные (кг) |  | 4: 1,25 1,275; 5: 9.04; 7: 11.53 | [8 empty] | Болты с гайками и шайбами строительные (кг)
| 01.7.15.07-0014 | Дюбели распорные полипропиленовые (100 шт) |  | 4: 0,3 0,306; 5: 86; 7: 26.32 | [8 empty] | Дюбели распорные полипропиленовые (100 шт)
| 20.1.02.14-0001 | Серьга (шт) |  | 4: 30 30,6; 5: 10.54; 7: 322.52 | [8 empty] | Серьга (шт)
| 20.2.09.13-0011 | Муфты (шт) |  | 4: 6 6,12; 5: 5; 7: 30.6 | [8 empty] | Муфты (шт)
| 999-9950 | Вспомогательные ненормируемые ресурсы (2% от Оплаты труда рабочих) (руб) |  | 4: 1,61 1,642; 5: 1; 7: 1.64 | [8 empty] | Вспомогательные ненормируемые ресурсы (2% от Оплаты труда рабочих) (руб)
7 * | ЕХ.20.2.08.05-0023.92 | Профиль С-образный 41х41х6000 мм, толщина 2,5 мм, нержавеющая сталь (применительно к: Профиль С-образный 41х41х1400 мм, нержавеющая сталь IBPL41140C) (шт) |  | 7 | 2 838,99 24632,41*1,02/8,85 |  | 175875 |  |  | 0 | 0 | [5 empty] | Профиль С-образный 41х41х6000 мм, толщина 2,5 мм, нержавеющая сталь (применительно к: Профиль С-образный 41х41х1400 мм, нержавеющая сталь IBPL41140C) (шт)
Объем=1,4*30/6
Цена МАТ=24632,41*1,02/8,85
| 1 | ИНДЕКС К ПОЗИЦИИ: СМР 1 квартал 2025 ОЗП=42,7; ЭМ=13,65; ЗПМ=42,7; МАТ=8,85 | [16 empty] | ИНДЕКС К ПОЗИЦИИ: СМР 1 квартал 2025 ОЗП=42,7; ЭМ=13,65; ЗПМ=42,7; МАТ=8,85
8 * | ЕХ.20.2.08.05-0023.92 | Профиль С-образный 41х41х6000 мм, толщина 2,5 мм, нержавеющая сталь (применительно к: Профиль С-образный 41х41х800 мм, нержавеющая сталь IBPL41080C) (шт) |  | 10 | 2 838,99 24632,41*1,02/8,85 |  | 251251 |  |  | 0 | 0 | [5 empty] | Профиль С-образный 41х41х6000 мм, толщина 2,5 мм, нержавеющая сталь (применительно к: Профиль С-образный 41х41х800 мм, нержавеющая сталь IBPL41080C) (шт)
Объем=0,8*75/6
Цена МАТ=24632,41*1,02/8,85
| 1 | ИНДЕКС К ПОЗИЦИИ: СМР 1 квартал 2025 ОЗП=42,7; ЭМ=13,65; ЗПМ=42,7; МАТ=8,85 | [16 empty] | ИНДЕКС К ПОЗИЦИИ: СМР 1 квартал 2025 ОЗП=42,7; ЭМ=13,65; ЗПМ=42,7; МАТ=8,85
9 * | ФССЦ-01.7.15.03-0012 Приказ Минстроя России от 26.12.2019 №876/пр | Болты с гайками и шайбами для санитарно-технических работ, диаметр 10 мм (т) |  | 0.03276 | 15130 |  | 4387 |  |  | 0 | 0 | [5 empty] | Болты с гайками и шайбами для санитарно-технических работ, диаметр 10 мм (т)
Объем=(420*0,059+840*0,004+420*0,011)/1000
| 1 | ИНДЕКС К ПОЗИЦИИ: СМР 1 квартал 2025 ОЗП=42,7; ЭМ=13,65; ЗПМ=42,7; МАТ=8,85 | [16 empty] | ИНДЕКС К ПОЗИЦИИ: СМР 1 квартал 2025 ОЗП=42,7; ЭМ=13,65; ЗПМ=42,7; МАТ=8,85
10 | ФЕРм08-02-152-09 Приказ Минстроя России от 26.12.2019 №876/пр | Полка кабельная, устанавливаемая на стойках, масса: до 0,9 кг (100 шт) |  | 1.2 | 25,16 22,24 | 2,08 0,30 | 1183 | 1140 | 34 15 | 2.3667 | 2.84 | [5 empty] | Полка кабельная, устанавливаемая на стойках, масса: до 0,9 кг (100 шт)
Объем=120 / 100
| ОП п.1.8.3 | При производстве работ на высоте св. 2 до 8 м ОЗП=1,05; ТЗ=1,05 | [15 empty] | При производстве работ на высоте св. 2 до 8 м ОЗП=1,05; ТЗ=1,05
| Приказ от 07.07.2022 № 557/пр прил.8 табл.1 п.2 | Производство работ осуществляется на территории действующего предприятия с наличием в зоне производства работ одного или нескольких из перечисленных ниже факторов: - разветвленной сети транспортных и инженерных коммуникаций; - стесненных условий для складирования материалов; - действующего технологического оборудования; - движения технологического транспорта ОЗП=1,15; ЭМ=1,15 к расх.; ЗПМ=1,15; ТЗ=1,15; ТЗМ=1,15 | [15 empty] | Производство работ осуществляется на территории действующего предприятия с наличием в зоне производства работ одного или нескольких из перечисленных ниже факторов: - разветвленной сети транспортных и инженерных коммуникаций; - стесненных условий для складирования материалов; - действующего технологического оборудования; - движения технологического транспорта ОЗП=1,15; ЭМ=1,15 к расх.; ЗПМ=1,15; ТЗ=1,15; ТЗМ=1,15
| 1 | ИНДЕКС К ПОЗИЦИИ: СМР 1 квартал 2025 ОЗП=42,7; ЭМ=13,65; ЗПМ=42,7; МАТ=8,85 | [16 empty] | ИНДЕКС К ПОЗИЦИИ: СМР 1 квартал 2025 ОЗП=42,7; ЭМ=13,65; ЗПМ=42,7; МАТ=8,85
| 14.4.03.03-0002 | Лак битумный БТ-123 (т) |  | 4: 0,00006 0,0001; 5: 7826.9; 7: 0.78 | [8 empty] | Лак битумный БТ-123 (т)
| 999-9950 | Вспомогательные ненормируемые ресурсы (2% от Оплаты труда рабочих) (руб) |  | 4: 0,37 0,444; 5: 1; 7: 0.44 | [8 empty] | Вспомогательные ненормируемые ресурсы (2% от Оплаты труда рабочих) (руб)
11 * | ЕХ.20.2.03.03-1075.51 | Консоль усиленная 600 мм, BBH6060 (шт) |  | 120 | 148,55 1288,92*1,02/8,85 |  | 157760 |  |  | 0 | 0 | [5 empty] | Консоль усиленная 600 мм, BBH6060 (шт)
Цена МАТ=1288,92*1,02/8,85
| 1 | ИНДЕКС К ПОЗИЦИИ: СМР 1 квартал 2025 ОЗП=42,7; ЭМ=13,65; ЗПМ=42,7; МАТ=8,85 | [16 empty] | ИНДЕКС К ПОЗИЦИИ: СМР 1 квартал 2025 ОЗП=42,7; ЭМ=13,65; ЗПМ=42,7; МАТ=8,85
12 | ФЕРм08-02-152-08 Приказ Минстроя России от 26.12.2019 №876/пр | Полка кабельная, устанавливаемая на стойках, масса: до 0,7 кг (100 шт) |  | 2.25 | 24,31 19,46 | 2,08 0,30 | 1989 | 1869 | 64 29 | 2.07 | 4.66 | [5 empty] | Полка кабельная, устанавливаемая на стойках, масса: до 0,7 кг (100 шт)
Объем=225 / 100
| Приказ от 07.07.2022 № 557/пр прил.8 табл.1 п.2 | Производство работ осуществляется на территории действующего предприятия с наличием в зоне производства работ одного или нескольких из перечисленных ниже факторов: - разветвленной сети транспортных и инженерных коммуникаций; - стесненных условий для складирования материалов; - действующего технологического оборудования; - движения технологического транспорта ОЗП=1,15; ЭМ=1,15 к расх.; ЗПМ=1,15; ТЗ=1,15; ТЗМ=1,15 | [15 empty] | Производство работ осуществляется на территории действующего предприятия с наличием в зоне производства работ одного или нескольких из перечисленных ниже факторов: - разветвленной сети транспортных и инженерных коммуникаций; - стесненных условий для складирования материалов; - действующего технологического оборудования; - движения технологического транспорта ОЗП=1,15; ЭМ=1,15 к расх.; ЗПМ=1,15; ТЗ=1,15; ТЗМ=1,15
| 1 | ИНДЕКС К ПОЗИЦИИ: СМР 1 квартал 2025 ОЗП=42,7; ЭМ=13,65; ЗПМ=42,7; МАТ=8,85 | [16 empty] | ИНДЕКС К ПОЗИЦИИ: СМР 1 квартал 2025 ОЗП=42,7; ЭМ=13,65; ЗПМ=42,7; МАТ=8,85
| 14.4.03.03-0002 | Лак битумный БТ-123 (т) |  | 4: 0,00031 0,0007; 5: 7826.9; 7: 5.48 | [8 empty] | Лак битумный БТ-123 (т)
| 999-9950 | Вспомогательные ненормируемые ресурсы (2% от Оплаты труда рабочих) (руб) |  | 4: 0,34 0,765; 5: 1; 7: 0.77 | [8 empty] | Вспомогательные ненормируемые ресурсы (2% от Оплаты труда рабочих) (руб)
13 * | ЕХ.20.2.03.03-1075.52 | Консоль усиленная 400 мм (Применительно к:Консоль усиленная 300 мм, нержавеющая сталь) (шт) |  | 225 | 103,06 894,21*1,02/8,85 |  | 205218 |  |  | 0 | 0 | [5 empty] | Консоль усиленная 400 мм (Применительно к:Консоль усиленная 300 мм, нержавеющая сталь) (шт)
Цена МАТ=894,21*1,02/8,85
| 1 | ИНДЕКС К ПОЗИЦИИ: СМР 1 квартал 2025 ОЗП=42,7; ЭМ=13,65; ЗПМ=42,7; МАТ=8,85 | [16 empty] | ИНДЕКС К ПОЗИЦИИ: СМР 1 квартал 2025 ОЗП=42,7; ЭМ=13,65; ЗПМ=42,7; МАТ=8,85
14 * | ФССЦ-01.7.15.02-0034 Приказ Минстроя России от 26.12.2019 №876/пр | Болты анкерные с гайкой, размер 10,0х40 мм (100 шт) |  | 6.9 | 102 |  | 6229 |  |  | 0 | 0 | [5 empty] | Болты анкерные с гайкой, размер 10,0х40 мм (100 шт)
Объем=690 / 100
| 1 | ИНДЕКС К ПОЗИЦИИ: СМР 1 квартал 2025 ОЗП=42,7; ЭМ=13,65; ЗПМ=42,7; МАТ=8,85 | [16 empty] | ИНДЕКС К ПОЗИЦИИ: СМР 1 квартал 2025 ОЗП=42,7; ЭМ=13,65; ЗПМ=42,7; МАТ=8,85
15 | ФЕРм08-02-152-03 Приказ Минстроя России от 26.12.2019 №876/пр | Конструкция сварная (т) |  | 0.1596 | 648,21 408,62 | 155,66 5,77 | 3242 | 2785 | 339 39 | 43.47 | 6.94 | [5 empty] | Конструкция сварная (т)
Объем=210*0,76/1000
| ОП п.1.8.3 | При производстве работ на высоте св. 2 до 8 м ОЗП=1,05; ТЗ=1,05 | [15 empty] | При производстве работ на высоте св. 2 до 8 м ОЗП=1,05; ТЗ=1,05
| Приказ от 07.07.2022 № 557/пр прил.8 табл.1 п.2 | Производство работ осуществляется на территории действующего предприятия с наличием в зоне производства работ одного или нескольких из перечисленных ниже факторов: - разветвленной сети транспортных и инженерных коммуникаций; - стесненных условий для складирования материалов; - действующего технологического оборудования; - движения технологического транспорта ОЗП=1,15; ЭМ=1,15 к расх.; ЗПМ=1,15; ТЗ=1,15; ТЗМ=1,15 | [15 empty] | Производство работ осуществляется на территории действующего предприятия с наличием в зоне производства работ одного или нескольких из перечисленных ниже факторов: - разветвленной сети транспортных и инженерных коммуникаций; - стесненных условий для складирования материалов; - действующего технологического оборудования; - движения технологического транспорта ОЗП=1,15; ЭМ=1,15 к расх.; ЗПМ=1,15; ТЗ=1,15; ТЗМ=1,15
| 1 | ИНДЕКС К ПОЗИЦИИ: СМР 1 квартал 2025 ОЗП=42,7; ЭМ=13,65; ЗПМ=42,7; МАТ=8,85 | [16 empty] | ИНДЕКС К ПОЗИЦИИ: СМР 1 квартал 2025 ОЗП=42,7; ЭМ=13,65; ЗПМ=42,7; МАТ=8,85
| 01.7.11.07-0034 | Электроды сварочные Э42А, диаметр 4 мм (кг) |  | 4: 1,52 0,2426; 5: 10.57; 7: 2.56 | [8 empty] | Электроды сварочные Э42А, диаметр 4 мм (кг)
| 03.2.01.01-0001 | Портландцемент общестроительного назначения бездобавочный М400 Д0 (ЦЕМ I 32,5Н) (т) |  | 4: 0,00009 0; 5: 412; 7: 0 | [8 empty] | Портландцемент общестроительного назначения бездобавочный М400 Д0 (ЦЕМ I 32,5Н) (т)
| 14.4.03.03-0002 | Лак битумный БТ-123 (т) |  | 4: 0,0078 0,0012; 5: 7826.9; 7: 9.39 | [8 empty] | Лак битумный БТ-123 (т)
| 999-9950 | Вспомогательные ненормируемые ресурсы (2% от Оплаты труда рабочих) (руб) |  | 4: 6,77 1,08; 5: 1; 7: 1.08 | [8 empty] | Вспомогательные ненормируемые ресурсы (2% от Оплаты труда рабочих) (руб)
16 * | ФССЦ-20.2.03.03-0019 Приказ Минстроя России от 26.12.2019 №876/пр | Консоль кабельная сейсмостойкая горячеоцинкованная КС3-140 (применительно к: приварное крепление BSW4101 ) (шт) |  | 210 | 18.09 |  | 33620 |  |  | 0 | 0 | [5 empty] | Консоль кабельная сейсмостойкая горячеоцинкованная КС3-140 (применительно к: приварное крепление BSW4101 ) (шт)
| 1 | ИНДЕКС К ПОЗИЦИИ: СМР 1 квартал 2025 ОЗП=42,7; ЭМ=13,65; ЗПМ=42,7; МАТ=8,85 | [16 empty] | ИНДЕКС К ПОЗИЦИИ: СМР 1 квартал 2025 ОЗП=42,7; ЭМ=13,65; ЗПМ=42,7; МАТ=8,85
17 | ФЕРм08-02-395-02 Приказ Минстроя России от 26.12.2019 №876/пр | Лоток металлический штампованный по установленным конструкциям, ширина лотка: до 400 мм (т) |  | 0.31151 | 919,86 527,57 | 339,34 36,09 | 8606 | 7017 | 1 443 480 | 56.1246 | 17.48 | [5 empty] | Лоток металлический штампованный по установленным конструкциям, ширина лотка: до 400 мм (т)
Объем=(35*4,78+35*4,09+106*0,01)/1000
| ОП п.1.8.3 | При производстве работ на высоте св. 2 до 8 м ОЗП=1,05; ТЗ=1,05 | [15 empty] | При производстве работ на высоте св. 2 до 8 м ОЗП=1,05; ТЗ=1,05
| Приказ от 07.07.2022 № 557/пр прил.8 табл.1 п.2 | Производство работ осуществляется на территории действующего предприятия с наличием в зоне производства работ одного или нескольких из перечисленных ниже факторов: - разветвленной сети транспортных и инженерных коммуникаций; - стесненных условий для складирования материалов; - действующего технологического оборудования; - движения технологического транспорта ОЗП=1,15; ЭМ=1,15 к расх.; ЗПМ=1,15; ТЗ=1,15; ТЗМ=1,15 | [15 empty] | Производство работ осуществляется на территории действующего предприятия с наличием в зоне производства работ одного или нескольких из перечисленных ниже факторов: - разветвленной сети транспортных и инженерных коммуникаций; - стесненных условий для складирования материалов; - действующего технологического оборудования; - движения технологического транспорта ОЗП=1,15; ЭМ=1,15 к расх.; ЗПМ=1,15; ТЗ=1,15; ТЗМ=1,15
| 1 | ИНДЕКС К ПОЗИЦИИ: СМР 1 квартал 2025 ОЗП=42,7; ЭМ=13,65; ЗПМ=42,7; МАТ=8,85 | [16 empty] | ИНДЕКС К ПОЗИЦИИ: СМР 1 квартал 2025 ОЗП=42,7; ЭМ=13,65; ЗПМ=42,7; МАТ=8,85
| 01.7.11.07-0034 | Электроды сварочные Э42А, диаметр 4 мм (кг) |  | 4: 2,66 0,8286; 5: 10.57; 7: 8.76 | [8 empty] | Электроды сварочные Э42А, диаметр 4 мм (кг)
| 01.7.15.03-0042 | Болты с гайками и шайбами строительные (кг) |  | 4: 1,78 0,5545; 5: 9.04; 7: 5.01 | [8 empty] | Болты с гайками и шайбами строительные (кг)
| 999-9950 | Вспомогательные ненормируемые ресурсы (2% от Оплаты труда рабочих) (руб) |  | 4: 8,74 2,723; 5: 1; 7: 2.72 | [8 empty] | Вспомогательные ненормируемые ресурсы (2% от Оплаты труда рабочих) (руб)
18 * | КП от 02.04.2025г. п.19 | Лоток лестничный 600х100х6000 мм, нержавеющая сталь толщиной не менее 1.2 мм (м) |  | 105 | 3 794,20 39504,30/1,2*1,02/8,85 |  | 3525760 |  |  | 0 | 0 | [5 empty] | Лоток лестничный 600х100х6000 мм, нержавеющая сталь толщиной не менее 1.2 мм (м)
Объем=35*3
Цена МАТ=39504,30/1,2*1,02/8,85
| 1 | ИНДЕКС К ПОЗИЦИИ: СМР 1 квартал 2025 ОЗП=42,7; ЭМ=13,65; ЗПМ=42,7; МАТ=8,85 | [16 empty] | ИНДЕКС К ПОЗИЦИИ: СМР 1 квартал 2025 ОЗП=42,7; ЭМ=13,65; ЗПМ=42,7; МАТ=8,85
19 * | КП от 02.04.2025г. п.20 | Крышка лотка 600х3000 мм, нержавеющая сталь, толщина металла не менее 1,5 мм (м) |  | 105 | 3 758,94 39137,22/1,2*1,02/8,85 |  | 3492995 |  |  | 0 | 0 | [5 empty] | Крышка лотка 600х3000 мм, нержавеющая сталь, толщина металла не менее 1,5 мм (м)
Объем=35*3
Цена МАТ=39137,22/1,2*1,02/8,85
| 1 | ИНДЕКС К ПОЗИЦИИ: СМР 1 квартал 2025 ОЗП=42,7; ЭМ=13,65; ЗПМ=42,7; МАТ=8,85 | [16 empty] | ИНДЕКС К ПОЗИЦИИ: СМР 1 квартал 2025 ОЗП=42,7; ЭМ=13,65; ЗПМ=42,7; МАТ=8,85
20 | ФЕРм08-02-395-02 Приказ Минстроя России от 26.12.2019 №876/пр | Лоток металлический штампованный по установленным конструкциям, ширина лотка: до 400 мм (т) |  | 0.10275 | 894,74 502,45 | 339,34 36,09 | 2729 | 2204 | 476 158 | 53.452 | 5.49 | [5 empty] | Лоток металлический штампованный по установленным конструкциям, ширина лотка: до 400 мм (т)
Объем=(25*4,11)/1000
| Приказ от 07.07.2022 № 557/пр прил.8 табл.1 п.2 | Производство работ осуществляется на территории действующего предприятия с наличием в зоне производства работ одного или нескольких из перечисленных ниже факторов: - разветвленной сети транспортных и инженерных коммуникаций; - стесненных условий для складирования материалов; - действующего технологического оборудования; - движения технологического транспорта ОЗП=1,15; ЭМ=1,15 к расх.; ЗПМ=1,15; ТЗ=1,15; ТЗМ=1,15 | [15 empty] | Производство работ осуществляется на территории действующего предприятия с наличием в зоне производства работ одного или нескольких из перечисленных ниже факторов: - разветвленной сети транспортных и инженерных коммуникаций; - стесненных условий для складирования материалов; - действующего технологического оборудования; - движения технологического транспорта ОЗП=1,15; ЭМ=1,15 к расх.; ЗПМ=1,15; ТЗ=1,15; ТЗМ=1,15
| 1 | ИНДЕКС К ПОЗИЦИИ: СМР 1 квартал 2025 ОЗП=42,7; ЭМ=13,65; ЗПМ=42,7; МАТ=8,85 | [16 empty] | ИНДЕКС К ПОЗИЦИИ: СМР 1 квартал 2025 ОЗП=42,7; ЭМ=13,65; ЗПМ=42,7; МАТ=8,85
| 01.7.11.07-0034 | Электроды сварочные Э42А, диаметр 4 мм (кг) |  | 4: 2,66 0,2733; 5: 10.57; 7: 2.89 | [8 empty] | Электроды сварочные Э42А, диаметр 4 мм (кг)
| 01.7.15.03-0042 | Болты с гайками и шайбами строительные (кг) |  | 4: 1,78 0,1829; 5: 9.04; 7: 1.65 | [8 empty] | Болты с гайками и шайбами строительные (кг)
| 999-9950 | Вспомогательные ненормируемые ресурсы (2% от Оплаты труда рабочих) (руб) |  | 4: 8,74 0,898; 5: 1; 7: 0.9 | [8 empty] | Вспомогательные ненормируемые ресурсы (2% от Оплаты труда рабочих) (руб)
21 * | ЕХ.59.1.20.02-3454.01 | Лоток кабельный лестничный нержавеющая сталь, размер 300х100х6000 мм. толщиной не менее 1.2 мм (применительно к: Лоток лестничный высотой 100 мм, осн. 300 мм, нержавеющая сталь, L=3000 мм ILM61060C ) (шт) |  | 12.5 | 1 112,22 9650,11*1,02/8,85 |  | 123039 |  |  | 0 | 0 | [5 empty] | Лоток кабельный лестничный нержавеющая сталь, размер 300х100х6000 мм. толщиной не менее 1.2 мм (применительно к: Лоток лестничный высотой 100 мм, осн. 300 мм, нержавеющая сталь, L=3000 мм ILM61060C ) (шт)
Объем=25*3/6
Цена МАТ=9650,11*1,02/8,85
| 1 | ИНДЕКС К ПОЗИЦИИ: СМР 1 квартал 2025 ОЗП=42,7; ЭМ=13,65; ЗПМ=42,7; МАТ=8,85 | [16 empty] | ИНДЕКС К ПОЗИЦИИ: СМР 1 квартал 2025 ОЗП=42,7; ЭМ=13,65; ЗПМ=42,7; МАТ=8,85
22 * | Прайс от 05.04.2025 | Держатель крышек лотка, нержавеющая сталь ISKH100C (шт) |  | 106 | 9,24 96,20/1,2*1,02/8,85 |  | 8668 |  |  | 0 | 0 | [5 empty] | Держатель крышек лотка, нержавеющая сталь ISKH100C (шт)
Цена МАТ=96,20/1,2*1,02/8,85
| 1 | ИНДЕКС К ПОЗИЦИИ: СМР 1 квартал 2025 ОЗП=42,7; ЭМ=13,65; ЗПМ=42,7; МАТ=8,85 | [16 empty] | ИНДЕКС К ПОЗИЦИИ: СМР 1 квартал 2025 ОЗП=42,7; ЭМ=13,65; ЗПМ=42,7; МАТ=8,85
23 | ФЕРм08-02-395-01 Приказ Минстроя России от 26.12.2019 №876/пр | Лоток металлический штампованный по установленным конструкциям, ширина лотка: до 200 мм (т) |  | 0.097914 | 1 039,53 612,93 | 357,97 36,09 | 3101 | 2563 | 478 151 | 65.205 | 6.38 | [5 empty] | Лоток металлический штампованный по установленным конструкциям, ширина лотка: до 200 мм (т)
Объем=(6*2,275+6*0,630+12*2,617+12*4,09)/1000
| ОП п.1.8.3 | При производстве работ на высоте св. 2 до 8 м ОЗП=1,05; ТЗ=1,05 | [15 empty] | При производстве работ на высоте св. 2 до 8 м ОЗП=1,05; ТЗ=1,05
| Приказ от 07.07.2022 № 557/пр прил.8 табл.1 п.2 | Производство работ осуществляется на территории действующего предприятия с наличием в зоне производства работ одного или нескольких из перечисленных ниже факторов: - разветвленной сети транспортных и инженерных коммуникаций; - стесненных условий для складирования материалов; - действующего технологического оборудования; - движения технологического транспорта ОЗП=1,15; ЭМ=1,15 к расх.; ЗПМ=1,15; ТЗ=1,15; ТЗМ=1,15 | [15 empty] | Производство работ осуществляется на территории действующего предприятия с наличием в зоне производства работ одного или нескольких из перечисленных ниже факторов: - разветвленной сети транспортных и инженерных коммуникаций; - стесненных условий для складирования материалов; - действующего технологического оборудования; - движения технологического транспорта ОЗП=1,15; ЭМ=1,15 к расх.; ЗПМ=1,15; ТЗ=1,15; ТЗМ=1,15
| 1 | ИНДЕКС К ПОЗИЦИИ: СМР 1 квартал 2025 ОЗП=42,7; ЭМ=13,65; ЗПМ=42,7; МАТ=8,85 | [16 empty] | ИНДЕКС К ПОЗИЦИИ: СМР 1 квартал 2025 ОЗП=42,7; ЭМ=13,65; ЗПМ=42,7; МАТ=8,85
| 01.7.11.07-0034 | Электроды сварочные Э42А, диаметр 4 мм (кг) |  | 4: 3,36 0,329; 5: 10.57; 7: 3.48 | [8 empty] | Электроды сварочные Э42А, диаметр 4 мм (кг)
| 01.7.15.03-0042 | Болты с гайками и шайбами строительные (кг) |  | 4: 2,54 0,2487; 5: 9.04; 7: 2.25 | [8 empty] | Болты с гайками и шайбами строительные (кг)
| 999-9950 | Вспомогательные ненормируемые ресурсы (2% от Оплаты труда рабочих) (руб) |  | 4: 10,15 0,9938; 5: 1; 7: 0.99 | [8 empty] | Вспомогательные ненормируемые ресурсы (2% от Оплаты труда рабочих) (руб)
24 * | ЕХ.20.2.07.05-1211.48 | Лоток кабельный перфорированный 50х100х3000 мм, толщина 2,0 (применительно: к Лоток перфорированный высотой 50 мм, осн. 100 мм, нержавеющая сталь, L=3000 мм ) (шт) |  | 6 | 542,78 4709,38*1,02/8,85 |  | 28822 |  |  | 0 | 0 | [5 empty] | Лоток кабельный перфорированный 50х100х3000 мм, толщина 2,0 (применительно: к Лоток перфорированный высотой 50 мм, осн. 100 мм, нержавеющая сталь, L=3000 мм ) (шт)
Цена МАТ=4709,38*1,02/8,85
| 1 | ИНДЕКС К ПОЗИЦИИ: СМР 1 квартал 2025 ОЗП=42,7; ЭМ=13,65; ЗПМ=42,7; МАТ=8,85 | [16 empty] | ИНДЕКС К ПОЗИЦИИ: СМР 1 квартал 2025 ОЗП=42,7; ЭМ=13,65; ЗПМ=42,7; МАТ=8,85
25 * | ЕХ.20.2.03.06-1823.03 | Крышка лотка 100х3000 мм, толщ. 1,5 мм, нержавеющая сталь (м) |  | 18 | 155,04 1345,18*1,02/8,85 |  | 24698 |  |  | 0 | 0 | [5 empty] | Крышка лотка 100х3000 мм, толщ. 1,5 мм, нержавеющая сталь (м)
Объем=6*3
Цена МАТ=1345,18*1,02/8,85
| 1 | ИНДЕКС К ПОЗИЦИИ: СМР 1 квартал 2025 ОЗП=42,7; ЭМ=13,65; ЗПМ=42,7; МАТ=8,85 | [16 empty] | ИНДЕКС К ПОЗИЦИИ: СМР 1 квартал 2025 ОЗП=42,7; ЭМ=13,65; ЗПМ=42,7; МАТ=8,85
26 * | ФССЦ-20.2.07.02-0008 Приказ Минстроя России от 26.12.2019 №876/пр | Лоток кабельный замковый перфорированный 200х50 мм, горячеоцинкованный (применительно к: Лоток перфорированный высотой 50 мм, осн. 200 мм, нержавеющая сталь, L=3000 мм 35264INOX ) (м) |  | 36 | 19.97 |  | 6362 |  |  | 0 | 0 | [5 empty] | Лоток кабельный замковый перфорированный 200х50 мм, горячеоцинкованный (применительно к: Лоток перфорированный высотой 50 мм, осн. 200 мм, нержавеющая сталь, L=3000 мм 35264INOX ) (м)
Объем=12*3
| 1 | ИНДЕКС К ПОЗИЦИИ: СМР 1 квартал 2025 ОЗП=42,7; ЭМ=13,65; ЗПМ=42,7; МАТ=8,85 | [16 empty] | ИНДЕКС К ПОЗИЦИИ: СМР 1 квартал 2025 ОЗП=42,7; ЭМ=13,65; ЗПМ=42,7; МАТ=8,85
27 * | ФССЦ-20.2.03.06-0062 Приказ Минстроя России от 26.12.2019 №876/пр | Крышка с заземлением на лоток основанием 100 мм, длина 3000 мм (применительно к: Крышка лотка, осн. 200 мм, нержавеющая сталь, L=3000 мм IKSL3200C ) (шт) |  | 12 | 86.51 |  | 9187 |  |  | 0 | 0 | [5 empty] | Крышка с заземлением на лоток основанием 100 мм, длина 3000 мм (применительно к: Крышка лотка, осн. 200 мм, нержавеющая сталь, L=3000 мм IKSL3200C ) (шт)
| 1 | ИНДЕКС К ПОЗИЦИИ: СМР 1 квартал 2025 ОЗП=42,7; ЭМ=13,65; ЗПМ=42,7; МАТ=8,85 | [16 empty] | ИНДЕКС К ПОЗИЦИИ: СМР 1 квартал 2025 ОЗП=42,7; ЭМ=13,65; ЗПМ=42,7; МАТ=8,85
Итого прямые затраты по смете в текущих ценах |  |  |  | 7: 10873032; 8: 133252; 9: 262 894 115 156; 11: 331.98 | [9 empty] | Итого прямые затраты по смете в текущих ценах
Накладные расходы |  |  |  | 7: 240956 | [9 empty] | Накладные расходы
В том числе, справочно: | [21 empty] | В том числе, справочно:
97% ФОТ (от 248408) (Поз. 1, 4, 6, 10, 12, 15, 17, 20, 23) |  |  |  | 7: 240956 | [10 empty] | 97% ФОТ (от 248408) (Поз. 1, 4, 6, 10, 12, 15, 17, 20, 23)
Сметная прибыль |  |  |  | 7: 126688 | [9 empty] | Сметная прибыль
В том числе, справочно: | [21 empty] | В том числе, справочно:
51% ФОТ (от 248408) (Поз. 1, 4, 6, 10, 12, 15, 17, 20, 23) |  |  |  | 7: 126688 | [10 empty] | 51% ФОТ (от 248408) (Поз. 1, 4, 6, 10, 12, 15, 17, 20, 23)
Итоги по смете: | [20 empty] | Итоги по смете:
Электротехнические установки на других объектах: | [21 empty] | Электротехнические установки на других объектах:
Итого Поз. 1, 4, 6, 10, 12, 15, 17, 20, 23 |  |  |  | 7: 403729; 8: 133252; 9: 262 894 115 156; 11: 331.98 | [10 empty] | Итого Поз. 1, 4, 6, 10, 12, 15, 17, 20, 23
Накладные расходы 97% ФОТ (от 248 408) |  |  |  | 7: 240956 | [10 empty] | Накладные расходы 97% ФОТ (от 248 408)
Сметная прибыль 51% ФОТ (от 248 408) |  |  |  | 7: 126688 | [10 empty] | Сметная прибыль 51% ФОТ (от 248 408)
Итого c накладными и см. прибылью |  |  |  | 7: 771373; 11: 331.98 | [10 empty] | Итого c накладными и см. прибылью
Материалы для монтажных работ: | [21 empty] | Материалы для монтажных работ:
Итого Поз. 2-3, 5, 7-9, 11, 13-14, 16, 18-19, 21-22, 24-27 |  |  |  | 7: 10469303 | [10 empty] | Итого Поз. 2-3, 5, 7-9, 11, 13-14, 16, 18-19, 21-22, 24-27
Итого |  |  |  | 7: 11240676; 11: 331.98 | [10 empty] | Итого
В том числе: | [21 empty] | В том числе:
Основная заработная плата |  |  |  | 7: 133252 | [10 empty] | Основная заработная плата
Материалы |  |  |  | 7: 10476886 | [10 empty] | Материалы
Машины и механизмы |  |  |  | 7: 262894 | [10 empty] | Машины и механизмы
в том числе заработная плата машинистов |  |  |  | 7: 115156 | [10 empty] | в том числе заработная плата машинистов
Накладные расходы |  |  |  | 7: 240956 | [10 empty] | Накладные расходы
Сметная прибыль |  |  |  | 7: 126688 | [10 empty] | Сметная прибыль
ВЗиС 5,2% от 11240676 |  |  |  | 7: 584515 | [10 empty] | ВЗиС 5,2% от 11240676
Итого |  |  |  | 7: 11825191 | [11 empty] | Итого
Зимнее удорожание 2,1% от 11825191 |  |  |  | 7: 248329 | [10 empty] | Зимнее удорожание 2,1% от 11825191
За исключением материалов заказчика -10469305 |  |  |  | 7: -10469305 | [10 empty] | За исключением материалов заказчика -10469305
Затраты на вахтовый метод работ 3,5% от (10873032+240956+126688+(5,2% от 11240676)+(-0)+(-10469305)) |  |  |  | 7: 47456 | [10 empty] | Затраты на вахтовый метод работ 3,5% от (10873032+240956+126688+(5,2% от 11240676)+(-0)+(-10469305))
Перевозка работников свыше 3-х километров 2,5% от (10873032+240956+126688+(5,2% от 11240676)+(-0)+(-10469305)) |  |  |  | 7: 33897 | [10 empty] | Перевозка работников свыше 3-х километров 2,5% от (10873032+240956+126688+(5,2% от 11240676)+(-0)+(-10469305))
Перебазировка машин и механизмов 2% от (10873032+240956+126688+(5,2% от 11240676)+(-0)+(-10469305)) |  |  |  | 7: 27118 | [10 empty] | Перебазировка машин и механизмов 2% от (10873032+240956+126688+(5,2% от 11240676)+(-0)+(-10469305))
Итого |  |  |  | 7: 1712686 | [11 empty] | Итого
Непредвиденные затраты 3% от 1712686 |  |  |  | 7: 51381 | [10 empty] | Непредвиденные затраты 3% от 1712686
Итого с непредвиденными |  |  |  | 7: 1764067 | [11 empty] | Итого с непредвиденными
НДС 20% от 1764067 |  |  |  | 7: 352813.4 | [10 empty] | НДС 20% от 1764067
ВСЕГО по смете |  |  |  | 7: 2116880.4; 11: 331.98 | [12 empty] | ВСЕГО по смете
Материалы заказчика | [20 empty] | Материалы заказчика
ЕХ.20.2.03.03-1075.51 Консоль усиленная 600 мм, BBH6060, "шт" Кол-во: 120{п.11} | [21 empty] | ЕХ.20.2.03.03-1075.51 Консоль усиленная 600 мм, BBH6060, "шт" Кол-во: 120{п.11}
Стоимость единицы |  |  |  | 7: 148.55 | [10 empty] | Стоимость единицы
Итого на единицу с учетом "СМР 1 квартал 2025 ОЗП=42,7; ЭМ=13,65; ЗПМ=42,7; МАТ=8,85" |  |  |  | 7: 1315 | [10 empty] | Итого на единицу с учетом "СМР 1 квартал 2025 ОЗП=42,7; ЭМ=13,65; ЗПМ=42,7; МАТ=8,85"
Всего на физобъем (120{п.11}) |  |  |  | 7: 157760 | [10 empty] | Всего на физобъем (120{п.11})
ЕХ.20.2.03.03-1075.52 Консоль усиленная 400 мм (Применительно к:Консоль усиленная 300 мм, нержавеющая сталь), "шт" Кол-во: 225{п.13} | [21 empty] | ЕХ.20.2.03.03-1075.52 Консоль усиленная 400 мм (Применительно к:Консоль усиленная 300 мм, нержавеющая сталь), "шт" Кол-во: 225{п.13}
Стоимость единицы |  |  |  | 7: 103.06 | [10 empty] | Стоимость единицы
Итого на единицу с учетом "СМР 1 квартал 2025 ОЗП=42,7; ЭМ=13,65; ЗПМ=42,7; МАТ=8,85" |  |  |  | 7: 912 | [10 empty] | Итого на единицу с учетом "СМР 1 квартал 2025 ОЗП=42,7; ЭМ=13,65; ЗПМ=42,7; МАТ=8,85"
Всего на физобъем (225{п.13}) |  |  |  | 7: 205218 | [10 empty] | Всего на физобъем (225{п.13})
ЕХ.20.2.03.06-1823.03 Крышка лотка 100х3000 мм, толщ. 1,5 мм, нержавеющая сталь, "м" Кол-во: 18{п.25} | [21 empty] | ЕХ.20.2.03.06-1823.03 Крышка лотка 100х3000 мм, толщ. 1,5 мм, нержавеющая сталь, "м" Кол-во: 18{п.25}
Стоимость единицы |  |  |  | 7: 155.04 | [10 empty] | Стоимость единицы
Итого на единицу с учетом "СМР 1 квартал 2025 ОЗП=42,7; ЭМ=13,65; ЗПМ=42,7; МАТ=8,85" |  |  |  | 7: 1372 | [10 empty] | Итого на единицу с учетом "СМР 1 квартал 2025 ОЗП=42,7; ЭМ=13,65; ЗПМ=42,7; МАТ=8,85"
Всего на физобъем (18{п.25}) |  |  |  | 7: 24698 | [10 empty] | Всего на физобъем (18{п.25})
ЕХ.20.2.07.05-1211.48 Лоток кабельный перфорированный 50х100х3000 мм, толщина 2,0 (применительно: к Лоток перфорированный высотой 50 мм, осн. 100 мм, нержавеющая сталь, L=3000 мм ), "шт" Кол-во: 6{п.24} | [21 empty] | ЕХ.20.2.07.05-1211.48 Лоток кабельный перфорированный 50х100х3000 мм, толщина 2,0 (применительно: к Лоток перфорированный высотой 50 мм, осн. 100 мм, нержавеющая сталь, L=3000 мм ), "шт" Кол-во: 6{п.24}
Стоимость единицы |  |  |  | 7: 542.78 | [10 empty] | Стоимость единицы
Итого на единицу с учетом "СМР 1 квартал 2025 ОЗП=42,7; ЭМ=13,65; ЗПМ=42,7; МАТ=8,85" |  |  |  | 7: 4804 | [10 empty] | Итого на единицу с учетом "СМР 1 квартал 2025 ОЗП=42,7; ЭМ=13,65; ЗПМ=42,7; МАТ=8,85"
Всего на физобъем (6{п.24}) |  |  |  | 7: 28822 | [10 empty] | Всего на физобъем (6{п.24})
ЕХ.20.2.08.05-0023.92 Профиль С-образный 41х41х6000 мм, толщина 2,5 мм, нержавеющая сталь (применительно к: Профиль С-образный 41х41х1400 мм, нержавеющая сталь IBPL41140C), "шт" Кол-во: 7{п.7} | [21 empty] | ЕХ.20.2.08.05-0023.92 Профиль С-образный 41х41х6000 мм, толщина 2,5 мм, нержавеющая сталь (применительно к: Профиль С-образный 41х41х1400 мм, нержавеющая сталь IBPL41140C), "шт" Кол-во: 7{п.7}
Стоимость единицы |  |  |  | 7: 2838.99 | [10 empty] | Стоимость единицы
Итого на единицу с учетом "СМР 1 квартал 2025 ОЗП=42,7; ЭМ=13,65; ЗПМ=42,7; МАТ=8,85" |  |  |  | 7: 25125 | [10 empty] | Итого на единицу с учетом "СМР 1 квартал 2025 ОЗП=42,7; ЭМ=13,65; ЗПМ=42,7; МАТ=8,85"
Всего на физобъем (7{п.7}) |  |  |  | 7: 175875 | [10 empty] | Всего на физобъем (7{п.7})
ЕХ.20.2.08.05-0023.92 Профиль С-образный 41х41х6000 мм, толщина 2,5 мм, нержавеющая сталь (применительно к: Профиль С-образный 41х41х800 мм, нержавеющая сталь IBPL41080C), "шт" Кол-во: 10{п.8} | [21 empty] | ЕХ.20.2.08.05-0023.92 Профиль С-образный 41х41х6000 мм, толщина 2,5 мм, нержавеющая сталь (применительно к: Профиль С-образный 41х41х800 мм, нержавеющая сталь IBPL41080C), "шт" Кол-во: 10{п.8}
Стоимость единицы |  |  |  | 7: 2838.99 | [10 empty] | Стоимость единицы
Итого на единицу с учетом "СМР 1 квартал 2025 ОЗП=42,7; ЭМ=13,65; ЗПМ=42,7; МАТ=8,85" |  |  |  | 7: 25125 | [10 empty] | Итого на единицу с учетом "СМР 1 квартал 2025 ОЗП=42,7; ЭМ=13,65; ЗПМ=42,7; МАТ=8,85"
Всего на физобъем (10{п.8}) |  |  |  | 7: 251251 | [10 empty] | Всего на физобъем (10{п.8})
ЕХ.59.1.20.02-3454.01 Лоток кабельный лестничный нержавеющая сталь, размер 300х100х6000 мм. толщиной не менее 1.2 мм (применительно к: Лоток лестничный высотой 100 мм, осн. 300 мм, нержавеющая сталь, L=3000 мм ILM61060C ), "шт" Кол-во: 12,5{п.21} | [21 empty] | ЕХ.59.1.20.02-3454.01 Лоток кабельный лестничный нержавеющая сталь, размер 300х100х6000 мм. толщиной не менее 1.2 мм (применительно к: Лоток лестничный высотой 100 мм, осн. 300 мм, нержавеющая сталь, L=3000 мм ILM61060C ), "шт" Кол-во: 12,5{п.21}
Стоимость единицы |  |  |  | 7: 1112.22 | [10 empty] | Стоимость единицы
Итого на единицу с учетом "СМР 1 квартал 2025 ОЗП=42,7; ЭМ=13,65; ЗПМ=42,7; МАТ=8,85" |  |  |  | 7: 9843 | [10 empty] | Итого на единицу с учетом "СМР 1 квартал 2025 ОЗП=42,7; ЭМ=13,65; ЗПМ=42,7; МАТ=8,85"
Всего на физобъем (12,5{п.21}) |  |  |  | 7: 123039 | [10 empty] | Всего на физобъем (12,5{п.21})
КП от 02.04.2025г. п.19 Лоток лестничный 600х100х6000 мм, нержавеющая сталь толщиной не менее 1.2 мм, "м" Кол-во: 105{п.18} | [21 empty] | КП от 02.04.2025г. п.19 Лоток лестничный 600х100х6000 мм, нержавеющая сталь толщиной не менее 1.2 мм, "м" Кол-во: 105{п.18}
Стоимость единицы |  |  |  | 7: 3794.2 | [10 empty] | Стоимость единицы
Итого на единицу с учетом "СМР 1 квартал 2025 ОЗП=42,7; ЭМ=13,65; ЗПМ=42,7; МАТ=8,85" |  |  |  | 7: 33579 | [10 empty] | Итого на единицу с учетом "СМР 1 квартал 2025 ОЗП=42,7; ЭМ=13,65; ЗПМ=42,7; МАТ=8,85"
Всего на физобъем (105{п.18}) |  |  |  | 7: 3525760 | [10 empty] | Всего на физобъем (105{п.18})
КП от 02.04.2025г. п.20 Крышка лотка 600х3000 мм, нержавеющая сталь, толщина металла не менее 1,5 мм, "м" Кол-во: 105{п.19} | [21 empty] | КП от 02.04.2025г. п.20 Крышка лотка 600х3000 мм, нержавеющая сталь, толщина металла не менее 1,5 мм, "м" Кол-во: 105{п.19}
Стоимость единицы |  |  |  | 7: 3758.94 | [10 empty] | Стоимость единицы
Итого на единицу с учетом "СМР 1 квартал 2025 ОЗП=42,7; ЭМ=13,65; ЗПМ=42,7; МАТ=8,85" |  |  |  | 7: 33267 | [10 empty] | Итого на единицу с учетом "СМР 1 квартал 2025 ОЗП=42,7; ЭМ=13,65; ЗПМ=42,7; МАТ=8,85"
Всего на физобъем (105{п.19}) |  |  |  | 7: 3492995 | [10 empty] | Всего на физобъем (105{п.19})
Прайс от 05.04.2025 Держатель крышек лотка, нержавеющая сталь ISKH100C, "шт" Кол-во: 106{п.22} | [21 empty] | Прайс от 05.04.2025 Держатель крышек лотка, нержавеющая сталь ISKH100C, "шт" Кол-во: 106{п.22}
Стоимость единицы |  |  |  | 7: 9.24 | [10 empty] | Стоимость единицы
Итого на единицу с учетом "СМР 1 квартал 2025 ОЗП=42,7; ЭМ=13,65; ЗПМ=42,7; МАТ=8,85" |  |  |  | 7: 82 | [10 empty] | Итого на единицу с учетом "СМР 1 квартал 2025 ОЗП=42,7; ЭМ=13,65; ЗПМ=42,7; МАТ=8,85"
Всего на физобъем (106{п.22}) |  |  |  | 7: 8668 | [10 empty] | Всего на физобъем (106{п.22})
Прайс от 05.04.2025 Кабель ПвВнг(А)-LS 3х50 (N, PE)-10 ГОСТ 31996-2012, "" Кол-во: 832,32{п.2} | [21 empty] | Прайс от 05.04.2025 Кабель ПвВнг(А)-LS 3х50 (N, PE)-10 ГОСТ 31996-2012, "" Кол-во: 832,32{п.2}
Стоимость единицы |  |  |  | 7: 314.74 | [10 empty] | Стоимость единицы
Итого на единицу с учетом "СМР 1 квартал 2025 ОЗП=42,7; ЭМ=13,65; ЗПМ=42,7; МАТ=8,85" |  |  |  | 7: 2785 | [10 empty] | Итого на единицу с учетом "СМР 1 квартал 2025 ОЗП=42,7; ЭМ=13,65; ЗПМ=42,7; МАТ=8,85"
Всего на физобъем (832,32{п.2}) |  |  |  | 7: 2318386 | [10 empty] | Всего на физобъем (832,32{п.2})
ФССЦ-01.7.15.02-0034 Болты анкерные с гайкой, размер 10,0х40 мм, "100 шт" Кол-во: 6,9{п.14} | [21 empty] | ФССЦ-01.7.15.02-0034 Болты анкерные с гайкой, размер 10,0х40 мм, "100 шт" Кол-во: 6,9{п.14}
Стоимость единицы |  |  |  | 7: 102 | [10 empty] | Стоимость единицы
Итого на единицу с учетом "СМР 1 квартал 2025 ОЗП=42,7; ЭМ=13,65; ЗПМ=42,7; МАТ=8,85" |  |  |  | 7: 903 | [10 empty] | Итого на единицу с учетом "СМР 1 квартал 2025 ОЗП=42,7; ЭМ=13,65; ЗПМ=42,7; МАТ=8,85"
Всего на физобъем (6,9{п.14}) |  |  |  | 7: 6229 | [10 empty] | Всего на физобъем (6,9{п.14})
ФССЦ-01.7.15.03-0012 Болты с гайками и шайбами для санитарно-технических работ, диаметр 10 мм, "т" Кол-во: 0,03276{п.9} | [21 empty] | ФССЦ-01.7.15.03-0012 Болты с гайками и шайбами для санитарно-технических работ, диаметр 10 мм, "т" Кол-во: 0,03276{п.9}
Стоимость единицы |  |  |  | 7: 15130 | [10 empty] | Стоимость единицы
Итого на единицу с учетом "СМР 1 квартал 2025 ОЗП=42,7; ЭМ=13,65; ЗПМ=42,7; МАТ=8,85" |  |  |  | 7: 133901 | [10 empty] | Итого на единицу с учетом "СМР 1 квартал 2025 ОЗП=42,7; ЭМ=13,65; ЗПМ=42,7; МАТ=8,85"
Всего на физобъем (0,03276{п.9}) |  |  |  | 7: 4387 | [10 empty] | Всего на физобъем (0,03276{п.9})
ФССЦ-20.1.02.18-0003 Стяжка нейлоновая неоткрывающаяся 3,6х250 мм, "100 шт" Кол-во: 8{п.3} | [21 empty] | ФССЦ-20.1.02.18-0003 Стяжка нейлоновая неоткрывающаяся 3,6х250 мм, "100 шт" Кол-во: 8{п.3}
Стоимость единицы |  |  |  | 7: 14.46 | [10 empty] | Стоимость единицы
Итого на единицу с учетом "СМР 1 квартал 2025 ОЗП=42,7; ЭМ=13,65; ЗПМ=42,7; МАТ=8,85" |  |  |  | 7: 128 | [10 empty] | Итого на единицу с учетом "СМР 1 квартал 2025 ОЗП=42,7; ЭМ=13,65; ЗПМ=42,7; МАТ=8,85"
Всего на физобъем (8{п.3}) |  |  |  | 7: 1024 | [10 empty] | Всего на физобъем (8{п.3})
ФССЦ-20.2.03.03-0019 Консоль кабельная сейсмостойкая горячеоцинкованная КС3-140 (применительно к: приварное крепление BSW4101 ), "шт" Кол-во: 210{п.16} | [21 empty] | ФССЦ-20.2.03.03-0019 Консоль кабельная сейсмостойкая горячеоцинкованная КС3-140 (применительно к: приварное крепление BSW4101 ), "шт" Кол-во: 210{п.16}
Стоимость единицы |  |  |  | 7: 18.09 | [10 empty] | Стоимость единицы
Итого на единицу с учетом "СМР 1 квартал 2025 ОЗП=42,7; ЭМ=13,65; ЗПМ=42,7; МАТ=8,85" |  |  |  | 7: 160 | [10 empty] | Итого на единицу с учетом "СМР 1 квартал 2025 ОЗП=42,7; ЭМ=13,65; ЗПМ=42,7; МАТ=8,85"
Всего на физобъем (210{п.16}) |  |  |  | 7: 33621 | [10 empty] | Всего на физобъем (210{п.16})
ФССЦ-20.2.03.06-0062 Крышка с заземлением на лоток основанием 100 мм, длина 3000 мм (применительно к: Крышка лотка, осн. 200 мм, нержавеющая сталь, L=3000 мм IKSL3200C ), "шт" Кол-во: 12{п.27} | [21 empty] | ФССЦ-20.2.03.06-0062 Крышка с заземлением на лоток основанием 100 мм, длина 3000 мм (применительно к: Крышка лотка, осн. 200 мм, нержавеющая сталь, L=3000 мм IKSL3200C ), "шт" Кол-во: 12{п.27}
Стоимость единицы |  |  |  | 7: 86.51 | [10 empty] | Стоимость единицы
Итого на единицу с учетом "СМР 1 квартал 2025 ОЗП=42,7; ЭМ=13,65; ЗПМ=42,7; МАТ=8,85" |  |  |  | 7: 766 | [10 empty] | Итого на единицу с учетом "СМР 1 квартал 2025 ОЗП=42,7; ЭМ=13,65; ЗПМ=42,7; МАТ=8,85"
Всего на физобъем (12{п.27}) |  |  |  | 7: 9187 | [10 empty] | Всего на физобъем (12{п.27})
ФССЦ-20.2.07.02-0008 Лоток кабельный замковый перфорированный 200х50 мм, горячеоцинкованный (применительно к: Лоток перфорированный высотой 50 мм, осн. 200 мм, нержавеющая сталь, L=3000 мм 35264INOX ), "м" Кол-во: 36{п.26} | [21 empty] | ФССЦ-20.2.07.02-0008 Лоток кабельный замковый перфорированный 200х50 мм, горячеоцинкованный (применительно к: Лоток перфорированный высотой 50 мм, осн. 200 мм, нержавеющая сталь, L=3000 мм 35264INOX ), "м" Кол-во: 36{п.26}
Стоимость единицы |  |  |  | 7: 19.97 | [10 empty] | Стоимость единицы
Итого на единицу с учетом "СМР 1 квартал 2025 ОЗП=42,7; ЭМ=13,65; ЗПМ=42,7; МАТ=8,85" |  |  |  | 7: 177 | [10 empty] | Итого на единицу с учетом "СМР 1 квартал 2025 ОЗП=42,7; ЭМ=13,65; ЗПМ=42,7; МАТ=8,85"
Всего на физобъем (36{п.26}) |  |  |  | 7: 6362 | [10 empty] | Всего на физобъем (36{п.26})
ФССЦ-20.2.09.08-0031 Муфта термоусаживаемая концевая наружной установки для кабеля на напряжение до 10 кВ, марки КНТп10-70/120 с болтовыми наконечниками и комплектом пайки для присоединения заземления (применительно к: 3ПКТп-10-35/50), "компл" Кол-во: 20{п.5} | [21 empty] | ФССЦ-20.2.09.08-0031 Муфта термоусаживаемая концевая наружной установки для кабеля на напряжение до 10 кВ, марки КНТп10-70/120 с болтовыми наконечниками и комплектом пайки для присоединения заземления (применительно к: 3ПКТп-10-35/50), "компл" Кол-во: 20{п.5}
Стоимость единицы |  |  |  | 7: 542.5 | [10 empty] | Стоимость единицы
Итого на единицу с учетом "СМР 1 квартал 2025 ОЗП=42,7; ЭМ=13,65; ЗПМ=42,7; МАТ=8,85" |  |  |  | 7: 4801 | [10 empty] | Итого на единицу с учетом "СМР 1 квартал 2025 ОЗП=42,7; ЭМ=13,65; ЗПМ=42,7; МАТ=8,85"
Всего на физобъем (20{п.5}) |  |  |  | 7: 96023 | [10 empty] | Всего на физобъем (20{п.5})
Итого |  |  |  | 7: 10469305 | [10 empty] | Итого
Заказчик: ____________________________ ООО "ЕвроХим Терминал Усть-Луга"
[должность, подпись (инициалы, фамилия)]
Составил: ____________________________ Серебрякова А.В.
[должность, подпись (инициалы, фамилия)]
Проверил: ____________________________ Серебрякова А.Н.
[должность, подпись (инициалы, фамилия)]

## 9С02-0001-8000505969-РД-01-03.0
СОГЛАСОВАНО: | [7 empty] | УТВЕРЖДАЮ:
"____" ________________ 2025 года | [10 empty] | "____" ________________ 2025 года
Терминал по перевалке минеральных удобрений в Морском торговом порту Усть-Луга. Перевалка аммиака. | [11 empty] | Терминал по перевалке минеральных удобрений в Морском торговом порту Усть-Луга. Перевалка аммиака.
(наименование стройки)
ЛОКАЛЬНАЯ СМЕТА № 9С02-0001-8000505969-РД-01-03.02.030-ЭГ.ЛС-Г04-91-В-01-01
(локальная смета)
на Молниезащита и заземление, 03.02.030 Внутриплощадочные линии электропередач | [12 empty] | на Молниезащита и заземление, 03.02.030 Внутриплощадочные линии электропередач
(наименование работ и затрат, наименование объекта)
| Основание: | 9С02-0001-8000505969-РД-01-03.02.030-ЭГ_2_3_RU_IFC,9С02-0001-8000505969-РД-01-03.02.030-ЭГ.ВОР
| Сметная стоимость |  | 271.49 | тыс.руб.
| строительных работ |  | 13.872 | тыс.руб.
| монтажных работ |  | 185.629 | тыс.руб.
| Средства на оплату труда |  | 34.483 | тыс.руб.
| Сметная трудоемкость |  | 72.41 | чел.час
| Составлен(а) в текущих (прогнозных) ценах по состоянию на |  |  | 01.01.2001г. | [9 empty] | 01.01.2001г.
№ п/п | Шифр и номер позиции норматива | Наименование работ и затрат, единица измерения |  | Кол-во | Стоимость единицы, руб. |  | Общая стоимость, руб. |  |  | Затраты труда рабочих, чел.-ч, не занятых обслуживанием машин
[5 empty] | Всего | эксплуатации машин | Всего | оплаты труда | эксплуатации машин
[5 empty] | оплаты труда | в т.ч. оплаты труда |  |  | в т.ч. оплаты труда | на единицу | всего
1 | 2 | 3 |  | 4 | 5 | 6 | 7 | 8 | 9 | 10 | 11
Раздел 1. СЕТИ ЗАЗЕМЛЕНИЯ ЭЛЕКТРОТЕХНИЧЕСКИХ УСТАНОВОК с АКЗ покрытием | [14 empty] | Раздел 1. СЕТИ ЗАЗЕМЛЕНИЯ ЭЛЕКТРОТЕХНИЧЕСКИХ УСТАНОВОК с АКЗ покрытием
1 | ФЕРм08-02-471-02 Приказ Минстроя России от 26.12.2019 №876/пр Применительно к: угловой стали 75х75х6 | Заземлитель вертикальный из угловой стали размером: 63х63х6 мм (10 шт) |  | 0.8 | 763,54 111,34 | 70,30 7,80 | 8691 | 3803 | 768 266 | 11.845 | 9.48 |  |  |  |  | Заземлитель вертикальный из угловой стали размером: 63х63х6 мм (10 шт)
Объем=(45*165,36/930,15) / 10
| 421/пр_2020_прил.10_т.1_п.2_гр.4 | Производство работ осуществляется на территории действующего предприятия с наличием в зоне производства работ одного или нескольких из следующих факторов: - разветвленной сети транспортных и инженерных коммуникаций; - стесненных условий для складирования материалов; - действующего технологического оборудования; - движения технологического транспорта ОЗП=1,15; ЭМ=1,15 к расх.; ЗПМ=1,15; ТЗ=1,15; ТЗМ=1,15 | [14 empty] | Производство работ осуществляется на территории действующего предприятия с наличием в зоне производства работ одного или нескольких из следующих факторов: - разветвленной сети транспортных и инженерных коммуникаций; - стесненных условий для складирования материалов; - действующего технологического оборудования; - движения технологического транспорта ОЗП=1,15; ЭМ=1,15 к расх.; ЗПМ=1,15; ТЗ=1,15; ТЗМ=1,15
| 1 | ИНДЕКС К ПОЗИЦИИ: 1 квартал Минстрой для ЛО ОЗП=42,7; ЭМ=13,65; ЗПМ=42,7; МАТ=8,85 | [15 empty] | ИНДЕКС К ПОЗИЦИИ: 1 квартал Минстрой для ЛО ОЗП=42,7; ЭМ=13,65; ЗПМ=42,7; МАТ=8,85
| 01.7.11.07-0034 | Электроды сварочные Э42А, диаметр 4 мм (кг) |  | 4: 0,72 0,576; 5: 10.57; 7: 6.09 | [7 empty] | Электроды сварочные Э42А, диаметр 4 мм (кг)
| 14.4.02.09-0301 | Композиция антикоррозионная цинкнаполненная (кг) |  | 4: 2,4 1,92; 5: 238.48; 7: 457.88 | [7 empty] | Композиция антикоррозионная цинкнаполненная (кг)
| 999-9950 | Вспомогательные ненормируемые ресурсы (2% от Оплаты труда рабочих) (руб) |  | 4: 1,94 1,552; 5: 1; 7: 1.55 | [7 empty] | Вспомогательные ненормируемые ресурсы (2% от Оплаты труда рабочих) (руб)
2 | ФССЦ-08.3.08.02-0025 Приказ Минстроя России от 26.12.2019 №876/пр | Уголок горячекатаный, размер 75х75 мм (применительно к: Сталь угловая оцинкованная 75х75х6 мм) (т) |  | 0.16536 | 5531.93 |  | 8096 |  |  | 0 | 0 |  |  |  |  | Уголок горячекатаный, размер 75х75 мм (применительно к: Сталь угловая оцинкованная 75х75х6 мм) (т)
Объем=24*6,89/1000
| 1 | ИНДЕКС К ПОЗИЦИИ: 1 квартал Минстрой для ЛО ОЗП=42,7; ЭМ=13,65; ЗПМ=42,7; МАТ=8,85 | [15 empty] | ИНДЕКС К ПОЗИЦИИ: 1 квартал Минстрой для ЛО ОЗП=42,7; ЭМ=13,65; ЗПМ=42,7; МАТ=8,85
3 | ФССЦпг-03-02-01-140 Приказ Минстроя России от 26.12.2019 №876/пр | Перевозка грузов автомобилями бортовыми грузоподъемностью до 5 т на расстояние: I класс груза до 140 км (1 т груза) |  | 0.16536 | 101.29 |  | 148 |  |  | 0 | 0 |  |  |  |  | Перевозка грузов автомобилями бортовыми грузоподъемностью до 5 т на расстояние: I класс груза до 140 км (1 т груза)
| 1 | ИНДЕКС К ПОЗИЦИИ: 1 квартал Минстрой для ЛО ОЗП=42,7; ЭМ=13,65; ЗПМ=42,7; МАТ=8,85 | [15 empty] | ИНДЕКС К ПОЗИЦИИ: 1 квартал Минстрой для ЛО ОЗП=42,7; ЭМ=13,65; ЗПМ=42,7; МАТ=8,85
4 | ФССЦпг-03-02-01-030 Приказ Минстроя России от 26.12.2019 №876/пр | Перевозка грузов автомобилями бортовыми грузоподъемностью до 5 т на расстояние: I класс груза до 30 км (1 т груза) |  | -0.16536 | 34.17 |  | -50 |  |  | 0 | 0 |  |  |  |  | Перевозка грузов автомобилями бортовыми грузоподъемностью до 5 т на расстояние: I класс груза до 30 км (1 т груза)
| 1 | ИНДЕКС К ПОЗИЦИИ: 1 квартал Минстрой для ЛО ОЗП=42,7; ЭМ=13,65; ЗПМ=42,7; МАТ=8,85 | [15 empty] | ИНДЕКС К ПОЗИЦИИ: 1 квартал Минстрой для ЛО ОЗП=42,7; ЭМ=13,65; ЗПМ=42,7; МАТ=8,85
5 | ФЕРм08-02-472-02 Приказ Минстроя России от 26.12.2019 №876/пр | Заземлитель горизонтальный из стали: полосовой сечением 160 мм2 (100 м) |  | 3.8 | 1 117,07 155,66 | 66,80 5,77 | 58809 | 25258 | 3 465 937 | 16.56 | 62.93 |  |  |  |  | Заземлитель горизонтальный из стали: полосовой сечением 160 мм2 (100 м)
Объем=380 / 100
| 421/пр_2020_прил.10_т.1_п.2_гр.4 | Производство работ осуществляется на территории действующего предприятия с наличием в зоне производства работ одного или нескольких из следующих факторов: - разветвленной сети транспортных и инженерных коммуникаций; - стесненных условий для складирования материалов; - действующего технологического оборудования; - движения технологического транспорта ОЗП=1,15; ЭМ=1,15 к расх.; ЗПМ=1,15; ТЗ=1,15; ТЗМ=1,15 | [14 empty] | Производство работ осуществляется на территории действующего предприятия с наличием в зоне производства работ одного или нескольких из следующих факторов: - разветвленной сети транспортных и инженерных коммуникаций; - стесненных условий для складирования материалов; - действующего технологического оборудования; - движения технологического транспорта ОЗП=1,15; ЭМ=1,15 к расх.; ЗПМ=1,15; ТЗ=1,15; ТЗМ=1,15
| 1 | ИНДЕКС К ПОЗИЦИИ: 1 квартал Минстрой для ЛО ОЗП=42,7; ЭМ=13,65; ЗПМ=42,7; МАТ=8,85 | [15 empty] | ИНДЕКС К ПОЗИЦИИ: 1 квартал Минстрой для ЛО ОЗП=42,7; ЭМ=13,65; ЗПМ=42,7; МАТ=8,85
| 01.7.11.07-0034 | Электроды сварочные Э42А, диаметр 4 мм (кг) |  | 4: 0,9 3,42; 5: 10.57; 7: 36.15 | [7 empty] | Электроды сварочные Э42А, диаметр 4 мм (кг)
| 14.4.02.09-0301 | Композиция антикоррозионная цинкнаполненная (кг) |  | 4: 3,7 14,06; 5: 238.48; 7: 3353.03 | [7 empty] | Композиция антикоррозионная цинкнаполненная (кг)
| 999-9950 | Вспомогательные ненормируемые ресурсы (2% от Оплаты труда рабочих) (руб) |  | 4: 2,71 10,3; 5: 1; 7: 10.3 | [7 empty] | Вспомогательные ненормируемые ресурсы (2% от Оплаты труда рабочих) (руб)
6 | Конъюнктурный анализ 9С02-0001-8000505969-РД-01-03.02.030-ЭГ.КА-Г04-01-П00-00 | Сталь полосовая оцинкованная 5х40 мм ГОСТ 103-2006 (м) |  | 380 | 19,40 166,73/8,85*1,03 |  | 65242 |  |  | 0 | 0 |  |  |  |  | Сталь полосовая оцинкованная 5х40 мм ГОСТ 103-2006 (м)
Цена МАТ=166,73/8,85*1,03
| 1 | ИНДЕКС К ПОЗИЦИИ: 1 квартал Минстрой для ЛО ОЗП=42,7; ЭМ=13,65; ЗПМ=42,7; МАТ=8,85 | [15 empty] | ИНДЕКС К ПОЗИЦИИ: 1 квартал Минстрой для ЛО ОЗП=42,7; ЭМ=13,65; ЗПМ=42,7; МАТ=8,85
Земляные работы | [19 empty] | Земляные работы
7 | ФЕР01-01-009-23 Приказ Минстроя России от 26.12.2019 №876/пр | Разработка траншей экскаватором «обратная лопата» с ковшом вместимостью 0,25 м3, группа грунтов: 2 (1000 м3) |  | 0.13957 | 3623.02 | 3 623,02 600,30 | 6902 |  | 6 902 3 578 | 0 | 0 |  |  |  |  | Разработка траншей экскаватором «обратная лопата» с ковшом вместимостью 0,25 м3, группа грунтов: 2 (1000 м3)
Объем=(620/1688*380) / 1000
| 421/пр_2020_прил.10_т.1_п.2_гр.4 | Производство работ осуществляется на территории действующего предприятия с наличием в зоне производства работ одного или нескольких из следующих факторов: - разветвленной сети транспортных и инженерных коммуникаций; - стесненных условий для складирования материалов; - действующего технологического оборудования; - движения технологического транспорта ОЗП=1,15; ЭМ=1,15 к расх.; ЗПМ=1,15; ТЗ=1,15; ТЗМ=1,15 | [14 empty] | Производство работ осуществляется на территории действующего предприятия с наличием в зоне производства работ одного или нескольких из следующих факторов: - разветвленной сети транспортных и инженерных коммуникаций; - стесненных условий для складирования материалов; - действующего технологического оборудования; - движения технологического транспорта ОЗП=1,15; ЭМ=1,15 к расх.; ЗПМ=1,15; ТЗ=1,15; ТЗМ=1,15
| 1 | ИНДЕКС К ПОЗИЦИИ: 1 квартал Минстрой для ЛО ОЗП=42,7; ЭМ=13,65; ЗПМ=42,7; МАТ=8,85 | [15 empty] | ИНДЕКС К ПОЗИЦИИ: 1 квартал Минстрой для ЛО ОЗП=42,7; ЭМ=13,65; ЗПМ=42,7; МАТ=8,85
8 | ФЕР01-01-033-02 Приказ Минстроя России от 26.12.2019 №876/пр | Засыпка траншей и котлованов с перемещением грунта до 5 м бульдозерами мощностью: 59 кВт (80 л.с.), группа грунтов 2 (1000 м3) |  | 0.13957 | 551.23 | 551,23 107,53 | 1050 |  | 1 050 641 | 0 | 0 |  |  |  |  | Засыпка траншей и котлованов с перемещением грунта до 5 м бульдозерами мощностью: 59 кВт (80 л.с.), группа грунтов 2 (1000 м3)
| 421/пр_2020_прил.10_т.1_п.2_гр.4 | Производство работ осуществляется на территории действующего предприятия с наличием в зоне производства работ одного или нескольких из следующих факторов: - разветвленной сети транспортных и инженерных коммуникаций; - стесненных условий для складирования материалов; - действующего технологического оборудования; - движения технологического транспорта ОЗП=1,15; ЭМ=1,15 к расх.; ЗПМ=1,15; ТЗ=1,15; ТЗМ=1,15 | [14 empty] | Производство работ осуществляется на территории действующего предприятия с наличием в зоне производства работ одного или нескольких из следующих факторов: - разветвленной сети транспортных и инженерных коммуникаций; - стесненных условий для складирования материалов; - действующего технологического оборудования; - движения технологического транспорта ОЗП=1,15; ЭМ=1,15 к расх.; ЗПМ=1,15; ТЗ=1,15; ТЗМ=1,15
| 1 | ИНДЕКС К ПОЗИЦИИ: 1 квартал Минстрой для ЛО ОЗП=42,7; ЭМ=13,65; ЗПМ=42,7; МАТ=8,85 | [15 empty] | ИНДЕКС К ПОЗИЦИИ: 1 квартал Минстрой для ЛО ОЗП=42,7; ЭМ=13,65; ЗПМ=42,7; МАТ=8,85
Итого прямые затраты по смете в текущих ценах |  |  |  | 7: 148888; 8: 29061; 9: 12 185 5 422; 11: 72.41 | [9 empty] | Итого прямые затраты по смете в текущих ценах
Накладные расходы |  |  |  | 7: 33237 | [9 empty] | Накладные расходы
В том числе, справочно: | [21 empty] | В том числе, справочно:
92% ФОТ (от 4219) (Поз. 7-8) |  |  |  | 7: 3881 | [10 empty] | 92% ФОТ (от 4219) (Поз. 7-8)
97% ФОТ (от 30264) (Поз. 1-2, 5) |  |  |  | 7: 29356 | [10 empty] | 97% ФОТ (от 30264) (Поз. 1-2, 5)
Сметная прибыль |  |  |  | 7: 17376 | [9 empty] | Сметная прибыль
В том числе, справочно: | [21 empty] | В том числе, справочно:
46% ФОТ (от 4219) (Поз. 7-8) |  |  |  | 7: 1941 | [10 empty] | 46% ФОТ (от 4219) (Поз. 7-8)
51% ФОТ (от 30264) (Поз. 1-2, 5) |  |  |  | 7: 15435 | [10 empty] | 51% ФОТ (от 30264) (Поз. 1-2, 5)
Итоги по смете: | [20 empty] | Итоги по смете:
Итоги по Строительным работам | [21 empty] | Итоги по Строительным работам
Перевозка грузов автотранспортом: | [21 empty] | Перевозка грузов автотранспортом:
Итого Поз. 3-4 |  |  |  | 7: 98 | [10 empty] | Итого Поз. 3-4
Земляные работы, выполняемые механизированным способом: | [21 empty] | Земляные работы, выполняемые механизированным способом:
Итого Поз. 7-8 |  |  |  | 7: 7952; 9: 7 952 4 219 | [10 empty] | Итого Поз. 7-8
Накладные расходы 92% ФОТ (от 4 219) |  |  |  | 7: 3881 | [10 empty] | Накладные расходы 92% ФОТ (от 4 219)
Сметная прибыль 46% ФОТ (от 4 219) |  |  |  | 7: 1941 | [10 empty] | Сметная прибыль 46% ФОТ (от 4 219)
Итого c накладными и см. прибылью |  |  |  | 7: 13774 | [10 empty] | Итого c накладными и см. прибылью
Итого |  |  |  | 7: 13872 | [10 empty] | Итого
Итоги по Монтажным работам | [21 empty] | Итоги по Монтажным работам
Электротехнические установки на других объектах: | [21 empty] | Электротехнические установки на других объектах:
Итого Поз. 1-2, 5 |  |  |  | 7: 75596; 8: 29061; 9: 4 233 1 203; 11: 72.41 | [10 empty] | Итого Поз. 1-2, 5
Накладные расходы 97% ФОТ (от 30 264) |  |  |  | 7: 29356 | [10 empty] | Накладные расходы 97% ФОТ (от 30 264)
Сметная прибыль 51% ФОТ (от 30 264) |  |  |  | 7: 15435 | [10 empty] | Сметная прибыль 51% ФОТ (от 30 264)
Итого c накладными и см. прибылью |  |  |  | 7: 120387; 11: 72.41 | [10 empty] | Итого c накладными и см. прибылью
Материалы для монтажных работ: | [21 empty] | Материалы для монтажных работ:
Итого Поз. 6 |  |  |  | 7: 65242 | [10 empty] | Итого Поз. 6
Итого |  |  |  | 7: 185629; 11: 72.41 | [10 empty] | Итого
Итого |  |  |  | 7: 199501; 11: 72.41 | [10 empty] | Итого
В том числе: | [21 empty] | В том числе:
Основная заработная плата |  |  |  | 7: 29061 | [10 empty] | Основная заработная плата
Материалы |  |  |  | 7: 107642 | [10 empty] | Материалы
Машины и механизмы |  |  |  | 7: 12185 | [10 empty] | Машины и механизмы
в том числе заработная плата машинистов |  |  |  | 7: 5422 | [10 empty] | в том числе заработная плата машинистов
Накладные расходы |  |  |  | 7: 33237 | [10 empty] | Накладные расходы
Сметная прибыль |  |  |  | 7: 17376 | [10 empty] | Сметная прибыль
Производство работ в зимнее время 2,1% от 199501 |  |  |  | 7: 4190 | [10 empty] | Производство работ в зимнее время 2,1% от 199501
Вахтовый метод 3,5% от 199501 |  |  |  | 7: 6983 | [10 empty] | Вахтовый метод 3,5% от 199501
Перевозкка работников свыше 3 км 2,5% от 199501 |  |  |  | 7: 4988 | [10 empty] | Перевозкка работников свыше 3 км 2,5% от 199501
Перебазировка машин и механизмов 2% от 199501 |  |  |  | 7: 3990 | [10 empty] | Перебазировка машин и механизмов 2% от 199501
Итого |  |  |  | 7: 219652 | [11 empty] | Итого
Непредвиденные затраты 3% от 219652 |  |  |  | 7: 6590 | [10 empty] | Непредвиденные затраты 3% от 219652
Итого с непредвиденными |  |  |  | 7: 226242 | [11 empty] | Итого с непредвиденными
НДС 20% от 226242 |  |  |  | 7: 45248.4 | [10 empty] | НДС 20% от 226242
ВСЕГО по смете |  |  |  | 7: 271490.4; 11: 72.41 | [12 empty] | ВСЕГО по смете
Заказчик: ____________________________ ООО "ЕвроХим Терминал Усть-Луга"
[должность, подпись (инициалы, фамилия)]
Составил: ____________________________ Зуева С.С.
[должность, подпись (инициалы, фамилия)]
Проверил: ____________________________ Медведева О.Н.
[должность, подпись (инициалы, фамилия)]
Конъюнктурный анализ: ____________________________ 9С02-0001-8000505969-РД-01-03.02.030-ЭГ.КА-Г04-01-П00-00, s_заключение_140965
[должность, подпись (инициалы, фамилия)]

## 9С02-0001-8000505969-РД-03- (2)
СОГЛАСОВАНО: | [7 empty] | УТВЕРЖДАЮ:
"____" ________________ 2025 года | [10 empty] | "____" ________________ 2025 года
Терминал по перевалке минеральных удобрений в морском торговом порту Усть-Луга. Перевалка аммиака. 3 этап | [11 empty] | Терминал по перевалке минеральных удобрений в морском торговом порту Усть-Луга. Перевалка аммиака. 3 этап
(наименование стройки)
ЛОКАЛЬНАЯ СМЕТА № 9С02-0001-8000505969-РД-03-03.02.011-ЭС1.ЛС-Г02-01-П-00-00
(локальная смета)
на Электроснабжение, 03.02.011 РТП-2 10/0,4кВ | [12 empty] | на Электроснабжение, 03.02.011 РТП-2 10/0,4кВ
(наименование работ и затрат, наименование объекта)
| Основание: | 9C02-0001-8000505969-РД-03-03.02.011-ЭС1_0_0_RU_IFС; 9С02-0001-8000505969-РД-03-03.02.011-ЭС1.ВОР_0_0_RU_IFC
| Сметная стоимость |  | 3772.463 | тыс.руб.
| строительных работ |  | 27.903 | тыс.руб.
| монтажных работ |  | 22980.827 | тыс.руб.
| оборудования |  | 143.896 | тыс.руб.
| Средства на оплату труда |  | 442.286 | тыс.руб.
| Сметная трудоемкость |  | 1073.05 | чел.час
| Составлен(а) в текущих (прогнозных) ценах по состоянию на |  |  | 01.01.2000г. | [9 empty] | 01.01.2000г.
№ п/п | Шифр и номер позиции норматива | Наименование работ и затрат, единица измерения |  | Кол-во | Стоимость единицы, руб. |  | Общая стоимость, руб. |  |  | Затраты труда рабочих, чел.-ч, не занятых обслуживанием машин
[5 empty] | Всего | эксплуатации машин | Всего | оплаты труда | эксплуатации машин
[5 empty] | оплаты труда | в т.ч. оплаты труда |  |  | в т.ч. оплаты труда | на единицу | всего
1 | 2 | 3 |  | 4 | 5 | 6 | 7 | 8 | 9 | 10 | 11
Раздел 1. | [14 empty] | Раздел 1.
Высоковольтное оборудование | [15 empty] | Высоковольтное оборудование
1 | ФЕРм08-01-053-01 Приказ Минстроя России от 26.12.2019 №876/пр | Трансформатор тока напряжением: до 10 кВ (шт) |  | 6 | 41,94 23,78 | 10,32 1,28 | 7354 | 6093 | 845 327 | 2.4725 | 14.84 | [5 empty] | Трансформатор тока напряжением: до 10 кВ (шт)
| Приказ от 07.07.2022 № 557/пр прил.8 табл.1 п.2 | Производство работ осуществляется на территории действующего предприятия с наличием в зоне производства работ одного или нескольких из перечисленных ниже факторов: - разветвленной сети транспортных и инженерных коммуникаций; - стесненных условий для складирования материалов; - действующего технологического оборудования; - движения технологического транспорта ОЗП=1,15; ЭМ=1,15 к расх.; ЗПМ=1,15; ТЗ=1,15; ТЗМ=1,15 | [15 empty] | Производство работ осуществляется на территории действующего предприятия с наличием в зоне производства работ одного или нескольких из перечисленных ниже факторов: - разветвленной сети транспортных и инженерных коммуникаций; - стесненных условий для складирования материалов; - действующего технологического оборудования; - движения технологического транспорта ОЗП=1,15; ЭМ=1,15 к расх.; ЗПМ=1,15; ТЗ=1,15; ТЗМ=1,15
| 1 | ИНДЕКС К ПОЗИЦИИ: СМР 1 квартал 2025 ОЗП=42,7; ЭМ=13,65; ЗПМ=42,7; МАТ=8,85 | [16 empty] | ИНДЕКС К ПОЗИЦИИ: СМР 1 квартал 2025 ОЗП=42,7; ЭМ=13,65; ЗПМ=42,7; МАТ=8,85
| 01.7.15.03-0042 | Болты с гайками и шайбами строительные (кг) |  | 4: 0,39 2,34; 5: 9.04; 7: 21.15 | [8 empty] | Болты с гайками и шайбами строительные (кг)
| 20.1.02.23-0082 | Перемычки гибкие, тип ПГС-50 (10 шт) |  | 4: 0,1 0,6; 5: 39; 7: 23.4 | [8 empty] | Перемычки гибкие, тип ПГС-50 (10 шт)
| 999-9950 | Вспомогательные ненормируемые ресурсы (2% от Оплаты труда рабочих) (руб) |  | 4: 0,41 2,46; 5: 1; 7: 2.46 | [8 empty] | Вспомогательные ненормируемые ресурсы (2% от Оплаты труда рабочих) (руб)
2 * О | Прайс-лист от 04.04.2025 | Трансформатор тока ТОЛ-10 600/5 Класс точности: вторичной обмотки для защиты 10Р. Класс точности: вторичной обмотки для измерений 0,5S. по типу ТОЛ-10 600/5 0,5S/10Р (шт) |  | 6 | 3 849,55 23698,33*1,012/6,23 |  | 143896 |  |  | 0 | 0 | [5 empty] | Трансформатор тока ТОЛ-10 600/5 Класс точности: вторичной обмотки для защиты 10Р. Класс точности: вторичной обмотки для измерений 0,5S. по типу ТОЛ-10 600/5 0,5S/10Р (шт)
Цена ПЗ=23698,33*1,012/6,23
| 2 | ИНДЕКС К ПОЗИЦИИ: Оборудование 1 квартал 2025 МАТ=6,23 | [16 empty] | ИНДЕКС К ПОЗИЦИИ: Оборудование 1 квартал 2025 МАТ=6,23
Кабельные изделия | [15 empty] | Кабельные изделия
3 | ФЕРм08-02-147-07 Приказ Минстроя России от 26.12.2019 №876/пр | Кабель до 35 кВ по установленным конструкциям и лоткам с креплением на поворотах и в конце трассы, масса 1 м кабеля: до 18 кг (100 м) |  | 4.5 | 626,98 454,93 | 138,81 6,21 | 97264 | 87414 | 8 526 1 193 | 48.3966 | 217.78 | [5 empty] | Кабель до 35 кВ по установленным конструкциям и лоткам с креплением на поворотах и в конце трассы, масса 1 м кабеля: до 18 кг (100 м)
Объем=450 / 100
| ОП п.1.8.3 | При производстве работ на высоте св. 2 до 8 м ОЗП=1,05; ТЗ=1,05 | [15 empty] | При производстве работ на высоте св. 2 до 8 м ОЗП=1,05; ТЗ=1,05
| Приказ от 07.07.2022 № 557/пр прил.8 табл.1 п.2 | Производство работ осуществляется на территории действующего предприятия с наличием в зоне производства работ одного или нескольких из перечисленных ниже факторов: - разветвленной сети транспортных и инженерных коммуникаций; - стесненных условий для складирования материалов; - действующего технологического оборудования; - движения технологического транспорта ОЗП=1,15; ЭМ=1,15 к расх.; ЗПМ=1,15; ТЗ=1,15; ТЗМ=1,15 | [15 empty] | Производство работ осуществляется на территории действующего предприятия с наличием в зоне производства работ одного или нескольких из перечисленных ниже факторов: - разветвленной сети транспортных и инженерных коммуникаций; - стесненных условий для складирования материалов; - действующего технологического оборудования; - движения технологического транспорта ОЗП=1,15; ЭМ=1,15 к расх.; ЗПМ=1,15; ТЗ=1,15; ТЗМ=1,15
| 1 | ИНДЕКС К ПОЗИЦИИ: СМР 1 квартал 2025 ОЗП=42,7; ЭМ=13,65; ЗПМ=42,7; МАТ=8,85 | [16 empty] | ИНДЕКС К ПОЗИЦИИ: СМР 1 квартал 2025 ОЗП=42,7; ЭМ=13,65; ЗПМ=42,7; МАТ=8,85
| 01.7.06.07-0002 | Лента монтажная, тип ЛМ-5 (10 м) |  | 4: 0,245 1,103; 5: 6.9; 7: 7.61 | [8 empty] | Лента монтажная, тип ЛМ-5 (10 м)
| 01.7.15.14-0165 | Шурупы с полукруглой головкой 4х40 мм (т) |  | 4: 0,00011 0,0005; 5: 12430; 7: 6.22 | [8 empty] | Шурупы с полукруглой головкой 4х40 мм (т)
| 10.3.02.03-0011 | Припои оловянно-свинцовые бессурьмянистые, марка ПОС30 (т) |  | 4: 0,00025 0,0011; 5: 68050; 7: 74.86 | [8 empty] | Припои оловянно-свинцовые бессурьмянистые, марка ПОС30 (т)
| 14.4.03.03-0002 | Лак битумный БТ-123 (т) |  | 4: 0,00072 0,0032; 5: 7826.9; 7: 25.05 | [8 empty] | Лак битумный БТ-123 (т)
| 999-9950 | Вспомогательные ненормируемые ресурсы (2% от Оплаты труда рабочих) (руб) |  | 4: 7,54 33,93; 5: 1; 7: 33.93 | [8 empty] | Вспомогательные ненормируемые ресурсы (2% от Оплаты труда рабочих) (руб)
4 | ФЕРм08-02-148-07 Приказ Минстроя России от 26.12.2019 №876/пр | Кабель до 35 кВ в проложенных трубах, блоках и коробах, масса 1 м кабеля: до 18 кг (100 м) |  | 7.9 | 659,30 470,45 | 145,51 6,21 | 177419 | 158698 | 15 691 2 095 | 50.048 | 395.38 | [5 empty] | Кабель до 35 кВ в проложенных трубах, блоках и коробах, масса 1 м кабеля: до 18 кг (100 м)
Объем=790 / 100
| Приказ от 07.07.2022 № 557/пр прил.8 табл.1 п.2 | Производство работ осуществляется на территории действующего предприятия с наличием в зоне производства работ одного или нескольких из перечисленных ниже факторов: - разветвленной сети транспортных и инженерных коммуникаций; - стесненных условий для складирования материалов; - действующего технологического оборудования; - движения технологического транспорта ОЗП=1,15; ЭМ=1,15 к расх.; ЗПМ=1,15; ТЗ=1,15; ТЗМ=1,15 | [15 empty] | Производство работ осуществляется на территории действующего предприятия с наличием в зоне производства работ одного или нескольких из перечисленных ниже факторов: - разветвленной сети транспортных и инженерных коммуникаций; - стесненных условий для складирования материалов; - действующего технологического оборудования; - движения технологического транспорта ОЗП=1,15; ЭМ=1,15 к расх.; ЗПМ=1,15; ТЗ=1,15; ТЗМ=1,15
| 1 | ИНДЕКС К ПОЗИЦИИ: СМР 1 квартал 2025 ОЗП=42,7; ЭМ=13,65; ЗПМ=42,7; МАТ=8,85 | [16 empty] | ИНДЕКС К ПОЗИЦИИ: СМР 1 квартал 2025 ОЗП=42,7; ЭМ=13,65; ЗПМ=42,7; МАТ=8,85
| 01.7.06.07-0002 | Лента монтажная, тип ЛМ-5 (10 м) |  | 4: 0,096 0,7584; 5: 6.9; 7: 5.23 | [8 empty] | Лента монтажная, тип ЛМ-5 (10 м)
| 10.3.02.03-0011 | Припои оловянно-свинцовые бессурьмянистые, марка ПОС30 (т) |  | 4: 0,0005 0,004; 5: 68050; 7: 272.2 | [8 empty] | Припои оловянно-свинцовые бессурьмянистые, марка ПОС30 (т)
| 14.4.03.03-0002 | Лак битумный БТ-123 (т) |  | 4: 0,00006 0,0005; 5: 7826.9; 7: 3.91 | [8 empty] | Лак битумный БТ-123 (т)
| 999-9950 | Вспомогательные ненормируемые ресурсы (2% от Оплаты труда рабочих) (руб) |  | 4: 8,18 64,62; 5: 1; 7: 64.62 | [8 empty] | Вспомогательные ненормируемые ресурсы (2% от Оплаты труда рабочих) (руб)
5 * | КП от 02.04.2025г. п.1 | Кабель силовой 3-х жильный, с медными круглыми жилами, с изоляцией из сшитого полиэтилена (XLPE), с медным индивидуальным экраном жил, с броней из двух стальных оцинкованных лент, не распространяющий горение при групповой прокладке, в оболочке из поливинилхлоридного пластиката пониженной пожароопасности с низким дымо- и газовыделением, устойчивый к солнечному излучению, на номинальное напряжение 10 кВ, 50 Гц: Кабель ПвБВнг(A)-LS-10 кВ 3х300/25 ГОСТ 31996-2012 (м) |  | 1264.8 | 728,13 7581,17/1,2*1,02/8,85 |  | 8150309 |  |  | 0 | 0 | [5 empty] | Кабель силовой 3-х жильный, с медными круглыми жилами, с изоляцией из сшитого полиэтилена (XLPE), с медным индивидуальным экраном жил, с броней из двух стальных оцинкованных лент, не распространяющий горение при групповой прокладке, в оболочке из поливинилхлоридного пластиката пониженной пожароопасности с низким дымо- и газовыделением, устойчивый к солнечному излучению, на номинальное напряжение 10 кВ, 50 Гц: Кабель ПвБВнг(A)-LS-10 кВ 3х300/25 ГОСТ 31996-2012 (м)
Объем=1240*1,02
Цена МАТ=7581,17/1,2*1,02/8,85
| 1 | ИНДЕКС К ПОЗИЦИИ: СМР 1 квартал 2025 ОЗП=42,7; ЭМ=13,65; ЗПМ=42,7; МАТ=8,85 | [16 empty] | ИНДЕКС К ПОЗИЦИИ: СМР 1 квартал 2025 ОЗП=42,7; ЭМ=13,65; ЗПМ=42,7; МАТ=8,85
6 | ФЕРм08-02-147-04 Приказ Минстроя России от 26.12.2019 №876/пр | Кабель до 35 кВ по установленным конструкциям и лоткам с креплением на поворотах и в конце трассы, масса 1 м кабеля: до 6 кг (100 м) |  | 3 | 342,79 229,74 | 83,54 5,77 | 33634 | 29430 | 3 421 740 | 24.4398 | 73.32 | [5 empty] | Кабель до 35 кВ по установленным конструкциям и лоткам с креплением на поворотах и в конце трассы, масса 1 м кабеля: до 6 кг (100 м)
Объем=300 / 100
| ОП п.1.8.3 | При производстве работ на высоте св. 2 до 8 м ОЗП=1,05; ТЗ=1,05 | [15 empty] | При производстве работ на высоте св. 2 до 8 м ОЗП=1,05; ТЗ=1,05
| Приказ от 07.07.2022 № 557/пр прил.8 табл.1 п.2 | Производство работ осуществляется на территории действующего предприятия с наличием в зоне производства работ одного или нескольких из перечисленных ниже факторов: - разветвленной сети транспортных и инженерных коммуникаций; - стесненных условий для складирования материалов; - действующего технологического оборудования; - движения технологического транспорта ОЗП=1,15; ЭМ=1,15 к расх.; ЗПМ=1,15; ТЗ=1,15; ТЗМ=1,15 | [15 empty] | Производство работ осуществляется на территории действующего предприятия с наличием в зоне производства работ одного или нескольких из перечисленных ниже факторов: - разветвленной сети транспортных и инженерных коммуникаций; - стесненных условий для складирования материалов; - действующего технологического оборудования; - движения технологического транспорта ОЗП=1,15; ЭМ=1,15 к расх.; ЗПМ=1,15; ТЗ=1,15; ТЗМ=1,15
| 1 | ИНДЕКС К ПОЗИЦИИ: СМР 1 квартал 2025 ОЗП=42,7; ЭМ=13,65; ЗПМ=42,7; МАТ=8,85 | [16 empty] | ИНДЕКС К ПОЗИЦИИ: СМР 1 квартал 2025 ОЗП=42,7; ЭМ=13,65; ЗПМ=42,7; МАТ=8,85
| 01.7.06.07-0002 | Лента монтажная, тип ЛМ-5 (10 м) |  | 4: 0,245 0,735; 5: 6.9; 7: 5.07 | [8 empty] | Лента монтажная, тип ЛМ-5 (10 м)
| 01.7.15.14-0165 | Шурупы с полукруглой головкой 4х40 мм (т) |  | 4: 0,00011 0,0003; 5: 12430; 7: 3.73 | [8 empty] | Шурупы с полукруглой головкой 4х40 мм (т)
| 10.3.02.03-0011 | Припои оловянно-свинцовые бессурьмянистые, марка ПОС30 (т) |  | 4: 0,00025 0,0008; 5: 68050; 7: 54.44 | [8 empty] | Припои оловянно-свинцовые бессурьмянистые, марка ПОС30 (т)
| 14.4.03.03-0002 | Лак битумный БТ-123 (т) |  | 4: 0,00072 0,0022; 5: 7826.9; 7: 17.22 | [8 empty] | Лак битумный БТ-123 (т)
| 999-9950 | Вспомогательные ненормируемые ресурсы (2% от Оплаты труда рабочих) (руб) |  | 4: 3,81 11,43; 5: 1; 7: 11.43 | [8 empty] | Вспомогательные ненормируемые ресурсы (2% от Оплаты труда рабочих) (руб)
7 * | КП от 02.04.2025г. п.2 | Кабель силовой 3-х жильный, с алюминиевыми круглыми жилами, с изоляцией из сшитого полиэтилена (XLPE), с медным индивидуальным экраном жил, с броней из двух стальных оцинкованных лент, не распространяющий горение при групповой прокладке, в оболочке из поливинилхлоридного пластиката пониженной пожароопасности с низким дымо- и газовыделением, устойчивый к солнечному излучению, на номинальное напряжение 10 кВ, 50 Гц: Кабель АПвБВнг(А)-LS-10 кВ 3х150/25 ГОСТ 31996-2012 (м) |  | 306 | 527,56 5492,85/1,2*1,02/8,85 |  | 1428685 |  |  | 0 | 0 | [5 empty] | Кабель силовой 3-х жильный, с алюминиевыми круглыми жилами, с изоляцией из сшитого полиэтилена (XLPE), с медным индивидуальным экраном жил, с броней из двух стальных оцинкованных лент, не распространяющий горение при групповой прокладке, в оболочке из поливинилхлоридного пластиката пониженной пожароопасности с низким дымо- и газовыделением, устойчивый к солнечному излучению, на номинальное напряжение 10 кВ, 50 Гц: Кабель АПвБВнг(А)-LS-10 кВ 3х150/25 ГОСТ 31996-2012 (м)
Объем=300*1,02
Цена МАТ=5492,85/1,2*1,02/8,85
| 1 | ИНДЕКС К ПОЗИЦИИ: СМР 1 квартал 2025 ОЗП=42,7; ЭМ=13,65; ЗПМ=42,7; МАТ=8,85 | [16 empty] | ИНДЕКС К ПОЗИЦИИ: СМР 1 квартал 2025 ОЗП=42,7; ЭМ=13,65; ЗПМ=42,7; МАТ=8,85
8 | ФЕРм08-02-147-01 Приказ Минстроя России от 26.12.2019 №876/пр | Кабель до 35 кВ по установленным конструкциям и лоткам с креплением на поворотах и в конце трассы, масса 1 м кабеля: до 1 кг (100 м) |  | 12.4 | 185,69 105,33 | 52,23 5,77 | 67698 | 55770 | 8 841 3 057 | 11.2056 | 138.95 | [5 empty] | Кабель до 35 кВ по установленным конструкциям и лоткам с креплением на поворотах и в конце трассы, масса 1 м кабеля: до 1 кг (100 м)
Объем=1240 / 100
| ОП п.1.8.3 | При производстве работ на высоте св. 2 до 8 м ОЗП=1,05; ТЗ=1,05 | [15 empty] | При производстве работ на высоте св. 2 до 8 м ОЗП=1,05; ТЗ=1,05
| Приказ от 07.07.2022 № 557/пр прил.8 табл.1 п.2 | Производство работ осуществляется на территории действующего предприятия с наличием в зоне производства работ одного или нескольких из перечисленных ниже факторов: - разветвленной сети транспортных и инженерных коммуникаций; - стесненных условий для складирования материалов; - действующего технологического оборудования; - движения технологического транспорта ОЗП=1,15; ЭМ=1,15 к расх.; ЗПМ=1,15; ТЗ=1,15; ТЗМ=1,15 | [15 empty] | Производство работ осуществляется на территории действующего предприятия с наличием в зоне производства работ одного или нескольких из перечисленных ниже факторов: - разветвленной сети транспортных и инженерных коммуникаций; - стесненных условий для складирования материалов; - действующего технологического оборудования; - движения технологического транспорта ОЗП=1,15; ЭМ=1,15 к расх.; ЗПМ=1,15; ТЗ=1,15; ТЗМ=1,15
| 1 | ИНДЕКС К ПОЗИЦИИ: СМР 1 квартал 2025 ОЗП=42,7; ЭМ=13,65; ЗПМ=42,7; МАТ=8,85 | [16 empty] | ИНДЕКС К ПОЗИЦИИ: СМР 1 квартал 2025 ОЗП=42,7; ЭМ=13,65; ЗПМ=42,7; МАТ=8,85
| 01.7.06.07-0002 | Лента монтажная, тип ЛМ-5 (10 м) |  | 4: 0,245 3,038; 5: 6.9; 7: 20.96 | [8 empty] | Лента монтажная, тип ЛМ-5 (10 м)
| 01.7.15.14-0165 | Шурупы с полукруглой головкой 4х40 мм (т) |  | 4: 0,00011 0,0014; 5: 12430; 7: 17.4 | [8 empty] | Шурупы с полукруглой головкой 4х40 мм (т)
| 10.3.02.03-0011 | Припои оловянно-свинцовые бессурьмянистые, марка ПОС30 (т) |  | 4: 0,00026 0,0032; 5: 68050; 7: 217.76 | [8 empty] | Припои оловянно-свинцовые бессурьмянистые, марка ПОС30 (т)
| 14.4.03.03-0002 | Лак битумный БТ-123 (т) |  | 4: 0,00072 0,0089; 5: 7826.9; 7: 69.66 | [8 empty] | Лак битумный БТ-123 (т)
| 999-9950 | Вспомогательные ненормируемые ресурсы (2% от Оплаты труда рабочих) (руб) |  | 4: 1,74 21,58; 5: 1; 7: 21.58 | [8 empty] | Вспомогательные ненормируемые ресурсы (2% от Оплаты труда рабочих) (руб)
9 | ФЕРм08-02-148-01 Приказ Минстроя России от 26.12.2019 №876/пр | Кабель до 35 кВ в проложенных трубах, блоках и коробах, масса 1 м кабеля: до 1 кг (100 м) |  | 7.9 | 202,82 112,60 | 53,19 5,77 | 46308 | 37983 | 5 735 1 947 | 11.9784 | 94.63 | [5 empty] | Кабель до 35 кВ в проложенных трубах, блоках и коробах, масса 1 м кабеля: до 1 кг (100 м)
Объем=790 / 100
| ОП п.1.8.3 | При производстве работ на высоте св. 2 до 8 м ОЗП=1,05; ТЗ=1,05 | [15 empty] | При производстве работ на высоте св. 2 до 8 м ОЗП=1,05; ТЗ=1,05
| Приказ от 07.07.2022 № 557/пр прил.8 табл.1 п.2 | Производство работ осуществляется на территории действующего предприятия с наличием в зоне производства работ одного или нескольких из перечисленных ниже факторов: - разветвленной сети транспортных и инженерных коммуникаций; - стесненных условий для складирования материалов; - действующего технологического оборудования; - движения технологического транспорта ОЗП=1,15; ЭМ=1,15 к расх.; ЗПМ=1,15; ТЗ=1,15; ТЗМ=1,15 | [15 empty] | Производство работ осуществляется на территории действующего предприятия с наличием в зоне производства работ одного или нескольких из перечисленных ниже факторов: - разветвленной сети транспортных и инженерных коммуникаций; - стесненных условий для складирования материалов; - действующего технологического оборудования; - движения технологического транспорта ОЗП=1,15; ЭМ=1,15 к расх.; ЗПМ=1,15; ТЗ=1,15; ТЗМ=1,15
| 1 | ИНДЕКС К ПОЗИЦИИ: СМР 1 квартал 2025 ОЗП=42,7; ЭМ=13,65; ЗПМ=42,7; МАТ=8,85 | [16 empty] | ИНДЕКС К ПОЗИЦИИ: СМР 1 квартал 2025 ОЗП=42,7; ЭМ=13,65; ЗПМ=42,7; МАТ=8,85
| 01.7.06.07-0002 | Лента монтажная, тип ЛМ-5 (10 м) |  | 4: 0,096 0,7584; 5: 6.9; 7: 5.23 | [8 empty] | Лента монтажная, тип ЛМ-5 (10 м)
| 10.3.02.03-0011 | Припои оловянно-свинцовые бессурьмянистые, марка ПОС30 (т) |  | 4: 0,0005 0,004; 5: 68050; 7: 272.2 | [8 empty] | Припои оловянно-свинцовые бессурьмянистые, марка ПОС30 (т)
| 14.4.03.03-0002 | Лак битумный БТ-123 (т) |  | 4: 0,00006 0,0005; 5: 7826.9; 7: 3.91 | [8 empty] | Лак битумный БТ-123 (т)
| 999-9950 | Вспомогательные ненормируемые ресурсы (2% от Оплаты труда рабочих) (руб) |  | 4: 1,87 14,77; 5: 1; 7: 14.77 | [8 empty] | Вспомогательные ненормируемые ресурсы (2% от Оплаты труда рабочих) (руб)
10 * | КП от 02.04.2025г. п.3 | Кабель контрольный, с медными круглыми жилами, изоляция из поливинилхлоридного пластиката с низкими дымовыделением, броня из стальных оцинкованных лент, на номинальное напряжение 0,66 кВ, 50 Гц: Кабель КВБбШвнг(А)-LS 7х1,5 ГОСТ 31996-2012 (м) |  | 1264.8 | 22,08 229,92/1,2*1,02/8,85 |  | 247152 |  |  | 0 | 0 | [5 empty] | Кабель контрольный, с медными круглыми жилами, изоляция из поливинилхлоридного пластиката с низкими дымовыделением, броня из стальных оцинкованных лент, на номинальное напряжение 0,66 кВ, 50 Гц: Кабель КВБбШвнг(А)-LS 7х1,5 ГОСТ 31996-2012 (м)
Объем=1240*1,02
Цена МАТ=229,92/1,2*1,02/8,85
| 1 | ИНДЕКС К ПОЗИЦИИ: СМР 1 квартал 2025 ОЗП=42,7; ЭМ=13,65; ЗПМ=42,7; МАТ=8,85 | [16 empty] | ИНДЕКС К ПОЗИЦИИ: СМР 1 квартал 2025 ОЗП=42,7; ЭМ=13,65; ЗПМ=42,7; МАТ=8,85
11 | ФЕРм08-02-144-01 Приказ Минстроя России от 26.12.2019 №876/пр | Присоединение к зажимам жил проводов или кабелей сечением: до 2,5 мм2 (100 шт) |  | 0.56 | 105,58 103,78 |  | 2490 | 2481 |  | 11.04 | 6.18 | [5 empty] | Присоединение к зажимам жил проводов или кабелей сечением: до 2,5 мм2 (100 шт)
Объем=56 / 100
| Приказ от 07.07.2022 № 557/пр прил.8 табл.1 п.2 | Производство работ осуществляется на территории действующего предприятия с наличием в зоне производства работ одного или нескольких из перечисленных ниже факторов: - разветвленной сети транспортных и инженерных коммуникаций; - стесненных условий для складирования материалов; - действующего технологического оборудования; - движения технологического транспорта ОЗП=1,15; ЭМ=1,15 к расх.; ЗПМ=1,15; ТЗ=1,15; ТЗМ=1,15 | [15 empty] | Производство работ осуществляется на территории действующего предприятия с наличием в зоне производства работ одного или нескольких из перечисленных ниже факторов: - разветвленной сети транспортных и инженерных коммуникаций; - стесненных условий для складирования материалов; - действующего технологического оборудования; - движения технологического транспорта ОЗП=1,15; ЭМ=1,15 к расх.; ЗПМ=1,15; ТЗ=1,15; ТЗМ=1,15
| 1 | ИНДЕКС К ПОЗИЦИИ: СМР 1 квартал 2025 ОЗП=42,7; ЭМ=13,65; ЗПМ=42,7; МАТ=8,85 | [16 empty] | ИНДЕКС К ПОЗИЦИИ: СМР 1 квартал 2025 ОЗП=42,7; ЭМ=13,65; ЗПМ=42,7; МАТ=8,85
| 999-9950 | Вспомогательные ненормируемые ресурсы (2% от Оплаты труда рабочих) (руб) |  | 4: 1,8 1,008; 5: 1; 7: 1.01 | [8 empty] | Вспомогательные ненормируемые ресурсы (2% от Оплаты труда рабочих) (руб)
12 | ФЕРм08-02-144-06 Приказ Минстроя России от 26.12.2019 №876/пр | Присоединение к зажимам жил проводов или кабелей сечением: до 150 мм2 (100 шт) |  | 0.06 | 249,88 245,61 |  | 632 | 629 |  | 26.128 | 1.57 | [5 empty] | Присоединение к зажимам жил проводов или кабелей сечением: до 150 мм2 (100 шт)
Объем=6 / 100
| Приказ от 07.07.2022 № 557/пр прил.8 табл.1 п.2 | Производство работ осуществляется на территории действующего предприятия с наличием в зоне производства работ одного или нескольких из перечисленных ниже факторов: - разветвленной сети транспортных и инженерных коммуникаций; - стесненных условий для складирования материалов; - действующего технологического оборудования; - движения технологического транспорта ОЗП=1,15; ЭМ=1,15 к расх.; ЗПМ=1,15; ТЗ=1,15; ТЗМ=1,15 | [15 empty] | Производство работ осуществляется на территории действующего предприятия с наличием в зоне производства работ одного или нескольких из перечисленных ниже факторов: - разветвленной сети транспортных и инженерных коммуникаций; - стесненных условий для складирования материалов; - действующего технологического оборудования; - движения технологического транспорта ОЗП=1,15; ЭМ=1,15 к расх.; ЗПМ=1,15; ТЗ=1,15; ТЗМ=1,15
| 1 | ИНДЕКС К ПОЗИЦИИ: СМР 1 квартал 2025 ОЗП=42,7; ЭМ=13,65; ЗПМ=42,7; МАТ=8,85 | [16 empty] | ИНДЕКС К ПОЗИЦИИ: СМР 1 квартал 2025 ОЗП=42,7; ЭМ=13,65; ЗПМ=42,7; МАТ=8,85
| 999-9950 | Вспомогательные ненормируемые ресурсы (2% от Оплаты труда рабочих) (руб) |  | 4: 4,27 0,2562; 5: 1; 7: 0.26 | [8 empty] | Вспомогательные ненормируемые ресурсы (2% от Оплаты труда рабочих) (руб)
13 | ФЕРм08-02-144-08 Приказ Минстроя России от 26.12.2019 №876/пр | Присоединение к зажимам жил проводов или кабелей сечением: до 400 мм2 (100 шт) |  | 0.12 | 510,30 501,58 |  | 2579 | 2570 |  | 53.36 | 6.4 | [5 empty] | Присоединение к зажимам жил проводов или кабелей сечением: до 400 мм2 (100 шт)
Объем=12 / 100
| Приказ от 07.07.2022 № 557/пр прил.8 табл.1 п.2 | Производство работ осуществляется на территории действующего предприятия с наличием в зоне производства работ одного или нескольких из перечисленных ниже факторов: - разветвленной сети транспортных и инженерных коммуникаций; - стесненных условий для складирования материалов; - действующего технологического оборудования; - движения технологического транспорта ОЗП=1,15; ЭМ=1,15 к расх.; ЗПМ=1,15; ТЗ=1,15; ТЗМ=1,15 | [15 empty] | Производство работ осуществляется на территории действующего предприятия с наличием в зоне производства работ одного или нескольких из перечисленных ниже факторов: - разветвленной сети транспортных и инженерных коммуникаций; - стесненных условий для складирования материалов; - действующего технологического оборудования; - движения технологического транспорта ОЗП=1,15; ЭМ=1,15 к расх.; ЗПМ=1,15; ТЗ=1,15; ТЗМ=1,15
| 1 | ИНДЕКС К ПОЗИЦИИ: СМР 1 квартал 2025 ОЗП=42,7; ЭМ=13,65; ЗПМ=42,7; МАТ=8,85 | [16 empty] | ИНДЕКС К ПОЗИЦИИ: СМР 1 квартал 2025 ОЗП=42,7; ЭМ=13,65; ЗПМ=42,7; МАТ=8,85
| 999-9950 | Вспомогательные ненормируемые ресурсы (2% от Оплаты труда рабочих) (руб) |  | 4: 8,72 1,046; 5: 1; 7: 1.05 | [8 empty] | Вспомогательные ненормируемые ресурсы (2% от Оплаты труда рабочих) (руб)
14 * | КП от 02.04.2025г. п.13 | Кабельный держатель для крепления одножильных и многожильных кабелей, д.85-105 мм (шт) |  | 300 | 313,93 3268,55/1,2*1,02/8,85 |  | 833484 |  |  | 0 | 0 | [5 empty] | Кабельный держатель для крепления одножильных и многожильных кабелей, д.85-105 мм (шт)
Цена МАТ=3268,55/1,2*1,02/8,85
| 1 | ИНДЕКС К ПОЗИЦИИ: СМР 1 квартал 2025 ОЗП=42,7; ЭМ=13,65; ЗПМ=42,7; МАТ=8,85 | [16 empty] | ИНДЕКС К ПОЗИЦИИ: СМР 1 квартал 2025 ОЗП=42,7; ЭМ=13,65; ЗПМ=42,7; МАТ=8,85
15 * | ФССЦ-12.2.05.01-0036 Приказ Минстроя России от 26.12.2019 №876/пр | Лист из вспененного полиэтилена, толщина 4 мм (Применительно к: Неопрен типа СR/SBR, лист размерами 1300х2000мм, толщиной 4-5мм) (м2) |  | 7.8 | 4.47 |  | 309 |  |  | 0 | 0 | [5 empty] | Лист из вспененного полиэтилена, толщина 4 мм (Применительно к: Неопрен типа СR/SBR, лист размерами 1300х2000мм, толщиной 4-5мм) (м2)
Объем=3*1,3*2
| 1 | ИНДЕКС К ПОЗИЦИИ: СМР 1 квартал 2025 ОЗП=42,7; ЭМ=13,65; ЗПМ=42,7; МАТ=8,85 | [16 empty] | ИНДЕКС К ПОЗИЦИИ: СМР 1 квартал 2025 ОЗП=42,7; ЭМ=13,65; ЗПМ=42,7; МАТ=8,85
16 * | КП от 02.04.2025г. п.14 | Лента сигнальная. 600мм. Осторожно кабель (м) |  | 30 | 6,20 (6454,15/100)/1,2*1,02/8,85 |  | 1646 |  |  | 0 | 0 | [5 empty] | Лента сигнальная. 600мм. Осторожно кабель (м)
Цена МАТ=(6454,15/100)/1,2*1,02/8,85
| 1 | ИНДЕКС К ПОЗИЦИИ: СМР 1 квартал 2025 ОЗП=42,7; ЭМ=13,65; ЗПМ=42,7; МАТ=8,85 | [16 empty] | ИНДЕКС К ПОЗИЦИИ: СМР 1 квартал 2025 ОЗП=42,7; ЭМ=13,65; ЗПМ=42,7; МАТ=8,85
17 | ФЕРм08-02-177-01 Приказ Минстроя России от 26.12.2019 №876/пр | Указатель месторасположения трассы кабелей, проложенных в земле (шт) |  | 4 | 11,72 5,51 |  | 1161 | 941 |  | 0.5865 | 2.35 | [5 empty] | Указатель месторасположения трассы кабелей, проложенных в земле (шт)
11,00 = 47,33 - 0,00509 x 5 763,00 - 0,0002 x 35 001,00
| Приказ от 07.07.2022 № 557/пр прил.8 табл.1 п.2 | Производство работ осуществляется на территории действующего предприятия с наличием в зоне производства работ одного или нескольких из перечисленных ниже факторов: - разветвленной сети транспортных и инженерных коммуникаций; - стесненных условий для складирования материалов; - действующего технологического оборудования; - движения технологического транспорта ОЗП=1,15; ЭМ=1,15 к расх.; ЗПМ=1,15; ТЗ=1,15; ТЗМ=1,15 | [15 empty] | Производство работ осуществляется на территории действующего предприятия с наличием в зоне производства работ одного или нескольких из перечисленных ниже факторов: - разветвленной сети транспортных и инженерных коммуникаций; - стесненных условий для складирования материалов; - действующего технологического оборудования; - движения технологического транспорта ОЗП=1,15; ЭМ=1,15 к расх.; ЗПМ=1,15; ТЗ=1,15; ТЗМ=1,15
| 1 | ИНДЕКС К ПОЗИЦИИ: СМР 1 квартал 2025 ОЗП=42,7; ЭМ=13,65; ЗПМ=42,7; МАТ=8,85 | [16 empty] | ИНДЕКС К ПОЗИЦИИ: СМР 1 квартал 2025 ОЗП=42,7; ЭМ=13,65; ЗПМ=42,7; МАТ=8,85
| 08.3.05.02-0101 | Прокат толстолистовой горячекатаный в листах, марка стали ВСт3пс5, толщина 4-6 мм (т) |  | 4: 0,00106 0,0042; 5: 5763; 7: 24.2 | [8 empty] | Прокат толстолистовой горячекатаный в листах, марка стали ВСт3пс5, толщина 4-6 мм (т)
| 999-9950 | Вспомогательные ненормируемые ресурсы (2% от Оплаты труда рабочих) (руб) |  | 4: 0,1 0,4; 5: 1; 7: 0.4 | [8 empty] | Вспомогательные ненормируемые ресурсы (2% от Оплаты труда рабочих) (руб)
18 * | КП от 02.04.2025г. п.18 | Столбик кабельный СКТ-1,6 с табличкой OZK-06 «Охранная зона кабеля» (шт) |  | 4 | 160,17 1667,68/1,2*1,02/8,85 |  | 5670 |  |  | 0 | 0 | [5 empty] | Столбик кабельный СКТ-1,6 с табличкой OZK-06 «Охранная зона кабеля» (шт)
Цена МАТ=1667,68/1,2*1,02/8,85
| 1 | ИНДЕКС К ПОЗИЦИИ: СМР 1 квартал 2025 ОЗП=42,7; ЭМ=13,65; ЗПМ=42,7; МАТ=8,85 | [16 empty] | ИНДЕКС К ПОЗИЦИИ: СМР 1 квартал 2025 ОЗП=42,7; ЭМ=13,65; ЗПМ=42,7; МАТ=8,85
Изделия и материалы | [15 empty] | Изделия и материалы
19 | ФЕРм08-02-158-21 Приказ Минстроя России от 26.12.2019 №876/пр | Заделка концевая сухая для 3-5-жильного кабеля с пластмассовой и резиновой изоляцией напряжением: до 10 кВ, сечение одной жилы до 185 мм2 (шт) |  | 2 | 32,78 25,51 | 2,08 0,30 | 2327 | 2178 | 57 26 | 2.714 | 5.43 | [5 empty] | Заделка концевая сухая для 3-5-жильного кабеля с пластмассовой и резиновой изоляцией напряжением: до 10 кВ, сечение одной жилы до 185 мм2 (шт)
| Приказ от 07.07.2022 № 557/пр прил.8 табл.1 п.2 | Производство работ осуществляется на территории действующего предприятия с наличием в зоне производства работ одного или нескольких из перечисленных ниже факторов: - разветвленной сети транспортных и инженерных коммуникаций; - стесненных условий для складирования материалов; - действующего технологического оборудования; - движения технологического транспорта ОЗП=1,15; ЭМ=1,15 к расх.; ЗПМ=1,15; ТЗ=1,15; ТЗМ=1,15 | [15 empty] | Производство работ осуществляется на территории действующего предприятия с наличием в зоне производства работ одного или нескольких из перечисленных ниже факторов: - разветвленной сети транспортных и инженерных коммуникаций; - стесненных условий для складирования материалов; - действующего технологического оборудования; - движения технологического транспорта ОЗП=1,15; ЭМ=1,15 к расх.; ЗПМ=1,15; ТЗ=1,15; ТЗМ=1,15
| 1 | ИНДЕКС К ПОЗИЦИИ: СМР 1 квартал 2025 ОЗП=42,7; ЭМ=13,65; ЗПМ=42,7; МАТ=8,85 | [16 empty] | ИНДЕКС К ПОЗИЦИИ: СМР 1 квартал 2025 ОЗП=42,7; ЭМ=13,65; ЗПМ=42,7; МАТ=8,85
| 01.3.01.01-0001 | Бензин авиационный Б-70 (т) |  | 4: 0,0008 0,0016; 5: 4488.4; 7: 7.18 | [8 empty] | Бензин авиационный Б-70 (т)
| 01.3.01.05-0009 | Парафин нефтяной твердый Т-1 (т) |  | 4: 0,00001 0; 5: 8105.71; 7: 0 | [8 empty] | Парафин нефтяной твердый Т-1 (т)
| 01.3.02.09-0022 | Пропан-бутан смесь техническая (кг) |  | 4: 0,15 0,3; 5: 6.09; 7: 1.83 | [8 empty] | Пропан-бутан смесь техническая (кг)
| 01.7.06.07-0002 | Лента монтажная, тип ЛМ-5 (10 м) |  | 4: 0,024 0,048; 5: 6.9; 7: 0.33 | [8 empty] | Лента монтажная, тип ЛМ-5 (10 м)
| 999-9950 | Вспомогательные ненормируемые ресурсы (2% от Оплаты труда рабочих) (руб) |  | 4: 0,44 0,88; 5: 1; 7: 0.88 | [8 empty] | Вспомогательные ненормируемые ресурсы (2% от Оплаты труда рабочих) (руб)
20 * | КП от 02.04.2025г. п.5 | Муфта концевая термоусаживаемая с болтовыми наконечниками, внутренней установки, для 3-жильных кабелей сечением 150-240 мм2 с изоляцией из сшитого полиэтилена и экраном из медных проволок, бронированных/не бронированных, не поддерживающая горение, с низким дымо- и газовыделением, на номинальное напряжение до 10 кВ, 50 Гц 3ПКВТп-10-150/240(Б) нг-LS (шт) |  | 2 | 1 228,95 12795,49/1,2*1,02/8,85 |  | 21752 |  |  | 0 | 0 | [5 empty] | Муфта концевая термоусаживаемая с болтовыми наконечниками, внутренней установки, для 3-жильных кабелей сечением 150-240 мм2 с изоляцией из сшитого полиэтилена и экраном из медных проволок, бронированных/не бронированных, не поддерживающая горение, с низким дымо- и газовыделением, на номинальное напряжение до 10 кВ, 50 Гц 3ПКВТп-10-150/240(Б) нг-LS (шт)
Цена МАТ=12795,49/1,2*1,02/8,85
| 1 | ИНДЕКС К ПОЗИЦИИ: СМР 1 квартал 2025 ОЗП=42,7; ЭМ=13,65; ЗПМ=42,7; МАТ=8,85 | [16 empty] | ИНДЕКС К ПОЗИЦИИ: СМР 1 квартал 2025 ОЗП=42,7; ЭМ=13,65; ЗПМ=42,7; МАТ=8,85
21 | ФЕРм08-02-158-22 Приказ Минстроя России от 26.12.2019 №876/пр | Заделка концевая сухая для 3-5-жильного кабеля с пластмассовой и резиновой изоляцией напряжением: до 10 кВ, сечение одной жилы до 240 мм2 (шт) |  | 4 | 35,43 28,11 | 2,08 0,30 | 5100 | 4801 | 114 51 | 2.99 | 11.96 | [5 empty] | Заделка концевая сухая для 3-5-жильного кабеля с пластмассовой и резиновой изоляцией напряжением: до 10 кВ, сечение одной жилы до 240 мм2 (шт)
| Приказ от 07.07.2022 № 557/пр прил.8 табл.1 п.2 | Производство работ осуществляется на территории действующего предприятия с наличием в зоне производства работ одного или нескольких из перечисленных ниже факторов: - разветвленной сети транспортных и инженерных коммуникаций; - стесненных условий для складирования материалов; - действующего технологического оборудования; - движения технологического транспорта ОЗП=1,15; ЭМ=1,15 к расх.; ЗПМ=1,15; ТЗ=1,15; ТЗМ=1,15 | [15 empty] | Производство работ осуществляется на территории действующего предприятия с наличием в зоне производства работ одного или нескольких из перечисленных ниже факторов: - разветвленной сети транспортных и инженерных коммуникаций; - стесненных условий для складирования материалов; - действующего технологического оборудования; - движения технологического транспорта ОЗП=1,15; ЭМ=1,15 к расх.; ЗПМ=1,15; ТЗ=1,15; ТЗМ=1,15
| 1 | ИНДЕКС К ПОЗИЦИИ: СМР 1 квартал 2025 ОЗП=42,7; ЭМ=13,65; ЗПМ=42,7; МАТ=8,85 | [16 empty] | ИНДЕКС К ПОЗИЦИИ: СМР 1 квартал 2025 ОЗП=42,7; ЭМ=13,65; ЗПМ=42,7; МАТ=8,85
| 01.3.01.01-0001 | Бензин авиационный Б-70 (т) |  | 4: 0,0008 0,0032; 5: 4488.4; 7: 14.36 | [8 empty] | Бензин авиационный Б-70 (т)
| 01.3.01.05-0009 | Парафин нефтяной твердый Т-1 (т) |  | 4: 0,00001 0; 5: 8105.71; 7: 0 | [8 empty] | Парафин нефтяной твердый Т-1 (т)
| 01.3.02.09-0022 | Пропан-бутан смесь техническая (кг) |  | 4: 0,15 0,6; 5: 6.09; 7: 3.65 | [8 empty] | Пропан-бутан смесь техническая (кг)
| 01.7.06.07-0002 | Лента монтажная, тип ЛМ-5 (10 м) |  | 4: 0,024 0,096; 5: 6.9; 7: 0.66 | [8 empty] | Лента монтажная, тип ЛМ-5 (10 м)
| 999-9950 | Вспомогательные ненормируемые ресурсы (2% от Оплаты труда рабочих) (руб) |  | 4: 0,49 1,96; 5: 1; 7: 1.96 | [8 empty] | Вспомогательные ненормируемые ресурсы (2% от Оплаты труда рабочих) (руб)
22 * | КП от 02.04.2025г. п.5 | Муфта концевая термоусаживаемая с болтовыми наконечниками, внутренней установки, для 3-жильных кабелей сечением 300-400 мм2 с изоляцией из сшитого полиэтилена и экраном из медных проволок, бронированных/не бронированных, не поддерживающая горение, с низким дымо- и газовыделением, на номинальное напряжение до 10 кВ, 50 Гц 3ПКВТп-10-300/400 (Б) нг-LS (шт) |  | 4 | 967,92 10077,80/1,2*1,02/8,85 |  | 34264 |  |  | 0 | 0 | [5 empty] | Муфта концевая термоусаживаемая с болтовыми наконечниками, внутренней установки, для 3-жильных кабелей сечением 300-400 мм2 с изоляцией из сшитого полиэтилена и экраном из медных проволок, бронированных/не бронированных, не поддерживающая горение, с низким дымо- и газовыделением, на номинальное напряжение до 10 кВ, 50 Гц 3ПКВТп-10-300/400 (Б) нг-LS (шт)
Цена МАТ=10077,80/1,2*1,02/8,85
| 1 | ИНДЕКС К ПОЗИЦИИ: СМР 1 квартал 2025 ОЗП=42,7; ЭМ=13,65; ЗПМ=42,7; МАТ=8,85 | [16 empty] | ИНДЕКС К ПОЗИЦИИ: СМР 1 квартал 2025 ОЗП=42,7; ЭМ=13,65; ЗПМ=42,7; МАТ=8,85
23 | ФЕРм08-02-167-09 Приказ Минстроя России от 26.12.2019 №876/пр | Муфта соединительная эпоксидная для 3-4-жильного кабеля напряжением: до 10 кВ, сечение жил до 185 мм2 (шт) |  | 2 | 170,51 102,91 | 2,08 0,30 | 10005 | 8789 | 57 26 | 10.948 | 21.9 | [5 empty] | Муфта соединительная эпоксидная для 3-4-жильного кабеля напряжением: до 10 кВ, сечение жил до 185 мм2 (шт)
| Приказ от 07.07.2022 № 557/пр прил.8 табл.1 п.2 | Производство работ осуществляется на территории действующего предприятия с наличием в зоне производства работ одного или нескольких из перечисленных ниже факторов: - разветвленной сети транспортных и инженерных коммуникаций; - стесненных условий для складирования материалов; - действующего технологического оборудования; - движения технологического транспорта ОЗП=1,15; ЭМ=1,15 к расх.; ЗПМ=1,15; ТЗ=1,15; ТЗМ=1,15 | [15 empty] | Производство работ осуществляется на территории действующего предприятия с наличием в зоне производства работ одного или нескольких из перечисленных ниже факторов: - разветвленной сети транспортных и инженерных коммуникаций; - стесненных условий для складирования материалов; - действующего технологического оборудования; - движения технологического транспорта ОЗП=1,15; ЭМ=1,15 к расх.; ЗПМ=1,15; ТЗ=1,15; ТЗМ=1,15
| 1 | ИНДЕКС К ПОЗИЦИИ: СМР 1 квартал 2025 ОЗП=42,7; ЭМ=13,65; ЗПМ=42,7; МАТ=8,85 | [16 empty] | ИНДЕКС К ПОЗИЦИИ: СМР 1 квартал 2025 ОЗП=42,7; ЭМ=13,65; ЗПМ=42,7; МАТ=8,85
| 01.3.01.01-0001 | Бензин авиационный Б-70 (т) |  | 4: 0,0008 0,0016; 5: 4488.4; 7: 7.18 | [8 empty] | Бензин авиационный Б-70 (т)
| 01.3.01.05-0009 | Парафин нефтяной твердый Т-1 (т) |  | 4: 0,00002 0; 5: 8105.71; 7: 0 | [8 empty] | Парафин нефтяной твердый Т-1 (т)
| 01.7.06.07-0002 | Лента монтажная, тип ЛМ-5 (10 м) |  | 4: 0,024 0,048; 5: 6.9; 7: 0.33 | [8 empty] | Лента монтажная, тип ЛМ-5 (10 м)
| 20.2.01.05-0013 | Гильзы кабельные медные ГМ 185 (100 шт) |  | 4: 0,031 0,062; 5: 1929; 7: 119.6 | [8 empty] | Гильзы кабельные медные ГМ 185 (100 шт)
| 999-9950 | Вспомогательные ненормируемые ресурсы (2% от Оплаты труда рабочих) (руб) |  | 4: 1,79 3,58; 5: 1; 7: 3.58 | [8 empty] | Вспомогательные ненормируемые ресурсы (2% от Оплаты труда рабочих) (руб)
24 * | КП от 02.04.2025г. п.6 | Муфта соединительная термоусаживаемая с болтовыми соединителями, внутренней и наружной установки, для 3-жильных кабелей сечением 150-240 мм2 с изоляцией из сшитого полиэтилена и экраном из медных проволок, бронированных/не бронированных, на номинальное напряжение до 10 кВ, 50 Гц 3ПСТ-10-150/240(Б) (шт) |  | 2 | 1 815,62 18903,76/1,2*1,02/8,85 |  | 32136 |  |  | 0 | 0 | [5 empty] | Муфта соединительная термоусаживаемая с болтовыми соединителями, внутренней и наружной установки, для 3-жильных кабелей сечением 150-240 мм2 с изоляцией из сшитого полиэтилена и экраном из медных проволок, бронированных/не бронированных, на номинальное напряжение до 10 кВ, 50 Гц 3ПСТ-10-150/240(Б) (шт)
Цена МАТ=18903,76/1,2*1,02/8,85
| 1 | ИНДЕКС К ПОЗИЦИИ: СМР 1 квартал 2025 ОЗП=42,7; ЭМ=13,65; ЗПМ=42,7; МАТ=8,85 | [16 empty] | ИНДЕКС К ПОЗИЦИИ: СМР 1 квартал 2025 ОЗП=42,7; ЭМ=13,65; ЗПМ=42,7; МАТ=8,85
25 | ФЕРм08-02-167-10 Приказ Минстроя России от 26.12.2019 №876/пр | Муфта соединительная эпоксидная для 3-4-жильного кабеля напряжением: до 10 кВ, сечение жил до 240 мм2 (шт) |  | 2 | 225,90 121,07 | 2,08 0,30 | 12215 | 10340 | 57 26 | 12.88 | 25.76 | [5 empty] | Муфта соединительная эпоксидная для 3-4-жильного кабеля напряжением: до 10 кВ, сечение жил до 240 мм2 (шт)
| Приказ от 07.07.2022 № 557/пр прил.8 табл.1 п.2 | Производство работ осуществляется на территории действующего предприятия с наличием в зоне производства работ одного или нескольких из перечисленных ниже факторов: - разветвленной сети транспортных и инженерных коммуникаций; - стесненных условий для складирования материалов; - действующего технологического оборудования; - движения технологического транспорта ОЗП=1,15; ЭМ=1,15 к расх.; ЗПМ=1,15; ТЗ=1,15; ТЗМ=1,15 | [15 empty] | Производство работ осуществляется на территории действующего предприятия с наличием в зоне производства работ одного или нескольких из перечисленных ниже факторов: - разветвленной сети транспортных и инженерных коммуникаций; - стесненных условий для складирования материалов; - действующего технологического оборудования; - движения технологического транспорта ОЗП=1,15; ЭМ=1,15 к расх.; ЗПМ=1,15; ТЗ=1,15; ТЗМ=1,15
| 1 | ИНДЕКС К ПОЗИЦИИ: СМР 1 квартал 2025 ОЗП=42,7; ЭМ=13,65; ЗПМ=42,7; МАТ=8,85 | [16 empty] | ИНДЕКС К ПОЗИЦИИ: СМР 1 квартал 2025 ОЗП=42,7; ЭМ=13,65; ЗПМ=42,7; МАТ=8,85
| 01.3.01.01-0001 | Бензин авиационный Б-70 (т) |  | 4: 0,0008 0,0016; 5: 4488.4; 7: 7.18 | [8 empty] | Бензин авиационный Б-70 (т)
| 01.3.01.05-0009 | Парафин нефтяной твердый Т-1 (т) |  | 4: 0,00002 0; 5: 8105.71; 7: 0 | [8 empty] | Парафин нефтяной твердый Т-1 (т)
| 01.7.06.07-0002 | Лента монтажная, тип ЛМ-5 (10 м) |  | 4: 0,024 0,048; 5: 6.9; 7: 0.33 | [8 empty] | Лента монтажная, тип ЛМ-5 (10 м)
| 20.2.01.05-0014 | Гильзы кабельные медные ГМ 240 (100 шт) |  | 4: 0,031 0,062; 5: 3120; 7: 193.44 | [8 empty] | Гильзы кабельные медные ГМ 240 (100 шт)
| 999-9950 | Вспомогательные ненормируемые ресурсы (2% от Оплаты труда рабочих) (руб) |  | 4: 2,11 4,22; 5: 1; 7: 4.22 | [8 empty] | Вспомогательные ненормируемые ресурсы (2% от Оплаты труда рабочих) (руб)
26 * | КП от 02.04.2025г. п.7 | Муфта соединительная термоусаживаемая с болтовыми соединителями, внутренней и наружной установки, для 3-жильных кабелей сечением 300-400 мм2 с изоляцией из сшитого полиэтилена и экраном из медных проволок, бронированных/не бронированных, на номинальное напряжение до 10 кВ, 50 Гц ПСТ-10-300/400 (Б) нг-LS (шт) |  | 2 | 967,92 10077,80/1,2*1,02/8,85 |  | 17132 |  |  | 0 | 0 | [5 empty] | Муфта соединительная термоусаживаемая с болтовыми соединителями, внутренней и наружной установки, для 3-жильных кабелей сечением 300-400 мм2 с изоляцией из сшитого полиэтилена и экраном из медных проволок, бронированных/не бронированных, на номинальное напряжение до 10 кВ, 50 Гц ПСТ-10-300/400 (Б) нг-LS (шт)
Цена МАТ=10077,80/1,2*1,02/8,85
| 1 | ИНДЕКС К ПОЗИЦИИ: СМР 1 квартал 2025 ОЗП=42,7; ЭМ=13,65; ЗПМ=42,7; МАТ=8,85 | [16 empty] | ИНДЕКС К ПОЗИЦИИ: СМР 1 квартал 2025 ОЗП=42,7; ЭМ=13,65; ЗПМ=42,7; МАТ=8,85
27 | ФЕРм08-02-172-01 Приказ Минстроя России от 26.12.2019 №876/пр | Кожухи защитные для кабельных муфт (шт) |  | 4 | 35,40 10,78 | 8,34 1,15 | 2873 | 1842 | 455 196 | 1.1471 | 4.59 | [5 empty] | Кожухи защитные для кабельных муфт (шт)
| ОП п.1.8.3 | При производстве работ на высоте св. 2 до 8 м ОЗП=1,05; ТЗ=1,05 | [15 empty] | При производстве работ на высоте св. 2 до 8 м ОЗП=1,05; ТЗ=1,05
| Приказ от 07.07.2022 № 557/пр прил.8 табл.1 п.2 | Производство работ осуществляется на территории действующего предприятия с наличием в зоне производства работ одного или нескольких из перечисленных ниже факторов: - разветвленной сети транспортных и инженерных коммуникаций; - стесненных условий для складирования материалов; - действующего технологического оборудования; - движения технологического транспорта ОЗП=1,15; ЭМ=1,15 к расх.; ЗПМ=1,15; ТЗ=1,15; ТЗМ=1,15 | [15 empty] | Производство работ осуществляется на территории действующего предприятия с наличием в зоне производства работ одного или нескольких из перечисленных ниже факторов: - разветвленной сети транспортных и инженерных коммуникаций; - стесненных условий для складирования материалов; - действующего технологического оборудования; - движения технологического транспорта ОЗП=1,15; ЭМ=1,15 к расх.; ЗПМ=1,15; ТЗ=1,15; ТЗМ=1,15
| 1 | ИНДЕКС К ПОЗИЦИИ: СМР 1 квартал 2025 ОЗП=42,7; ЭМ=13,65; ЗПМ=42,7; МАТ=8,85 | [16 empty] | ИНДЕКС К ПОЗИЦИИ: СМР 1 квартал 2025 ОЗП=42,7; ЭМ=13,65; ЗПМ=42,7; МАТ=8,85
| 01.1.02.01-0003 | Асботекстолит, марка Г (т) |  | 4: 0,0001 0,0004; 5: 161000; 7: 64.4 | [8 empty] | Асботекстолит, марка Г (т)
| 999-9950 | Вспомогательные ненормируемые ресурсы (2% от Оплаты труда рабочих) (руб) |  | 4: 0,18 0,72; 5: 1; 7: 0.72 | [8 empty] | Вспомогательные ненормируемые ресурсы (2% от Оплаты труда рабочих) (руб)
28 * | Прайс от 04.04.2025 | Кожух стальной разъемный для установки на соединительных кабельных муфтах для силовых кабелей 6(10) кВ, dвнутр.= 85 мм типа КСР-2 У2 (шт) |  | 4 | 1 396,95 14544,70/1,2*1,02/8,85 |  | 49452 |  |  | 0 | 0 | [5 empty] | Кожух стальной разъемный для установки на соединительных кабельных муфтах для силовых кабелей 6(10) кВ, dвнутр.= 85 мм типа КСР-2 У2 (шт)
Цена МАТ=14544,70/1,2*1,02/8,85
| 1 | ИНДЕКС К ПОЗИЦИИ: СМР 1 квартал 2025 ОЗП=42,7; ЭМ=13,65; ЗПМ=42,7; МАТ=8,85 | [16 empty] | ИНДЕКС К ПОЗИЦИИ: СМР 1 квартал 2025 ОЗП=42,7; ЭМ=13,65; ЗПМ=42,7; МАТ=8,85
Электромонтажные изделия и материалы | [15 empty] | Электромонтажные изделия и материалы
29 | ФЕРм08-02-395-02 Приказ Минстроя России от 26.12.2019 №876/пр | Лоток металлический штампованный по установленным конструкциям, ширина лотка: до 400 мм (т) |  | 0.16824 | 894,74 502,45 | 339,34 36,09 | 4468 | 3610 | 779 259 | 53.452 | 8.99 | [5 empty] | Лоток металлический штампованный по установленным конструкциям, ширина лотка: до 400 мм (т)
Объем=(6*14,830+6*0,84+6*11,707+6*0,45+80*0,016)/1000
| Приказ от 07.07.2022 № 557/пр прил.8 табл.1 п.2 | Производство работ осуществляется на территории действующего предприятия с наличием в зоне производства работ одного или нескольких из перечисленных ниже факторов: - разветвленной сети транспортных и инженерных коммуникаций; - стесненных условий для складирования материалов; - действующего технологического оборудования; - движения технологического транспорта ОЗП=1,15; ЭМ=1,15 к расх.; ЗПМ=1,15; ТЗ=1,15; ТЗМ=1,15 | [15 empty] | Производство работ осуществляется на территории действующего предприятия с наличием в зоне производства работ одного или нескольких из перечисленных ниже факторов: - разветвленной сети транспортных и инженерных коммуникаций; - стесненных условий для складирования материалов; - действующего технологического оборудования; - движения технологического транспорта ОЗП=1,15; ЭМ=1,15 к расх.; ЗПМ=1,15; ТЗ=1,15; ТЗМ=1,15
| 1 | ИНДЕКС К ПОЗИЦИИ: СМР 1 квартал 2025 ОЗП=42,7; ЭМ=13,65; ЗПМ=42,7; МАТ=8,85 | [16 empty] | ИНДЕКС К ПОЗИЦИИ: СМР 1 квартал 2025 ОЗП=42,7; ЭМ=13,65; ЗПМ=42,7; МАТ=8,85
| 01.7.11.07-0034 | Электроды сварочные Э42А, диаметр 4 мм (кг) |  | 4: 2,66 0,4475; 5: 10.57; 7: 4.73 | [8 empty] | Электроды сварочные Э42А, диаметр 4 мм (кг)
| 01.7.15.03-0042 | Болты с гайками и шайбами строительные (кг) |  | 4: 1,78 0,2995; 5: 9.04; 7: 2.71 | [8 empty] | Болты с гайками и шайбами строительные (кг)
| 999-9950 | Вспомогательные ненормируемые ресурсы (2% от Оплаты труда рабочих) (руб) |  | 4: 8,74 1,47; 5: 1; 7: 1.47 | [8 empty] | Вспомогательные ненормируемые ресурсы (2% от Оплаты труда рабочих) (руб)
30 * | КП от 02.04.2025г. п.8 | Лоток кабельный тяжелый, лестничный, листовой, неперфорированный, размером 400х200х3000 мм (ШхВхД), толщина лонжерона 2 мм, сталь, нержавеющая сталь (м) |  | 18 | 1 243,05 12942,30/1,2*1,02/8,85 |  | 198018 |  |  | 0 | 0 | [5 empty] | Лоток кабельный тяжелый, лестничный, листовой, неперфорированный, размером 400х200х3000 мм (ШхВхД), толщина лонжерона 2 мм, сталь, нержавеющая сталь (м)
Объем=6*3
Цена МАТ=12942,30/1,2*1,02/8,85
| 1 | ИНДЕКС К ПОЗИЦИИ: СМР 1 квартал 2025 ОЗП=42,7; ЭМ=13,65; ЗПМ=42,7; МАТ=8,85 | [16 empty] | ИНДЕКС К ПОЗИЦИИ: СМР 1 квартал 2025 ОЗП=42,7; ЭМ=13,65; ЗПМ=42,7; МАТ=8,85
31 * | КП от 02.04.2025г. п.9 | Крышка с фиксатором для тяжелого лотка 400х3000 мм, толщина 1,5 мм, сталь, нержавеющая сталь (м) |  | 18 | 374,01 3894,09/1,2*1,02/8,85 |  | 59580 |  |  | 0 | 0 | [5 empty] | Крышка с фиксатором для тяжелого лотка 400х3000 мм, толщина 1,5 мм, сталь, нержавеющая сталь (м)
Объем=6*3
Цена МАТ=3894,09/1,2*1,02/8,85
| 1 | ИНДЕКС К ПОЗИЦИИ: СМР 1 квартал 2025 ОЗП=42,7; ЭМ=13,65; ЗПМ=42,7; МАТ=8,85 | [16 empty] | ИНДЕКС К ПОЗИЦИИ: СМР 1 квартал 2025 ОЗП=42,7; ЭМ=13,65; ЗПМ=42,7; МАТ=8,85
32 * | Прайс на 20.01.2025 стр.2904 | Лоток кабельный тяжелый, лестничный, листовой, неперфорированный, размером 200х200х3000 мм (ШхВхД), толщина лонжерона 2 мм, нержавеющая сталь (м) |  | 18 | 1 116,32 174343,54/18*1,02/8,85 |  | 177830 |  |  | 0 | 0 | [5 empty] | Лоток кабельный тяжелый, лестничный, листовой, неперфорированный, размером 200х200х3000 мм (ШхВхД), толщина лонжерона 2 мм, нержавеющая сталь (м)
Объем=6*3
Цена МАТ=174343,54/18*1,02/8,85
| 1 | ИНДЕКС К ПОЗИЦИИ: СМР 1 квартал 2025 ОЗП=42,7; ЭМ=13,65; ЗПМ=42,7; МАТ=8,85 | [16 empty] | ИНДЕКС К ПОЗИЦИИ: СМР 1 квартал 2025 ОЗП=42,7; ЭМ=13,65; ЗПМ=42,7; МАТ=8,85
33 * | КП от 02.04.2025г. п.11 | Крышка с фиксатором для тяжелого лотка 200х3000 мм, толщина 1,5 мм, сталь, нержавеющая сталь (м) |  | 18 | 210,60 2192,73/1,2*1,02/8,85 |  | 33549 |  |  | 0 | 0 | [5 empty] | Крышка с фиксатором для тяжелого лотка 200х3000 мм, толщина 1,5 мм, сталь, нержавеющая сталь (м)
Объем=6*3
Цена МАТ=2192,73/1,2*1,02/8,85
| 1 | ИНДЕКС К ПОЗИЦИИ: СМР 1 квартал 2025 ОЗП=42,7; ЭМ=13,65; ЗПМ=42,7; МАТ=8,85 | [16 empty] | ИНДЕКС К ПОЗИЦИИ: СМР 1 квартал 2025 ОЗП=42,7; ЭМ=13,65; ЗПМ=42,7; МАТ=8,85
34 * | КП от 02.04.2025г. п.12 | Стеновое крепление для лотка тяжелого типа с высотой борта 200 мм, толщина 2,5 мм (шт) |  | 80 | 65,22 679,04/1,2*1,02/8,85 |  | 46176 |  |  | 0 | 0 | [5 empty] | Стеновое крепление для лотка тяжелого типа с высотой борта 200 мм, толщина 2,5 мм (шт)
Цена МАТ=679,04/1,2*1,02/8,85
| 1 | ИНДЕКС К ПОЗИЦИИ: СМР 1 квартал 2025 ОЗП=42,7; ЭМ=13,65; ЗПМ=42,7; МАТ=8,85 | [16 empty] | ИНДЕКС К ПОЗИЦИИ: СМР 1 квартал 2025 ОЗП=42,7; ЭМ=13,65; ЗПМ=42,7; МАТ=8,85
35 | ФЕРм08-02-395-02 Приказ Минстроя России от 26.12.2019 №876/пр | Лоток металлический штампованный по установленным конструкциям, ширина лотка: до 400 мм (т) |  | 0.14994 | 919,86 527,57 | 339,34 36,09 | 4143 | 3378 | 695 231 | 56.1246 | 8.42 | [5 empty] | Лоток металлический штампованный по установленным конструкциям, ширина лотка: до 400 мм (т)
Объем=(15*6,870+30*1,563)/1000
| ОП п.1.8.3 | При производстве работ на высоте св. 2 до 8 м ОЗП=1,05; ТЗ=1,05 | [15 empty] | При производстве работ на высоте св. 2 до 8 м ОЗП=1,05; ТЗ=1,05
| Приказ от 07.07.2022 № 557/пр прил.8 табл.1 п.2 | Производство работ осуществляется на территории действующего предприятия с наличием в зоне производства работ одного или нескольких из перечисленных ниже факторов: - разветвленной сети транспортных и инженерных коммуникаций; - стесненных условий для складирования материалов; - действующего технологического оборудования; - движения технологического транспорта ОЗП=1,15; ЭМ=1,15 к расх.; ЗПМ=1,15; ТЗ=1,15; ТЗМ=1,15 | [15 empty] | Производство работ осуществляется на территории действующего предприятия с наличием в зоне производства работ одного или нескольких из перечисленных ниже факторов: - разветвленной сети транспортных и инженерных коммуникаций; - стесненных условий для складирования материалов; - действующего технологического оборудования; - движения технологического транспорта ОЗП=1,15; ЭМ=1,15 к расх.; ЗПМ=1,15; ТЗ=1,15; ТЗМ=1,15
| 1 | ИНДЕКС К ПОЗИЦИИ: СМР 1 квартал 2025 ОЗП=42,7; ЭМ=13,65; ЗПМ=42,7; МАТ=8,85 | [16 empty] | ИНДЕКС К ПОЗИЦИИ: СМР 1 квартал 2025 ОЗП=42,7; ЭМ=13,65; ЗПМ=42,7; МАТ=8,85
| 01.7.11.07-0034 | Электроды сварочные Э42А, диаметр 4 мм (кг) |  | 4: 2,66 0,3988; 5: 10.57; 7: 4.22 | [8 empty] | Электроды сварочные Э42А, диаметр 4 мм (кг)
| 01.7.15.03-0042 | Болты с гайками и шайбами строительные (кг) |  | 4: 1,78 0,2669; 5: 9.04; 7: 2.41 | [8 empty] | Болты с гайками и шайбами строительные (кг)
| 999-9950 | Вспомогательные ненормируемые ресурсы (2% от Оплаты труда рабочих) (руб) |  | 4: 8,74 1,31; 5: 1; 7: 1.31 | [8 empty] | Вспомогательные ненормируемые ресурсы (2% от Оплаты труда рабочих) (руб)
36 * | КП от 02.04.2025г. п.19 | Лоток лестничный 600х100х6000 мм, нержавеющая сталь толщиной не менее 1.2 мм (м) |  | 90 | 3 794,20 39504,30/1,2*1,02/8,85 |  | 3022080 |  |  | 0 | 0 | [5 empty] | Лоток лестничный 600х100х6000 мм, нержавеющая сталь толщиной не менее 1.2 мм (м)
Объем=15*6
Цена МАТ=39504,30/1,2*1,02/8,85
| 1 | ИНДЕКС К ПОЗИЦИИ: СМР 1 квартал 2025 ОЗП=42,7; ЭМ=13,65; ЗПМ=42,7; МАТ=8,85 | [16 empty] | ИНДЕКС К ПОЗИЦИИ: СМР 1 квартал 2025 ОЗП=42,7; ЭМ=13,65; ЗПМ=42,7; МАТ=8,85
37 * | КП от 02.04.2025г. п.20 | Крышка лотка 600х3000 мм, нержавеющая сталь, толщина металла не менее 1,5 мм (м) |  | 90 | 3 758,94 39137,22/1,2*1,02/8,85 |  | 2993996 |  |  | 0 | 0 | [5 empty] | Крышка лотка 600х3000 мм, нержавеющая сталь, толщина металла не менее 1,5 мм (м)
Объем=30*3
Цена МАТ=39137,22/1,2*1,02/8,85
| 1 | ИНДЕКС К ПОЗИЦИИ: СМР 1 квартал 2025 ОЗП=42,7; ЭМ=13,65; ЗПМ=42,7; МАТ=8,85 | [16 empty] | ИНДЕКС К ПОЗИЦИИ: СМР 1 квартал 2025 ОЗП=42,7; ЭМ=13,65; ЗПМ=42,7; МАТ=8,85
38 | ФЕРм08-02-231-05 Приказ Минстроя России от 26.12.2019 №876/пр | Прокладка труб гофрированных ПВХ в земле для защиты одного кабеля диаметром: 110 мм (100 м) |  | 0.6 | 62,40 56,88 | 4,53 0,81 | 1500 | 1457 | 37 21 | 7.406 | 4.44 | [5 empty] | Прокладка труб гофрированных ПВХ в земле для защиты одного кабеля диаметром: 110 мм (100 м)
Объем=60 / 100
| Приказ от 07.07.2022 № 557/пр прил.8 табл.1 п.2 | Производство работ осуществляется на территории действующего предприятия с наличием в зоне производства работ одного или нескольких из перечисленных ниже факторов: - разветвленной сети транспортных и инженерных коммуникаций; - стесненных условий для складирования материалов; - действующего технологического оборудования; - движения технологического транспорта ОЗП=1,15; ЭМ=1,15 к расх.; ЗПМ=1,15; ТЗ=1,15; ТЗМ=1,15 | [15 empty] | Производство работ осуществляется на территории действующего предприятия с наличием в зоне производства работ одного или нескольких из перечисленных ниже факторов: - разветвленной сети транспортных и инженерных коммуникаций; - стесненных условий для складирования материалов; - действующего технологического оборудования; - движения технологического транспорта ОЗП=1,15; ЭМ=1,15 к расх.; ЗПМ=1,15; ТЗ=1,15; ТЗМ=1,15
| 1 | ИНДЕКС К ПОЗИЦИИ: СМР 1 квартал 2025 ОЗП=42,7; ЭМ=13,65; ЗПМ=42,7; МАТ=8,85 | [16 empty] | ИНДЕКС К ПОЗИЦИИ: СМР 1 квартал 2025 ОЗП=42,7; ЭМ=13,65; ЗПМ=42,7; МАТ=8,85
| 999-9950 | Вспомогательные ненормируемые ресурсы (2% от Оплаты труда рабочих) (руб) |  | 4: 0,99 0,594; 5: 1; 7: 0.59 | [8 empty] | Вспомогательные ненормируемые ресурсы (2% от Оплаты труда рабочих) (руб)
39 * | КП от 02.04.2025г. п.15 | Труба гофрированная двустенная из ПНД, dн=160 мм, dвнутр.=137 мм типа 121916 (м) |  | 61.2 | 58,41 30409,46/50/1,2*1,02/8,85 |  | 31636 |  |  | 0 | 0 | [5 empty] | Труба гофрированная двустенная из ПНД, dн=160 мм, dвнутр.=137 мм типа 121916 (м)
Объем=60*1,02
Цена МАТ=30409,46/50/1,2*1,02/8,85
| 1 | ИНДЕКС К ПОЗИЦИИ: СМР 1 квартал 2025 ОЗП=42,7; ЭМ=13,65; ЗПМ=42,7; МАТ=8,85 | [16 empty] | ИНДЕКС К ПОЗИЦИИ: СМР 1 квартал 2025 ОЗП=42,7; ЭМ=13,65; ЗПМ=42,7; МАТ=8,85
40 | ФЕРм08-02-155-01 Приказ Минстроя России от 26.12.2019 №876/пр Применительно к: Герметизация проходов при вводе кабелей в ПВх трубы и блоки | Герметизация проходов при вводе кабелей во взрывоопасные помещения уплотнительной массой (шт) |  | 14 | 5,80 4,11 |  | 2664 | 2454 |  | 0.437 | 6.12 | [5 empty] | Герметизация проходов при вводе кабелей во взрывоопасные помещения уплотнительной массой (шт)
5,26 = 18,64 - 0,15 x 9,04 - 0,72 x 16,70
| Приказ от 07.07.2022 № 557/пр прил.8 табл.1 п.2 | Производство работ осуществляется на территории действующего предприятия с наличием в зоне производства работ одного или нескольких из перечисленных ниже факторов: - разветвленной сети транспортных и инженерных коммуникаций; - стесненных условий для складирования материалов; - действующего технологического оборудования; - движения технологического транспорта ОЗП=1,15; ЭМ=1,15 к расх.; ЗПМ=1,15; ТЗ=1,15; ТЗМ=1,15 | [15 empty] | Производство работ осуществляется на территории действующего предприятия с наличием в зоне производства работ одного или нескольких из перечисленных ниже факторов: - разветвленной сети транспортных и инженерных коммуникаций; - стесненных условий для складирования материалов; - действующего технологического оборудования; - движения технологического транспорта ОЗП=1,15; ЭМ=1,15 к расх.; ЗПМ=1,15; ТЗ=1,15; ТЗМ=1,15
| 1 | ИНДЕКС К ПОЗИЦИИ: СМР 1 квартал 2025 ОЗП=42,7; ЭМ=13,65; ЗПМ=42,7; МАТ=8,85 | [16 empty] | ИНДЕКС К ПОЗИЦИИ: СМР 1 квартал 2025 ОЗП=42,7; ЭМ=13,65; ЗПМ=42,7; МАТ=8,85
| 01.1.01.09-0024 | Шнур асбестовый общего назначения ШАОН, диаметр 3-5 мм (т) |  | 4: 0,00006 0,0008; 5: 26950; 7: 21.56 | [8 empty] | Шнур асбестовый общего назначения ШАОН, диаметр 3-5 мм (т)
| 999-9950 | Вспомогательные ненормируемые ресурсы (2% от Оплаты труда рабочих) (руб) |  | 4: 0,07 0,98; 5: 1; 7: 0.98 | [8 empty] | Вспомогательные ненормируемые ресурсы (2% от Оплаты труда рабочих) (руб)
41 * | КП от 02.04.2025г. п.16 | Пена двухкомпонентная огнезащитная типа DN1201 (шт) |  | 2 | 692,15 7206,50/1,2*1,02/8,85 |  | 12251 |  |  | 0 | 0 | [5 empty] | Пена двухкомпонентная огнезащитная типа DN1201 (шт)
Цена МАТ=7206,50/1,2*1,02/8,85
| 1 | ИНДЕКС К ПОЗИЦИИ: СМР 1 квартал 2025 ОЗП=42,7; ЭМ=13,65; ЗПМ=42,7; МАТ=8,85 | [16 empty] | ИНДЕКС К ПОЗИЦИИ: СМР 1 квартал 2025 ОЗП=42,7; ЭМ=13,65; ЗПМ=42,7; МАТ=8,85
42 * | КП от 02.04.2025г. п.17 | Герметик огнестойкий, картридж 300 мл типа DN1201 (шт) |  | 2 | 130,29 1356,50/1,2*1,02/8,85 |  | 2306 |  |  | 0 | 0 | [5 empty] | Герметик огнестойкий, картридж 300 мл типа DN1201 (шт)
Цена МАТ=1356,50/1,2*1,02/8,85
| 1 | ИНДЕКС К ПОЗИЦИИ: СМР 1 квартал 2025 ОЗП=42,7; ЭМ=13,65; ЗПМ=42,7; МАТ=8,85 | [16 empty] | ИНДЕКС К ПОЗИЦИИ: СМР 1 квартал 2025 ОЗП=42,7; ЭМ=13,65; ЗПМ=42,7; МАТ=8,85
43 | ФЕРм08-02-152-09 Приказ Минстроя России от 26.12.2019 №876/пр | Полка кабельная, устанавливаемая на стойках, масса: до 0,9 кг (100 шт) |  | 6.8 | 25,16 22,24 | 2,08 0,30 | 6702 | 6458 | 193 87 | 2.3667 | 16.09 | [5 empty] | Полка кабельная, устанавливаемая на стойках, масса: до 0,9 кг (100 шт)
Объем=680 / 100
| ОП п.1.8.3 | При производстве работ на высоте св. 2 до 8 м ОЗП=1,05; ТЗ=1,05 | [15 empty] | При производстве работ на высоте св. 2 до 8 м ОЗП=1,05; ТЗ=1,05
| Приказ от 07.07.2022 № 557/пр прил.8 табл.1 п.2 | Производство работ осуществляется на территории действующего предприятия с наличием в зоне производства работ одного или нескольких из перечисленных ниже факторов: - разветвленной сети транспортных и инженерных коммуникаций; - стесненных условий для складирования материалов; - действующего технологического оборудования; - движения технологического транспорта ОЗП=1,15; ЭМ=1,15 к расх.; ЗПМ=1,15; ТЗ=1,15; ТЗМ=1,15 | [15 empty] | Производство работ осуществляется на территории действующего предприятия с наличием в зоне производства работ одного или нескольких из перечисленных ниже факторов: - разветвленной сети транспортных и инженерных коммуникаций; - стесненных условий для складирования материалов; - действующего технологического оборудования; - движения технологического транспорта ОЗП=1,15; ЭМ=1,15 к расх.; ЗПМ=1,15; ТЗ=1,15; ТЗМ=1,15
| 1 | ИНДЕКС К ПОЗИЦИИ: СМР 1 квартал 2025 ОЗП=42,7; ЭМ=13,65; ЗПМ=42,7; МАТ=8,85 | [16 empty] | ИНДЕКС К ПОЗИЦИИ: СМР 1 квартал 2025 ОЗП=42,7; ЭМ=13,65; ЗПМ=42,7; МАТ=8,85
| 14.4.03.03-0002 | Лак битумный БТ-123 (т) |  | 4: 0,00006 0,0004; 5: 7826.9; 7: 3.13 | [8 empty] | Лак битумный БТ-123 (т)
| 999-9950 | Вспомогательные ненормируемые ресурсы (2% от Оплаты труда рабочих) (руб) |  | 4: 0,37 2,516; 5: 1; 7: 2.52 | [8 empty] | Вспомогательные ненормируемые ресурсы (2% от Оплаты труда рабочих) (руб)
44 * | КП от 02.04.2025г. п.21 | Полка кабельная. Нерж. Сталь L-600 мм толщина металла не менее 2 мм ДКС (шт) |  | 680 | 738,20 7685,99/1,2*1,02/8,85 |  | 4442488 |  |  | 0 | 0 | [5 empty] | Полка кабельная. Нерж. Сталь L-600 мм толщина металла не менее 2 мм ДКС (шт)
Цена МАТ=7685,99/1,2*1,02/8,85
| 1 | ИНДЕКС К ПОЗИЦИИ: СМР 1 квартал 2025 ОЗП=42,7; ЭМ=13,65; ЗПМ=42,7; МАТ=8,85 | [16 empty] | ИНДЕКС К ПОЗИЦИИ: СМР 1 квартал 2025 ОЗП=42,7; ЭМ=13,65; ЗПМ=42,7; МАТ=8,85
Прочее | [15 empty] | Прочее
45 | ФЕРм08-02-152-03 Приказ Минстроя России от 26.12.2019 №876/пр | Конструкция сварная (т) |  | 0.143 | 628,75 389,16 | 155,66 5,77 | 2786 | 2376 | 304 35 | 41.4 | 5.92 | [5 empty] | Конструкция сварная (т)
Объем=143/1000
| Приказ от 07.07.2022 № 557/пр прил.8 табл.1 п.2 | Производство работ осуществляется на территории действующего предприятия с наличием в зоне производства работ одного или нескольких из перечисленных ниже факторов: - разветвленной сети транспортных и инженерных коммуникаций; - стесненных условий для складирования материалов; - действующего технологического оборудования; - движения технологического транспорта ОЗП=1,15; ЭМ=1,15 к расх.; ЗПМ=1,15; ТЗ=1,15; ТЗМ=1,15 | [15 empty] | Производство работ осуществляется на территории действующего предприятия с наличием в зоне производства работ одного или нескольких из перечисленных ниже факторов: - разветвленной сети транспортных и инженерных коммуникаций; - стесненных условий для складирования материалов; - действующего технологического оборудования; - движения технологического транспорта ОЗП=1,15; ЭМ=1,15 к расх.; ЗПМ=1,15; ТЗ=1,15; ТЗМ=1,15
| 1 | ИНДЕКС К ПОЗИЦИИ: СМР 1 квартал 2025 ОЗП=42,7; ЭМ=13,65; ЗПМ=42,7; МАТ=8,85 | [16 empty] | ИНДЕКС К ПОЗИЦИИ: СМР 1 квартал 2025 ОЗП=42,7; ЭМ=13,65; ЗПМ=42,7; МАТ=8,85
| 01.7.11.07-0034 | Электроды сварочные Э42А, диаметр 4 мм (кг) |  | 4: 1,52 0,2174; 5: 10.57; 7: 2.3 | [8 empty] | Электроды сварочные Э42А, диаметр 4 мм (кг)
| 03.2.01.01-0001 | Портландцемент общестроительного назначения бездобавочный М400 Д0 (ЦЕМ I 32,5Н) (т) |  | 4: 0,00009 0; 5: 412; 7: 0 | [8 empty] | Портландцемент общестроительного назначения бездобавочный М400 Д0 (ЦЕМ I 32,5Н) (т)
| 14.4.03.03-0002 | Лак битумный БТ-123 (т) |  | 4: 0,0078 0,0011; 5: 7826.9; 7: 8.61 | [8 empty] | Лак битумный БТ-123 (т)
| 999-9950 | Вспомогательные ненормируемые ресурсы (2% от Оплаты труда рабочих) (руб) |  | 4: 6,77 0,9681; 5: 1; 7: 0.97 | [8 empty] | Вспомогательные ненормируемые ресурсы (2% от Оплаты труда рабочих) (руб)
46 * | ФССЦ-08.3.08.02-0024 Приказ Минстроя России от 26.12.2019 №876/пр | Уголок горячекатаный, размер 63х63 мм (т) |  | 0.143 | 5636.21 |  | 7133 |  |  | 0 | 0 | [5 empty] | Уголок горячекатаный, размер 63х63 мм (т)
Объем=143/1000
| 1 | ИНДЕКС К ПОЗИЦИИ: СМР 1 квартал 2025 ОЗП=42,7; ЭМ=13,65; ЗПМ=42,7; МАТ=8,85 | [16 empty] | ИНДЕКС К ПОЗИЦИИ: СМР 1 квартал 2025 ОЗП=42,7; ЭМ=13,65; ЗПМ=42,7; МАТ=8,85
47 * | ФССЦ-01.7.15.02-0084 Приказ Минстроя России от 26.12.2019 №876/пр | Болты с шестигранной головкой, диаметр 12 (14) мм (т) |  | 0.0053 | 12606 |  | 591 |  |  | 0 | 0 | [5 empty] | Болты с шестигранной головкой, диаметр 12 (14) мм (т)
Объем=5,3/1000
| 1 | ИНДЕКС К ПОЗИЦИИ: СМР 1 квартал 2025 ОЗП=42,7; ЭМ=13,65; ЗПМ=42,7; МАТ=8,85 | [16 empty] | ИНДЕКС К ПОЗИЦИИ: СМР 1 квартал 2025 ОЗП=42,7; ЭМ=13,65; ЗПМ=42,7; МАТ=8,85
48 * | ФССЦ-01.7.15.05-0014 Приказ Минстроя России от 26.12.2019 №876/пр | Гайки шестигранные, диаметр резьбы 12-14 мм (т) |  | 0.0016 | 10127 |  | 143 |  |  | 0 | 0 | [5 empty] | Гайки шестигранные, диаметр резьбы 12-14 мм (т)
Объем=1,6/1000
| 1 | ИНДЕКС К ПОЗИЦИИ: СМР 1 квартал 2025 ОЗП=42,7; ЭМ=13,65; ЗПМ=42,7; МАТ=8,85 | [16 empty] | ИНДЕКС К ПОЗИЦИИ: СМР 1 квартал 2025 ОЗП=42,7; ЭМ=13,65; ЗПМ=42,7; МАТ=8,85
Кабельные траншеи | [15 empty] | Кабельные траншеи
49 | ФЕР01-01-009-23 Приказ Минстроя России от 26.12.2019 №876/пр | Разработка траншей экскаватором «обратная лопата» с ковшом вместимостью 0,25 м3, группа грунтов: 2 (1000 м3) |  | 0.0189 | 3623.02 | 3 623,02 600,30 | 935 |  | 935 484 | 0 | 0 | [5 empty] | Разработка траншей экскаватором «обратная лопата» с ковшом вместимостью 0,25 м3, группа грунтов: 2 (1000 м3)
Объем=18,9 / 1000
| Приказ от 07.07.2022 № 557/пр прил.8 табл.1 п.2 | Производство работ осуществляется на территории действующего предприятия с наличием в зоне производства работ одного или нескольких из перечисленных ниже факторов: - разветвленной сети транспортных и инженерных коммуникаций; - стесненных условий для складирования материалов; - действующего технологического оборудования; - движения технологического транспорта ОЗП=1,15; ЭМ=1,15 к расх.; ЗПМ=1,15; ТЗ=1,15; ТЗМ=1,15 | [15 empty] | Производство работ осуществляется на территории действующего предприятия с наличием в зоне производства работ одного или нескольких из перечисленных ниже факторов: - разветвленной сети транспортных и инженерных коммуникаций; - стесненных условий для складирования материалов; - действующего технологического оборудования; - движения технологического транспорта ОЗП=1,15; ЭМ=1,15 к расх.; ЗПМ=1,15; ТЗ=1,15; ТЗМ=1,15
| 1 | ИНДЕКС К ПОЗИЦИИ: СМР 1 квартал 2025 ОЗП=42,7; ЭМ=13,65; ЗПМ=42,7; МАТ=8,85 | [16 empty] | ИНДЕКС К ПОЗИЦИИ: СМР 1 квартал 2025 ОЗП=42,7; ЭМ=13,65; ЗПМ=42,7; МАТ=8,85
50 | ФЕР01-01-014-05 Приказ Минстроя России от 26.12.2019 №876/пр | Разработка грунта с погрузкой на автомобили-самосвалы экскаваторами с ковшом вместимостью: 0,25 м3, группа грунтов 2 (1000 м3) |  | 0.0063 | 6 290,25 242,19 | 6 043,72 1 032,52 | 585 | 65 | 520 278 | 31.05 | 0.2 | [5 empty] | Разработка грунта с погрузкой на автомобили-самосвалы экскаваторами с ковшом вместимостью: 0,25 м3, группа грунтов 2 (1000 м3)
Объем=(18,9-12,6) / 1000
| Приказ от 07.07.2022 № 557/пр прил.8 табл.1 п.2 | Производство работ осуществляется на территории действующего предприятия с наличием в зоне производства работ одного или нескольких из перечисленных ниже факторов: - разветвленной сети транспортных и инженерных коммуникаций; - стесненных условий для складирования материалов; - действующего технологического оборудования; - движения технологического транспорта ОЗП=1,15; ЭМ=1,15 к расх.; ЗПМ=1,15; ТЗ=1,15; ТЗМ=1,15 | [15 empty] | Производство работ осуществляется на территории действующего предприятия с наличием в зоне производства работ одного или нескольких из перечисленных ниже факторов: - разветвленной сети транспортных и инженерных коммуникаций; - стесненных условий для складирования материалов; - действующего технологического оборудования; - движения технологического транспорта ОЗП=1,15; ЭМ=1,15 к расх.; ЗПМ=1,15; ТЗ=1,15; ТЗМ=1,15
| 1 | ИНДЕКС К ПОЗИЦИИ: СМР 1 квартал 2025 ОЗП=42,7; ЭМ=13,65; ЗПМ=42,7; МАТ=8,85 | [16 empty] | ИНДЕКС К ПОЗИЦИИ: СМР 1 квартал 2025 ОЗП=42,7; ЭМ=13,65; ЗПМ=42,7; МАТ=8,85
| 02.2.05.04-1777 | Щебень М 800, фракция 20-40 мм, группа 2 (м3) |  | 4: 0,04 0,0003; 5: 108.4; 7: 0.03 | [8 empty] | Щебень М 800, фракция 20-40 мм, группа 2 (м3)
51 | ФССЦпг-03-21-01-094 Приказ Минстроя России от 26.12.2019 №876/пр Вывоз лишнего грунта | Перевозка грузов I класса автомобилями-самосвалами грузоподъемностью 10 т работающих вне карьера на расстояние до 94 км (1 т груза) |  | 9.45 | 44.48 | 44.48 | 6519 |  | 6519 | 0 | 0 | [5 empty] | Перевозка грузов I класса автомобилями-самосвалами грузоподъемностью 10 т работающих вне карьера на расстояние до 94 км (1 т груза)
Объем=6,3*1,5
| 3 | ИНДЕКС К ПОЗИЦИИ: Перевозка автомобилями-самосвалами 1 квартал 2025 ЭМ=15,51 | [16 empty] | ИНДЕКС К ПОЗИЦИИ: Перевозка автомобилями-самосвалами 1 квартал 2025 ЭМ=15,51
52 | ФЕРм08-02-142-01 Приказ Минстроя России от 26.12.2019 №876/пр | Устройство постели при одном кабеле в траншее (100 м) |  | 0.3 | 353,00 57,29 | 294,71 52,03 | 1943 | 734 | 1 207 666 | 6.095 | 1.83 | [5 empty] | Устройство постели при одном кабеле в траншее (100 м)
Объем=30 / 100
| Приказ от 07.07.2022 № 557/пр прил.8 табл.1 п.2 | Производство работ осуществляется на территории действующего предприятия с наличием в зоне производства работ одного или нескольких из перечисленных ниже факторов: - разветвленной сети транспортных и инженерных коммуникаций; - стесненных условий для складирования материалов; - действующего технологического оборудования; - движения технологического транспорта ОЗП=1,15; ЭМ=1,15 к расх.; ЗПМ=1,15; ТЗ=1,15; ТЗМ=1,15 | [15 empty] | Производство работ осуществляется на территории действующего предприятия с наличием в зоне производства работ одного или нескольких из перечисленных ниже факторов: - разветвленной сети транспортных и инженерных коммуникаций; - стесненных условий для складирования материалов; - действующего технологического оборудования; - движения технологического транспорта ОЗП=1,15; ЭМ=1,15 к расх.; ЗПМ=1,15; ТЗ=1,15; ТЗМ=1,15
| 1 | ИНДЕКС К ПОЗИЦИИ: СМР 1 квартал 2025 ОЗП=42,7; ЭМ=13,65; ЗПМ=42,7; МАТ=8,85 | [16 empty] | ИНДЕКС К ПОЗИЦИИ: СМР 1 квартал 2025 ОЗП=42,7; ЭМ=13,65; ЗПМ=42,7; МАТ=8,85
| 999-9950 | Вспомогательные ненормируемые ресурсы (2% от Оплаты труда рабочих) (руб) |  | 4: 1 0,3; 5: 1; 7: 0.3 | [8 empty] | Вспомогательные ненормируемые ресурсы (2% от Оплаты труда рабочих) (руб)
53 | ФССЦ-02.3.01.02-0016 Приказ Минстроя России от 26.12.2019 №876/пр | Песок природный для строительных: работ средний с крупностью зерен размером свыше 5 мм-до 5% по массе (м3) |  | 6.3 | 55.26 |  | 3081 |  |  | 0 | 0 | [5 empty] | Песок природный для строительных: работ средний с крупностью зерен размером свыше 5 мм-до 5% по массе (м3)
| 1 | ИНДЕКС К ПОЗИЦИИ: СМР 1 квартал 2025 ОЗП=42,7; ЭМ=13,65; ЗПМ=42,7; МАТ=8,85 | [16 empty] | ИНДЕКС К ПОЗИЦИИ: СМР 1 квартал 2025 ОЗП=42,7; ЭМ=13,65; ЗПМ=42,7; МАТ=8,85
54 | ФЕР01-01-033-01 Приказ Минстроя России от 26.12.2019 №876/пр | Засыпка траншей и котлованов с перемещением грунта до 5 м бульдозерами мощностью: 59 кВт (80 л.с.), группа грунтов 1 (1000 м3) |  | 0.0126 | 472.58 | 472,58 92,18 | 81 |  | 81 50 | 0 | 0 | [5 empty] | Засыпка траншей и котлованов с перемещением грунта до 5 м бульдозерами мощностью: 59 кВт (80 л.с.), группа грунтов 1 (1000 м3)
Объем=12,6 / 1000
| Приказ от 07.07.2022 № 557/пр прил.8 табл.1 п.2 | Производство работ осуществляется на территории действующего предприятия с наличием в зоне производства работ одного или нескольких из перечисленных ниже факторов: - разветвленной сети транспортных и инженерных коммуникаций; - стесненных условий для складирования материалов; - действующего технологического оборудования; - движения технологического транспорта ОЗП=1,15; ЭМ=1,15 к расх.; ЗПМ=1,15; ТЗ=1,15; ТЗМ=1,15 | [15 empty] | Производство работ осуществляется на территории действующего предприятия с наличием в зоне производства работ одного или нескольких из перечисленных ниже факторов: - разветвленной сети транспортных и инженерных коммуникаций; - стесненных условий для складирования материалов; - действующего технологического оборудования; - движения технологического транспорта ОЗП=1,15; ЭМ=1,15 к расх.; ЗПМ=1,15; ТЗ=1,15; ТЗМ=1,15
| 1 | ИНДЕКС К ПОЗИЦИИ: СМР 1 квартал 2025 ОЗП=42,7; ЭМ=13,65; ЗПМ=42,7; МАТ=8,85 | [16 empty] | ИНДЕКС К ПОЗИЦИИ: СМР 1 квартал 2025 ОЗП=42,7; ЭМ=13,65; ЗПМ=42,7; МАТ=8,85
Итого прямые затраты по смете в текущих ценах |  |  |  | 7: 22498130; 8: 430491; 9: 55 069 11 795; 11: 1073.05 | [9 empty] | Итого прямые затраты по смете в текущих ценах
Накладные расходы |  |  |  | 7: 428974 | [9 empty] | Накладные расходы
В том числе, справочно: | [21 empty] | В том числе, справочно:
92% ФОТ (от 877) (Поз. 49-50, 54) |  |  |  | 7: 807 | [10 empty] | 92% ФОТ (от 877) (Поз. 49-50, 54)
97% ФОТ (от 441409) (Поз. 1, 3-4, 6, 8-9, 11-13, 17, 19, 21, 23, 25, 27, 29, 35, 38, 40, 43, 45, 52) |  |  |  | 7: 428167 | [10 empty] | 97% ФОТ (от 441409) (Поз. 1, 3-4, 6, 8-9, 11-13, 17, 19, 21, 23, 25, 27, 29, 35, 38, 40, 43, 45, 52)
Сметная прибыль |  |  |  | 7: 225522 | [9 empty] | Сметная прибыль
В том числе, справочно: | [21 empty] | В том числе, справочно:
46% ФОТ (от 877) (Поз. 49-50, 54) |  |  |  | 7: 403 | [10 empty] | 46% ФОТ (от 877) (Поз. 49-50, 54)
51% ФОТ (от 441409) (Поз. 1, 3-4, 6, 8-9, 11-13, 17, 19, 21, 23, 25, 27, 29, 35, 38, 40, 43, 45, 52) |  |  |  | 7: 225119 | [10 empty] | 51% ФОТ (от 441409) (Поз. 1, 3-4, 6, 8-9, 11-13, 17, 19, 21, 23, 25, 27, 29, 35, 38, 40, 43, 45, 52)
Итоги по смете: | [20 empty] | Итоги по смете:
Итоги по Строительным работам | [21 empty] | Итоги по Строительным работам
Материалы: | [21 empty] | Материалы:
Итого Поз. 15-16, 18 |  |  |  | 7: 7625 | [10 empty] | Итого Поз. 15-16, 18
Материалы для строительных работ: | [21 empty] | Материалы для строительных работ:
Итого Поз. 46-48, 53 |  |  |  | 7: 10948 | [10 empty] | Итого Поз. 46-48, 53
Земляные работы, выполняемые механизированным способом: | [21 empty] | Земляные работы, выполняемые механизированным способом:
Итого Поз. 49-50, 54 |  |  |  | 7: 1601; 8: 65; 9: 1 536 812; 11: 0.2 | [10 empty] | Итого Поз. 49-50, 54
Накладные расходы 92% ФОТ (от 877) |  |  |  | 7: 807 | [10 empty] | Накладные расходы 92% ФОТ (от 877)
Сметная прибыль 46% ФОТ (от 877) |  |  |  | 7: 403 | [10 empty] | Сметная прибыль 46% ФОТ (от 877)
Итого c накладными и см. прибылью |  |  |  | 7: 2811; 11: 0.2 | [10 empty] | Итого c накладными и см. прибылью
Перевозка грузов автотранспортом (Автомобили-самосвалы): | [21 empty] | Перевозка грузов автотранспортом (Автомобили-самосвалы):
Итого Поз. 51 |  |  |  | 7: 6519; 9: 6519 | [10 empty] | Итого Поз. 51
Итого |  |  |  | 7: 27903; 11: 0.2 | [10 empty] | Итого
Итоги по Монтажным работам | [21 empty] | Итоги по Монтажным работам
Электротехнические установки на других объектах: | [21 empty] | Электротехнические установки на других объектах:
Итого Поз. 1, 3-4, 6, 8-9, 11-13, 17, 19, 21, 23, 25, 27, 29, 35, 38, 40, 43, 45, 52 |  |  |  | 7: 493265; 8: 430426; 9: 47 014 10 983; 11: 1072.85 | [10 empty] | Итого Поз. 1, 3-4, 6, 8-9, 11-13, 17, 19, 21, 23, 25, 27, 29, 35, 38, 40, 43, 45, 52
Накладные расходы 97% ФОТ (от 441 409) |  |  |  | 7: 428167 | [10 empty] | Накладные расходы 97% ФОТ (от 441 409)
Сметная прибыль 51% ФОТ (от 441 409) |  |  |  | 7: 225119 | [10 empty] | Сметная прибыль 51% ФОТ (от 441 409)
Итого c накладными и см. прибылью |  |  |  | 7: 1146551; 11: 1072.85 | [10 empty] | Итого c накладными и см. прибылью
Материалы для монтажных работ: | [21 empty] | Материалы для монтажных работ:
Итого Поз. 5, 7, 10, 14, 20, 22, 24, 26, 28, 30-34, 36-37, 39, 41-42, 44 |  |  |  | 7: 21834276 | [10 empty] | Итого Поз. 5, 7, 10, 14, 20, 22, 24, 26, 28, 30-34, 36-37, 39, 41-42, 44
Итого |  |  |  | 7: 22980827; 11: 1072.85 | [10 empty] | Итого
Итоги по Оборудованию | [21 empty] | Итоги по Оборудованию
Оборудование: | [21 empty] | Оборудование:
Итого Поз. 2 |  |  |  | 7: 143896 | [10 empty] | Итого Поз. 2
Итого |  |  |  | 7: 143896 | [10 empty] | Итого
Итого |  |  |  | 7: 23152626; 11: 1073.05 | [10 empty] | Итого
В том числе: | [21 empty] | В том числе:
Основная заработная плата |  |  |  | 7: 430491 | [10 empty] | Основная заработная плата
Материалы |  |  |  | 7: 21868674 | [10 empty] | Материалы
Машины и механизмы |  |  |  | 7: 55069 | [10 empty] | Машины и механизмы
в том числе заработная плата машинистов |  |  |  | 7: 11795 | [10 empty] | в том числе заработная плата машинистов
Оборудование |  |  |  | 7: 143896 | [10 empty] | Оборудование
Накладные расходы |  |  |  | 7: 428974 | [10 empty] | Накладные расходы
Сметная прибыль |  |  |  | 7: 225522 | [10 empty] | Сметная прибыль
Итого СМР для расчета лимитированных затрат |  |  |  | 7: 23008730 | [10 empty] | Итого СМР для расчета лимитированных затрат
ВЗиС 5,2% от 23008730 |  |  |  | 7: 1196454 | [10 empty] | ВЗиС 5,2% от 23008730
Итого |  |  |  | 7: 24205184 | [11 empty] | Итого
Зимнее удорожание 2,1% от 24205184 |  |  |  | 7: 508309 | [10 empty] | Зимнее удорожание 2,1% от 24205184
За исключением оборудования заказчика -143896 |  |  |  | 7: -143896 | [10 empty] | За исключением оборудования заказчика -143896
За исключением материалов заказчика -21849771 |  |  |  | 7: -21849771 | [10 empty] | За исключением материалов заказчика -21849771
Затраты на вахтовый метод работ 3,5% от (22498130+428974+225522+(5,2% от 23008730)+(-143896)+(-21849771)) |  |  |  | 7: 82439 | [10 empty] | Затраты на вахтовый метод работ 3,5% от (22498130+428974+225522+(5,2% от 23008730)+(-143896)+(-21849771))
Перевозка работников свыше 3-х километров 2,5% от (22498130+428974+225522+(5,2% от 23008730)+(-143896)+(-21849771)) |  |  |  | 7: 58885 | [10 empty] | Перевозка работников свыше 3-х километров 2,5% от (22498130+428974+225522+(5,2% от 23008730)+(-143896)+(-21849771))
Перебазировка машин и механизмов 2% от (22498130+428974+225522+(5,2% от 23008730)+(-143896)+(-21849771)) |  |  |  | 7: 47108 | [10 empty] | Перебазировка машин и механизмов 2% от (22498130+428974+225522+(5,2% от 23008730)+(-143896)+(-21849771))
Итого |  |  |  | 7: 2908258 | [11 empty] | Итого
Итого с оборудованием (143 896) |  |  |  | 7: 3052154 | [10 empty] | Итого с оборудованием (143 896)
Непредвиденные затраты 3% от 3052154 |  |  |  | 7: 91565 | [10 empty] | Непредвиденные затраты 3% от 3052154
Итого с непредвиденными |  |  |  | 7: 3143719 | [11 empty] | Итого с непредвиденными
НДС 20% от 3143719 |  |  |  | 7: 628743.8 | [10 empty] | НДС 20% от 3143719
ВСЕГО по смете |  |  |  | 7: 3772462.8; 11: 1073.05 | [12 empty] | ВСЕГО по смете
Материалы заказчика | [20 empty] | Материалы заказчика
КП от 02.04.2025г. п.1 Кабель силовой 3-х жильный, с медными круглыми жилами, с изоляцией из сшитого полиэтилена (XLPE), с медным индивидуальным экраном жил, с броней из двух стальных оцинкованных лент, не распространяющий горение при групповой прокладке, в оболочке из поливинилхлоридного пластиката пониженной пожароопасности с низким дымо- и газовыделением, устойчивый к солнечному излучению, на номинальное напряжение 10 кВ, 50 Гц: Кабель ПвБВнг(A)-LS-10 кВ 3х300/25 ГОСТ 31996-2012, "м" Кол-во: 1264,8{п.5} | [21 empty] | КП от 02.04.2025г. п.1 Кабель силовой 3-х жильный, с медными круглыми жилами, с изоляцией из сшитого полиэтилена (XLPE), с медным индивидуальным экраном жил, с броней из двух стальных оцинкованных лент, не распространяющий горение при групповой прокладке, в оболочке из поливинилхлоридного пластиката пониженной пожароопасности с низким дымо- и газовыделением, устойчивый к солнечному излучению, на номинальное напряжение 10 кВ, 50 Гц: Кабель ПвБВнг(A)-LS-10 кВ 3х300/25 ГОСТ 31996-2012, "м" Кол-во: 1264,8{п.5}
Стоимость единицы |  |  |  | 7: 728.13 | [10 empty] | Стоимость единицы
Итого на единицу с учетом "СМР 1 квартал 2025 ОЗП=42,7; ЭМ=13,65; ЗПМ=42,7; МАТ=8,85" |  |  |  | 7: 6444 | [10 empty] | Итого на единицу с учетом "СМР 1 квартал 2025 ОЗП=42,7; ЭМ=13,65; ЗПМ=42,7; МАТ=8,85"
Всего на физобъем (1264,8{п.5}) |  |  |  | 7: 8150308 | [10 empty] | Всего на физобъем (1264,8{п.5})
КП от 02.04.2025г. п.11 Крышка с фиксатором для тяжелого лотка 200х3000 мм, толщина 1,5 мм, сталь, нержавеющая сталь, "м" Кол-во: 18{п.33} | [21 empty] | КП от 02.04.2025г. п.11 Крышка с фиксатором для тяжелого лотка 200х3000 мм, толщина 1,5 мм, сталь, нержавеющая сталь, "м" Кол-во: 18{п.33}
Стоимость единицы |  |  |  | 7: 210.6 | [10 empty] | Стоимость единицы
Итого на единицу с учетом "СМР 1 квартал 2025 ОЗП=42,7; ЭМ=13,65; ЗПМ=42,7; МАТ=8,85" |  |  |  | 7: 1864 | [10 empty] | Итого на единицу с учетом "СМР 1 квартал 2025 ОЗП=42,7; ЭМ=13,65; ЗПМ=42,7; МАТ=8,85"
Всего на физобъем (18{п.33}) |  |  |  | 7: 33549 | [10 empty] | Всего на физобъем (18{п.33})
КП от 02.04.2025г. п.12 Стеновое крепление для лотка тяжелого типа с высотой борта 200 мм, толщина 2,5 мм, "шт" Кол-во: 80{п.34} | [21 empty] | КП от 02.04.2025г. п.12 Стеновое крепление для лотка тяжелого типа с высотой борта 200 мм, толщина 2,5 мм, "шт" Кол-во: 80{п.34}
Стоимость единицы |  |  |  | 7: 65.22 | [10 empty] | Стоимость единицы
Итого на единицу с учетом "СМР 1 квартал 2025 ОЗП=42,7; ЭМ=13,65; ЗПМ=42,7; МАТ=8,85" |  |  |  | 7: 577 | [10 empty] | Итого на единицу с учетом "СМР 1 квартал 2025 ОЗП=42,7; ЭМ=13,65; ЗПМ=42,7; МАТ=8,85"
Всего на физобъем (80{п.34}) |  |  |  | 7: 46176 | [10 empty] | Всего на физобъем (80{п.34})
КП от 02.04.2025г. п.13 Кабельный держатель для крепления одножильных и многожильных кабелей, д.85-105 мм, "шт" Кол-во: 300{п.14} | [21 empty] | КП от 02.04.2025г. п.13 Кабельный держатель для крепления одножильных и многожильных кабелей, д.85-105 мм, "шт" Кол-во: 300{п.14}
Стоимость единицы |  |  |  | 7: 313.93 | [10 empty] | Стоимость единицы
Итого на единицу с учетом "СМР 1 квартал 2025 ОЗП=42,7; ЭМ=13,65; ЗПМ=42,7; МАТ=8,85" |  |  |  | 7: 2778 | [10 empty] | Итого на единицу с учетом "СМР 1 квартал 2025 ОЗП=42,7; ЭМ=13,65; ЗПМ=42,7; МАТ=8,85"
Всего на физобъем (300{п.14}) |  |  |  | 7: 833484 | [10 empty] | Всего на физобъем (300{п.14})
КП от 02.04.2025г. п.14 Лента сигнальная. 600мм. Осторожно кабель, "м" Кол-во: 30{п.16} | [21 empty] | КП от 02.04.2025г. п.14 Лента сигнальная. 600мм. Осторожно кабель, "м" Кол-во: 30{п.16}
Стоимость единицы |  |  |  | 7: 6.2 | [10 empty] | Стоимость единицы
Итого на единицу с учетом "СМР 1 квартал 2025 ОЗП=42,7; ЭМ=13,65; ЗПМ=42,7; МАТ=8,85" |  |  |  | 7: 55 | [10 empty] | Итого на единицу с учетом "СМР 1 квартал 2025 ОЗП=42,7; ЭМ=13,65; ЗПМ=42,7; МАТ=8,85"
Всего на физобъем (30{п.16}) |  |  |  | 7: 1646 | [10 empty] | Всего на физобъем (30{п.16})
КП от 02.04.2025г. п.15 Труба гофрированная двустенная из ПНД, dн=160 мм, dвнутр.=137 мм типа 121916, "м" Кол-во: 61,2{п.39} | [21 empty] | КП от 02.04.2025г. п.15 Труба гофрированная двустенная из ПНД, dн=160 мм, dвнутр.=137 мм типа 121916, "м" Кол-во: 61,2{п.39}
Стоимость единицы |  |  |  | 7: 58.41 | [10 empty] | Стоимость единицы
Итого на единицу с учетом "СМР 1 квартал 2025 ОЗП=42,7; ЭМ=13,65; ЗПМ=42,7; МАТ=8,85" |  |  |  | 7: 517 | [10 empty] | Итого на единицу с учетом "СМР 1 квартал 2025 ОЗП=42,7; ЭМ=13,65; ЗПМ=42,7; МАТ=8,85"
Всего на физобъем (61,2{п.39}) |  |  |  | 7: 31636 | [10 empty] | Всего на физобъем (61,2{п.39})
КП от 02.04.2025г. п.16 Пена двухкомпонентная огнезащитная типа DN1201, "шт" Кол-во: 2{п.41} | [21 empty] | КП от 02.04.2025г. п.16 Пена двухкомпонентная огнезащитная типа DN1201, "шт" Кол-во: 2{п.41}
Стоимость единицы |  |  |  | 7: 692.15 | [10 empty] | Стоимость единицы
Итого на единицу с учетом "СМР 1 квартал 2025 ОЗП=42,7; ЭМ=13,65; ЗПМ=42,7; МАТ=8,85" |  |  |  | 7: 6126 | [10 empty] | Итого на единицу с учетом "СМР 1 квартал 2025 ОЗП=42,7; ЭМ=13,65; ЗПМ=42,7; МАТ=8,85"
Всего на физобъем (2{п.41}) |  |  |  | 7: 12251 | [10 empty] | Всего на физобъем (2{п.41})
КП от 02.04.2025г. п.17 Герметик огнестойкий, картридж 300 мл типа DN1201, "шт" Кол-во: 2{п.42} | [21 empty] | КП от 02.04.2025г. п.17 Герметик огнестойкий, картридж 300 мл типа DN1201, "шт" Кол-во: 2{п.42}
Стоимость единицы |  |  |  | 7: 130.29 | [10 empty] | Стоимость единицы
Итого на единицу с учетом "СМР 1 квартал 2025 ОЗП=42,7; ЭМ=13,65; ЗПМ=42,7; МАТ=8,85" |  |  |  | 7: 1153 | [10 empty] | Итого на единицу с учетом "СМР 1 квартал 2025 ОЗП=42,7; ЭМ=13,65; ЗПМ=42,7; МАТ=8,85"
Всего на физобъем (2{п.42}) |  |  |  | 7: 2306 | [10 empty] | Всего на физобъем (2{п.42})
КП от 02.04.2025г. п.18 Столбик кабельный СКТ-1,6 с табличкой OZK-06 «Охранная зона кабеля», "шт" Кол-во: 4{п.18} | [21 empty] | КП от 02.04.2025г. п.18 Столбик кабельный СКТ-1,6 с табличкой OZK-06 «Охранная зона кабеля», "шт" Кол-во: 4{п.18}
Стоимость единицы |  |  |  | 7: 160.17 | [10 empty] | Стоимость единицы
Итого на единицу с учетом "СМР 1 квартал 2025 ОЗП=42,7; ЭМ=13,65; ЗПМ=42,7; МАТ=8,85" |  |  |  | 7: 1418 | [10 empty] | Итого на единицу с учетом "СМР 1 квартал 2025 ОЗП=42,7; ЭМ=13,65; ЗПМ=42,7; МАТ=8,85"
Всего на физобъем (4{п.18}) |  |  |  | 7: 5670 | [10 empty] | Всего на физобъем (4{п.18})
КП от 02.04.2025г. п.19 Лоток лестничный 600х100х6000 мм, нержавеющая сталь толщиной не менее 1.2 мм, "м" Кол-во: 90{п.36} | [21 empty] | КП от 02.04.2025г. п.19 Лоток лестничный 600х100х6000 мм, нержавеющая сталь толщиной не менее 1.2 мм, "м" Кол-во: 90{п.36}
Стоимость единицы |  |  |  | 7: 3794.2 | [10 empty] | Стоимость единицы
Итого на единицу с учетом "СМР 1 квартал 2025 ОЗП=42,7; ЭМ=13,65; ЗПМ=42,7; МАТ=8,85" |  |  |  | 7: 33579 | [10 empty] | Итого на единицу с учетом "СМР 1 квартал 2025 ОЗП=42,7; ЭМ=13,65; ЗПМ=42,7; МАТ=8,85"
Всего на физобъем (90{п.36}) |  |  |  | 7: 3022080 | [10 empty] | Всего на физобъем (90{п.36})
КП от 02.04.2025г. п.2 Кабель силовой 3-х жильный, с алюминиевыми круглыми жилами, с изоляцией из сшитого полиэтилена (XLPE), с медным индивидуальным экраном жил, с броней из двух стальных оцинкованных лент, не распространяющий горение при групповой прокладке, в оболочке из поливинилхлоридного пластиката пониженной пожароопасности с низким дымо- и газовыделением, устойчивый к солнечному излучению, на номинальное напряжение 10 кВ, 50 Гц: Кабель АПвБВнг(А)-LS-10 кВ 3х150/25 ГОСТ 31996-2012, "м" Кол-во: 306{п.7} | [21 empty] | КП от 02.04.2025г. п.2 Кабель силовой 3-х жильный, с алюминиевыми круглыми жилами, с изоляцией из сшитого полиэтилена (XLPE), с медным индивидуальным экраном жил, с броней из двух стальных оцинкованных лент, не распространяющий горение при групповой прокладке, в оболочке из поливинилхлоридного пластиката пониженной пожароопасности с низким дымо- и газовыделением, устойчивый к солнечному излучению, на номинальное напряжение 10 кВ, 50 Гц: Кабель АПвБВнг(А)-LS-10 кВ 3х150/25 ГОСТ 31996-2012, "м" Кол-во: 306{п.7}
Стоимость единицы |  |  |  | 7: 527.56 | [10 empty] | Стоимость единицы
Итого на единицу с учетом "СМР 1 квартал 2025 ОЗП=42,7; ЭМ=13,65; ЗПМ=42,7; МАТ=8,85" |  |  |  | 7: 4669 | [10 empty] | Итого на единицу с учетом "СМР 1 квартал 2025 ОЗП=42,7; ЭМ=13,65; ЗПМ=42,7; МАТ=8,85"
Всего на физобъем (306{п.7}) |  |  |  | 7: 1428686 | [10 empty] | Всего на физобъем (306{п.7})
КП от 02.04.2025г. п.20 Крышка лотка 600х3000 мм, нержавеющая сталь, толщина металла не менее 1,5 мм, "м" Кол-во: 90{п.37} | [21 empty] | КП от 02.04.2025г. п.20 Крышка лотка 600х3000 мм, нержавеющая сталь, толщина металла не менее 1,5 мм, "м" Кол-во: 90{п.37}
Стоимость единицы |  |  |  | 7: 3758.94 | [10 empty] | Стоимость единицы
Итого на единицу с учетом "СМР 1 квартал 2025 ОЗП=42,7; ЭМ=13,65; ЗПМ=42,7; МАТ=8,85" |  |  |  | 7: 33267 | [10 empty] | Итого на единицу с учетом "СМР 1 квартал 2025 ОЗП=42,7; ЭМ=13,65; ЗПМ=42,7; МАТ=8,85"
Всего на физобъем (90{п.37}) |  |  |  | 7: 2993996 | [10 empty] | Всего на физобъем (90{п.37})
КП от 02.04.2025г. п.21 Полка кабельная. Нерж. Сталь L-600 мм толщина металла не менее 2 мм ДКС, "шт" Кол-во: 680{п.44} | [21 empty] | КП от 02.04.2025г. п.21 Полка кабельная. Нерж. Сталь L-600 мм толщина металла не менее 2 мм ДКС, "шт" Кол-во: 680{п.44}
Стоимость единицы |  |  |  | 7: 738.2 | [10 empty] | Стоимость единицы
Итого на единицу с учетом "СМР 1 квартал 2025 ОЗП=42,7; ЭМ=13,65; ЗПМ=42,7; МАТ=8,85" |  |  |  | 7: 6533 | [10 empty] | Итого на единицу с учетом "СМР 1 квартал 2025 ОЗП=42,7; ЭМ=13,65; ЗПМ=42,7; МАТ=8,85"
Всего на физобъем (680{п.44}) |  |  |  | 7: 4442488 | [10 empty] | Всего на физобъем (680{п.44})
КП от 02.04.2025г. п.3 Кабель контрольный, с медными круглыми жилами, изоляция из поливинилхлоридного пластиката с низкими дымовыделением, броня из стальных оцинкованных лент, на номинальное напряжение 0,66 кВ, 50 Гц: Кабель КВБбШвнг(А)-LS 7х1,5 ГОСТ 31996-2012, "м" Кол-во: 1264,8{п.10} | [21 empty] | КП от 02.04.2025г. п.3 Кабель контрольный, с медными круглыми жилами, изоляция из поливинилхлоридного пластиката с низкими дымовыделением, броня из стальных оцинкованных лент, на номинальное напряжение 0,66 кВ, 50 Гц: Кабель КВБбШвнг(А)-LS 7х1,5 ГОСТ 31996-2012, "м" Кол-во: 1264,8{п.10}
Стоимость единицы |  |  |  | 7: 22.08 | [10 empty] | Стоимость единицы
Итого на единицу с учетом "СМР 1 квартал 2025 ОЗП=42,7; ЭМ=13,65; ЗПМ=42,7; МАТ=8,85" |  |  |  | 7: 195 | [10 empty] | Итого на единицу с учетом "СМР 1 квартал 2025 ОЗП=42,7; ЭМ=13,65; ЗПМ=42,7; МАТ=8,85"
Всего на физобъем (1264,8{п.10}) |  |  |  | 7: 247155 | [10 empty] | Всего на физобъем (1264,8{п.10})
КП от 02.04.2025г. п.5 Муфта концевая термоусаживаемая с болтовыми наконечниками, внутренней установки, для 3-жильных кабелей сечением 150-240 мм2 с изоляцией из сшитого полиэтилена и экраном из медных проволок, бронированных/не бронированных, не поддерживающая горение, с низким дымо- и газовыделением, на номинальное напряжение до 10 кВ, 50 Гц 3ПКВТп-10-150/240(Б) нг-LS, "шт" Кол-во: 2{п.20} | [21 empty] | КП от 02.04.2025г. п.5 Муфта концевая термоусаживаемая с болтовыми наконечниками, внутренней установки, для 3-жильных кабелей сечением 150-240 мм2 с изоляцией из сшитого полиэтилена и экраном из медных проволок, бронированных/не бронированных, не поддерживающая горение, с низким дымо- и газовыделением, на номинальное напряжение до 10 кВ, 50 Гц 3ПКВТп-10-150/240(Б) нг-LS, "шт" Кол-во: 2{п.20}
Стоимость единицы |  |  |  | 7: 1228.95 | [10 empty] | Стоимость единицы
Итого на единицу с учетом "СМР 1 квартал 2025 ОЗП=42,7; ЭМ=13,65; ЗПМ=42,7; МАТ=8,85" |  |  |  | 7: 10876 | [10 empty] | Итого на единицу с учетом "СМР 1 квартал 2025 ОЗП=42,7; ЭМ=13,65; ЗПМ=42,7; МАТ=8,85"
Всего на физобъем (2{п.20}) |  |  |  | 7: 21752 | [10 empty] | Всего на физобъем (2{п.20})
КП от 02.04.2025г. п.5 Муфта концевая термоусаживаемая с болтовыми наконечниками, внутренней установки, для 3-жильных кабелей сечением 300-400 мм2 с изоляцией из сшитого полиэтилена и экраном из медных проволок, бронированных/не бронированных, не поддерживающая горение, с низким дымо- и газовыделением, на номинальное напряжение до 10 кВ, 50 Гц 3ПКВТп-10-300/400 (Б) нг-LS, "шт" Кол-во: 4{п.22} | [21 empty] | КП от 02.04.2025г. п.5 Муфта концевая термоусаживаемая с болтовыми наконечниками, внутренней установки, для 3-жильных кабелей сечением 300-400 мм2 с изоляцией из сшитого полиэтилена и экраном из медных проволок, бронированных/не бронированных, не поддерживающая горение, с низким дымо- и газовыделением, на номинальное напряжение до 10 кВ, 50 Гц 3ПКВТп-10-300/400 (Б) нг-LS, "шт" Кол-во: 4{п.22}
Стоимость единицы |  |  |  | 7: 967.92 | [10 empty] | Стоимость единицы
Итого на единицу с учетом "СМР 1 квартал 2025 ОЗП=42,7; ЭМ=13,65; ЗПМ=42,7; МАТ=8,85" |  |  |  | 7: 8566 | [10 empty] | Итого на единицу с учетом "СМР 1 квартал 2025 ОЗП=42,7; ЭМ=13,65; ЗПМ=42,7; МАТ=8,85"
Всего на физобъем (4{п.22}) |  |  |  | 7: 34264 | [10 empty] | Всего на физобъем (4{п.22})
КП от 02.04.2025г. п.6 Муфта соединительная термоусаживаемая с болтовыми соединителями, внутренней и наружной установки, для 3-жильных кабелей сечением 150-240 мм2 с изоляцией из сшитого полиэтилена и экраном из медных проволок, бронированных/не бронированных, на номинальное напряжение до 10 кВ, 50 Гц 3ПСТ-10-150/240(Б), "шт" Кол-во: 2{п.24} | [21 empty] | КП от 02.04.2025г. п.6 Муфта соединительная термоусаживаемая с болтовыми соединителями, внутренней и наружной установки, для 3-жильных кабелей сечением 150-240 мм2 с изоляцией из сшитого полиэтилена и экраном из медных проволок, бронированных/не бронированных, на номинальное напряжение до 10 кВ, 50 Гц 3ПСТ-10-150/240(Б), "шт" Кол-во: 2{п.24}
Стоимость единицы |  |  |  | 7: 1815.62 | [10 empty] | Стоимость единицы
Итого на единицу с учетом "СМР 1 квартал 2025 ОЗП=42,7; ЭМ=13,65; ЗПМ=42,7; МАТ=8,85" |  |  |  | 7: 16068 | [10 empty] | Итого на единицу с учетом "СМР 1 квартал 2025 ОЗП=42,7; ЭМ=13,65; ЗПМ=42,7; МАТ=8,85"
Всего на физобъем (2{п.24}) |  |  |  | 7: 32136 | [10 empty] | Всего на физобъем (2{п.24})
КП от 02.04.2025г. п.7 Муфта соединительная термоусаживаемая с болтовыми соединителями, внутренней и наружной установки, для 3-жильных кабелей сечением 300-400 мм2 с изоляцией из сшитого полиэтилена и экраном из медных проволок, бронированных/не бронированных, на номинальное напряжение до 10 кВ, 50 Гц ПСТ-10-300/400 (Б) нг-LS, "шт" Кол-во: 2{п.26} | [21 empty] | КП от 02.04.2025г. п.7 Муфта соединительная термоусаживаемая с болтовыми соединителями, внутренней и наружной установки, для 3-жильных кабелей сечением 300-400 мм2 с изоляцией из сшитого полиэтилена и экраном из медных проволок, бронированных/не бронированных, на номинальное напряжение до 10 кВ, 50 Гц ПСТ-10-300/400 (Б) нг-LS, "шт" Кол-во: 2{п.26}
Стоимость единицы |  |  |  | 7: 967.92 | [10 empty] | Стоимость единицы
Итого на единицу с учетом "СМР 1 квартал 2025 ОЗП=42,7; ЭМ=13,65; ЗПМ=42,7; МАТ=8,85" |  |  |  | 7: 8566 | [10 empty] | Итого на единицу с учетом "СМР 1 квартал 2025 ОЗП=42,7; ЭМ=13,65; ЗПМ=42,7; МАТ=8,85"
Всего на физобъем (2{п.26}) |  |  |  | 7: 17132 | [10 empty] | Всего на физобъем (2{п.26})
КП от 02.04.2025г. п.8 Лоток кабельный тяжелый, лестничный, листовой, неперфорированный, размером 400х200х3000 мм (ШхВхД), толщина лонжерона 2 мм, сталь, нержавеющая сталь, "м" Кол-во: 18{п.30} | [21 empty] | КП от 02.04.2025г. п.8 Лоток кабельный тяжелый, лестничный, листовой, неперфорированный, размером 400х200х3000 мм (ШхВхД), толщина лонжерона 2 мм, сталь, нержавеющая сталь, "м" Кол-во: 18{п.30}
Стоимость единицы |  |  |  | 7: 1243.05 | [10 empty] | Стоимость единицы
Итого на единицу с учетом "СМР 1 квартал 2025 ОЗП=42,7; ЭМ=13,65; ЗПМ=42,7; МАТ=8,85" |  |  |  | 7: 11001 | [10 empty] | Итого на единицу с учетом "СМР 1 квартал 2025 ОЗП=42,7; ЭМ=13,65; ЗПМ=42,7; МАТ=8,85"
Всего на физобъем (18{п.30}) |  |  |  | 7: 198018 | [10 empty] | Всего на физобъем (18{п.30})
КП от 02.04.2025г. п.9 Крышка с фиксатором для тяжелого лотка 400х3000 мм, толщина 1,5 мм, сталь, нержавеющая сталь, "м" Кол-во: 18{п.31} | [21 empty] | КП от 02.04.2025г. п.9 Крышка с фиксатором для тяжелого лотка 400х3000 мм, толщина 1,5 мм, сталь, нержавеющая сталь, "м" Кол-во: 18{п.31}
Стоимость единицы |  |  |  | 7: 374.01 | [10 empty] | Стоимость единицы
Итого на единицу с учетом "СМР 1 квартал 2025 ОЗП=42,7; ЭМ=13,65; ЗПМ=42,7; МАТ=8,85" |  |  |  | 7: 3310 | [10 empty] | Итого на единицу с учетом "СМР 1 квартал 2025 ОЗП=42,7; ЭМ=13,65; ЗПМ=42,7; МАТ=8,85"
Всего на физобъем (18{п.31}) |  |  |  | 7: 59580 | [10 empty] | Всего на физобъем (18{п.31})
Прайс на 20.01.2025 стр.2904 Лоток кабельный тяжелый, лестничный, листовой, неперфорированный, размером 200х200х3000 мм (ШхВхД), толщина лонжерона 2 мм, нержавеющая сталь, "м" Кол-во: 18{п.32} | [21 empty] | Прайс на 20.01.2025 стр.2904 Лоток кабельный тяжелый, лестничный, листовой, неперфорированный, размером 200х200х3000 мм (ШхВхД), толщина лонжерона 2 мм, нержавеющая сталь, "м" Кол-во: 18{п.32}
Стоимость единицы |  |  |  | 7: 1116.32 | [10 empty] | Стоимость единицы
Итого на единицу с учетом "СМР 1 квартал 2025 ОЗП=42,7; ЭМ=13,65; ЗПМ=42,7; МАТ=8,85" |  |  |  | 7: 9879 | [10 empty] | Итого на единицу с учетом "СМР 1 квартал 2025 ОЗП=42,7; ЭМ=13,65; ЗПМ=42,7; МАТ=8,85"
Всего на физобъем (18{п.32}) |  |  |  | 7: 177830 | [10 empty] | Всего на физобъем (18{п.32})
Прайс от 04.04.2025 Кожух стальной разъемный для установки на соединительных кабельных муфтах для силовых кабелей 6(10) кВ, dвнутр.= 85 мм типа КСР-2 У2, "шт" Кол-во: 4{п.28} | [21 empty] | Прайс от 04.04.2025 Кожух стальной разъемный для установки на соединительных кабельных муфтах для силовых кабелей 6(10) кВ, dвнутр.= 85 мм типа КСР-2 У2, "шт" Кол-во: 4{п.28}
Стоимость единицы |  |  |  | 7: 1396.95 | [10 empty] | Стоимость единицы
Итого на единицу с учетом "СМР 1 квартал 2025 ОЗП=42,7; ЭМ=13,65; ЗПМ=42,7; МАТ=8,85" |  |  |  | 7: 12363 | [10 empty] | Итого на единицу с учетом "СМР 1 квартал 2025 ОЗП=42,7; ЭМ=13,65; ЗПМ=42,7; МАТ=8,85"
Всего на физобъем (4{п.28}) |  |  |  | 7: 49452 | [10 empty] | Всего на физобъем (4{п.28})
ФССЦ-01.7.15.02-0084 Болты с шестигранной головкой, диаметр 12 (14) мм, "т" Кол-во: 0,0053{п.47} | [21 empty] | ФССЦ-01.7.15.02-0084 Болты с шестигранной головкой, диаметр 12 (14) мм, "т" Кол-во: 0,0053{п.47}
Стоимость единицы |  |  |  | 7: 12606 | [10 empty] | Стоимость единицы
Итого на единицу с учетом "СМР 1 квартал 2025 ОЗП=42,7; ЭМ=13,65; ЗПМ=42,7; МАТ=8,85" |  |  |  | 7: 111563 | [10 empty] | Итого на единицу с учетом "СМР 1 квартал 2025 ОЗП=42,7; ЭМ=13,65; ЗПМ=42,7; МАТ=8,85"
Всего на физобъем (0,0053{п.47}) |  |  |  | 7: 591 | [10 empty] | Всего на физобъем (0,0053{п.47})
ФССЦ-01.7.15.05-0014 Гайки шестигранные, диаметр резьбы 12-14 мм, "т" Кол-во: 0,0016{п.48} | [21 empty] | ФССЦ-01.7.15.05-0014 Гайки шестигранные, диаметр резьбы 12-14 мм, "т" Кол-во: 0,0016{п.48}
Стоимость единицы |  |  |  | 7: 10127 | [10 empty] | Стоимость единицы
Итого на единицу с учетом "СМР 1 квартал 2025 ОЗП=42,7; ЭМ=13,65; ЗПМ=42,7; МАТ=8,85" |  |  |  | 7: 89624 | [10 empty] | Итого на единицу с учетом "СМР 1 квартал 2025 ОЗП=42,7; ЭМ=13,65; ЗПМ=42,7; МАТ=8,85"
Всего на физобъем (0,0016{п.48}) |  |  |  | 7: 143 | [10 empty] | Всего на физобъем (0,0016{п.48})
ФССЦ-08.3.08.02-0024 Уголок горячекатаный, размер 63х63 мм, "т" Кол-во: 0,143{п.46} | [21 empty] | ФССЦ-08.3.08.02-0024 Уголок горячекатаный, размер 63х63 мм, "т" Кол-во: 0,143{п.46}
Стоимость единицы |  |  |  | 7: 5636.21 | [10 empty] | Стоимость единицы
Итого на единицу с учетом "СМР 1 квартал 2025 ОЗП=42,7; ЭМ=13,65; ЗПМ=42,7; МАТ=8,85" |  |  |  | 7: 49880 | [10 empty] | Итого на единицу с учетом "СМР 1 квартал 2025 ОЗП=42,7; ЭМ=13,65; ЗПМ=42,7; МАТ=8,85"
Всего на физобъем (0,143{п.46}) |  |  |  | 7: 7133 | [10 empty] | Всего на физобъем (0,143{п.46})
ФССЦ-12.2.05.01-0036 Лист из вспененного полиэтилена, толщина 4 мм (Применительно к: Неопрен типа СR/SBR, лист размерами 1300х2000мм, толщиной 4-5мм), "м2" Кол-во: 7,8{п.15} | [21 empty] | ФССЦ-12.2.05.01-0036 Лист из вспененного полиэтилена, толщина 4 мм (Применительно к: Неопрен типа СR/SBR, лист размерами 1300х2000мм, толщиной 4-5мм), "м2" Кол-во: 7,8{п.15}
Стоимость единицы |  |  |  | 7: 4.47 | [10 empty] | Стоимость единицы
Итого на единицу с учетом "СМР 1 квартал 2025 ОЗП=42,7; ЭМ=13,65; ЗПМ=42,7; МАТ=8,85" |  |  |  | 7: 40 | [10 empty] | Итого на единицу с учетом "СМР 1 квартал 2025 ОЗП=42,7; ЭМ=13,65; ЗПМ=42,7; МАТ=8,85"
Всего на физобъем (7,8{п.15}) |  |  |  | 7: 309 | [10 empty] | Всего на физобъем (7,8{п.15})
Итого |  |  |  | 7: 21849771 | [10 empty] | Итого
Оборудование заказчика | [20 empty] | Оборудование заказчика
Прайс-лист от 04.04.2025 Трансформатор тока ТОЛ-10 600/5 Класс точности: вторичной обмотки для защиты 10Р. Класс точности: вторичной обмотки для измерений 0,5S. по типу ТОЛ-10 600/5 0,5S/10Р, "шт" Кол-во: 6{п.2} | [21 empty] | Прайс-лист от 04.04.2025 Трансформатор тока ТОЛ-10 600/5 Класс точности: вторичной обмотки для защиты 10Р. Класс точности: вторичной обмотки для измерений 0,5S. по типу ТОЛ-10 600/5 0,5S/10Р, "шт" Кол-во: 6{п.2}
Стоимость единицы |  |  |  | 7: 3849.55 | [10 empty] | Стоимость единицы
Итого на единицу с учетом "Оборудование 1 квартал 2025 МАТ=6,23" |  |  |  | 7: 23983 | [10 empty] | Итого на единицу с учетом "Оборудование 1 квартал 2025 МАТ=6,23"
Всего на физобъем (6{п.2}) |  |  |  | 7: 143896 | [10 empty] | Всего на физобъем (6{п.2})
Заказчик: ____________________________ ООО "ЕвроХим Терминал Усть-Луга"
[должность, подпись (инициалы, фамилия)]
Составил: ____________________________ Серебрякова А.В.
[должность, подпись (инициалы, фамилия)]
Проверил: ____________________________ Серебрякова А.Н.
[должность, подпись (инициалы, фамилия)]

## Лист1
34177188.68 | с НДС
28480990.57 | без НДС
26596028
1884962.57

## РТП2 (Монтаж МК и оборудования)
СОГЛАСОВАНО: | [7 empty] | УТВЕРЖДАЮ:
"____" ________________ 2025 года | [10 empty] | "____" ________________ 2025 года
(наименование стройки)
ЛОКАЛЬНАЯ СМЕТА №
(локальная смета)
на РТП2 (Монтаж МК и оборудования), | [11 empty] | на РТП2 (Монтаж МК и оборудования),
(наименование работ и затрат, наименование объекта)
Основание:
| Сметная стоимость |  | 26791.544 | тыс.руб.
| строительных работ |  | 7000.171 | тыс.руб.
| монтажных работ |  | 12687.391 | тыс.руб.
| Средства на оплату труда |  | 5562.882 | тыс.руб.
| Сметная трудоемкость |  | 7590.47 | чел.час
Составлен(а) в текущих (прогнозных) ценах по состоянию на
№ п/п | Шифр и номер позиции норматива | Наименование работ и затрат, единица измерения |  | Кол-во | Стоимость единицы, руб. |  | Общая стоимость, руб. |  |  | Затраты труда рабочих, чел.-ч, не занятых обслуживанием машин
[5 empty] | Всего | эксплуатации машин | Всего | оплаты труда | эксплуатации машин
[5 empty] | оплаты труда | в т.ч. оплаты труда |  |  | в т.ч. оплаты труда | на единицу | всего
1 | 2 | 3 |  | 4 | 5 | 6 | 7 | 8 | 9 | 10 | 11
Раздел 1. Монтаж мк | [12 empty] | Раздел 1. Монтаж мк
1 | ФЕР09-01-005-03 Приказ Минстроя России от 26.12.2019 №876/пр | Монтаж каркасов зданий: рамных коробчатого сечения (т) |  | 74.16 | 42 597,92 17 583,38 | 17 859,90 4 108,00 | 3159061.75 | 1303983.46 | 1 324 490,18 304 649,28 | 29.3595 | 2177.3 |  |  | Монтаж каркасов зданий: рамных коробчатого сечения (т)
Объем=5*6+7*6+1,94+0,1+0,12
| 421/пр_2020_прил.10_т.1_п.2_гр.4 | Производство работ осуществляется на территории действующего предприятия с наличием в зоне производства работ одного или нескольких из следующих факторов: - разветвленной сети транспортных и инженерных коммуникаций; - стесненных условий для складирования материалов; - действующего технологического оборудования; - движения технологического транспорта ОЗП=1,15; ЭМ=1,15 к расх.; ЗПМ=1,15; ТЗ=1,15; ТЗМ=1,15 | [12 empty] | Производство работ осуществляется на территории действующего предприятия с наличием в зоне производства работ одного или нескольких из следующих факторов: - разветвленной сети транспортных и инженерных коммуникаций; - стесненных условий для складирования материалов; - действующего технологического оборудования; - движения технологического транспорта ОЗП=1,15; ЭМ=1,15 к расх.; ЗПМ=1,15; ТЗ=1,15; ТЗМ=1,15
| 421/пр_2020_прил.10_т.1_п.9_гр.4 | Производство работ на предприятиях, где в силу режима секретности и(или) внутриобъектового режима применяются специальный допуск, специальный пропуск и другие ограничения для рабочих ОЗП=1,15; ЭМ=1,15 к расх.; ЗПМ=1,15; ТЗ=1,15; ТЗМ=1,15 | [12 empty] | Производство работ на предприятиях, где в силу режима секретности и(или) внутриобъектового режима применяются специальный допуск, специальный пропуск и другие ограничения для рабочих ОЗП=1,15; ЭМ=1,15 к расх.; ЗПМ=1,15; ТЗ=1,15; ТЗМ=1,15
| 2 | ИНДЕКС К ПОЗИЦИИ: ОЗП=60,374; ЭМ=29,906; ЗПМ=60,374; МАТ=17,015 | [13 empty] | ИНДЕКС К ПОЗИЦИИ: ОЗП=60,374; ЭМ=29,906; ЗПМ=60,374; МАТ=17,015
| 01.3.02.08-0001 | Кислород газообразный технический (м3) |  | 4: 1,95 144,612; 5: 6.22; 7: 899.49 | [5 empty] | Кислород газообразный технический (м3)
| 01.3.02.09-0022 | Пропан-бутан смесь техническая (кг) |  | 4: 0,59 43,7544; 5: 6.09; 7: 266.46 | [5 empty] | Пропан-бутан смесь техническая (кг)
| 01.7.11.07-0036 | Электроды сварочные Э46, диаметр 4 мм (кг) |  | 4: 0,2 14,832; 5: 10.75; 7: 159.44 | [5 empty] | Электроды сварочные Э46, диаметр 4 мм (кг)
| 01.7.15.02-0055 | Болты высокопрочные (т) |  | 4: 0,007 0,51912; 5: 27595; 7: 14325.12 | [5 empty] | Болты высокопрочные (т)
| 01.7.15.03-0042 | Болты с гайками и шайбами строительные (кг) |  | 4: 4 296,64; 5: 9.04; 7: 2681.63 | [5 empty] | Болты с гайками и шайбами строительные (кг)
| 01.7.15.06-0111 | Гвозди строительные (т) |  | 4: 0,00001 0,0007416; 5: 11978; 7: 8.88 | [5 empty] | Гвозди строительные (т)
| 01.7.20.08-0071 | Канат пеньковый пропитанный (т) |  | 4: 0,0001 0,007416; 5: 37900; 7: 281.07 | [5 empty] | Канат пеньковый пропитанный (т)
Н | 07.2.07.12 | Конструкции стальные (т) |  | 4: 1 74,16; 5: 0; 7: 0 | [6 empty] | Конструкции стальные (т)
| 07.2.07.12-0020 | Элементы конструктивные зданий и сооружений с преобладанием горячекатаных профилей, средняя масса сборочной единицы от 0,1 до 0,5 т (т) |  | 4: 0,019 1,40904; 5: 7712; 7: 10866.52 | [5 empty] | Элементы конструктивные зданий и сооружений с преобладанием горячекатаных профилей, средняя масса сборочной единицы от 0,1 до 0,5 т (т)
| 08.2.02.11-0007 | Канат двойной свивки ТК, конструкции 6х19(1+6+12)+1 о.с., оцинкованный, из проволок марки В, маркировочная группа 1770 н/мм2, диаметр 5,5 мм (10 м) |  | 4: 0,0187 1,386792; 5: 50.24; 7: 69.67 | [5 empty] | Канат двойной свивки ТК, конструкции 6х19(1+6+12)+1 о.с., оцинкованный, из проволок марки В, маркировочная группа 1770 н/мм2, диаметр 5,5 мм (10 м)
| 08.3.03.06-0002 | Проволока горячекатаная в мотках, диаметр 6,3-6,5 мм (т) |  | 4: 0,00003 0,0022248; 5: 4455.2; 7: 9.91 | [5 empty] | Проволока горячекатаная в мотках, диаметр 6,3-6,5 мм (т)
| 08.3.11.01-0091 | Швеллеры № 40, марка стали Ст0 (т) |  | 4: 0,00194 0,1438704; 5: 4920; 7: 707.84 | [5 empty] | Швеллеры № 40, марка стали Ст0 (т)
| 11.1.03.01-0077 | Бруски обрезные, хвойных пород, длина 4-6,5 м, ширина 75-150 мм, толщина 40-75 мм, сорт I (м3) |  | 4: 0,00103 0,0763848; 5: 1700; 7: 129.85 | [5 empty] | Бруски обрезные, хвойных пород, длина 4-6,5 м, ширина 75-150 мм, толщина 40-75 мм, сорт I (м3)
| 14.4.01.01-0003 | Грунтовка ГФ-021 (т) |  | 4: 0,00031 0,0229896; 5: 15620; 7: 359.1 | [5 empty] | Грунтовка ГФ-021 (т)
| 14.5.09.07-0030 | Растворитель Р-4 (кг) |  | 4: 0,6 44,496; 5: 9.42; 7: 419.15 | [5 empty] | Растворитель Р-4 (кг)
2 | ФЕР46-03-014-02 Приказ Минстроя России от 26.12.2019 №876/пр | Сверление вертикальных отверстий в железобетонных конструкциях полов перфоратором глубиной 200 мм диаметром: свыше 20 мм до 25 мм (100 отверстий) |  | 2 | 5 400,69 5 400,69 |  | 10801.38 | 10801.38 |  | 10.4874 | 20.97 |  |  | Сверление вертикальных отверстий в железобетонных конструкциях полов перфоратором глубиной 200 мм диаметром: свыше 20 мм до 25 мм (100 отверстий)
| 421/пр_2020_прил.10_т.1_п.2_гр.4 | Производство работ осуществляется на территории действующего предприятия с наличием в зоне производства работ одного или нескольких из следующих факторов: - разветвленной сети транспортных и инженерных коммуникаций; - стесненных условий для складирования материалов; - действующего технологического оборудования; - движения технологического транспорта ОЗП=1,15; ЭМ=1,15 к расх.; ЗПМ=1,15; ТЗ=1,15; ТЗМ=1,15 | [12 empty] | Производство работ осуществляется на территории действующего предприятия с наличием в зоне производства работ одного или нескольких из следующих факторов: - разветвленной сети транспортных и инженерных коммуникаций; - стесненных условий для складирования материалов; - действующего технологического оборудования; - движения технологического транспорта ОЗП=1,15; ЭМ=1,15 к расх.; ЗПМ=1,15; ТЗ=1,15; ТЗМ=1,15
| 421/пр_2020_прил.10_т.1_п.9_гр.4 | Производство работ на предприятиях, где в силу режима секретности и(или) внутриобъектового режима применяются специальный допуск, специальный пропуск и другие ограничения для рабочих ОЗП=1,15; ЭМ=1,15 к расх.; ЗПМ=1,15; ТЗ=1,15; ТЗМ=1,15 | [12 empty] | Производство работ на предприятиях, где в силу режима секретности и(или) внутриобъектового режима применяются специальный допуск, специальный пропуск и другие ограничения для рабочих ОЗП=1,15; ЭМ=1,15 к расх.; ЗПМ=1,15; ТЗ=1,15; ТЗМ=1,15
| 2 | ИНДЕКС К ПОЗИЦИИ: ОЗП=60,374; ЭМ=29,906; ЗПМ=60,374; МАТ=17,015 | [13 empty] | ИНДЕКС К ПОЗИЦИИ: ОЗП=60,374; ЭМ=29,906; ЗПМ=60,374; МАТ=17,015
П,Н | 01.7.17.09 | Сверла, буры (шт) |  | 4: 0 0; 5: 0; 7: 0 | [6 empty] | Сверла, буры (шт)
3 | ФЕР06-03-004-07 Приказ Минстроя России от 30.06.2020 №352/пр | Установка анкерных болтов: химических (100 шт) |  | 2 | 9 277,93 7 276,24 | 300,19 55,89 | 18555.86 | 14552.48 | 600,38 111,78 | 12.9737 | 25.95 |  |  | Установка анкерных болтов: химических (100 шт)
| 421/пр_2020_прил.10_т.1_п.2_гр.4 | Производство работ осуществляется на территории действующего предприятия с наличием в зоне производства работ одного или нескольких из следующих факторов: - разветвленной сети транспортных и инженерных коммуникаций; - стесненных условий для складирования материалов; - действующего технологического оборудования; - движения технологического транспорта ОЗП=1,15; ЭМ=1,15 к расх.; ЗПМ=1,15; ТЗ=1,15; ТЗМ=1,15 | [12 empty] | Производство работ осуществляется на территории действующего предприятия с наличием в зоне производства работ одного или нескольких из следующих факторов: - разветвленной сети транспортных и инженерных коммуникаций; - стесненных условий для складирования материалов; - действующего технологического оборудования; - движения технологического транспорта ОЗП=1,15; ЭМ=1,15 к расх.; ЗПМ=1,15; ТЗ=1,15; ТЗМ=1,15
| 421/пр_2020_прил.10_т.1_п.9_гр.4 | Производство работ на предприятиях, где в силу режима секретности и(или) внутриобъектового режима применяются специальный допуск, специальный пропуск и другие ограничения для рабочих ОЗП=1,15; ЭМ=1,15 к расх.; ЗПМ=1,15; ТЗ=1,15; ТЗМ=1,15 | [12 empty] | Производство работ на предприятиях, где в силу режима секретности и(или) внутриобъектового режима применяются специальный допуск, специальный пропуск и другие ограничения для рабочих ОЗП=1,15; ЭМ=1,15 к расх.; ЗПМ=1,15; ТЗ=1,15; ТЗМ=1,15
| 2 | ИНДЕКС К ПОЗИЦИИ: ОЗП=60,374; ЭМ=29,906; ЗПМ=60,374; МАТ=17,015 | [13 empty] | ИНДЕКС К ПОЗИЦИИ: ОЗП=60,374; ЭМ=29,906; ЗПМ=60,374; МАТ=17,015
Н | 01.7.15.01 | Анкер-шпилька (шт) |  | 4: 100 200; 5: 0; 7: 0 | [6 empty] | Анкер-шпилька (шт)
| 11.3.03.15-0021 | Клинья пластиковые монтажные (100 шт) |  | 4: 2 4; 5: 50; 7: 200 | [5 empty] | Клинья пластиковые монтажные (100 шт)
П,Н | 14.1.06.06 | Анкер химический (шт) |  | 4: 0 0; 5: 0; 7: 0 | [6 empty] | Анкер химический (шт)
4 | ФЕР26-02-011-01 Приказ Минстроя России от 26.12.2019 №876/пр | Огнезащитное покрытие металлоконструкций краской по подготовленной поверхности,: толщина покрытия 1 мм (100 м2) |  | 0.3031 | 14 273,19 8 324,60 | 2 296,31 7,99 | 4326.2 | 2523.19 | 696,01 2,42 | 12.9473 | 3.92 |  |  | Огнезащитное покрытие металлоконструкций краской по подготовленной поверхности,: толщина покрытия 1 мм (100 м2)
Объем=30,31 / 100
| 421/пр_2020_прил.10_т.1_п.2_гр.4 | Производство работ осуществляется на территории действующего предприятия с наличием в зоне производства работ одного или нескольких из следующих факторов: - разветвленной сети транспортных и инженерных коммуникаций; - стесненных условий для складирования материалов; - действующего технологического оборудования; - движения технологического транспорта ОЗП=1,15; ЭМ=1,15 к расх.; ЗПМ=1,15; ТЗ=1,15; ТЗМ=1,15 | [12 empty] | Производство работ осуществляется на территории действующего предприятия с наличием в зоне производства работ одного или нескольких из следующих факторов: - разветвленной сети транспортных и инженерных коммуникаций; - стесненных условий для складирования материалов; - действующего технологического оборудования; - движения технологического транспорта ОЗП=1,15; ЭМ=1,15 к расх.; ЗПМ=1,15; ТЗ=1,15; ТЗМ=1,15
| 421/пр_2020_прил.10_т.1_п.9_гр.4 | Производство работ на предприятиях, где в силу режима секретности и(или) внутриобъектового режима применяются специальный допуск, специальный пропуск и другие ограничения для рабочих ОЗП=1,15; ЭМ=1,15 к расх.; ЗПМ=1,15; ТЗ=1,15; ТЗМ=1,15 | [12 empty] | Производство работ на предприятиях, где в силу режима секретности и(или) внутриобъектового режима применяются специальный допуск, специальный пропуск и другие ограничения для рабочих ОЗП=1,15; ЭМ=1,15 к расх.; ЗПМ=1,15; ТЗ=1,15; ТЗМ=1,15
| 2 | ИНДЕКС К ПОЗИЦИИ: ОЗП=60,374; ЭМ=29,906; ЗПМ=60,374; МАТ=17,015 | [13 empty] | ИНДЕКС К ПОЗИЦИИ: ОЗП=60,374; ЭМ=29,906; ЗПМ=60,374; МАТ=17,015
| 01.7.20.08-0051 | Ветошь (кг) |  | 4: 4,7 1,42457; 5: 1.82; 7: 2.59 | [5 empty] | Ветошь (кг)
Н | 14.2.02.03 | Краски огнезащитные (т) |  | 4: 0,165 0,0500115; 5: 0; 7: 0 | [6 empty] | Краски огнезащитные (т)
| 14.5.09.11-0102 | Уайт-спирит (кг) |  | 4: 30,9 9,36579; 5: 6.67; 7: 62.47 | [5 empty] | Уайт-спирит (кг)
5 | ФЕР09-06-001-02 Приказ Минстроя России от 26.12.2019 №876/пр | Монтаж: лотков, решеток, затворов из полосовой и тонколистовой стали зашивки огнезащиты (т) |  | 0.62 | 37 592,13 31 738,24 | 4 459,34 305,01 | 23307.12 | 19677.71 | 2 764,79 189,11 | 61.6285 | 38.21 |  |  | Монтаж: лотков, решеток, затворов из полосовой и тонколистовой стали зашивки огнезащиты (т)
| 421/пр_2020_прил.10_т.1_п.2_гр.4 | Производство работ осуществляется на территории действующего предприятия с наличием в зоне производства работ одного или нескольких из следующих факторов: - разветвленной сети транспортных и инженерных коммуникаций; - стесненных условий для складирования материалов; - действующего технологического оборудования; - движения технологического транспорта ОЗП=1,15; ЭМ=1,15 к расх.; ЗПМ=1,15; ТЗ=1,15; ТЗМ=1,15 | [12 empty] | Производство работ осуществляется на территории действующего предприятия с наличием в зоне производства работ одного или нескольких из следующих факторов: - разветвленной сети транспортных и инженерных коммуникаций; - стесненных условий для складирования материалов; - действующего технологического оборудования; - движения технологического транспорта ОЗП=1,15; ЭМ=1,15 к расх.; ЗПМ=1,15; ТЗ=1,15; ТЗМ=1,15
| 421/пр_2020_прил.10_т.1_п.9_гр.4 | Производство работ на предприятиях, где в силу режима секретности и(или) внутриобъектового режима применяются специальный допуск, специальный пропуск и другие ограничения для рабочих ОЗП=1,15; ЭМ=1,15 к расх.; ЗПМ=1,15; ТЗ=1,15; ТЗМ=1,15 | [12 empty] | Производство работ на предприятиях, где в силу режима секретности и(или) внутриобъектового режима применяются специальный допуск, специальный пропуск и другие ограничения для рабочих ОЗП=1,15; ЭМ=1,15 к расх.; ЗПМ=1,15; ТЗ=1,15; ТЗМ=1,15
| 2 | ИНДЕКС К ПОЗИЦИИ: ОЗП=60,374; ЭМ=29,906; ЗПМ=60,374; МАТ=17,015 | [13 empty] | ИНДЕКС К ПОЗИЦИИ: ОЗП=60,374; ЭМ=29,906; ЗПМ=60,374; МАТ=17,015
| 01.3.02.08-0001 | Кислород газообразный технический (м3) |  | 4: 1,5 0,93; 5: 6.22; 7: 5.78 | [5 empty] | Кислород газообразный технический (м3)
| 01.3.02.09-0022 | Пропан-бутан смесь техническая (кг) |  | 4: 0,45 0,279; 5: 6.09; 7: 1.7 | [5 empty] | Пропан-бутан смесь техническая (кг)
| 01.7.11.07-0036 | Электроды сварочные Э46, диаметр 4 мм (кг) |  | 4: 1,4 0,868; 5: 10.75; 7: 9.33 | [5 empty] | Электроды сварочные Э46, диаметр 4 мм (кг)
| 01.7.15.03-0042 | Болты с гайками и шайбами строительные (кг) |  | 4: 3,3 2,046; 5: 9.04; 7: 18.5 | [5 empty] | Болты с гайками и шайбами строительные (кг)
| 01.7.15.06-0111 | Гвозди строительные (т) |  | 4: 0,00001 0,0000062; 5: 11978; 7: 0.07 | [5 empty] | Гвозди строительные (т)
| 01.7.20.08-0071 | Канат пеньковый пропитанный (т) |  | 4: 0,0001 0,000062; 5: 37900; 7: 2.35 | [5 empty] | Канат пеньковый пропитанный (т)
Н | 07.2.07.13 | Конструкции стальные (т) |  | 4: 1 0,62; 5: 0; 7: 0 | [6 empty] | Конструкции стальные (т)
| 08.2.02.11-0007 | Канат двойной свивки ТК, конструкции 6х19(1+6+12)+1 о.с., оцинкованный, из проволок марки В, маркировочная группа 1770 н/мм2, диаметр 5,5 мм (10 м) |  | 4: 0,0187 0,011594; 5: 50.24; 7: 0.58 | [5 empty] | Канат двойной свивки ТК, конструкции 6х19(1+6+12)+1 о.с., оцинкованный, из проволок марки В, маркировочная группа 1770 н/мм2, диаметр 5,5 мм (10 м)
| 08.3.03.06-0002 | Проволока горячекатаная в мотках, диаметр 6,3-6,5 мм (т) |  | 4: 0,00003 0,0000186; 5: 4455.2; 7: 0.08 | [5 empty] | Проволока горячекатаная в мотках, диаметр 6,3-6,5 мм (т)
| 08.3.11.01-0091 | Швеллеры № 40, марка стали Ст0 (т) |  | 4: 0,00194 0,0012028; 5: 4920; 7: 5.92 | [5 empty] | Швеллеры № 40, марка стали Ст0 (т)
| 14.4.01.01-0003 | Грунтовка ГФ-021 (т) |  | 4: 0,00031 0,0001922; 5: 15620; 7: 3 | [5 empty] | Грунтовка ГФ-021 (т)
| 14.5.09.07-0030 | Растворитель Р-4 (кг) |  | 4: 0,6 0,372; 5: 9.42; 7: 3.5 | [5 empty] | Растворитель Р-4 (кг)
6 | ФЕР09-05-009-03 Приказ Минстроя России от 14.10.2021 №746/пр | Установка алюминиевых: нащельников (прим) (100 м) |  | 1.28 | 26 314,43 23 970,95 |  | 33682.47 | 30682.82 |  | 43.7748 | 56.03 |  |  | Установка алюминиевых: нащельников (прим) (100 м)
Объем=0,8+0,48
| 421/пр_2020_прил.10_т.1_п.2_гр.4 | Производство работ осуществляется на территории действующего предприятия с наличием в зоне производства работ одного или нескольких из следующих факторов: - разветвленной сети транспортных и инженерных коммуникаций; - стесненных условий для складирования материалов; - действующего технологического оборудования; - движения технологического транспорта ОЗП=1,15; ЭМ=1,15 к расх.; ЗПМ=1,15; ТЗ=1,15; ТЗМ=1,15 | [12 empty] | Производство работ осуществляется на территории действующего предприятия с наличием в зоне производства работ одного или нескольких из следующих факторов: - разветвленной сети транспортных и инженерных коммуникаций; - стесненных условий для складирования материалов; - действующего технологического оборудования; - движения технологического транспорта ОЗП=1,15; ЭМ=1,15 к расх.; ЗПМ=1,15; ТЗ=1,15; ТЗМ=1,15
| 421/пр_2020_прил.10_т.1_п.9_гр.4 | Производство работ на предприятиях, где в силу режима секретности и(или) внутриобъектового режима применяются специальный допуск, специальный пропуск и другие ограничения для рабочих ОЗП=1,15; ЭМ=1,15 к расх.; ЗПМ=1,15; ТЗ=1,15; ТЗМ=1,15 | [12 empty] | Производство работ на предприятиях, где в силу режима секретности и(или) внутриобъектового режима применяются специальный допуск, специальный пропуск и другие ограничения для рабочих ОЗП=1,15; ЭМ=1,15 к расх.; ЗПМ=1,15; ТЗ=1,15; ТЗМ=1,15
| 2 | ИНДЕКС К ПОЗИЦИИ: ОЗП=60,374; ЭМ=29,906; ЗПМ=60,374; МАТ=17,015 | [13 empty] | ИНДЕКС К ПОЗИЦИИ: ОЗП=60,374; ЭМ=29,906; ЗПМ=60,374; МАТ=17,015
| 01.7.15.04-0055 | Винты самонарезающие, оцинкованные, размер 5х45 мм (т) |  | 4: 0,006 0,00768; 5: 22954.57; 7: 176.29 | [5 empty] | Винты самонарезающие, оцинкованные, размер 5х45 мм (т)
П,Н | 09.4.03.11 | Нащельники и детали обрамления из алюминиевых сплавов (т) |  | 4: 0 0; 5: 0; 7: 0 | [6 empty] | Нащельники и детали обрамления из алюминиевых сплавов (т)
7 | ФЕР07-05-039-07 Приказ Минстроя России от 26.12.2019 №876/пр | Устройство герметизации горизонтальных и вертикальных стыков стеновых панелей мастикой: герметизирующей нетвердеющей (100 м) |  | 1.28 | 78 849,46 12 673,73 | 43 897,31 5 572,36 | 100927.31 | 16222.37 | 56 188,56 7 132,62 | 23.1438 | 29.62 |  |  | Устройство герметизации горизонтальных и вертикальных стыков стеновых панелей мастикой: герметизирующей нетвердеющей (100 м)
| 421/пр_2020_прил.10_т.1_п.2_гр.4 | Производство работ осуществляется на территории действующего предприятия с наличием в зоне производства работ одного или нескольких из следующих факторов: - разветвленной сети транспортных и инженерных коммуникаций; - стесненных условий для складирования материалов; - действующего технологического оборудования; - движения технологического транспорта ОЗП=1,15; ЭМ=1,15 к расх.; ЗПМ=1,15; ТЗ=1,15; ТЗМ=1,15 | [12 empty] | Производство работ осуществляется на территории действующего предприятия с наличием в зоне производства работ одного или нескольких из следующих факторов: - разветвленной сети транспортных и инженерных коммуникаций; - стесненных условий для складирования материалов; - действующего технологического оборудования; - движения технологического транспорта ОЗП=1,15; ЭМ=1,15 к расх.; ЗПМ=1,15; ТЗ=1,15; ТЗМ=1,15
| 421/пр_2020_прил.10_т.1_п.9_гр.4 | Производство работ на предприятиях, где в силу режима секретности и(или) внутриобъектового режима применяются специальный допуск, специальный пропуск и другие ограничения для рабочих ОЗП=1,15; ЭМ=1,15 к расх.; ЗПМ=1,15; ТЗ=1,15; ТЗМ=1,15 | [12 empty] | Производство работ на предприятиях, где в силу режима секретности и(или) внутриобъектового режима применяются специальный допуск, специальный пропуск и другие ограничения для рабочих ОЗП=1,15; ЭМ=1,15 к расх.; ЗПМ=1,15; ТЗ=1,15; ТЗМ=1,15
| 2 | ИНДЕКС К ПОЗИЦИИ: ОЗП=60,374; ЭМ=29,906; ЗПМ=60,374; МАТ=17,015 | [13 empty] | ИНДЕКС К ПОЗИЦИИ: ОЗП=60,374; ЭМ=29,906; ЗПМ=60,374; МАТ=17,015
| 14.5.04.03-0002 | Мастика герметизирующая нетвердеющая из синтетического каучука, для заполнения и герметизации швов стеклянного ограждения теплиц (т) |  | 4: 0,0762 0,097536; 5: 17183; 7: 1675.96 | [5 empty] | Мастика герметизирующая нетвердеющая из синтетического каучука, для заполнения и герметизации швов стеклянного ограждения теплиц (т)
8 | ФЕР12-01-010-01 Приказ Минстроя России от 26.12.2019 №876/пр | Устройство мелких покрытий (брандмауэры, парапеты, свесы и т.п.) из листовой оцинкованной стали (100 м2) |  | 0.248 | 177 938,94 66 200,77 | 865,37 280,26 | 44128.86 | 16417.79 | 214,61 69,50 | 128.547 | 31.88 |  |  | Устройство мелких покрытий (брандмауэры, парапеты, свесы и т.п.) из листовой оцинкованной стали (100 м2)
Объем=((32+30)*0,4) / 100
| 421/пр_2020_прил.10_т.1_п.2_гр.4 | Производство работ осуществляется на территории действующего предприятия с наличием в зоне производства работ одного или нескольких из следующих факторов: - разветвленной сети транспортных и инженерных коммуникаций; - стесненных условий для складирования материалов; - действующего технологического оборудования; - движения технологического транспорта ОЗП=1,15; ЭМ=1,15 к расх.; ЗПМ=1,15; ТЗ=1,15; ТЗМ=1,15 | [12 empty] | Производство работ осуществляется на территории действующего предприятия с наличием в зоне производства работ одного или нескольких из следующих факторов: - разветвленной сети транспортных и инженерных коммуникаций; - стесненных условий для складирования материалов; - действующего технологического оборудования; - движения технологического транспорта ОЗП=1,15; ЭМ=1,15 к расх.; ЗПМ=1,15; ТЗ=1,15; ТЗМ=1,15
| 421/пр_2020_прил.10_т.1_п.9_гр.4 | Производство работ на предприятиях, где в силу режима секретности и(или) внутриобъектового режима применяются специальный допуск, специальный пропуск и другие ограничения для рабочих ОЗП=1,15; ЭМ=1,15 к расх.; ЗПМ=1,15; ТЗ=1,15; ТЗМ=1,15 | [12 empty] | Производство работ на предприятиях, где в силу режима секретности и(или) внутриобъектового режима применяются специальный допуск, специальный пропуск и другие ограничения для рабочих ОЗП=1,15; ЭМ=1,15 к расх.; ЗПМ=1,15; ТЗ=1,15; ТЗМ=1,15
| 2 | ИНДЕКС К ПОЗИЦИИ: ОЗП=60,374; ЭМ=29,906; ЗПМ=60,374; МАТ=17,015 | [13 empty] | ИНДЕКС К ПОЗИЦИИ: ОЗП=60,374; ЭМ=29,906; ЗПМ=60,374; МАТ=17,015
| 01.7.15.06-0146 | Гвозди толевые круглые, размер 3,0х40 мм (т) |  | 4: 0,004 0,000992; 5: 8475; 7: 8.41 | [5 empty] | Гвозди толевые круглые, размер 3,0х40 мм (т)
| 08.3.03.05-0002 | Проволока канатная оцинкованная, диаметр 3 мм (т) |  | 4: 0,012 0,002976; 5: 8190; 7: 24.37 | [5 empty] | Проволока канатная оцинкованная, диаметр 3 мм (т)
| 08.3.05.05-0051 | Сталь листовая оцинкованная, толщина 0,5 мм (т) |  | 4: 0,57 0,14136; 5: 11200; 7: 1583.23 | [5 empty] | Сталь листовая оцинкованная, толщина 0,5 мм (т)
9 | ФЕР09-03-030-01 Приказ Минстроя России от 26.12.2019 №876/пр | Монтаж площадок с настилом и ограждением из листовой, рифленой, просечной и круглой стали (т) |  | 3.3 | 50 827,47 26 313,59 | 23 008,22 4 750,76 | 167730.65 | 86834.85 | 75 927,13 15 677,51 | 47.4778 | 156.68 |  |  | Монтаж площадок с настилом и ограждением из листовой, рифленой, просечной и круглой стали (т)
Объем=3+0,3
| 421/пр_2020_прил.10_т.1_п.2_гр.4 | Производство работ осуществляется на территории действующего предприятия с наличием в зоне производства работ одного или нескольких из следующих факторов: - разветвленной сети транспортных и инженерных коммуникаций; - стесненных условий для складирования материалов; - действующего технологического оборудования; - движения технологического транспорта ОЗП=1,15; ЭМ=1,15 к расх.; ЗПМ=1,15; ТЗ=1,15; ТЗМ=1,15 | [12 empty] | Производство работ осуществляется на территории действующего предприятия с наличием в зоне производства работ одного или нескольких из следующих факторов: - разветвленной сети транспортных и инженерных коммуникаций; - стесненных условий для складирования материалов; - действующего технологического оборудования; - движения технологического транспорта ОЗП=1,15; ЭМ=1,15 к расх.; ЗПМ=1,15; ТЗ=1,15; ТЗМ=1,15
| 421/пр_2020_прил.10_т.1_п.9_гр.4 | Производство работ на предприятиях, где в силу режима секретности и(или) внутриобъектового режима применяются специальный допуск, специальный пропуск и другие ограничения для рабочих ОЗП=1,15; ЭМ=1,15 к расх.; ЗПМ=1,15; ТЗ=1,15; ТЗМ=1,15 | [12 empty] | Производство работ на предприятиях, где в силу режима секретности и(или) внутриобъектового режима применяются специальный допуск, специальный пропуск и другие ограничения для рабочих ОЗП=1,15; ЭМ=1,15 к расх.; ЗПМ=1,15; ТЗ=1,15; ТЗМ=1,15
| 2 | ИНДЕКС К ПОЗИЦИИ: ОЗП=60,374; ЭМ=29,906; ЗПМ=60,374; МАТ=17,015 | [13 empty] | ИНДЕКС К ПОЗИЦИИ: ОЗП=60,374; ЭМ=29,906; ЗПМ=60,374; МАТ=17,015
| 01.3.02.08-0001 | Кислород газообразный технический (м3) |  | 4: 1,37 4,521; 5: 6.22; 7: 28.12 | [5 empty] | Кислород газообразный технический (м3)
| 01.3.02.09-0022 | Пропан-бутан смесь техническая (кг) |  | 4: 0,41 1,353; 5: 6.09; 7: 8.24 | [5 empty] | Пропан-бутан смесь техническая (кг)
| 01.7.11.07-0036 | Электроды сварочные Э46, диаметр 4 мм (кг) |  | 4: 4 13,2; 5: 10.75; 7: 141.9 | [5 empty] | Электроды сварочные Э46, диаметр 4 мм (кг)
П,Н | 01.7.15.03-0042 | Болты с гайками и шайбами строительные (кг) |  | 4: 0 0; 5: 9.04; 7: 0 | [6 empty] | Болты с гайками и шайбами строительные (кг)
| 01.7.15.06-0111 | Гвозди строительные (т) |  | 4: 0,00001 0,000033; 5: 11978; 7: 0.4 | [5 empty] | Гвозди строительные (т)
| 01.7.20.08-0071 | Канат пеньковый пропитанный (т) |  | 4: 0,0001 0,00033; 5: 37900; 7: 12.51 | [5 empty] | Канат пеньковый пропитанный (т)
Н | 07.2.05.01 | Площадки площадью до 2 м2 (т) |  | 4: 1 3,3; 5: 0; 7: 0 | [6 empty] | Площадки площадью до 2 м2 (т)
| 07.2.07.12-0020 | Элементы конструктивные зданий и сооружений с преобладанием горячекатаных профилей, средняя масса сборочной единицы от 0,1 до 0,5 т (т) |  | 4: 0,001 0,0033; 5: 7712; 7: 25.45 | [5 empty] | Элементы конструктивные зданий и сооружений с преобладанием горячекатаных профилей, средняя масса сборочной единицы от 0,1 до 0,5 т (т)
| 08.2.02.11-0007 | Канат двойной свивки ТК, конструкции 6х19(1+6+12)+1 о.с., оцинкованный, из проволок марки В, маркировочная группа 1770 н/мм2, диаметр 5,5 мм (10 м) |  | 4: 0,0187 0,06171; 5: 50.24; 7: 3.1 | [5 empty] | Канат двойной свивки ТК, конструкции 6х19(1+6+12)+1 о.с., оцинкованный, из проволок марки В, маркировочная группа 1770 н/мм2, диаметр 5,5 мм (10 м)
| 08.3.03.06-0002 | Проволока горячекатаная в мотках, диаметр 6,3-6,5 мм (т) |  | 4: 0,00003 0,000099; 5: 4455.2; 7: 0.44 | [5 empty] | Проволока горячекатаная в мотках, диаметр 6,3-6,5 мм (т)
| 08.3.11.01-0091 | Швеллеры № 40, марка стали Ст0 (т) |  | 4: 0,00194 0,006402; 5: 4920; 7: 31.5 | [5 empty] | Швеллеры № 40, марка стали Ст0 (т)
| 11.1.03.01-0077 | Бруски обрезные, хвойных пород, длина 4-6,5 м, ширина 75-150 мм, толщина 40-75 мм, сорт I (м3) |  | 4: 0,00103 0,003399; 5: 1700; 7: 5.78 | [5 empty] | Бруски обрезные, хвойных пород, длина 4-6,5 м, ширина 75-150 мм, толщина 40-75 мм, сорт I (м3)
| 14.4.01.01-0003 | Грунтовка ГФ-021 (т) |  | 4: 0,00031 0,001023; 5: 15620; 7: 15.98 | [5 empty] | Грунтовка ГФ-021 (т)
| 14.5.09.07-0030 | Растворитель Р-4 (кг) |  | 4: 0,6 1,98; 5: 9.42; 7: 18.65 | [5 empty] | Растворитель Р-4 (кг)
10 | ФЕР46-03-014-02 Приказ Минстроя России от 26.12.2019 №876/пр | Сверление вертикальных отверстий в железобетонных конструкциях полов перфоратором глубиной 200 мм диаметром: свыше 20 мм до 25 мм (100 отверстий) |  | 0.6 | 5 400,69 5 400,69 |  | 3240.41 | 3240.41 |  | 10.4874 | 6.29 |  |  | Сверление вертикальных отверстий в железобетонных конструкциях полов перфоратором глубиной 200 мм диаметром: свыше 20 мм до 25 мм (100 отверстий)
| 421/пр_2020_прил.10_т.1_п.2_гр.4 | Производство работ осуществляется на территории действующего предприятия с наличием в зоне производства работ одного или нескольких из следующих факторов: - разветвленной сети транспортных и инженерных коммуникаций; - стесненных условий для складирования материалов; - действующего технологического оборудования; - движения технологического транспорта ОЗП=1,15; ЭМ=1,15 к расх.; ЗПМ=1,15; ТЗ=1,15; ТЗМ=1,15 | [12 empty] | Производство работ осуществляется на территории действующего предприятия с наличием в зоне производства работ одного или нескольких из следующих факторов: - разветвленной сети транспортных и инженерных коммуникаций; - стесненных условий для складирования материалов; - действующего технологического оборудования; - движения технологического транспорта ОЗП=1,15; ЭМ=1,15 к расх.; ЗПМ=1,15; ТЗ=1,15; ТЗМ=1,15
| 421/пр_2020_прил.10_т.1_п.9_гр.4 | Производство работ на предприятиях, где в силу режима секретности и(или) внутриобъектового режима применяются специальный допуск, специальный пропуск и другие ограничения для рабочих ОЗП=1,15; ЭМ=1,15 к расх.; ЗПМ=1,15; ТЗ=1,15; ТЗМ=1,15 | [12 empty] | Производство работ на предприятиях, где в силу режима секретности и(или) внутриобъектового режима применяются специальный допуск, специальный пропуск и другие ограничения для рабочих ОЗП=1,15; ЭМ=1,15 к расх.; ЗПМ=1,15; ТЗ=1,15; ТЗМ=1,15
| 2 | ИНДЕКС К ПОЗИЦИИ: ОЗП=60,374; ЭМ=29,906; ЗПМ=60,374; МАТ=17,015 | [13 empty] | ИНДЕКС К ПОЗИЦИИ: ОЗП=60,374; ЭМ=29,906; ЗПМ=60,374; МАТ=17,015
П,Н | 01.7.17.09 | Сверла, буры (шт) |  | 4: 0 0; 5: 0; 7: 0 | [6 empty] | Сверла, буры (шт)
11 | ФЕР06-03-004-07 Приказ Минстроя России от 30.06.2020 №352/пр | Установка анкерных болтов: химических (100 шт) |  | 0.6 | 9 277,93 7 276,24 | 300,19 55,89 | 5566.76 | 4365.74 | 180,11 33,53 | 12.9737 | 7.78 |  |  | Установка анкерных болтов: химических (100 шт)
| 421/пр_2020_прил.10_т.1_п.2_гр.4 | Производство работ осуществляется на территории действующего предприятия с наличием в зоне производства работ одного или нескольких из следующих факторов: - разветвленной сети транспортных и инженерных коммуникаций; - стесненных условий для складирования материалов; - действующего технологического оборудования; - движения технологического транспорта ОЗП=1,15; ЭМ=1,15 к расх.; ЗПМ=1,15; ТЗ=1,15; ТЗМ=1,15 | [12 empty] | Производство работ осуществляется на территории действующего предприятия с наличием в зоне производства работ одного или нескольких из следующих факторов: - разветвленной сети транспортных и инженерных коммуникаций; - стесненных условий для складирования материалов; - действующего технологического оборудования; - движения технологического транспорта ОЗП=1,15; ЭМ=1,15 к расх.; ЗПМ=1,15; ТЗ=1,15; ТЗМ=1,15
| 421/пр_2020_прил.10_т.1_п.9_гр.4 | Производство работ на предприятиях, где в силу режима секретности и(или) внутриобъектового режима применяются специальный допуск, специальный пропуск и другие ограничения для рабочих ОЗП=1,15; ЭМ=1,15 к расх.; ЗПМ=1,15; ТЗ=1,15; ТЗМ=1,15 | [12 empty] | Производство работ на предприятиях, где в силу режима секретности и(или) внутриобъектового режима применяются специальный допуск, специальный пропуск и другие ограничения для рабочих ОЗП=1,15; ЭМ=1,15 к расх.; ЗПМ=1,15; ТЗ=1,15; ТЗМ=1,15
| 2 | ИНДЕКС К ПОЗИЦИИ: ОЗП=60,374; ЭМ=29,906; ЗПМ=60,374; МАТ=17,015 | [13 empty] | ИНДЕКС К ПОЗИЦИИ: ОЗП=60,374; ЭМ=29,906; ЗПМ=60,374; МАТ=17,015
Н | 01.7.15.01 | Анкер-шпилька (шт) |  | 4: 100 60; 5: 0; 7: 0 | [6 empty] | Анкер-шпилька (шт)
| 11.3.03.15-0021 | Клинья пластиковые монтажные (100 шт) |  | 4: 2 1,2; 5: 50; 7: 60 | [5 empty] | Клинья пластиковые монтажные (100 шт)
П,Н | 14.1.06.06 | Анкер химический (шт) |  | 4: 0 0; 5: 0; 7: 0 | [6 empty] | Анкер химический (шт)
12 | ФЕРм08-02-472-02 Приказ Минстроя России от 26.12.2019 №876/пр | Заземлитель горизонтальный из стали: полосовой сечением 160 мм2 (100 м) |  | 1.4 | 28 326,88 10 807,77 | 2 297,50 400,82 | 39657.63 | 15130.88 | 3 216,50 561,15 | 19.044 | 26.66 |  |  | Заземлитель горизонтальный из стали: полосовой сечением 160 мм2 (100 м)
Объем=(20+120) / 100
| 421/пр_2020_прил.10_т.1_п.2_гр.4 | Производство работ осуществляется на территории действующего предприятия с наличием в зоне производства работ одного или нескольких из следующих факторов: - разветвленной сети транспортных и инженерных коммуникаций; - стесненных условий для складирования материалов; - действующего технологического оборудования; - движения технологического транспорта ОЗП=1,15; ЭМ=1,15 к расх.; ЗПМ=1,15; ТЗ=1,15; ТЗМ=1,15 | [12 empty] | Производство работ осуществляется на территории действующего предприятия с наличием в зоне производства работ одного или нескольких из следующих факторов: - разветвленной сети транспортных и инженерных коммуникаций; - стесненных условий для складирования материалов; - действующего технологического оборудования; - движения технологического транспорта ОЗП=1,15; ЭМ=1,15 к расх.; ЗПМ=1,15; ТЗ=1,15; ТЗМ=1,15
| 421/пр_2020_прил.10_т.1_п.9_гр.4 | Производство работ на предприятиях, где в силу режима секретности и(или) внутриобъектового режима применяются специальный допуск, специальный пропуск и другие ограничения для рабочих ОЗП=1,15; ЭМ=1,15 к расх.; ЗПМ=1,15; ТЗ=1,15; ТЗМ=1,15 | [12 empty] | Производство работ на предприятиях, где в силу режима секретности и(или) внутриобъектового режима применяются специальный допуск, специальный пропуск и другие ограничения для рабочих ОЗП=1,15; ЭМ=1,15 к расх.; ЗПМ=1,15; ТЗ=1,15; ТЗМ=1,15
| 2 | ИНДЕКС К ПОЗИЦИИ: ОЗП=60,374; ЭМ=29,906; ЗПМ=60,374; МАТ=17,015 | [13 empty] | ИНДЕКС К ПОЗИЦИИ: ОЗП=60,374; ЭМ=29,906; ЗПМ=60,374; МАТ=17,015
| 01.7.11.07-0034 | Электроды сварочные Э42А, диаметр 4 мм (кг) |  | 4: 0,9 1,26; 5: 10.57; 7: 13.32 | [5 empty] | Электроды сварочные Э42А, диаметр 4 мм (кг)
| 14.4.02.09-0301 | Композиция антикоррозионная цинкнаполненная (кг) |  | 4: 3,7 5,18; 5: 238.48; 7: 1235.33 | [5 empty] | Композиция антикоррозионная цинкнаполненная (кг)
| 999-9950 | Вспомогательные ненормируемые ресурсы (2% от Оплаты труда рабочих) (руб) |  | 4: 2,71 3,794; 5: 1; 7: 3.79 | [5 empty] | Вспомогательные ненормируемые ресурсы (2% от Оплаты труда рабочих) (руб)
13 | ФЕРм08-02-472-11 Приказ Минстроя России от 26.12.2019 №876/пр | Перемычка заземляющая тросовая диаметром до 9,2 мм для строительных металлических конструкций (10 шт) |  | 8 | 3 055,48 2 694,76 | 251,15 20,76 | 24443.84 | 21558.08 | 2 009,20 166,08 | 4.7478 | 37.98 |  |  | Перемычка заземляющая тросовая диаметром до 9,2 мм для строительных металлических конструкций (10 шт)
Объем=(20+60) / 10
| 421/пр_2020_прил.10_т.1_п.2_гр.4 | Производство работ осуществляется на территории действующего предприятия с наличием в зоне производства работ одного или нескольких из следующих факторов: - разветвленной сети транспортных и инженерных коммуникаций; - стесненных условий для складирования материалов; - действующего технологического оборудования; - движения технологического транспорта ОЗП=1,15; ЭМ=1,15 к расх.; ЗПМ=1,15; ТЗ=1,15; ТЗМ=1,15 | [12 empty] | Производство работ осуществляется на территории действующего предприятия с наличием в зоне производства работ одного или нескольких из следующих факторов: - разветвленной сети транспортных и инженерных коммуникаций; - стесненных условий для складирования материалов; - действующего технологического оборудования; - движения технологического транспорта ОЗП=1,15; ЭМ=1,15 к расх.; ЗПМ=1,15; ТЗ=1,15; ТЗМ=1,15
| 421/пр_2020_прил.10_т.1_п.9_гр.4 | Производство работ на предприятиях, где в силу режима секретности и(или) внутриобъектового режима применяются специальный допуск, специальный пропуск и другие ограничения для рабочих ОЗП=1,15; ЭМ=1,15 к расх.; ЗПМ=1,15; ТЗ=1,15; ТЗМ=1,15 | [12 empty] | Производство работ на предприятиях, где в силу режима секретности и(или) внутриобъектового режима применяются специальный допуск, специальный пропуск и другие ограничения для рабочих ОЗП=1,15; ЭМ=1,15 к расх.; ЗПМ=1,15; ТЗ=1,15; ТЗМ=1,15
| 2 | ИНДЕКС К ПОЗИЦИИ: ОЗП=60,374; ЭМ=29,906; ЗПМ=60,374; МАТ=17,015 | [13 empty] | ИНДЕКС К ПОЗИЦИИ: ОЗП=60,374; ЭМ=29,906; ЗПМ=60,374; МАТ=17,015
| 08.3.05.02-0101 | Прокат толстолистовой горячекатаный в листах, марка стали ВСт3пс5, толщина 4-6 мм (т) |  | 4: 0,001 0,008; 5: 5763; 7: 46.1 | [5 empty] | Прокат толстолистовой горячекатаный в листах, марка стали ВСт3пс5, толщина 4-6 мм (т)
| 999-9950 | Вспомогательные ненормируемые ресурсы (2% от Оплаты труда рабочих) (руб) |  | 4: 0,68 5,44; 5: 1; 7: 5.44 | [5 empty] | Вспомогательные ненормируемые ресурсы (2% от Оплаты труда рабочих) (руб)
14 | ФЕР09-04-011-01 Приказ Минстроя России от 26.12.2019 №876/пр | Монтаж каркасов ворот большепролетных зданий, ангаров и др. без механизмов открывания (т) |  | 0.7 | 137 150,37 33 253,69 | 95 555,25 9 888,75 | 96005.26 | 23277.58 | 66 888,68 6 922,13 | 54.7515 | 38.33 |  |  | Монтаж каркасов ворот большепролетных зданий, ангаров и др. без механизмов открывания (т)
Объем=0,2*2+0,3
| 421/пр_2020_прил.10_т.1_п.2_гр.4 | Производство работ осуществляется на территории действующего предприятия с наличием в зоне производства работ одного или нескольких из следующих факторов: - разветвленной сети транспортных и инженерных коммуникаций; - стесненных условий для складирования материалов; - действующего технологического оборудования; - движения технологического транспорта ОЗП=1,15; ЭМ=1,15 к расх.; ЗПМ=1,15; ТЗ=1,15; ТЗМ=1,15 | [12 empty] | Производство работ осуществляется на территории действующего предприятия с наличием в зоне производства работ одного или нескольких из следующих факторов: - разветвленной сети транспортных и инженерных коммуникаций; - стесненных условий для складирования материалов; - действующего технологического оборудования; - движения технологического транспорта ОЗП=1,15; ЭМ=1,15 к расх.; ЗПМ=1,15; ТЗ=1,15; ТЗМ=1,15
| 421/пр_2020_прил.10_т.1_п.9_гр.4 | Производство работ на предприятиях, где в силу режима секретности и(или) внутриобъектового режима применяются специальный допуск, специальный пропуск и другие ограничения для рабочих ОЗП=1,15; ЭМ=1,15 к расх.; ЗПМ=1,15; ТЗ=1,15; ТЗМ=1,15 | [12 empty] | Производство работ на предприятиях, где в силу режима секретности и(или) внутриобъектового режима применяются специальный допуск, специальный пропуск и другие ограничения для рабочих ОЗП=1,15; ЭМ=1,15 к расх.; ЗПМ=1,15; ТЗ=1,15; ТЗМ=1,15
| 2 | ИНДЕКС К ПОЗИЦИИ: ОЗП=60,374; ЭМ=29,906; ЗПМ=60,374; МАТ=17,015 | [13 empty] | ИНДЕКС К ПОЗИЦИИ: ОЗП=60,374; ЭМ=29,906; ЗПМ=60,374; МАТ=17,015
| 01.3.02.08-0001 | Кислород газообразный технический (м3) |  | 4: 1,95 1,365; 5: 6.22; 7: 8.49 | [5 empty] | Кислород газообразный технический (м3)
| 01.3.02.09-0022 | Пропан-бутан смесь техническая (кг) |  | 4: 0,59 0,413; 5: 6.09; 7: 2.52 | [5 empty] | Пропан-бутан смесь техническая (кг)
| 01.7.11.07-0036 | Электроды сварочные Э46, диаметр 4 мм (кг) |  | 4: 23 16,1; 5: 10.75; 7: 173.08 | [5 empty] | Электроды сварочные Э46, диаметр 4 мм (кг)
П,Н | 01.7.15.03-0042 | Болты с гайками и шайбами строительные (кг) |  | 4: 0 0; 5: 9.04; 7: 0 | [6 empty] | Болты с гайками и шайбами строительные (кг)
| 01.7.15.06-0111 | Гвозди строительные (т) |  | 4: 0,00001 0,000007; 5: 11978; 7: 0.08 | [5 empty] | Гвозди строительные (т)
| 01.7.20.08-0071 | Канат пеньковый пропитанный (т) |  | 4: 0,0001 0,00007; 5: 37900; 7: 2.65 | [5 empty] | Канат пеньковый пропитанный (т)
| 07.2.07.12-0020 | Элементы конструктивные зданий и сооружений с преобладанием горячекатаных профилей, средняя масса сборочной единицы от 0,1 до 0,5 т (т) |  | 4: 0,026 0,0182; 5: 7712; 7: 140.36 | [5 empty] | Элементы конструктивные зданий и сооружений с преобладанием горячекатаных профилей, средняя масса сборочной единицы от 0,1 до 0,5 т (т)
Н | 08.1.06.01 | Конструкции стальные (т) |  | 4: 1 0,7; 5: 0; 7: 0 | [6 empty] | Конструкции стальные (т)
| 08.2.02.11-0007 | Канат двойной свивки ТК, конструкции 6х19(1+6+12)+1 о.с., оцинкованный, из проволок марки В, маркировочная группа 1770 н/мм2, диаметр 5,5 мм (10 м) |  | 4: 0,0187 0,01309; 5: 50.24; 7: 0.66 | [5 empty] | Канат двойной свивки ТК, конструкции 6х19(1+6+12)+1 о.с., оцинкованный, из проволок марки В, маркировочная группа 1770 н/мм2, диаметр 5,5 мм (10 м)
| 08.3.03.06-0002 | Проволока горячекатаная в мотках, диаметр 6,3-6,5 мм (т) |  | 4: 0,00003 0,000021; 5: 4455.2; 7: 0.09 | [5 empty] | Проволока горячекатаная в мотках, диаметр 6,3-6,5 мм (т)
| 08.3.11.01-0091 | Швеллеры № 40, марка стали Ст0 (т) |  | 4: 0,00194 0,001358; 5: 4920; 7: 6.68 | [5 empty] | Швеллеры № 40, марка стали Ст0 (т)
| 11.1.03.01-0077 | Бруски обрезные, хвойных пород, длина 4-6,5 м, ширина 75-150 мм, толщина 40-75 мм, сорт I (м3) |  | 4: 0,00103 0,000721; 5: 1700; 7: 1.23 | [5 empty] | Бруски обрезные, хвойных пород, длина 4-6,5 м, ширина 75-150 мм, толщина 40-75 мм, сорт I (м3)
| 14.4.01.01-0003 | Грунтовка ГФ-021 (т) |  | 4: 0,00031 0,000217; 5: 15620; 7: 3.39 | [5 empty] | Грунтовка ГФ-021 (т)
| 14.5.09.07-0030 | Растворитель Р-4 (кг) |  | 4: 0,6 0,42; 5: 9.42; 7: 3.96 | [5 empty] | Растворитель Р-4 (кг)
15 | ФЕР09-05-001-01 Приказ Минстроя России от 26.12.2019 №876/пр | Облицовка ворот стальным профилированным листом (100 м2) |  | 0.32 | 22 420,33 21 151,64 | 1 041,37 305,01 | 7174.51 | 6768.52 | 333,24 97,60 | 39.5428 | 12.65 |  |  | Облицовка ворот стальным профилированным листом (100 м2)
Объем=(2*4*2+4*4) / 100
| 421/пр_2020_прил.10_т.1_п.2_гр.4 | Производство работ осуществляется на территории действующего предприятия с наличием в зоне производства работ одного или нескольких из следующих факторов: - разветвленной сети транспортных и инженерных коммуникаций; - стесненных условий для складирования материалов; - действующего технологического оборудования; - движения технологического транспорта ОЗП=1,15; ЭМ=1,15 к расх.; ЗПМ=1,15; ТЗ=1,15; ТЗМ=1,15 | [12 empty] | Производство работ осуществляется на территории действующего предприятия с наличием в зоне производства работ одного или нескольких из следующих факторов: - разветвленной сети транспортных и инженерных коммуникаций; - стесненных условий для складирования материалов; - действующего технологического оборудования; - движения технологического транспорта ОЗП=1,15; ЭМ=1,15 к расх.; ЗПМ=1,15; ТЗ=1,15; ТЗМ=1,15
| 421/пр_2020_прил.10_т.1_п.9_гр.4 | Производство работ на предприятиях, где в силу режима секретности и(или) внутриобъектового режима применяются специальный допуск, специальный пропуск и другие ограничения для рабочих ОЗП=1,15; ЭМ=1,15 к расх.; ЗПМ=1,15; ТЗ=1,15; ТЗМ=1,15 | [12 empty] | Производство работ на предприятиях, где в силу режима секретности и(или) внутриобъектового режима применяются специальный допуск, специальный пропуск и другие ограничения для рабочих ОЗП=1,15; ЭМ=1,15 к расх.; ЗПМ=1,15; ТЗ=1,15; ТЗМ=1,15
| 2 | ИНДЕКС К ПОЗИЦИИ: ОЗП=60,374; ЭМ=29,906; ЗПМ=60,374; МАТ=17,015 | [13 empty] | ИНДЕКС К ПОЗИЦИИ: ОЗП=60,374; ЭМ=29,906; ЗПМ=60,374; МАТ=17,015
| 01.7.15.04-0045 | Винты самонарезающие для крепления профилированного настила и панелей к несущим конструкциям (т) |  | 4: 0,0003 0,000096; 5: 35011; 7: 3.36 | [5 empty] | Винты самонарезающие для крепления профилированного настила и панелей к несущим конструкциям (т)
| 01.7.15.08-0011 | Заклепки комбинированные для соединения профилированного стального настила и разнообразных листовых деталей (т) |  | 4: 0,0003 0,000096; 5: 9526; 7: 0.91 | [5 empty] | Заклепки комбинированные для соединения профилированного стального настила и разнообразных листовых деталей (т)
П,Н | 08.3.09.05 | Стальной гнутый профиль (профилированный настил) (т) |  | 4: 0 0; 5: 0; 7: 0 | [6 empty] | Стальной гнутый профиль (профилированный настил) (т)
Раздел 2. Монтаж оборудования | [12 empty] | Раздел 2. Монтаж оборудования
16 | ФЕРм08-01-085-01 Приказ Минстроя России от 26.12.2019 №876/пр | Шкаф комплектных распределительных устройств с выключателем напряжением 6-10 кВ, на ток до 3200 А (шт) |  | 36 | 125 975,89 22 121,75 | 101 619,55 20 228,63 | 4535132.04 | 796383 | 3 658 303,80 728 230,68 | 38.088 | 1371.17 |  |  | Шкаф комплектных распределительных устройств с выключателем напряжением 6-10 кВ, на ток до 3200 А (шт)
| 421/пр_2020_прил.10_т.1_п.2_гр.4 | Производство работ осуществляется на территории действующего предприятия с наличием в зоне производства работ одного или нескольких из следующих факторов: - разветвленной сети транспортных и инженерных коммуникаций; - стесненных условий для складирования материалов; - действующего технологического оборудования; - движения технологического транспорта ОЗП=1,15; ЭМ=1,15 к расх.; ЗПМ=1,15; ТЗ=1,15; ТЗМ=1,15 | [12 empty] | Производство работ осуществляется на территории действующего предприятия с наличием в зоне производства работ одного или нескольких из следующих факторов: - разветвленной сети транспортных и инженерных коммуникаций; - стесненных условий для складирования материалов; - действующего технологического оборудования; - движения технологического транспорта ОЗП=1,15; ЭМ=1,15 к расх.; ЗПМ=1,15; ТЗ=1,15; ТЗМ=1,15
| 421/пр_2020_прил.10_т.1_п.9_гр.4 | Производство работ на предприятиях, где в силу режима секретности и(или) внутриобъектового режима применяются специальный допуск, специальный пропуск и другие ограничения для рабочих ОЗП=1,15; ЭМ=1,15 к расх.; ЗПМ=1,15; ТЗ=1,15; ТЗМ=1,15 | [12 empty] | Производство работ на предприятиях, где в силу режима секретности и(или) внутриобъектового режима применяются специальный допуск, специальный пропуск и другие ограничения для рабочих ОЗП=1,15; ЭМ=1,15 к расх.; ЗПМ=1,15; ТЗ=1,15; ТЗМ=1,15
| 2 | ИНДЕКС К ПОЗИЦИИ: ОЗП=60,374; ЭМ=29,906; ЗПМ=60,374; МАТ=17,015 | [13 empty] | ИНДЕКС К ПОЗИЦИИ: ОЗП=60,374; ЭМ=29,906; ЗПМ=60,374; МАТ=17,015
| 01.3.01.06-0050 | Смазка универсальная тугоплавкая УТ (консталин жировой) (т) |  | 4: 0,0003 0,0108; 5: 17500; 7: 189 | [5 empty] | Смазка универсальная тугоплавкая УТ (консталин жировой) (т)
| 01.3.01.07-0009 | Спирт этиловый ректификованный технический, сорт I (кг) |  | 4: 2,4 86,4; 5: 38.89; 7: 3360.1 | [5 empty] | Спирт этиловый ректификованный технический, сорт I (кг)
| 01.7.06.07-0003 | Лента с запонками ЛМЗ (100 м) |  | 4: 0,025 0,9; 5: 126; 7: 113.4 | [5 empty] | Лента с запонками ЛМЗ (100 м)
| 01.7.15.03-0042 | Болты с гайками и шайбами строительные (кг) |  | 4: 1,23 44,28; 5: 9.04; 7: 400.29 | [5 empty] | Болты с гайками и шайбами строительные (кг)
| 01.7.20.08-0102 | Миткаль суровый (10 м) |  | 4: 0,03 1,08; 5: 73.65; 7: 79.54 | [5 empty] | Миткаль суровый (10 м)
| 08.3.07.01-0076 | Прокат полосовой, горячекатаный, марка стали Ст3сп, ширина 50-200 мм, толщина 4-5 мм (т) |  | 4: 0,001 0,036; 5: 5000; 7: 180 | [5 empty] | Прокат полосовой, горячекатаный, марка стали Ст3сп, ширина 50-200 мм, толщина 4-5 мм (т)
| 14.4.02.09-0001 | Краска (кг) |  | 4: 0,2 7,2; 5: 28.6; 7: 205.92 | [5 empty] | Краска (кг)
| 999-9950 | Вспомогательные ненормируемые ресурсы (2% от Оплаты труда рабочих) (руб) |  | 4: 5,54 199,44; 5: 1; 7: 199.44 | [5 empty] | Вспомогательные ненормируемые ресурсы (2% от Оплаты труда рабочих) (руб)
17 | ФЕРм08-01-079-03 Приказ Минстроя России от 26.12.2019 №876/пр | Мост шинный для сборных распределительных устройств, количество опорных изоляторов: 18 (шт) |  | 2 | 29 052,66 18 971,88 | 2 193,48 490,25 | 58105.32 | 37943.76 | 4 386,96 980,50 | 32.6658 | 65.33 |  |  | Мост шинный для сборных распределительных устройств, количество опорных изоляторов: 18 (шт)
| 421/пр_2020_прил.10_т.1_п.2_гр.4 | Производство работ осуществляется на территории действующего предприятия с наличием в зоне производства работ одного или нескольких из следующих факторов: - разветвленной сети транспортных и инженерных коммуникаций; - стесненных условий для складирования материалов; - действующего технологического оборудования; - движения технологического транспорта ОЗП=1,15; ЭМ=1,15 к расх.; ЗПМ=1,15; ТЗ=1,15; ТЗМ=1,15 | [12 empty] | Производство работ осуществляется на территории действующего предприятия с наличием в зоне производства работ одного или нескольких из следующих факторов: - разветвленной сети транспортных и инженерных коммуникаций; - стесненных условий для складирования материалов; - действующего технологического оборудования; - движения технологического транспорта ОЗП=1,15; ЭМ=1,15 к расх.; ЗПМ=1,15; ТЗ=1,15; ТЗМ=1,15
| 421/пр_2020_прил.10_т.1_п.9_гр.4 | Производство работ на предприятиях, где в силу режима секретности и(или) внутриобъектового режима применяются специальный допуск, специальный пропуск и другие ограничения для рабочих ОЗП=1,15; ЭМ=1,15 к расх.; ЗПМ=1,15; ТЗ=1,15; ТЗМ=1,15 | [12 empty] | Производство работ на предприятиях, где в силу режима секретности и(или) внутриобъектового режима применяются специальный допуск, специальный пропуск и другие ограничения для рабочих ОЗП=1,15; ЭМ=1,15 к расх.; ЗПМ=1,15; ТЗ=1,15; ТЗМ=1,15
| 2 | ИНДЕКС К ПОЗИЦИИ: ОЗП=60,374; ЭМ=29,906; ЗПМ=60,374; МАТ=17,015 | [13 empty] | ИНДЕКС К ПОЗИЦИИ: ОЗП=60,374; ЭМ=29,906; ЗПМ=60,374; МАТ=17,015
| 01.7.11.07-0034 | Электроды сварочные Э42А, диаметр 4 мм (кг) |  | 4: 0,2 0,4; 5: 10.57; 7: 4.23 | [5 empty] | Электроды сварочные Э42А, диаметр 4 мм (кг)
| 01.7.15.03-0042 | Болты с гайками и шайбами строительные (кг) |  | 4: 12 24; 5: 9.04; 7: 216.96 | [5 empty] | Болты с гайками и шайбами строительные (кг)
| 08.3.08.02-0052 | Уголок горячекатаный, марка стали ВСт3кп2, размер 50х50х5 мм (т) |  | 4: 0,05 0,1; 5: 5763; 7: 576.3 | [5 empty] | Уголок горячекатаный, марка стали ВСт3кп2, размер 50х50х5 мм (т)
| 14.4.02.09-0001 | Краска (кг) |  | 4: 2,1 4,2; 5: 28.6; 7: 120.12 | [5 empty] | Краска (кг)
| 999-9950 | Вспомогательные ненормируемые ресурсы (2% от Оплаты труда рабочих) (руб) |  | 4: 4,75 9,5; 5: 1; 7: 9.5 | [5 empty] | Вспомогательные ненормируемые ресурсы (2% от Оплаты труда рабочих) (руб)
18 | ФЕРм08-03-524-03 Приказ Минстроя России от 26.12.2019 №876/пр | Ящик с одним двухполюсным рубильником, или с двухполюсным рубильником и двумя предохранителями, или с двумя блоками "предохранитель-выключатель", или с двумя предохранителями, устанавливаемый на конструкции на полу, на ток: до 400 А (шт) |  | 3 | 6 523,86 3 477,23 | 199,34 39,93 | 19571.58 | 10431.69 | 598,02 119,79 | 5.8058 | 17.42 |  |  | Ящик с одним двухполюсным рубильником, или с двухполюсным рубильником и двумя предохранителями, или с двумя блоками "предохранитель-выключатель", или с двумя предохранителями, устанавливаемый на конструкции на полу, на ток: до 400 А (шт)
| 421/пр_2020_прил.10_т.1_п.2_гр.4 | Производство работ осуществляется на территории действующего предприятия с наличием в зоне производства работ одного или нескольких из следующих факторов: - разветвленной сети транспортных и инженерных коммуникаций; - стесненных условий для складирования материалов; - действующего технологического оборудования; - движения технологического транспорта ОЗП=1,15; ЭМ=1,15 к расх.; ЗПМ=1,15; ТЗ=1,15; ТЗМ=1,15 | [12 empty] | Производство работ осуществляется на территории действующего предприятия с наличием в зоне производства работ одного или нескольких из следующих факторов: - разветвленной сети транспортных и инженерных коммуникаций; - стесненных условий для складирования материалов; - действующего технологического оборудования; - движения технологического транспорта ОЗП=1,15; ЭМ=1,15 к расх.; ЗПМ=1,15; ТЗ=1,15; ТЗМ=1,15
| 421/пр_2020_прил.10_т.1_п.9_гр.4 | Производство работ на предприятиях, где в силу режима секретности и(или) внутриобъектового режима применяются специальный допуск, специальный пропуск и другие ограничения для рабочих ОЗП=1,15; ЭМ=1,15 к расх.; ЗПМ=1,15; ТЗ=1,15; ТЗМ=1,15 | [12 empty] | Производство работ на предприятиях, где в силу режима секретности и(или) внутриобъектового режима применяются специальный допуск, специальный пропуск и другие ограничения для рабочих ОЗП=1,15; ЭМ=1,15 к расх.; ЗПМ=1,15; ТЗ=1,15; ТЗМ=1,15
| 2 | ИНДЕКС К ПОЗИЦИИ: ОЗП=60,374; ЭМ=29,906; ЗПМ=60,374; МАТ=17,015 | [13 empty] | ИНДЕКС К ПОЗИЦИИ: ОЗП=60,374; ЭМ=29,906; ЗПМ=60,374; МАТ=17,015
| 01.3.01.02-0002 | Вазелин технический (кг) |  | 4: 0,02 0,06; 5: 44.97; 7: 2.7 | [5 empty] | Вазелин технический (кг)
| 01.7.02.09-0002 | Шпагат бумажный (кг) |  | 4: 0,008 0,024; 5: 11.5; 7: 0.28 | [5 empty] | Шпагат бумажный (кг)
| 01.7.06.05-0041 | Лента изоляционная прорезиненная односторонняя, ширина 20 мм, толщина 0,25-0,35 мм (кг) |  | 4: 0,08 0,24; 5: 30.4; 7: 7.3 | [5 empty] | Лента изоляционная прорезиненная односторонняя, ширина 20 мм, толщина 0,25-0,35 мм (кг)
| 01.7.11.07-0034 | Электроды сварочные Э42А, диаметр 4 мм (кг) |  | 4: 0,07 0,21; 5: 10.57; 7: 2.22 | [5 empty] | Электроды сварочные Э42А, диаметр 4 мм (кг)
| 01.7.15.03-0042 | Болты с гайками и шайбами строительные (кг) |  | 4: 0,495 1,485; 5: 9.04; 7: 13.42 | [5 empty] | Болты с гайками и шайбами строительные (кг)
| 01.7.15.07-0014 | Дюбели распорные полипропиленовые (100 шт) |  | 4: 0,02 0,06; 5: 86; 7: 5.16 | [5 empty] | Дюбели распорные полипропиленовые (100 шт)
| 01.7.20.04-0005 | Нитки швейные (кг) |  | 4: 0,004 0,012; 5: 133.05; 7: 1.6 | [5 empty] | Нитки швейные (кг)
| 07.2.07.04-0007 | Конструкции стальные индивидуальные решетчатые сварные, масса до 0,1 т (т) |  | 4: 0,012 0,036; 5: 11500; 7: 414 | [5 empty] | Конструкции стальные индивидуальные решетчатые сварные, масса до 0,1 т (т)
| 14.4.02.09-0001 | Краска (кг) |  | 4: 0,08 0,24; 5: 28.6; 7: 6.86 | [5 empty] | Краска (кг)
| 14.4.03.17-0011 | Лак электроизоляционный 318 (кг) |  | 4: 0,32 0,96; 5: 35.63; 7: 34.2 | [5 empty] | Лак электроизоляционный 318 (кг)
| 20.1.02.23-0082 | Перемычки гибкие, тип ПГС-50 (10 шт) |  | 4: 0,1 0,3; 5: 39; 7: 11.7 | [5 empty] | Перемычки гибкие, тип ПГС-50 (10 шт)
| 999-9950 | Вспомогательные ненормируемые ресурсы (2% от Оплаты труда рабочих) (руб) |  | 4: 0,87 2,61; 5: 1; 7: 2.61 | [5 empty] | Вспомогательные ненормируемые ресурсы (2% от Оплаты труда рабочих) (руб)
19 | ФЕРм08-01-067-10 Приказ Минстроя России от 26.12.2019 №876/пр | Установка (шкаф) комплектная конденсаторная на установленных конструкциях, масса: до 1700 кг (шкаф) |  | 2 | 23 599,58 5 953,21 | 17 621,02 4 930,41 | 47199.16 | 11906.42 | 35 242,04 9 860,82 | 10.2494 | 20.5 |  |  | Установка (шкаф) комплектная конденсаторная на установленных конструкциях, масса: до 1700 кг (шкаф)
| 421/пр_2020_прил.10_т.1_п.2_гр.4 | Производство работ осуществляется на территории действующего предприятия с наличием в зоне производства работ одного или нескольких из следующих факторов: - разветвленной сети транспортных и инженерных коммуникаций; - стесненных условий для складирования материалов; - действующего технологического оборудования; - движения технологического транспорта ОЗП=1,15; ЭМ=1,15 к расх.; ЗПМ=1,15; ТЗ=1,15; ТЗМ=1,15 | [12 empty] | Производство работ осуществляется на территории действующего предприятия с наличием в зоне производства работ одного или нескольких из следующих факторов: - разветвленной сети транспортных и инженерных коммуникаций; - стесненных условий для складирования материалов; - действующего технологического оборудования; - движения технологического транспорта ОЗП=1,15; ЭМ=1,15 к расх.; ЗПМ=1,15; ТЗ=1,15; ТЗМ=1,15
| 421/пр_2020_прил.10_т.1_п.9_гр.4 | Производство работ на предприятиях, где в силу режима секретности и(или) внутриобъектового режима применяются специальный допуск, специальный пропуск и другие ограничения для рабочих ОЗП=1,15; ЭМ=1,15 к расх.; ЗПМ=1,15; ТЗ=1,15; ТЗМ=1,15 | [12 empty] | Производство работ на предприятиях, где в силу режима секретности и(или) внутриобъектового режима применяются специальный допуск, специальный пропуск и другие ограничения для рабочих ОЗП=1,15; ЭМ=1,15 к расх.; ЗПМ=1,15; ТЗ=1,15; ТЗМ=1,15
| 2 | ИНДЕКС К ПОЗИЦИИ: ОЗП=60,374; ЭМ=29,906; ЗПМ=60,374; МАТ=17,015 | [13 empty] | ИНДЕКС К ПОЗИЦИИ: ОЗП=60,374; ЭМ=29,906; ЗПМ=60,374; МАТ=17,015
| 999-9950 | Вспомогательные ненормируемые ресурсы (2% от Оплаты труда рабочих) (руб) |  | 4: 1,49 2,98; 5: 1; 7: 2.98 | [5 empty] | Вспомогательные ненормируемые ресурсы (2% от Оплаты труда рабочих) (руб)
20 | ФЕРм08-03-571-05 Приказ Минстроя России от 26.12.2019 №876/пр | Щит заводского изготовления однорядный или двухрядный: шкафного исполнения, глубина до 800 мм (ШТМ, ШОТ, СИЗ, ГРЩ) (м) |  | 12.15 | 12 537,02 4 895,27 | 7 333,09 1 843,61 | 152324.79 | 59477.53 | 89 097,04 22 399,86 | 8.1731 | 99.3 |  |  | Щит заводского изготовления однорядный или двухрядный: шкафного исполнения, глубина до 800 мм (ШТМ, ШОТ, СИЗ, ГРЩ) (м)
Объем=2,2+2,2+1,85*3+2,2
| 421/пр_2020_прил.10_т.1_п.2_гр.4 | Производство работ осуществляется на территории действующего предприятия с наличием в зоне производства работ одного или нескольких из следующих факторов: - разветвленной сети транспортных и инженерных коммуникаций; - стесненных условий для складирования материалов; - действующего технологического оборудования; - движения технологического транспорта ОЗП=1,15; ЭМ=1,15 к расх.; ЗПМ=1,15; ТЗ=1,15; ТЗМ=1,15 | [12 empty] | Производство работ осуществляется на территории действующего предприятия с наличием в зоне производства работ одного или нескольких из следующих факторов: - разветвленной сети транспортных и инженерных коммуникаций; - стесненных условий для складирования материалов; - действующего технологического оборудования; - движения технологического транспорта ОЗП=1,15; ЭМ=1,15 к расх.; ЗПМ=1,15; ТЗ=1,15; ТЗМ=1,15
| 421/пр_2020_прил.10_т.1_п.9_гр.4 | Производство работ на предприятиях, где в силу режима секретности и(или) внутриобъектового режима применяются специальный допуск, специальный пропуск и другие ограничения для рабочих ОЗП=1,15; ЭМ=1,15 к расх.; ЗПМ=1,15; ТЗ=1,15; ТЗМ=1,15 | [12 empty] | Производство работ на предприятиях, где в силу режима секретности и(или) внутриобъектового режима применяются специальный допуск, специальный пропуск и другие ограничения для рабочих ОЗП=1,15; ЭМ=1,15 к расх.; ЗПМ=1,15; ТЗ=1,15; ТЗМ=1,15
| 2 | ИНДЕКС К ПОЗИЦИИ: ОЗП=60,374; ЭМ=29,906; ЗПМ=60,374; МАТ=17,015 | [13 empty] | ИНДЕКС К ПОЗИЦИИ: ОЗП=60,374; ЭМ=29,906; ЗПМ=60,374; МАТ=17,015
| 01.7.11.07-0034 | Электроды сварочные Э42А, диаметр 4 мм (кг) |  | 4: 0,2 2,43; 5: 10.57; 7: 25.69 | [5 empty] | Электроды сварочные Э42А, диаметр 4 мм (кг)
| 01.7.15.03-0042 | Болты с гайками и шайбами строительные (кг) |  | 4: 0,51 6,1965; 5: 9.04; 7: 56.02 | [5 empty] | Болты с гайками и шайбами строительные (кг)
| 08.3.07.01-0076 | Прокат полосовой, горячекатаный, марка стали Ст3сп, ширина 50-200 мм, толщина 4-5 мм (т) |  | 4: 0,0004 0,00486; 5: 5000; 7: 24.3 | [5 empty] | Прокат полосовой, горячекатаный, марка стали Ст3сп, ширина 50-200 мм, толщина 4-5 мм (т)
| 14.4.02.09-0001 | Краска (кг) |  | 4: 0,15 1,8225; 5: 28.6; 7: 52.12 | [5 empty] | Краска (кг)
| 20.1.02.23-0082 | Перемычки гибкие, тип ПГС-50 (10 шт) |  | 4: 0,1 1,215; 5: 39; 7: 47.39 | [5 empty] | Перемычки гибкие, тип ПГС-50 (10 шт)
| 999-9950 | Вспомогательные ненормируемые ресурсы (2% от Оплаты труда рабочих) (руб) |  | 4: 1,23 14,9445; 5: 1; 7: 14.94 | [5 empty] | Вспомогательные ненормируемые ресурсы (2% от Оплаты труда рабочих) (руб)
21 | ФЕРм08-03-573-04 Приказ Минстроя России от 26.12.2019 №876/пр | Шкаф (пульт) управления навесной, высота, ширина и глубина: до 600х600х350 мм (ППУ) (шт) |  | 1 | 3 005,81 1 632,02 | 1 323,76 273,07 | 3005.81 | 1632.02 | 1 323,76 273,07 | 2.7244 | 2.72 |  |  | Шкаф (пульт) управления навесной, высота, ширина и глубина: до 600х600х350 мм (ППУ) (шт)
| 421/пр_2020_прил.10_т.1_п.2_гр.4 | Производство работ осуществляется на территории действующего предприятия с наличием в зоне производства работ одного или нескольких из следующих факторов: - разветвленной сети транспортных и инженерных коммуникаций; - стесненных условий для складирования материалов; - действующего технологического оборудования; - движения технологического транспорта ОЗП=1,15; ЭМ=1,15 к расх.; ЗПМ=1,15; ТЗ=1,15; ТЗМ=1,15 | [12 empty] | Производство работ осуществляется на территории действующего предприятия с наличием в зоне производства работ одного или нескольких из следующих факторов: - разветвленной сети транспортных и инженерных коммуникаций; - стесненных условий для складирования материалов; - действующего технологического оборудования; - движения технологического транспорта ОЗП=1,15; ЭМ=1,15 к расх.; ЗПМ=1,15; ТЗ=1,15; ТЗМ=1,15
| 421/пр_2020_прил.10_т.1_п.9_гр.4 | Производство работ на предприятиях, где в силу режима секретности и(или) внутриобъектового режима применяются специальный допуск, специальный пропуск и другие ограничения для рабочих ОЗП=1,15; ЭМ=1,15 к расх.; ЗПМ=1,15; ТЗ=1,15; ТЗМ=1,15 | [12 empty] | Производство работ на предприятиях, где в силу режима секретности и(или) внутриобъектового режима применяются специальный допуск, специальный пропуск и другие ограничения для рабочих ОЗП=1,15; ЭМ=1,15 к расх.; ЗПМ=1,15; ТЗ=1,15; ТЗМ=1,15
| 2 | ИНДЕКС К ПОЗИЦИИ: ОЗП=60,374; ЭМ=29,906; ЗПМ=60,374; МАТ=17,015 | [13 empty] | ИНДЕКС К ПОЗИЦИИ: ОЗП=60,374; ЭМ=29,906; ЗПМ=60,374; МАТ=17,015
| 01.7.11.07-0034 | Электроды сварочные Э42А, диаметр 4 мм (кг) |  | 4: 0,1 0,1; 5: 10.57; 7: 1.06 | [5 empty] | Электроды сварочные Э42А, диаметр 4 мм (кг)
| 01.7.15.03-0042 | Болты с гайками и шайбами строительные (кг) |  | 4: 0,1 0,1; 5: 9.04; 7: 0.9 | [5 empty] | Болты с гайками и шайбами строительные (кг)
| 14.4.02.09-0001 | Краска (кг) |  | 4: 0,02 0,02; 5: 28.6; 7: 0.57 | [5 empty] | Краска (кг)
| 999-9950 | Вспомогательные ненормируемые ресурсы (2% от Оплаты труда рабочих) (руб) |  | 4: 0,41 0,41; 5: 1; 7: 0.41 | [5 empty] | Вспомогательные ненормируемые ресурсы (2% от Оплаты труда рабочих) (руб)
22 | ФЕРм08-03-573-05 Приказ Минстроя России от 26.12.2019 №876/пр | Шкаф (пульт) управления навесной, высота, ширина и глубина: до 900х600х500 мм (ПС) (шт) |  | 1 | 3 629,05 1 632,02 | 1 937,98 422,38 | 3629.05 | 1632.02 | 1 937,98 422,38 | 2.7244 | 2.72 |  |  | Шкаф (пульт) управления навесной, высота, ширина и глубина: до 900х600х500 мм (ПС) (шт)
| 421/пр_2020_прил.10_т.1_п.2_гр.4 | Производство работ осуществляется на территории действующего предприятия с наличием в зоне производства работ одного или нескольких из следующих факторов: - разветвленной сети транспортных и инженерных коммуникаций; - стесненных условий для складирования материалов; - действующего технологического оборудования; - движения технологического транспорта ОЗП=1,15; ЭМ=1,15 к расх.; ЗПМ=1,15; ТЗ=1,15; ТЗМ=1,15 | [12 empty] | Производство работ осуществляется на территории действующего предприятия с наличием в зоне производства работ одного или нескольких из следующих факторов: - разветвленной сети транспортных и инженерных коммуникаций; - стесненных условий для складирования материалов; - действующего технологического оборудования; - движения технологического транспорта ОЗП=1,15; ЭМ=1,15 к расх.; ЗПМ=1,15; ТЗ=1,15; ТЗМ=1,15
| 421/пр_2020_прил.10_т.1_п.9_гр.4 | Производство работ на предприятиях, где в силу режима секретности и(или) внутриобъектового режима применяются специальный допуск, специальный пропуск и другие ограничения для рабочих ОЗП=1,15; ЭМ=1,15 к расх.; ЗПМ=1,15; ТЗ=1,15; ТЗМ=1,15 | [12 empty] | Производство работ на предприятиях, где в силу режима секретности и(или) внутриобъектового режима применяются специальный допуск, специальный пропуск и другие ограничения для рабочих ОЗП=1,15; ЭМ=1,15 к расх.; ЗПМ=1,15; ТЗ=1,15; ТЗМ=1,15
| 2 | ИНДЕКС К ПОЗИЦИИ: ОЗП=60,374; ЭМ=29,906; ЗПМ=60,374; МАТ=17,015 | [13 empty] | ИНДЕКС К ПОЗИЦИИ: ОЗП=60,374; ЭМ=29,906; ЗПМ=60,374; МАТ=17,015
| 01.7.11.07-0034 | Электроды сварочные Э42А, диаметр 4 мм (кг) |  | 4: 0,15 0,15; 5: 10.57; 7: 1.59 | [5 empty] | Электроды сварочные Э42А, диаметр 4 мм (кг)
| 01.7.15.03-0042 | Болты с гайками и шайбами строительные (кг) |  | 4: 0,1 0,1; 5: 9.04; 7: 0.9 | [5 empty] | Болты с гайками и шайбами строительные (кг)
| 14.4.02.09-0001 | Краска (кг) |  | 4: 0,02 0,02; 5: 28.6; 7: 0.57 | [5 empty] | Краска (кг)
| 999-9950 | Вспомогательные ненормируемые ресурсы (2% от Оплаты труда рабочих) (руб) |  | 4: 0,41 0,41; 5: 1; 7: 0.41 | [5 empty] | Вспомогательные ненормируемые ресурсы (2% от Оплаты труда рабочих) (руб)
23 | ФЕРм08-03-599-11 Приказ Минстроя России от 26.12.2019 №876/пр | Щитки осветительные, устанавливаемые на стене: распорными дюбелями, масса щитка до 40 кг (шт) |  | 1 | 4 764,91 3 714,37 | 214,76 60,68 | 4764.91 | 3714.37 | 214,76 60,68 | 6.2025 | 6.2 |  |  | Щитки осветительные, устанавливаемые на стене: распорными дюбелями, масса щитка до 40 кг (шт)
| 421/пр_2020_прил.10_т.1_п.2_гр.4 | Производство работ осуществляется на территории действующего предприятия с наличием в зоне производства работ одного или нескольких из следующих факторов: - разветвленной сети транспортных и инженерных коммуникаций; - стесненных условий для складирования материалов; - действующего технологического оборудования; - движения технологического транспорта ОЗП=1,15; ЭМ=1,15 к расх.; ЗПМ=1,15; ТЗ=1,15; ТЗМ=1,15 | [12 empty] | Производство работ осуществляется на территории действующего предприятия с наличием в зоне производства работ одного или нескольких из следующих факторов: - разветвленной сети транспортных и инженерных коммуникаций; - стесненных условий для складирования материалов; - действующего технологического оборудования; - движения технологического транспорта ОЗП=1,15; ЭМ=1,15 к расх.; ЗПМ=1,15; ТЗ=1,15; ТЗМ=1,15
| 421/пр_2020_прил.10_т.1_п.9_гр.4 | Производство работ на предприятиях, где в силу режима секретности и(или) внутриобъектового режима применяются специальный допуск, специальный пропуск и другие ограничения для рабочих ОЗП=1,15; ЭМ=1,15 к расх.; ЗПМ=1,15; ТЗ=1,15; ТЗМ=1,15 | [12 empty] | Производство работ на предприятиях, где в силу режима секретности и(или) внутриобъектового режима применяются специальный допуск, специальный пропуск и другие ограничения для рабочих ОЗП=1,15; ЭМ=1,15 к расх.; ЗПМ=1,15; ТЗ=1,15; ТЗМ=1,15
| 2 | ИНДЕКС К ПОЗИЦИИ: ОЗП=60,374; ЭМ=29,906; ЗПМ=60,374; МАТ=17,015 | [13 empty] | ИНДЕКС К ПОЗИЦИИ: ОЗП=60,374; ЭМ=29,906; ЗПМ=60,374; МАТ=17,015
| 01.7.06.05-0041 | Лента изоляционная прорезиненная односторонняя, ширина 20 мм, толщина 0,25-0,35 мм (кг) |  | 4: 0,058 0,058; 5: 30.4; 7: 1.76 | [5 empty] | Лента изоляционная прорезиненная односторонняя, ширина 20 мм, толщина 0,25-0,35 мм (кг)
| 01.7.15.07-0014 | Дюбели распорные полипропиленовые (100 шт) |  | 4: 0,041 0,041; 5: 86; 7: 3.53 | [5 empty] | Дюбели распорные полипропиленовые (100 шт)
| 14.4.02.09-0001 | Краска (кг) |  | 4: 0,1 0,1; 5: 28.6; 7: 2.86 | [5 empty] | Краска (кг)
| 20.1.02.23-0082 | Перемычки гибкие, тип ПГС-50 (10 шт) |  | 4: 0,1 0,1; 5: 39; 7: 3.9 | [5 empty] | Перемычки гибкие, тип ПГС-50 (10 шт)
| 20.2.02.01-0019 | Втулки изолирующие (1000 шт) |  | 4: 0,021 0,021; 5: 270; 7: 5.67 | [5 empty] | Втулки изолирующие (1000 шт)
| 20.5.04.09-0001 | Сжимы ответвительные (100 шт) |  | 4: 0,041 0,041; 5: 528; 7: 21.65 | [5 empty] | Сжимы ответвительные (100 шт)
| 24.3.01.01-0002 | Трубка полихлорвиниловая (кг) |  | 4: 0,247 0,247; 5: 35.7; 7: 8.82 | [5 empty] | Трубка полихлорвиниловая (кг)
| 999-9950 | Вспомогательные ненормируемые ресурсы (2% от Оплаты труда рабочих) (руб) |  | 4: 0,93 0,93; 5: 1; 7: 0.93 | [5 empty] | Вспомогательные ненормируемые ресурсы (2% от Оплаты труда рабочих) (руб)
Раздел 3. Монтаж кабеленесущих систем и кабельно продукции | [12 empty] | Раздел 3. Монтаж кабеленесущих систем и кабельно продукции
24 | ФЕРм08-04-750-01 Приказ Минстроя России от 09.02.2021 №51/пр. | Опорные конструкции на болтовых соединениях (подвесы, консоли, профили, опоры, кронштейны и т.п.) (т) |  | 1 | 222 667,48 166 808,18 | 9 368,37 718,60 | 222667.48 | 166808.18 | 9 368,37 718,60 | 290.5268 | 290.53 |  |  | Опорные конструкции на болтовых соединениях (подвесы, консоли, профили, опоры, кронштейны и т.п.) (т)
| 421/пр_2020_прил.10_т.1_п.2_гр.4 | Производство работ осуществляется на территории действующего предприятия с наличием в зоне производства работ одного или нескольких из следующих факторов: - разветвленной сети транспортных и инженерных коммуникаций; - стесненных условий для складирования материалов; - действующего технологического оборудования; - движения технологического транспорта ОЗП=1,15; ЭМ=1,15 к расх.; ЗПМ=1,15; ТЗ=1,15; ТЗМ=1,15 | [12 empty] | Производство работ осуществляется на территории действующего предприятия с наличием в зоне производства работ одного или нескольких из следующих факторов: - разветвленной сети транспортных и инженерных коммуникаций; - стесненных условий для складирования материалов; - действующего технологического оборудования; - движения технологического транспорта ОЗП=1,15; ЭМ=1,15 к расх.; ЗПМ=1,15; ТЗ=1,15; ТЗМ=1,15
| 421/пр_2020_прил.10_т.1_п.9_гр.4 | Производство работ на предприятиях, где в силу режима секретности и(или) внутриобъектового режима применяются специальный допуск, специальный пропуск и другие ограничения для рабочих ОЗП=1,15; ЭМ=1,15 к расх.; ЗПМ=1,15; ТЗ=1,15; ТЗМ=1,15 | [12 empty] | Производство работ на предприятиях, где в силу режима секретности и(или) внутриобъектового режима применяются специальный допуск, специальный пропуск и другие ограничения для рабочих ОЗП=1,15; ЭМ=1,15 к расх.; ЗПМ=1,15; ТЗ=1,15; ТЗМ=1,15
| 2 | ИНДЕКС К ПОЗИЦИИ: ОЗП=60,374; ЭМ=29,906; ЗПМ=60,374; МАТ=17,015 | [13 empty] | ИНДЕКС К ПОЗИЦИИ: ОЗП=60,374; ЭМ=29,906; ЗПМ=60,374; МАТ=17,015
| 01.7.03.04-0001 | Электроэнергия (кВт-ч) |  | 4: 35,31 35,31; 5: 0.4; 7: 14.12 | [5 empty] | Электроэнергия (кВт-ч)
| 01.7.11.07-0055 | Электроды сварочные Э42А, диаметр 6 мм (т) |  | 4: 0,0038 0,0038; 5: 9524; 7: 36.19 | [5 empty] | Электроды сварочные Э42А, диаметр 6 мм (т)
| 01.7.17.06-0091 | Круг отрезной, размер 125 мм (шт) |  | 4: 7,22 7,22; 5: 5; 7: 36.1 | [5 empty] | Круг отрезной, размер 125 мм (шт)
| 01.7.17.09-1018 | Бур с победитовым наконечником из твердого сплава, с хвостовиком SDS-max, размеры 22х340 мм (шт) |  | 4: 16,74 16,74; 5: 153.76; 7: 2573.94 | [5 empty] | Бур с победитовым наконечником из твердого сплава, с хвостовиком SDS-max, размеры 22х340 мм (шт)
| 14.4.02.09-0301 | Композиция антикоррозионная цинкнаполненная (кг) |  | 4: 0,1267 0,1267; 5: 238.48; 7: 30.22 | [5 empty] | Композиция антикоррозионная цинкнаполненная (кг)
| 999-9950 | Вспомогательные ненормируемые ресурсы (2% от Оплаты труда рабочих) (руб) |  | 4: 41,78 41,78; 5: 1; 7: 41.78 | [5 empty] | Вспомогательные ненормируемые ресурсы (2% от Оплаты труда рабочих) (руб)
25 | ФЕРм08-04-750-02 Приказ Минстроя России от 09.02.2021 №51/пр. | Лотки лестничного типа на болтовых соединениях (т) |  | 1 | 156 713,09 150 527,86 | 2 155,91 587,66 | 156713.09 | 150527.86 | 2 155,91 587,66 | 262.1724 | 262.17 |  |  | Лотки лестничного типа на болтовых соединениях (т)
| 421/пр_2020_прил.10_т.1_п.2_гр.4 | Производство работ осуществляется на территории действующего предприятия с наличием в зоне производства работ одного или нескольких из следующих факторов: - разветвленной сети транспортных и инженерных коммуникаций; - стесненных условий для складирования материалов; - действующего технологического оборудования; - движения технологического транспорта ОЗП=1,15; ЭМ=1,15 к расх.; ЗПМ=1,15; ТЗ=1,15; ТЗМ=1,15 | [12 empty] | Производство работ осуществляется на территории действующего предприятия с наличием в зоне производства работ одного или нескольких из следующих факторов: - разветвленной сети транспортных и инженерных коммуникаций; - стесненных условий для складирования материалов; - действующего технологического оборудования; - движения технологического транспорта ОЗП=1,15; ЭМ=1,15 к расх.; ЗПМ=1,15; ТЗ=1,15; ТЗМ=1,15
| 421/пр_2020_прил.10_т.1_п.9_гр.4 | Производство работ на предприятиях, где в силу режима секретности и(или) внутриобъектового режима применяются специальный допуск, специальный пропуск и другие ограничения для рабочих ОЗП=1,15; ЭМ=1,15 к расх.; ЗПМ=1,15; ТЗ=1,15; ТЗМ=1,15 | [12 empty] | Производство работ на предприятиях, где в силу режима секретности и(или) внутриобъектового режима применяются специальный допуск, специальный пропуск и другие ограничения для рабочих ОЗП=1,15; ЭМ=1,15 к расх.; ЗПМ=1,15; ТЗ=1,15; ТЗМ=1,15
| 2 | ИНДЕКС К ПОЗИЦИИ: ОЗП=60,374; ЭМ=29,906; ЗПМ=60,374; МАТ=17,015 | [13 empty] | ИНДЕКС К ПОЗИЦИИ: ОЗП=60,374; ЭМ=29,906; ЗПМ=60,374; МАТ=17,015
| 01.7.03.04-0001 | Электроэнергия (кВт-ч) |  | 4: 25,94 25,94; 5: 0.4; 7: 10.38 | [5 empty] | Электроэнергия (кВт-ч)
| 01.7.17.06-0091 | Круг отрезной, размер 125 мм (шт) |  | 4: 23,29 23,29; 5: 5; 7: 116.45 | [5 empty] | Круг отрезной, размер 125 мм (шт)
| 01.7.17.09-1018 | Бур с победитовым наконечником из твердого сплава, с хвостовиком SDS-max, размеры 22х340 мм (шт) |  | 4: 0,47 0,47; 5: 153.76; 7: 72.27 | [5 empty] | Бур с победитовым наконечником из твердого сплава, с хвостовиком SDS-max, размеры 22х340 мм (шт)
| 999-9950 | Вспомогательные ненормируемые ресурсы (2% от Оплаты труда рабочих) (руб) |  | 4: 37,71 37,71; 5: 1; 7: 37.71 | [5 empty] | Вспомогательные ненормируемые ресурсы (2% от Оплаты труда рабочих) (руб)
26 | ФЕРм08-04-750-03 Приказ Минстроя России от 09.02.2021 №51/пр. | Короба кабельные на болтовых соединениях (т) |  | 2.7 | 192 848,46 188 047,64 | 2 129,80 578,08 | 520690.84 | 507728.63 | 5 750,46 1 560,82 | 323.7745 | 874.19 |  |  | Короба кабельные на болтовых соединениях (т)
| 421/пр_2020_прил.10_т.1_п.2_гр.4 | Производство работ осуществляется на территории действующего предприятия с наличием в зоне производства работ одного или нескольких из следующих факторов: - разветвленной сети транспортных и инженерных коммуникаций; - стесненных условий для складирования материалов; - действующего технологического оборудования; - движения технологического транспорта ОЗП=1,15; ЭМ=1,15 к расх.; ЗПМ=1,15; ТЗ=1,15; ТЗМ=1,15 | [12 empty] | Производство работ осуществляется на территории действующего предприятия с наличием в зоне производства работ одного или нескольких из следующих факторов: - разветвленной сети транспортных и инженерных коммуникаций; - стесненных условий для складирования материалов; - действующего технологического оборудования; - движения технологического транспорта ОЗП=1,15; ЭМ=1,15 к расх.; ЗПМ=1,15; ТЗ=1,15; ТЗМ=1,15
| 421/пр_2020_прил.10_т.1_п.9_гр.4 | Производство работ на предприятиях, где в силу режима секретности и(или) внутриобъектового режима применяются специальный допуск, специальный пропуск и другие ограничения для рабочих ОЗП=1,15; ЭМ=1,15 к расх.; ЗПМ=1,15; ТЗ=1,15; ТЗМ=1,15 | [12 empty] | Производство работ на предприятиях, где в силу режима секретности и(или) внутриобъектового режима применяются специальный допуск, специальный пропуск и другие ограничения для рабочих ОЗП=1,15; ЭМ=1,15 к расх.; ЗПМ=1,15; ТЗ=1,15; ТЗМ=1,15
| 2 | ИНДЕКС К ПОЗИЦИИ: ОЗП=60,374; ЭМ=29,906; ЗПМ=60,374; МАТ=17,015 | [13 empty] | ИНДЕКС К ПОЗИЦИИ: ОЗП=60,374; ЭМ=29,906; ЗПМ=60,374; МАТ=17,015
| 01.7.03.04-0001 | Электроэнергия (кВт-ч) |  | 4: 33,19 89,613; 5: 0.4; 7: 35.85 | [5 empty] | Электроэнергия (кВт-ч)
| 01.7.17.06-0091 | Круг отрезной, размер 125 мм (шт) |  | 4: 19,32 52,164; 5: 5; 7: 260.82 | [5 empty] | Круг отрезной, размер 125 мм (шт)
| 999-9950 | Вспомогательные ненормируемые ресурсы (2% от Оплаты труда рабочих) (руб) |  | 4: 47,1 127,17; 5: 1; 7: 127.17 | [5 empty] | Вспомогательные ненормируемые ресурсы (2% от Оплаты труда рабочих) (руб)
27 | ФЕРм08-02-147-12 Приказ Минстроя России от 26.12.2019 №876/пр | Кабель до 35 кВ по установленным конструкциям и лоткам с креплением по всей длине, масса 1 м кабеля: до 3 кг (100 м) |  | 50 | 18 465,60 15 611,22 | 2 242,53 400,82 | 923280 | 780561 | 112 126,50 20 041,00 | 27.508 | 1375.4 |  |  | Кабель до 35 кВ по установленным конструкциям и лоткам с креплением по всей длине, масса 1 м кабеля: до 3 кг (100 м)
| 421/пр_2020_прил.10_т.1_п.2_гр.4 | Производство работ осуществляется на территории действующего предприятия с наличием в зоне производства работ одного или нескольких из следующих факторов: - разветвленной сети транспортных и инженерных коммуникаций; - стесненных условий для складирования материалов; - действующего технологического оборудования; - движения технологического транспорта ОЗП=1,15; ЭМ=1,15 к расх.; ЗПМ=1,15; ТЗ=1,15; ТЗМ=1,15 | [12 empty] | Производство работ осуществляется на территории действующего предприятия с наличием в зоне производства работ одного или нескольких из следующих факторов: - разветвленной сети транспортных и инженерных коммуникаций; - стесненных условий для складирования материалов; - действующего технологического оборудования; - движения технологического транспорта ОЗП=1,15; ЭМ=1,15 к расх.; ЗПМ=1,15; ТЗ=1,15; ТЗМ=1,15
| 421/пр_2020_прил.10_т.1_п.9_гр.4 | Производство работ на предприятиях, где в силу режима секретности и(или) внутриобъектового режима применяются специальный допуск, специальный пропуск и другие ограничения для рабочих ОЗП=1,15; ЭМ=1,15 к расх.; ЗПМ=1,15; ТЗ=1,15; ТЗМ=1,15 | [12 empty] | Производство работ на предприятиях, где в силу режима секретности и(или) внутриобъектового режима применяются специальный допуск, специальный пропуск и другие ограничения для рабочих ОЗП=1,15; ЭМ=1,15 к расх.; ЗПМ=1,15; ТЗ=1,15; ТЗМ=1,15
| 2 | ИНДЕКС К ПОЗИЦИИ: ОЗП=60,374; ЭМ=29,906; ЗПМ=60,374; МАТ=17,015 | [13 empty] | ИНДЕКС К ПОЗИЦИИ: ОЗП=60,374; ЭМ=29,906; ЗПМ=60,374; МАТ=17,015
| 01.7.06.07-0002 | Лента монтажная, тип ЛМ-5 (10 м) |  | 4: 0,245 12,25; 5: 6.9; 7: 84.53 | [5 empty] | Лента монтажная, тип ЛМ-5 (10 м)
| 01.7.15.14-0165 | Шурупы с полукруглой головкой 4х40 мм (т) |  | 4: 0,00062 0,031; 5: 12430; 7: 385.33 | [5 empty] | Шурупы с полукруглой головкой 4х40 мм (т)
| 10.3.02.03-0011 | Припои оловянно-свинцовые бессурьмянистые, марка ПОС30 (т) |  | 4: 0,00025 0,0125; 5: 68050; 7: 850.63 | [5 empty] | Припои оловянно-свинцовые бессурьмянистые, марка ПОС30 (т)
| 14.4.03.03-0002 | Лак битумный БТ-123 (т) |  | 4: 0,00072 0,036; 5: 7826.9; 7: 281.77 | [5 empty] | Лак битумный БТ-123 (т)
| 999-9950 | Вспомогательные ненормируемые ресурсы (2% от Оплаты труда рабочих) (руб) |  | 4: 3,91 195,5; 5: 1; 7: 195.5 | [5 empty] | Вспомогательные ненормируемые ресурсы (2% от Оплаты труда рабочих) (руб)
28 | ФЕР09-06-001-03 Приказ Минстроя России от 26.12.2019 №876/пр | Монтаж: стеллажей и других конструкций, закрепляемых на фундаментах внутри зданий (применительно ограждение кабельного ввода) (т) |  | 2.4 | 68 829,93 64 702,09 | 2 954,83 394,44 | 165191.83 | 155285.02 | 7 091,59 946,66 | 125.6375 | 301.53 |  |  | Монтаж: стеллажей и других конструкций, закрепляемых на фундаментах внутри зданий (применительно ограждение кабельного ввода) (т)
| 421/пр_2020_прил.10_т.1_п.2_гр.4 | Производство работ осуществляется на территории действующего предприятия с наличием в зоне производства работ одного или нескольких из следующих факторов: - разветвленной сети транспортных и инженерных коммуникаций; - стесненных условий для складирования материалов; - действующего технологического оборудования; - движения технологического транспорта ОЗП=1,15; ЭМ=1,15 к расх.; ЗПМ=1,15; ТЗ=1,15; ТЗМ=1,15 | [12 empty] | Производство работ осуществляется на территории действующего предприятия с наличием в зоне производства работ одного или нескольких из следующих факторов: - разветвленной сети транспортных и инженерных коммуникаций; - стесненных условий для складирования материалов; - действующего технологического оборудования; - движения технологического транспорта ОЗП=1,15; ЭМ=1,15 к расх.; ЗПМ=1,15; ТЗ=1,15; ТЗМ=1,15
| 421/пр_2020_прил.10_т.1_п.9_гр.4 | Производство работ на предприятиях, где в силу режима секретности и(или) внутриобъектового режима применяются специальный допуск, специальный пропуск и другие ограничения для рабочих ОЗП=1,15; ЭМ=1,15 к расх.; ЗПМ=1,15; ТЗ=1,15; ТЗМ=1,15 | [12 empty] | Производство работ на предприятиях, где в силу режима секретности и(или) внутриобъектового режима применяются специальный допуск, специальный пропуск и другие ограничения для рабочих ОЗП=1,15; ЭМ=1,15 к расх.; ЗПМ=1,15; ТЗ=1,15; ТЗМ=1,15
| 2 | ИНДЕКС К ПОЗИЦИИ: ОЗП=60,374; ЭМ=29,906; ЗПМ=60,374; МАТ=17,015 | [13 empty] | ИНДЕКС К ПОЗИЦИИ: ОЗП=60,374; ЭМ=29,906; ЗПМ=60,374; МАТ=17,015
| 01.3.02.08-0001 | Кислород газообразный технический (м3) |  | 4: 0,4 0,96; 5: 6.22; 7: 5.97 | [5 empty] | Кислород газообразный технический (м3)
| 01.3.02.09-0022 | Пропан-бутан смесь техническая (кг) |  | 4: 0,45 1,08; 5: 6.09; 7: 6.58 | [5 empty] | Пропан-бутан смесь техническая (кг)
| 01.7.11.07-0036 | Электроды сварочные Э46, диаметр 4 мм (кг) |  | 4: 3,6 8,64; 5: 10.75; 7: 92.88 | [5 empty] | Электроды сварочные Э46, диаметр 4 мм (кг)
| 01.7.15.06-0111 | Гвозди строительные (т) |  | 4: 0,00001 0,000024; 5: 11978; 7: 0.29 | [5 empty] | Гвозди строительные (т)
| 01.7.20.08-0071 | Канат пеньковый пропитанный (т) |  | 4: 0,0001 0,00024; 5: 37900; 7: 9.1 | [5 empty] | Канат пеньковый пропитанный (т)
Н | 07.2.07.13 | Конструкции стальные (т) |  | 4: 1 2,4; 5: 0; 7: 0 | [6 empty] | Конструкции стальные (т)
| 08.2.02.11-0007 | Канат двойной свивки ТК, конструкции 6х19(1+6+12)+1 о.с., оцинкованный, из проволок марки В, маркировочная группа 1770 н/мм2, диаметр 5,5 мм (10 м) |  | 4: 0,0187 0,04488; 5: 50.24; 7: 2.25 | [5 empty] | Канат двойной свивки ТК, конструкции 6х19(1+6+12)+1 о.с., оцинкованный, из проволок марки В, маркировочная группа 1770 н/мм2, диаметр 5,5 мм (10 м)
| 08.3.03.06-0002 | Проволока горячекатаная в мотках, диаметр 6,3-6,5 мм (т) |  | 4: 0,00003 0,000072; 5: 4455.2; 7: 0.32 | [5 empty] | Проволока горячекатаная в мотках, диаметр 6,3-6,5 мм (т)
| 08.3.11.01-0091 | Швеллеры № 40, марка стали Ст0 (т) |  | 4: 0,00194 0,004656; 5: 4920; 7: 22.91 | [5 empty] | Швеллеры № 40, марка стали Ст0 (т)
| 14.4.01.01-0003 | Грунтовка ГФ-021 (т) |  | 4: 0,00031 0,000744; 5: 15620; 7: 11.62 | [5 empty] | Грунтовка ГФ-021 (т)
| 14.5.09.07-0030 | Растворитель Р-4 (кг) |  | 4: 0,6 1,44; 5: 9.42; 7: 13.56 | [5 empty] | Растворитель Р-4 (кг)
Раздел 4. Монтаж силовых трансформаторов | [12 empty] | Раздел 4. Монтаж силовых трансформаторов
29 | ФЕРм08-01-062-05 Приказ Минстроя России от 26.12.2019 №876/пр | Трансформатор силовой, автотрансформатор или масляный реактор, масса: до 20 т (шт) |  | 1 | 217 894,07 71 510,44 | 117 473,44 32 867,24 | 217894.07 | 71510.44 | 117 473,44 32 867,24 | 123.1248 | 123.12 |  |  | Трансформатор силовой, автотрансформатор или масляный реактор, масса: до 20 т (шт)
| 421/пр_2020_прил.10_т.1_п.2_гр.4 | Производство работ осуществляется на территории действующего предприятия с наличием в зоне производства работ одного или нескольких из следующих факторов: - разветвленной сети транспортных и инженерных коммуникаций; - стесненных условий для складирования материалов; - действующего технологического оборудования; - движения технологического транспорта ОЗП=1,15; ЭМ=1,15 к расх.; ЗПМ=1,15; ТЗ=1,15; ТЗМ=1,15 | [12 empty] | Производство работ осуществляется на территории действующего предприятия с наличием в зоне производства работ одного или нескольких из следующих факторов: - разветвленной сети транспортных и инженерных коммуникаций; - стесненных условий для складирования материалов; - действующего технологического оборудования; - движения технологического транспорта ОЗП=1,15; ЭМ=1,15 к расх.; ЗПМ=1,15; ТЗ=1,15; ТЗМ=1,15
| 421/пр_2020_прил.10_т.1_п.9_гр.4 | Производство работ на предприятиях, где в силу режима секретности и(или) внутриобъектового режима применяются специальный допуск, специальный пропуск и другие ограничения для рабочих ОЗП=1,15; ЭМ=1,15 к расх.; ЗПМ=1,15; ТЗ=1,15; ТЗМ=1,15 | [12 empty] | Производство работ на предприятиях, где в силу режима секретности и(или) внутриобъектового режима применяются специальный допуск, специальный пропуск и другие ограничения для рабочих ОЗП=1,15; ЭМ=1,15 к расх.; ЗПМ=1,15; ТЗ=1,15; ТЗМ=1,15
| 2 | ИНДЕКС К ПОЗИЦИИ: ОЗП=60,374; ЭМ=29,906; ЗПМ=60,374; МАТ=17,015 | [13 empty] | ИНДЕКС К ПОЗИЦИИ: ОЗП=60,374; ЭМ=29,906; ЗПМ=60,374; МАТ=17,015
| 01.7.15.10-0053 | Скобы металлические (кг) |  | 4: 50 50; 5: 6.4; 7: 320 | [5 empty] | Скобы металлические (кг)
| 11.1.02.04-0031 | Лесоматериалы круглые, хвойных пород, для строительства, диаметр 14-24 см, длина 3-6,5 м (м3) |  | 4: 0,1 0,1; 5: 558.33; 7: 55.83 | [5 empty] | Лесоматериалы круглые, хвойных пород, для строительства, диаметр 14-24 см, длина 3-6,5 м (м3)
| 11.1.03.05-0085 | Доска необрезная, хвойных пород, длина 4-6,5 м, все ширины, толщина 44 мм и более, сорт III (м3) |  | 4: 0,04 0,04; 5: 684; 7: 27.36 | [5 empty] | Доска необрезная, хвойных пород, длина 4-6,5 м, все ширины, толщина 44 мм и более, сорт III (м3)
| 25.1.01.04-0012 | Шпалы из древесины хвойных пород для колеи 600 мм, непропитанные, длина 1200 мм, тип II (шт) |  | 4: 30 30; 5: 42.6; 7: 1278 | [5 empty] | Шпалы из древесины хвойных пород для колеи 600 мм, непропитанные, длина 1200 мм, тип II (шт)
| 999-9950 | Вспомогательные ненормируемые ресурсы (2% от Оплаты труда рабочих) (руб) |  | 4: 17,91 17,91; 5: 1; 7: 17.91 | [5 empty] | Вспомогательные ненормируемые ресурсы (2% от Оплаты труда рабочих) (руб)
30 | ФЕРм08-01-062-03 Приказ Минстроя России от 26.12.2019 №876/пр | Трансформатор силовой, автотрансформатор или масляный реактор, масса: до 7 т (шт) |  | 2 | 74 743,16 31 339,01 | 24 704,15 6 971,23 | 149486.32 | 62678.02 | 49 408,30 13 942,46 | 53.958 | 107.92 |  |  | Трансформатор силовой, автотрансформатор или масляный реактор, масса: до 7 т (шт)
| 421/пр_2020_прил.10_т.1_п.2_гр.4 | Производство работ осуществляется на территории действующего предприятия с наличием в зоне производства работ одного или нескольких из следующих факторов: - разветвленной сети транспортных и инженерных коммуникаций; - стесненных условий для складирования материалов; - действующего технологического оборудования; - движения технологического транспорта ОЗП=1,15; ЭМ=1,15 к расх.; ЗПМ=1,15; ТЗ=1,15; ТЗМ=1,15 | [12 empty] | Производство работ осуществляется на территории действующего предприятия с наличием в зоне производства работ одного или нескольких из следующих факторов: - разветвленной сети транспортных и инженерных коммуникаций; - стесненных условий для складирования материалов; - действующего технологического оборудования; - движения технологического транспорта ОЗП=1,15; ЭМ=1,15 к расх.; ЗПМ=1,15; ТЗ=1,15; ТЗМ=1,15
| 421/пр_2020_прил.10_т.1_п.9_гр.4 | Производство работ на предприятиях, где в силу режима секретности и(или) внутриобъектового режима применяются специальный допуск, специальный пропуск и другие ограничения для рабочих ОЗП=1,15; ЭМ=1,15 к расх.; ЗПМ=1,15; ТЗ=1,15; ТЗМ=1,15 | [12 empty] | Производство работ на предприятиях, где в силу режима секретности и(или) внутриобъектового режима применяются специальный допуск, специальный пропуск и другие ограничения для рабочих ОЗП=1,15; ЭМ=1,15 к расх.; ЗПМ=1,15; ТЗ=1,15; ТЗМ=1,15
| 2 | ИНДЕКС К ПОЗИЦИИ: ОЗП=60,374; ЭМ=29,906; ЗПМ=60,374; МАТ=17,015 | [13 empty] | ИНДЕКС К ПОЗИЦИИ: ОЗП=60,374; ЭМ=29,906; ЗПМ=60,374; МАТ=17,015
| 01.7.15.10-0053 | Скобы металлические (кг) |  | 4: 30 60; 5: 6.4; 7: 384 | [5 empty] | Скобы металлические (кг)
| 11.1.02.04-0031 | Лесоматериалы круглые, хвойных пород, для строительства, диаметр 14-24 см, длина 3-6,5 м (м3) |  | 4: 0,06 0,12; 5: 558.33; 7: 67 | [5 empty] | Лесоматериалы круглые, хвойных пород, для строительства, диаметр 14-24 см, длина 3-6,5 м (м3)
| 11.1.03.05-0085 | Доска необрезная, хвойных пород, длина 4-6,5 м, все ширины, толщина 44 мм и более, сорт III (м3) |  | 4: 0,02 0,04; 5: 684; 7: 27.36 | [5 empty] | Доска необрезная, хвойных пород, длина 4-6,5 м, все ширины, толщина 44 мм и более, сорт III (м3)
| 25.1.01.04-0012 | Шпалы из древесины хвойных пород для колеи 600 мм, непропитанные, длина 1200 мм, тип II (шт) |  | 4: 20 40; 5: 42.6; 7: 1704 | [5 empty] | Шпалы из древесины хвойных пород для колеи 600 мм, непропитанные, длина 1200 мм, тип II (шт)
| 999-9950 | Вспомогательные ненормируемые ресурсы (2% от Оплаты труда рабочих) (руб) |  | 4: 7,85 15,7; 5: 1; 7: 15.7 | [5 empty] | Вспомогательные ненормируемые ресурсы (2% от Оплаты труда рабочих) (руб)
Итого прямые затраты по смете в текущих ценах |  |  |  | 7: 10918266.3; 8: 4394257.22; 9: 5 627 988,32 1 168 624,93; 11: 7590.47 | [7 empty] | Итого прямые затраты по смете в текущих ценах
Накладные расходы |  |  |  | 7: 5566107.81 | [7 empty] | Накладные расходы
В том числе, справочно: | [19 empty] | В том числе, справочно:
93% ФОТ (от 1954992,25) (Поз. 1, 5-6, 9, 14-15, 28) |  |  |  | 7: 1818142.79 | [8 empty] | 93% ФОТ (от 1954992,25) (Поз. 1, 5-6, 9, 14-15, 28)
97% ФОТ (от 2707010,55) (Поз. 4, 12-13, 16-23, 27, 29-30) |  |  |  | 7: 2625800.23 | [8 empty] | 97% ФОТ (от 2707010,55) (Поз. 4, 12-13, 16-23, 27, 29-30)
102% ФОТ (от 19063,53) (Поз. 3, 11) |  |  |  | 7: 19444.8 | [8 empty] | 102% ФОТ (от 19063,53) (Поз. 3, 11)
103% ФОТ (от 14041,79) (Поз. 2, 10) |  |  |  | 7: 14463.04 | [8 empty] | 103% ФОТ (от 14041,79) (Поз. 2, 10)
109% ФОТ (от 16487,29) (Поз. 8) |  |  |  | 7: 17971.15 | [8 empty] | 109% ФОТ (от 16487,29) (Поз. 8)
116% ФОТ (от 23354,99) (Поз. 7) |  |  |  | 7: 27091.79 | [8 empty] | 116% ФОТ (от 23354,99) (Поз. 7)
126% ФОТ (от 827931,75) (Поз. 24-26) |  |  |  | 7: 1043194.01 | [8 empty] | 126% ФОТ (от 827931,75) (Поз. 24-26)
Сметная прибыль |  |  |  | 7: 3203188.46 | [7 empty] | Сметная прибыль
В том числе, справочно: | [19 empty] | В том числе, справочно:
51% ФОТ (от 2704484,94) (Поз. 12-13, 16-23, 27, 29-30) |  |  |  | 7: 1379287.32 | [8 empty] | 51% ФОТ (от 2704484,94) (Поз. 12-13, 16-23, 27, 29-30)
55% ФОТ (от 2525,61) (Поз. 4) |  |  |  | 7: 1389.09 | [8 empty] | 55% ФОТ (от 2525,61) (Поз. 4)
57% ФОТ (от 16487,29) (Поз. 8) |  |  |  | 7: 9397.76 | [8 empty] | 57% ФОТ (от 16487,29) (Поз. 8)
58% ФОТ (от 19063,53) (Поз. 3, 11) |  |  |  | 7: 11056.85 | [8 empty] | 58% ФОТ (от 19063,53) (Поз. 3, 11)
59% ФОТ (от 14041,79) (Поз. 2, 10) |  |  |  | 7: 8284.66 | [8 empty] | 59% ФОТ (от 14041,79) (Поз. 2, 10)
62% ФОТ (от 1954992,25) (Поз. 1, 5-6, 9, 14-15, 28) |  |  |  | 7: 1212095.2 | [8 empty] | 62% ФОТ (от 1954992,25) (Поз. 1, 5-6, 9, 14-15, 28)
68% ФОТ (от 827931,75) (Поз. 24-26) |  |  |  | 7: 562993.59 | [8 empty] | 68% ФОТ (от 827931,75) (Поз. 24-26)
80% ФОТ (от 23354,99) (Поз. 7) |  |  |  | 7: 18683.99 | [8 empty] | 80% ФОТ (от 23354,99) (Поз. 7)
Итоги по смете: | [18 empty] | Итоги по смете:
Итоги по Строительным работам | [19 empty] | Итоги по Строительным работам
Строительные металлические конструкции: | [19 empty] | Строительные металлические конструкции:
Итого Поз. 1, 5-6, 9, 14-15, 28 |  |  |  | 7: 3652153.59; 8: 1626509.96; 9: 1 477 495,61 328 482,29; 11: 2780.73 | [8 empty] | Итого Поз. 1, 5-6, 9, 14-15, 28
Накладные расходы 93% ФОТ (от 1 954 992,25) |  |  |  | 7: 1818142.79 | [8 empty] | Накладные расходы 93% ФОТ (от 1 954 992,25)
Сметная прибыль 62% ФОТ (от 1 954 992,25) |  |  |  | 7: 1212095.2 | [8 empty] | Сметная прибыль 62% ФОТ (от 1 954 992,25)
Итого c накладными и см. прибылью |  |  |  | 7: 6682391.58; 11: 2780.73 | [8 empty] | Итого c накладными и см. прибылью
Работы по реконструкции зданий и сооружений: усиление и замена существующих конструкций, возведение отдельных конструктивных элементов: | [19 empty] | Работы по реконструкции зданий и сооружений: усиление и замена существующих конструкций, возведение отдельных конструктивных элементов:
Итого Поз. 2, 10 |  |  |  | 7: 14041.79; 8: 14041.79; 11: 27.26 | [8 empty] | Итого Поз. 2, 10
Накладные расходы 103% ФОТ (от 14 041,79) |  |  |  | 7: 14463.04 | [8 empty] | Накладные расходы 103% ФОТ (от 14 041,79)
Сметная прибыль 59% ФОТ (от 14 041,79) |  |  |  | 7: 8284.66 | [8 empty] | Сметная прибыль 59% ФОТ (от 14 041,79)
Итого c накладными и см. прибылью |  |  |  | 7: 36789.49; 11: 27.26 | [8 empty] | Итого c накладными и см. прибылью
Бетонные и железобетонные монолитные конструкции и работы в строительстве: | [19 empty] | Бетонные и железобетонные монолитные конструкции и работы в строительстве:
Итого Поз. 3, 11 |  |  |  | 7: 24122.62; 8: 18918.22; 9: 780,49 145,31; 11: 33.73 | [8 empty] | Итого Поз. 3, 11
Накладные расходы 102% ФОТ (от 19 063,53) |  |  |  | 7: 19444.8 | [8 empty] | Накладные расходы 102% ФОТ (от 19 063,53)
Сметная прибыль 58% ФОТ (от 19 063,53) |  |  |  | 7: 11056.85 | [8 empty] | Сметная прибыль 58% ФОТ (от 19 063,53)
Итого c накладными и см. прибылью |  |  |  | 7: 54624.27; 11: 33.73 | [8 empty] | Итого c накладными и см. прибылью
Теплоизоляционные работы: | [19 empty] | Теплоизоляционные работы:
Итого Поз. 4 |  |  |  | 7: 4326.2; 8: 2523.19; 9: 696,01 2,42; 11: 3.92 | [8 empty] | Итого Поз. 4
Накладные расходы 97% ФОТ (от 2 525,61) |  |  |  | 7: 2449.84 | [8 empty] | Накладные расходы 97% ФОТ (от 2 525,61)
Сметная прибыль 55% ФОТ (от 2 525,61) |  |  |  | 7: 1389.09 | [8 empty] | Сметная прибыль 55% ФОТ (от 2 525,61)
Итого c накладными и см. прибылью |  |  |  | 7: 8165.13; 11: 3.92 | [8 empty] | Итого c накладными и см. прибылью
Бетонные и железобетонные сборные конструкции жилых, общественных и административно-бытовых зданий промышленных предприятий: | [19 empty] | Бетонные и железобетонные сборные конструкции жилых, общественных и административно-бытовых зданий промышленных предприятий:
Итого Поз. 7 |  |  |  | 7: 100927.31; 8: 16222.37; 9: 56 188,56 7 132,62; 11: 29.62 | [8 empty] | Итого Поз. 7
Накладные расходы 116% ФОТ (от 23 354,99) |  |  |  | 7: 27091.79 | [8 empty] | Накладные расходы 116% ФОТ (от 23 354,99)
Сметная прибыль 80% ФОТ (от 23 354,99) |  |  |  | 7: 18683.99 | [8 empty] | Сметная прибыль 80% ФОТ (от 23 354,99)
Итого c накладными и см. прибылью |  |  |  | 7: 146703.09; 11: 29.62 | [8 empty] | Итого c накладными и см. прибылью
Кровли: | [19 empty] | Кровли:
Итого Поз. 8 |  |  |  | 7: 44128.86; 8: 16417.79; 9: 214,61 69,50; 11: 31.88 | [8 empty] | Итого Поз. 8
Накладные расходы 109% ФОТ (от 16 487,29) |  |  |  | 7: 17971.15 | [8 empty] | Накладные расходы 109% ФОТ (от 16 487,29)
Сметная прибыль 57% ФОТ (от 16 487,29) |  |  |  | 7: 9397.76 | [8 empty] | Сметная прибыль 57% ФОТ (от 16 487,29)
Итого c накладными и см. прибылью |  |  |  | 7: 71497.77; 11: 31.88 | [8 empty] | Итого c накладными и см. прибылью
Итого |  |  |  | 7: 7000171.33; 11: 2907.14 | [8 empty] | Итого
Итоги по Монтажным работам | [19 empty] | Итоги по Монтажным работам
Электротехнические установки на других объектах: | [19 empty] | Электротехнические установки на других объектах:
Итого Поз. 12-13, 16-23, 27, 29-30 |  |  |  | 7: 6178494.52; 8: 1874559.23; 9: 4 075 338,30 829 925,71; 11: 3256.44 | [8 empty] | Итого Поз. 12-13, 16-23, 27, 29-30
Накладные расходы 97% ФОТ (от 2 704 484,94) |  |  |  | 7: 2623350.39 | [8 empty] | Накладные расходы 97% ФОТ (от 2 704 484,94)
Сметная прибыль 51% ФОТ (от 2 704 484,94) |  |  |  | 7: 1379287.32 | [8 empty] | Сметная прибыль 51% ФОТ (от 2 704 484,94)
Итого c накладными и см. прибылью |  |  |  | 7: 10181132.23; 11: 3256.44 | [8 empty] | Итого c накладными и см. прибылью
Электротехнические установки на атомных электростанциях: | [19 empty] | Электротехнические установки на атомных электростанциях:
Итого Поз. 24-26 |  |  |  | 7: 900071.41; 8: 825064.67; 9: 17 274,74 2 867,08; 11: 1426.89 | [8 empty] | Итого Поз. 24-26
Накладные расходы 126% ФОТ (от 827 931,75) |  |  |  | 7: 1043194.01 | [8 empty] | Накладные расходы 126% ФОТ (от 827 931,75)
Сметная прибыль 68% ФОТ (от 827 931,75) |  |  |  | 7: 562993.59 | [8 empty] | Сметная прибыль 68% ФОТ (от 827 931,75)
Итого c накладными и см. прибылью |  |  |  | 7: 2506259.01; 11: 1426.89 | [8 empty] | Итого c накладными и см. прибылью
Итого |  |  |  | 7: 12687391.24; 11: 4683.33 | [8 empty] | Итого
Итого |  |  |  | 7: 19687562.57; 11: 7590.47 | [8 empty] | Итого
В том числе: | [19 empty] | В том числе:
Материалы |  |  |  | 7: 896020.76 | [8 empty] | Материалы
Машины и механизмы |  |  |  | 7: 5627988.32 | [8 empty] | Машины и механизмы
ФОТ |  |  |  | 7: 5562882.15 | [8 empty] | ФОТ
Накладные расходы |  |  |  | 7: 5566107.81 | [8 empty] | Накладные расходы
Сметная прибыль |  |  |  | 7: 3203188.46 | [8 empty] | Сметная прибыль
Производство работ в зимнее время 2,1% от 19687562,57 |  |  |  | 7: 413438.81 | [8 empty] | Производство работ в зимнее время 2,1% от 19687562,57
Вахтовый метод 3,5% от 19687562,57 |  |  |  | 7: 689064.69 | [8 empty] | Вахтовый метод 3,5% от 19687562,57
Перевозкка работников свыше 3 км 2,5% от 19687562,57 |  |  |  | 7: 492189.06 | [8 empty] | Перевозкка работников свыше 3 км 2,5% от 19687562,57
Перебазировка машин и механизмов 2% от 19687562,57 |  |  |  | 7: 393751.25 | [8 empty] | Перебазировка машин и механизмов 2% от 19687562,57
Итого |  |  |  | 7: 21676006.38 | [9 empty] | Итого
Непредвиденные работы 3% от 21676006,38 |  |  |  | 7: 650280.19 | [8 empty] | Непредвиденные работы 3% от 21676006,38
Итого с непредвиденными |  |  |  | 7: 22326286.57 | [9 empty] | Итого с непредвиденными
НДС 20% от 22326286,57 |  |  |  | 7: 4465257.31 | [8 empty] | НДС 20% от 22326286,57
ВСЕГО по смете |  |  |  | 7: 26791543.88; 11: 7590.47 | [10 empty] | ВСЕГО по смете
Составил: ____________________________
[должность, подпись (инициалы, фамилия)]
Проверил: ____________________________
[должность, подпись (инициалы, фамилия)]