## рабочее (2) (hidden)
Смета КСм - СМР
№ | Наименование работ | Ед. изм. | Количество | Материалы и оборудования в руб. без НДС |  | Работы в руб. без НДС |  | Цена ИТОГО за материалы, оборудование и Работы без НДС | Примечание
|  |  |  | Цена за ед. материала и оборудования | Цена за ИТОГО материалы и оборудования | Цена за ед. работ без НДС | Цена ИТОГО за работ без НДС
1 | 2 | 3 | 4 | 5 | 6 | 7 | 8 | 9 | 10
392 | Восстановительные работы
393 | ДФ-1. Восстановление фундаментной балки в осях Д-Д/2: | м2 | 1
394 | Зачистка оголенной арматуры от продуктов коррозии механическим способом | м. п. | 8
395 | Покрытие повреждённых участков арматуры цинкнаполненной полиуретановой грунтовкой «ЦИНОТАН» и восстановление балки ремонтным составом «Рунит Ремонт бетона и камня (М500)» (или аналог) | м2 | 1
396 | ДК-1, ДК-2, ДК-3. Восстановление железобетонных колонн: | м2 | 40
397 | Зачистка оголенной арматуры от продуктов коррозии механическим способом | м. п. | 115.3
398 | Покрытие повреждённых участков арматуры цинкнаполненной полиуретановой грунтовкой «ЦИНОТАН» (или аналог) | м2 | 40
399 | Восстановление повреждённых участков бетона ремонтным составом «Рунит Ремонт бетона и камня (М500)» (или аналог) | м2 | 30
400 | ДС-5. Восстановление торцевых кирпичных стен фонарей по осям 22 и 25: | м2 | 1600
401 | Удаление разрушенных элементов кирпичной кладки, расчистка швов | м2 | 906.6
402 | Инъецирование трещин раствором нормальной прочности 12 МПа «Resmix IL-F» (или аналог) | м3 | 3.5 | [6 empty] | нет объема
403 | Восстановление повреждённых элементов кладки керамическим полнотелым кирпичом | м2 | 328.4
404 | ДС-1. Восстановление арматуры перемычек над оконными проемами: | м2 | 5
405 | Зачистка оголенной арматуры от продуктов коррозии механическим способом | м2 | 5
406 | Покрытие повреждённых участков арматуры цинкнаполненной полиуретановой грунтовкой «ЦИНОТАН» (или аналог) | м2 | 5
407 | Восстановление повреждённых участков бетона ремонтным составом «Рунит Ремонт бетона и камня (М500)» (или аналог) | м2 | 3.5
408 | ДС-2, ДС-3, ДС-4. Восстановление поврежденных участков кирпичной кладки стен по оси 22: | м2 | 50
409 | Удаление разрушенных элементов кирпичной кладки, расчистка швов | м2 | 41.8
410 | Обеспыливание и увлажнение кирпичной кладки | м2 | 50
411 | Заполнение швов раствором полимерцементным марки М100 | м2 | 50
412 | Восстановление повреждённых элементов кладки керамическим полнотелым кирпичом | м2 | 28.51
413 | ДС-6. Восстановление поврежденных участков кладки: | м2 | 0.2
414 | Удаление разрушенных элементов кирпичной кладки, расчистка швов | м2 | 0.2
415 | Обеспыливание и увлажнение кирпичной кладки | м2 | 0.2
416 | Заполнение швов раствором полимерцементным марки М100 | м2 | 0.2
417 | Восстановление повреждённых элементов кладки керамическим полнотелым кирпичом | м2 | 0.2
418 | ДП-1. Восстановление стропильных ферм, ферм фонаря, прогонов: | м2 | 4700
419 | Очистка металлических конструкций и арматуры от коррозии механическим способом | м2 | 4700
420 | Покрытие антикоррозийным составом цинкнаполненной полиуретановой грунтовкой «ЦИНОТАН» (или аналог) | м2 | 4700
421 | ДБ-1. Восстановление подкрановых балок | м2 | 1.2
422 | Зачистка оголенной арматуры от продуктов коррозии | м. п. | 2
423 | Покрытие повреждённых участков арматуры цинкнаполненной полиуретановой грунтовкой «ЦИНОТАН» (или аналог) и восстановление бетона ремонтным составом «Рунит Ремонт бетона и камня (М500)» (или аналог) | м2 | 1.2
424 | Восстановление повреждённых участков бетона ремонтным составом «Рунит Ремонт бетона и камня (М500)» (или аналог) | м2 | 1.2
#REF! | Утилизация строительного мусор и грунта (пп.931,938,941,943,946,952,956,960,1010,1025) | т | 6877.06

## рабочее (hidden)
Смета КСм - СМР
№ | Наименование работ | Ед. изм. | Количество | Материалы и оборудования в руб. без НДС |  | Работы в руб. без НДС |  | Цена ИТОГО за материалы, оборудование и Работы без НДС | Примечание
|  |  |  | Цена за ед. материала и оборудования | Цена за ИТОГО материалы и оборудования | Цена за ед. работ без НДС | Цена ИТОГО за работ без НДС
1 | 2 | 3 | 4 | 5 | 6 | 7 | 8 | 9 | 10
1612/2022-Р-КЖ0.ВОР
1 | Устройство шпунтового ограждения | [8 empty] | 25848100.56 | 02-01-01
2 | Устройство шпунтового ограждения Л5-УМ (L=5500 мм) по ТУ 0925-008-00186269-2016 | шт. | 343
3 | Устройство котлована в осях ГГ-А/22-26
4 | Разработка грунта 2 гр. экскаватором емкостью ковша 0,65 м3 в котловане с погрузкой в автосамосвалы | м 3 | 887.6
5 | Доработка грунта вручную (грунт 2 группы) под песчаную подушку | м 3 | 12.96
6 | Доработка грунта вручную (грунт 2 группы) | м 3 | 25.8
7 | Погрузка грунта (от ручной разработки) экскаватором емкостью ковша 0,65 м3 в автосамосвалы | м 3 | 38.76
8 | Транспортировка грунта 2 гр. на площадку складирования на расстояние 6 км | м 3 | 926.36
9 | Работа на отвале | м 3 | 926.36
10 | Устройство свай | шт. | 40 | [8 empty] | *объемы в табл.не совпадают со сметой, необходимо проверить по РД
11 | Устройство арматурного каркаса сваи: - Арматура ∅18 А500С-кол-во 0,236; - Арматура ∅10 А240С -кол-во 0,073 ; - Полоса 8х100 по ГОСТ 27772-2015-кол-во 0,041. | т | 0.35 | [8 empty] | 9.44
12 | Бетонирование бетоном B25 F200 W6 | м 3 | 2.3 | [8 empty] | ??? На 1 шт | 92
13 | Устройство ростверков монолитных | шт. | 20
14 | Уплотнение грунта ручной вибротрамбовкой | м 2 | 3.24
15 | Выравнивающий слой из песчано-гравийной смеси толщиной 0,2 м с послойным уплотнением ручной пневмотрамбовкой до К=0,95 | м 3 | 0.6 | [8 empty] | ??? На 1 шт
16 | Устройство бетонной подготовки из бетона В7,5 толщиной 100 мм | м 3 | 0.3
17 | Бетонирование бетоном B25 F200 W6 | м 3 | 1.55
18 | Устройство арматурного каркаса сваи: - Арматура ∅12 А500С- кол-во 0,851; - Арматура ∅6 А240С- кол-во 0,004; - Закладные детали – анкерный блок- кол-во 0,038. | т | 0.893
19 | Устройство рулонной битумной гидроизоляции | м 2 | 10.23
20 | Обратная заыпка пазух котлована бульдозером 79 кВт с послойным уплотнением рычнми пневмотрамбовками песчаным грунтом. | м 3 | 877.36
21 | 1612/2022-Р-КЖ1.ВОР
22 | Устройство полов (основание)
23 | Уплотнение грунта ручной вибротрамбовкой | м 2 | 2446.8 | [6 empty] | 10341246 | 02-01-01
24 | Выравнивающий слой из песчано-гравийной смеси толщиной 0,2 м с послойным уплотнением ручной пневмотрамбовкой до К=0,95 | м 3 | 314.83
25 | Устройство бетонной подготовки из бетона В7,5 толщиной 150 мм | м 3 | 225.45
26 | Устройство рулонной битумной гидроизоляции | м 2 | 2446.8
27 | Бетонирование бетоном B25 F200 W6 | м 3 | 360.31
28 | Устройство арматурного каркаса из стали ∅12 А500С | т | 40.849
29 | Устройство арматурного каркаса из стали ∅10 А500С | т | 0.2
30 | Устройство арматурного каркаса из стали ∅10 А240С | т | 0.867
31 | Устройство арматурного каркаса из стали ∅6 А240С | т | 0.019
32 | Устройство деформационных швов плиты пола | м | 1586.67
33 | Устройство теплоизоляции плиты основания на ширину 1000 мм по периметру наружных стен из экструдированного пенополистирола толщиной 100 мм | м 3 | 49.91 | [8 empty] | в смете гидроизоляция 294м2
34 | Устройство гильз из трубы 159х3 по ГОСТ 10704-91 | т | 0.033
35 | Устройство гильз из трубы 219х3 по ГОСТ 10704-91 | т | 0.005
36 | Устройство гильз из трубы 273х3,5 по ГОСТ 10704-91 | т | 0.019
37 | Устройство гильз из трубы 426х5 по ГОСТ 10704-91 | т | 0.031
38 | Устройство плит перекрытия
39 | Устройство арматурного каркаса из стали ∅12 А500С | т | 10.579 | [6 empty] | 1774340.42 | 02-01-01
40 | Устройство арматурного каркаса из стали ∅10 А240С | т | 0.04
41 | Бетонирование бетоном B25 F100 W4 | м 3 | 82.99
42 | Устройство гильз из трубы 89х3 по ГОСТ 10704-91 | т | 0,003
43 | Устройство гильз из трубы 108х2 по ГОСТ 10704-91 | т | 0.006
44 | Устройство гильз из трубы 159х3 по ГОСТ 10704-91 | т | 0.013
45 | Устройство гильз из трубы 219х4,5 по ГОСТ 10704-91 | т | 0.009
46 | Устройство гильз из трубы 273х4,5 по ГОСТ 10704-91 | т | 0.014
47 | Фундамент монолитный Фм1.1.1 | шт. | 1 | [6 empty] | 28185106.5 | 02-01-01
48 | Разработка грунта 2 гр. экскаватором емкостью ковша 0,65 м3 в котловане с погрузкой в автосамосвалы | м 3 | 939.34
49 | Доработка грунта вручную (грунт 2 группы) под песчаную подушку | м 3 | 42.34
50 | Доработка грунта вручную (грунт 2 группы) | м 3 | 10.59
51 | Погрузка грунта (от ручной разработки) экскаватором емкостью ковша 0,65 м3 в автосамосвалы | м 3 | 52.93
52 | Транспортировка грунта 2 гр. на площадку складирования на расстояние 6 км | м 3 | 992.27
53 | Работа на отвале | м 3 | 992.27
54 | Уплотнение грунта ручной вибротрамбовкой | м 2 | 204.88
55 | Выравнивающий слой из песчано-гравийной смеси толщиной 0,2 м с послойным уплотнением ручной пневмотрамбовкой до К=0,95 | м 3 | 60.64
56 | Устройство бетонной подготовки из бетона В7,5 толщиной 150 мм | м 3 | 45.48
57 | Устройство арматурного каркаса из стали ∅6 А240С | т | 0.775
58 | Устройство арматурного каркаса из стали ∅8 А500С | т | 0.136
59 | Устройство арматурного каркаса из стали ∅10 А500С | т | 10.445
60 | Устройство арматурного каркаса из стали ∅12 А500С | т | 5.33
61 | Устройство арматурного каркаса из стали ∅16 А500С | т | 3.01
62 | Устройство арматурного каркаса из стали ∅25 А500С | т | 1.189
63 | Устройство гильз из трубы 159х3 по ГОСТ 10704-91 | т | 0.067
64 | Устройство гильз из трубы 127х3,5 по ГОСТ 10704-91 | т | 0.011
65 | Бетонирование бетоном B25 F200 W6 | м 3 | 341.19
66 | Устройство рулонной битумной гидроизоляции в 1 слой по слою праймера | м 2 | 475.36
67 | Бентонитовый шнур Аквастоп ПНБ 25х19 | п.м. | 132.14
68 | Обратная засыпка пазух котлована | м 3 | 544.96
69 | Фундамент монолитный Фм1.2.1(а) и Фм1.2.1(б), Фм1.2.3 | шт. | 4
70 | Разработка грунта 2 гр. экскаватором емкостью ковша 0,65 м3 в котловане с погрузкой в автосамосвалы | м 3 | 939.34
71 | Доработка грунта вручную (грунт 2 группы) под песчаную подушку | м 3 | 42.34
72 | Доработка грунта вручную (грунт 2 группы) | м 3 | 10.59
73 | Погрузка грунта (от ручной разработки) экскаватором емкостью ковша 0,65 м3 в автосамосвалы | м 3 | 52.93
74 | Транспортировка грунта 2 гр. на площадку складирования на расстояние 6 км | м 3 | 992.27
75 | Работа на отвале | м 3 | 992.27
76 | Уплотнение грунта ручной вибротрамбовкой | м 2 | 204.88
77 | Выравнивающий слой из песчано-гравийной смеси толщиной 0,2 м с послойным уплотнением ручной пневмотрамбовкой до К=0,95 | м 3 | 60.61
78 | Устройство бетонной подготовки из бетона В7,5 толщиной 150 мм | м 3 | 45.46
79 | Устройство арматурного каркаса из стали ∅6 А240С | т | 0.565
80 | Устройство арматурного каркаса из стали ∅8 А500С | т | 0.131
81 | Устройство арматурного каркаса из стали ∅10 А500С | т | 9.59
82 | Устройство арматурного каркаса из стали ∅12 А500С | т | 4.513
83 | Устройство арматурного каркаса из стали ∅16 А500С | т | 2.243
84 | Устройство арматурного каркаса из стали ∅25 А500С | т | 1.898
85 | Устройство гильз из трубы 127х3,5 по ГОСТ 10704-91 | т | 0.072
86 | Бетонирование бетоном B25 F200 W6 | м 3 | 313.04
87 | Устройство рулонной битумной гидроизоляции в 1 слой по слою праймера | м 2 | 472.08
88 | Бентонитовый шнур Аквастоп ПНБ 25х19 | п.м. | 132.14
89 | Обратная засыпка пазух котлована | м 3 | 573.16
90 | Фундамент монолитный Фм1.1.2 | шт. | 1
91 | Разработка грунта 2 гр. экскаватором емкостью ковша 0,65 м3 в котловане с погрузкой в автосамосвалы | м 3 | 939.34
92 | Доработка грунта вручную (грунт 2 группы) под песчаную подушку | м 3 | 42.34
93 | Доработка грунта вручную (грунт 2 группы) | м 3 | 10.59
94 | Погрузка грунта (от ручной разработки) экскаватором емкостью ковша 0,65 м3 в автосамосвалы | м 3 | 52.93
95 | Транспортировка грунта 2 гр. на площадку складирования на расстояние 6 км | м 3 | 992.27
96 | Работа на отвале | м 3 | 992.27
97 | Уплотнение грунта ручной вибротрамбовкой | м 2 | 204.88
98 | Выравнивающий слой из песчано-гравийной смеси толщиной 0,2 м с послойным уплотнением ручной пневмотрамбовкой до К=0,95 | м 3 | 60.64
99 | Устройство бетонной подготовки из бетона В7,5 толщиной 150 мм | м 3 | 45.48
100 | Устройство арматурного каркаса из стали ∅6 А240С | т | 0.774
101 | Устройство арматурного каркаса из стали ∅8 А500С | т | 0.136
102 | Устройство арматурного каркаса из стали ∅10 А500С | т | 10.445
103 | Устройство арматурного каркаса из стали ∅12 А500С | т | 5.33
104 | Устройство арматурного каркаса из стали ∅16 А500С | т | 3
105 | Устройство арматурного каркаса из стали ∅25 А500С | т | 1.257
106 | Устройство гильз из трубы 159х3 по ГОСТ 10704-91 | т | 0.067
107 | Устройство гильз из трубы 127х3,5 по ГОСТ 10704-91 | т | 0.011
108 | Бетонирование бетоном B25 F200 W6 | м 3 | 341.19
109 | Устройство рулонной битумной гидроизоляции в 1 слой по слою праймера | м 2 | 475.36
110 | Бентонитовый шнур Аквастоп ПНБ 25х19 | п.м. | 132.14
111 | Обратная засыпка пазух котлована | м 3 | 544.96
112 | Фундамент монолитный Фм1.2.2, Фм1.2.4 | шт. | 2
113 | Разработка грунта 2 гр. экскаватором емкостью ковша 0,65 м3 в котловане с погрузкой в автосамосвалы | м 3 | 939.34
114 | Доработка грунта вручную (грунт 2 группы) под песчаную подушку | м 3 | 42.34
115 | Доработка грунта вручную (грунт 2 группы) | м 3 | 10.59
116 | Погрузка грунта (от ручной разработки) экскаватором емкостью ковша 0,65 м3 в автосамосвалы | м 3 | 52.93
117 | Транспортировка грунта 2 гр. на площадку складирования на расстояние 6 км | м 3 | 992.27
118 | Работа на отвале | м 3 | 992.27
119 | Уплотнение грунта ручной вибротрамбовкой | м 2 | 204.88
120 | Выравнивающий слой из песчано-гравийной смеси толщиной 0,2 м с послойным уплотнением ручной пневмотрамбовкой до К=0,95 | м 3 | 60.61
121 | Устройство бетонной подготовки из бетона В7,5 толщиной 150 мм | м3 | 45.46
122 | Устройство арматурного каркаса из стали ∅6 А240С | т | 0.565
123 | Устройство арматурного каркаса из стали ∅8 А500С | т | 0.131
124 | Устройство арматурного каркаса из стали ∅10 А500С | т | 9.59
125 | Устройство арматурного каркаса из стали ∅12 А500С | т | 4.513
126 | Устройство арматурного каркаса из стали ∅16 А500С | т | 2.294
127 | Устройство арматурного каркаса из стали ∅25 А500С | т | 2.022
128 | Устройство гильз из трубы 127х3,5 по ГОСТ 10704-91 | т | 0.072
129 | Бетонирование бетоном B25 F200 W6 | м 3 | 313.04
130 | Устройство рулонной битумной гидроизоляции в 1 слой по слою праймера | м 2 | 472.08
131 | Бентонитовый шнур Аквастоп ПНБ 25х19 | п.м. | 132.14
132 | Обратная засыпка пазух котлована | м 3 | 573.16
133 | Фундамент монолитный Фм3 | шт. | 1
134 | Разработка грунта 2 гр. экскаватором емкостью ковша 0,65 м3 в котловане с погрузкой в автосамосвалы | м 3 | 740.8
135 | Доработка грунта вручную (грунт 2 группы) под песчаную подушку | м 3 | 35.82
136 | Доработка грунта вручную (грунт 2 группы) | м 3 | 8.96
137 | Погрузка грунта (от ручной разработки) экскаватором емкостью ковша 0,65 м3 в автосамосвалы | м 3 | 44.78
138 | Транспортировка грунта 2 гр. на площадку складирования на расстояние 6 км | м 3 | 785.58
139 | Работа на отвале | м 3 | 785.58
140 | Уплотнение грунта ручной вибротрамбовкой | м 2 | 255.97
141 | Выравнивающий слой из песчано-гравийной смеси толщиной 0,2 м с послойным уплотнением ручной пневмотрамбовкой до К=0,95 | м3 | 52.18
142 | Устройство бетонной подготовки из бетона В7,5 толщиной 150 мм | м3 | 39.14
143 | Устройство арматурного каркаса из стали ∅6 А240С | т | 0.355
144 | Устройство арматурного каркаса из стали ∅12 А500С | т | 7.338
145 | Устройство арматурного каркаса из стали ∅16 А500С | т | 0.587
146 | Устройство арматурного каркаса из стали ∅20 А500С | т | 0.363
147 | Устройство арматурного каркаса из стали ∅25 А500С | т | 0.185
148 | Бетонирование бетоном B25 F200 W6 | м 3 | 144.77
149 | Устройство рулонной битумной гидроизоляции в 1 слой по слою праймера | м 2 | 437
150 | Бентонитовый шнур Аквастоп ПНБ 25х19 | п.м. | 94.46
151 | Устройство рамы монолитной в осях 22/ГГ-АА | [8 empty] | 176058 | 02-01-01
152 | Устройство арматурного каркаса из стали ∅12 А500С | т | 0.19
153 | Устройство арматурного каркаса из стали ∅18 А500С | т | 0.093
154 | Устройство арматурного каркаса из стали ∅22 А500С | т | 0.438
155 | Устройство арматурного каркаса из стали ∅6 А240С | т | 0.103
156 | Устройство закладных деталей из металлоконструкций: - Арматура ∅12 А500С -кол-во 0,009 - Лист 300х300 t8 по ГОСТ 19903-2015 кол-во 0,04 | т | 0.049
157 | Бетонирование бетоном B25 F200 W6 | м 3 | 11.92
158 | Устройство приямков монолитных | [8 empty] | 1097314 | 02-01-01
159 | Приямок монолитный Прм1 | шт. | 2
160 | Устройство бетонной подготовки из бетона В7,5 толщиной 100 мм | м 3 | 0.17
161 | Устройство арматурного каркаса из стали ∅12 А500С | т | 0.128
162 | Устройство арматурного каркаса из стали ∅6 А240С | т | 0.002
163 | Устройство закладных деталей из металлоконструкций: - Труба ∅70х3 III ГОСТ 10704-91 | т | 0.003
164 | Ремонтный состав | м 3 | 0.005
165 | Бентонитовый шнур Аквастоп ПНБ 25х19 | м | 2.84
166 | Устройство деформационных швов из экструдированного пенополистирола | м 3 | 0.02
167 | Бетонирование бетоном B25 F200 W6 | м 3 | 0.89
168 | Устройство гидроизоляции битумной мастики по ГОСТ 30693-20000 по слою праймера | м 2 | 5.4
169 | Приямок монолитный Прм2 | шт. | 1
170 | Устройство бетонной подготовки из бетона В7,5 толщиной 100 мм | м 3 | 0.18
171 | Устройство арматурного каркаса из стали ∅12 А500С | т | 0.145
172 | Устройство арматурного каркаса из стали ∅6 А240С | т | 0.003
173 | Устройство закладных деталей из металлоконструкций: - Труба ∅70х3 III ГОСТ 10704-91 | т | 0.009
174 | Ремонтный состав | м 3 | 0.01
175 | Бентонитовый шнур Аквастоп ПНБ 25х19 | м | 4
176 | Устройство деформационных швов из экструдированного пенополистирола | м 3 | 0.01
177 | Бетонирование бетоном B25 F200 W6 | м 3 | 1.02
178 | Цементно-песчаный раствор М100 | м 3 | 0.01
179 | Устройство гидроизоляции битумной мастики по ГОСТ 30693-20000 по слою праймера | м 2 | 7.1
180 | Приямок монолитный Прм3 | шт. | 1
181 | Устройство бетонной подготовки из бетона В7,5 толщиной 100 мм | м 3 | 8.82
182 | Устройство арматурного каркаса из стали ∅20 А500С | т | 0.56
183 | Устройство арматурного каркаса из стали ∅18 А500С | т | 0.339
184 | Устройство арматурного каркаса из стали ∅16 А500С | т | 1.434
185 | Устройство арматурного каркаса из стали ∅12 А500С | т | 3.739
186 | Устройство арматурного каркаса из стали ∅8 А240С | т | 0.054
187 | Устройство арматурного каркаса из стали ∅6 А240С | т | 0.078
188 | Бентонитовый шнур Аквастоп ПНБ 25х19 | м | 46,5
189 | Устройство деформационных швов из экструдированного пенополистирола | м3 | 0.17
190 | Бетонирование бетоном B25 F200 W6 | м 3 | 59.95
191 | Устройство гидроизоляции битумной мастики по ГОСТ 30693-20000 по слою праймера | м 2 | 195
192 | Лестница монолитная Лм1
193 | Устройство арматурного каркаса из стали ∅12 А500С | т | 0.816
194 | Устройство арматурного каркаса из стали ∅10 А500С | т | 0.01
195 | Устройство арматурного каркаса из стали ∅8 А500С | т | 0.103
196 | Бетонирование бетоном B25 F100 W6 | м 3 | 5.79
197 | Плита фундаментная монолитная ПФм2
198 | Разработка грунта 2 гр. экскаватором емкостью ковша 0,65 м3 в котловане с погрузкой в автосамосвалы | м 3 | 248.67
199 | Доработка грунта вручную (грунт 2 группы) | м3 | 6.07
200 | Погрузка грунта (от ручной разработки) экскаватором емкостью ковша 0,65 м3 в автосамосвалы | м3 | 254.74
201 | Транспортировка грунта 2 гр. на площадку складирования на расстояние 6 км | м3 | 254.74
202 | Работа на отвале | м 3 | 254.74
203 | Уплотнение грунта ручной вибротрамбовкой | м 2 | 59.36
204 | Замена техногенного грунта на слой из песчаногравийной смеси толщиной 1,6 м с послойным уплотнением ручной пневмотрамбовкой до К=0,95 | м 3 | 224.6
205 | Устройство бетонной подготовки из бетона В7,5 толщиной 100 мм | м 3 | 6.26
206 | Устройство арматурного каркаса из стали ∅12 А500С | т | 1.395
207 | Устройство арматурного каркаса из стали ∅10 А240С | т | 0.043
208 | Бетонирование бетоном B25 F200 W6 | м3 | 17.81
209 | Устройство гидроизоляции битумной мастики по ГОСТ 30693-20000 по слою праймера | м2 | 69.08
210 | Плита фундаментная монолитная ПФм3
211 | Разработка грунта 2 гр. экскаватором емкостью ковша 0,65 м3 в котловане с погрузкой в автосамосвалы | м3 | 104.41
212 | Доработка грунта вручную (грунт 2 группы) | м3 | 2.54
213 | Погрузка грунта (от ручной разработки) экскаватором емкостью ковша 0,65 м3 в автосамосвалы | м3 | 106.95
214 | Транспортировка грунта 2 гр. на площадку складирования на расстояние 6 км | м3 | 106.95
215 | Работа на отвале | м3 | 106.95
216 | Уплотнение грунта ручной вибротрамбовкой | м2 | 36.58
217 | Замена техногенного грунта на слой из песчаногравийной смеси толщиной 1,6 м с послойным уплотнением ручной пневмотрамбовкой до К=0,95 | м3 | 94.82
218 | Устройство бетонной подготовки из бетона В7,5 толщиной 100 мм | м3 | 2.5
219 | Устройство арматурного каркаса из стали ∅16 А500С | т | 1.041
220 | Устройство арматурного каркаса из стали ∅10 А240С | т | 0.011
221 | Бетонирование бетоном B25 F200 W6 | м 3 | 7.09
222 | Устройство гидроизоляции битумной мастики по ГОСТ 30693-20000 по слою праймера | м 2 | 29.69
223 | Демонтажные работы в осях 22-25/А-М
224 | Демонтаж железобетонной плиты пола | м3 | 1190.81
225 | Демонтаж рельсов | п.м. | 624.92
226 | Фундаментная плита монолитная Фм4 под приточные газовые агрегаты | шт. | 8
227 | Устройство бетонной подготовки из бетона В7,5 толщиной 100 мм | м3 | 8.32
228 | Устройство арматурного каркаса из стали ∅10 А500С | т | 0.46
229 | Бетонирование бетоном B25 F200 W6 | м3 | 10.8
230 | Устройство гидроизоляции битумной мастики по ГОСТ 30693-2000 по слою праймера | м2 | 40
231 | Рама Рм2 под приточные газовые агрегаты | шт. | 8
232 | Монтаж стоек Ст1 из трубы 100х5 по ГОСТ 30245- 2012 | т | 0.53
233 | Монтаж балок Б1 из трубы 100х5 по ГОСТ 30245-2012 | т | 1.48
234 | Монтаж раскосов Р1 из трубы 8х5 по ГОСТ 30245- 2012 | т | 0.83
235 | Анкер распорный М8 | шт. | 192
236 | Сталь листовая t6 | т | 0.02
237 | Сталь листовая t10 | т | 0,18
238 | Лотки
239 | Монтаж лотка Л19-15 серия 3.006.1-2.87.1-37 | шт. | 6
240 | Монтаж лотка Л19-15и серия 3.006.1-2.87.1-37 (индивидуального изготовления L=2990 мм) | шт. | 2
241 | Монтаж плит П19-15 серия 3.006.1-2.87.1-42 | шт. | 14
242 | Устройство гильз из трубы 325х8 по ГОСТ 10704-91 | т | 0.07
243 | Устройство гильз из трубы 219х6 по ГОСТ 10704-91 | т | 0,012
244 | Бетонирование торцов лотка, бетон В25 W6 F200 | м3 | 0.3
245 | Гидроизоляция наружных поверхностей бетонных конструкций, Технониколь Техноэласт ЭПП по слою праймера | м2 | 347
246 | Заполнение швов цементно-песчаным раствором М100 | м3 | 0.11
247 | Устройство защитного слоя лотков из цементнопесчаного раствора М100 | м3 | 4.9
248 | Устройство опорных подушек Оп-1 | шт. | 5
249 | Бетон В25 W6 F200 | м3 | 0,5
250 | Арматурный каркас из стали ∅12 А500С | т | 0,05
251 | Арматурный каркас из стали ∅16 А240 | т | 0,011
252 | Неподвижная опора НО-1 | шт. | 3
253 | Устройство бетонной подготовки из бетона В7,5 толщиной 100 мм | м3 | 0.3
254 | Устройство арматурного каркаса из стали ∅12 А500С | т | 0.32
255 | Устройство арматурного каркаса из стали ∅8 А240 | т | 0.02
256 | Устройство гильз из трубы 325х8 по ГОСТ 10704-91 | т | 0,25
257 | Устройство гильз из трубы 219х6 по ГОСТ 10704-91 | т | 0.03
258 | Бетонирование бетоном B25 F200 W6 | м 3 | 4.5
259 | Устройство гидроизоляции битумной мастики по ГОСТ 30693-2000 по слою праймера | м2 | 64.2
260 | Устройство подготовки из песчано-гравийной смеси | м3 | 1.38
261 | Опора ОП1 | шт. | 1
262 | Устройство бетонной подготовки из бетона В7,5 толщиной 100 мм | м3 | 0,39
263 | Устройство арматурного каркаса из стали ∅12 А500С | т | 0.05
264 | Устройство арматурного каркаса из стали ∅10 А240 | т | 0,01
265 | Устройство анкерной группы А1 | Шт/т | 2/0,04
266 | Бетонирование бетоном B25 F200 W6 | м3 | 0,8
267 | Устройство подливки из бетона B25 (фр. 5-20) | м3 | 0,01
268 | Устройство гидроизоляции битумной мастики по ГОСТ 30693-2000 по слою праймера | м2 | 7
269 | Монтаж стоек Ст1 из трубы 120х5 по ГОСТ 30245- 2012 | т | 0.08
270 | Монтаж балок Б1 из трубы 120х5 по ГОСТ 30245-2012 | т | 0.06
271 | Сталь листовая t12 | т | 0.02
272 | Тепловая камера УТ-1
273 | Устройство бетонной подготовки из бетона В7,5 толщиной 100 мм | м3 | 1.7
274 | Устройство арматурного каркаса из стали ∅12 А500С | т | 1.36
275 | Устройство арматурного каркаса из стали ∅8 А240 | т | 0.05
276 | Устройство гильз из трубы 325х8 по ГОСТ 10704-91 | т | 0.1
277 | Устройство гильз из трубы 219х6 по ГОСТ 10704-91 | т | 0.04
278 | Бетонирование бетоном B25 F200 W6 | м3 | 13.8
279 | Устройство гидроизоляции наружных поверхностей бетонных конструкций, Технониколь Техноэласт ЭПП по слою праймера – 2 слоя | м 2 | 181.5
280 | Устройство защитного слоя камеры из цементнопесчаного раствора М100 | м3 | 2.1
281 | Устройство гидрошпонки IC-125-2-SP | Пог.м. | 14.5
282 | Бентонитовый шнур 20х10 мм | Пог.м. | 9.6
283 | Монтаж опорного кольца КО 6 по серии 3.900.1-14 | шт | 4
284 | Монтаж люка водопроводного Л (А15) по ГОСТ 3634- 2019 | шт | 4
285 | Скобы ходовая МН-1 по серии 3.903-3 | шт | 36
286 | Анкер клиновой FBN II 10/50 | шт | 32
287 | Сталь листовая t8 | т | 0.02
288 | Монтаж стоек Ст1 из трубы 100х5 по ГОСТ 30245- 2012 | т | 0.16
289 | Монтаж балок Б1 из трубы 80х4 по ГОСТ 30245-2012 | т | 0.08
290 | Камера монолитная КМ1
291 | Устройство бетонной подготовки из бетона В7,5 толщиной 100 мм | м3 | 0,8
292 | Устройство арматурного каркаса из стали ∅12 А500С | т | 0.71
293 | Устройство арматурного каркаса из стали ∅8 А240 | т | 0.02
294 | Устройство гильз из трубы 325х6 по ГОСТ 10704-91 | т | 0,03
295 | Устройство гильз из трубы 530х8 по ГОСТ 10704-91 | т | 0,06
296 | Бетонирование бетоном B25 F200 W6 | м3 | 4,9
297 | Устройство бетонного упора из бетона В15 | м3 | 0,14
298 | Устройство гидроизоляции наружных поверхностей бетонных конструкций, Технониколь Техноэласт ЭПП по слою праймера – 2 слоя | м2 | 85
299 | Устройство утепления стен камеры из экструдированного пенополистирола t=20 мм | м3 | 0.8
300 | Монтаж опорных колец и плиты перекрытия на цементно-песчаный раствор М100 | м3 | 0,04
301 | Устройство гидрошпонки IC-125-2-SP | Пог.м | 9.8
302 | Бентонитовый шнур 20х10 мм | Пог.м. | 5,4
303 | Монтаж опорного кольца КО 6 по серии 3.900.1-14 | шт | 4
304 | Монтаж люка водопроводного Л (А15) по ГОСТ 3634- 2019 | шт | 1
305 | Скобы ходовая МН-1 по серии 3.903-3 | шт | 7
306 | Плита монолитная ПП-1 | шт | 2
307 | Устройство арматурного каркаса из стали ∅12 А500С | т | 0,45
308 | Устройство арматурного каркаса из стали ∅17 А240 | т | 0.02
309 | Устройство арматурного каркаса из стали ∅8 А240 | т | 0.01
310 | Бетонирование бетоном B25 F200 W6 | м3 | 3.8
311 | Плита монолитная ПП-2 | шт | 1
312 | Устройство арматурного каркаса из стали ∅12 А500С | т | 0.21
313 | Устройство арматурного каркаса из стали ∅17 А240 | т | 0,01
314 | Устройство арматурного каркаса из стали ∅8 А240 | т | 0.002
315 | Бетонирование бетоном B25 F200 W6 | т | 1,3
316 | Ремонт и восстановление поврежденных участков
317 | Восстановление защитного слоя колонн | м3 | 1,0
318 | Восстановление защитного слоя балок | м3 | 0.03
319 | Восстановление кирпичной кладки: восстановление раствора и отдельных элементов | м2 | 50.2 | [6 empty] | 161912 | 02-01-01
320 | 1612/2022-Р-АПС,СОУЭ.ВОР
321 | Установка прибора приемно-контрольного и управления пожарного «Сириус» | шт | 1
322 | Установка блока индикации с клавиатурой «С2000-БКИ 2RS485» | шт | 7
323 | Установка повторителя интерфейса «С2000-ПИ» | шт | 2
324 | Установка контроллера двухпроводной линии связи с гальванической изоляцией «С2000-КДЛ-2И» исп.01 | шт | 8
325 | Установка блока приемно-контрольного охраннопожарного «Сигнал-20П» | шт | 7
326 | Установка блока контрольно-пускового «С2000-КПБ» версии 3.02 или выше | шт | 10
327 | Установка резервированного источника питания с интерфейсом RS485 РИП-24 исп.50 (РИП-24-2/7М4-Р-RS) | шт | 2
328 | Установка резервированного источника питания РИП-24 исп.15 (РИП-24-3/7М4-Р) | шт | 1
329 | Установка аккумулятора 7 Ач «DTM1207» | шт | 18
330 | Установка шкафа с резервированным источником питания для монтажа средств пожарной автоматики ШПС-24 исп.10 | шт | 6
331 | Установка блока сигнально-пускового адресного с выходами «сухой контакт» «С2000-СП2» | шт | 13
332 | Установка устройства коммутационного «УК-ВК исп.15» | шт | 24
333 | Установка устройства коммутационного «УК-ВК исп.14» | шт | 9
334 | Установка адресного расширителя «С2000-АР2 исп.02» | шт | 26
335 | Установка адресного расширителя «С2000-АР8» | шт | 13
336 | Блок сигнально-пусковой адресный «С2000-СП4/220» | шт | 70
337 | Установка извещателя пожарного пламени инфракрасного адресного ИП 330-1-1 «С2000-ПЛ» | шт | 1
338 | Установка извещателя пожарного дымового оптикоэлектронного адресно-аналогового ИП 212-34А «ДИП34А-03» | шт | 64
339 | Установка монтажного комплекта для подвесного потолка МК-3 | шт | 50
340 | Установка блока разветвительно-изолирующего «БРИЗ» | шт | 18
341 | Установка блока разветвительно-изолирующего «БРИЗ исп.03» | шт | 18
342 | Установка извещателя пожарного ручного адресного со встроенным изолятором короткого замыкания «ИПР 513- 3АМ исп.01» | шт | 22
343 | Установка устройства дистанционного пуска адресного «Запуск систем дымоудаления» со встроенным изолятором короткого замыкания «УДП 513-3АМ исп.02» | шт | 10
344 | Установка устройства дистанционного пуска «Запуск систем дымоудаления» «УДП 513-3М исп.02» | шт | 2
345 | Установка устройства дистанционного пуска адресного в шкафах пожарных кранов «Пуск пожаротушения» «УДП 513-3АМ» | шт | 1
346 | Установка извещателя пожарного аспирационного «ИПА» | шт | 8
347 | Монтаж трубы гладкой жесткой 25мм CTR10-025-K41- 060 | м | 1100
348 | Установка муфты труба-труба 25мм CTA10D-GIG25-K41- 050 | шт | 400
349 | Установка поворота на 90 труба-труба CTA10D-CS25- K41-025 | шт | 144
350 | Установка тройника равностороннего ПВХ 90гр. 25мм UST0110025 | шт | 8
351 | Установка оповещателя звукового МАЯК-24-К 110 | шт | 53
352 | Установка оповещателя светового (Выход) КОП-25 «Выход» | шт | 16
353 | Установка оповещателя светового IP-66 (Выход) ЭКРАНС-К1 24 «Выход» | шт | 1
354 | Установка оповещателя светового (Подключение пожарной техники) (IP-54 уличная) КОП-25 «Подключение пожарной техники» | шт | 1
355 | Установка оповещателя светового (Насосная станция пожаротушения) (IP-54 уличная) КОП-25 «Насосная станция пожаротушения» | шт | 1
356 | Установка оповещателя светового со встроенной батареей на 3 часа работы, автоматическое тестирование, постоянного действия MIZAR 6523-3 LED SP | шт | 36
357 | Наладка системы СПС категория технической сложности II | компл | 1
358 | Огнестойкая кабельная линия ПТК в составе:
359 | Укладка трубы гофрированной самозатухающей ТГТ СЗ Ø 20 мм с зондом | м | 13073
360 | Затягивание кабеля в проложенные трубы, КПСCнг(А)- FRLS, симметричной парной скрутки, сеч. 1х2х1 мм2 | м | 7772
361 | Затягивание кабеля в проложенные трубы, КПСCнг(А)- FRLS, симметричной парной скрутки, сеч. 2х2х0,5 мм2 | м | 2449
362 | Затягивание кабеля в проложенные трубы, КПСCнг(А)- FRLS, симметричной парной скрутки, сеч. 1х2х0,5 мм2 | м | 672
363 | Затягивание кабеля в проложенные трубы, КПСCнг(А)- FRLS, симметричной парной скрутки, сеч. 1х2х1,5 мм2 | м | 450
364 | Затягивание кабеля в проложенные трубы, КИнг(А)- FRLS, интерфейсный огнестойкий, сеч. 2х2х0,8 мм2 | м | 1730
365 | Укладка трубы гофрированной самозатухающей ТГТ СЗ Ø 32 мм с зондом | м | 662
366 | Затягивание кабеля в проложенные трубы, ВВГнг(А)- FRLSLTx, симметричной парной скрутки, сеч. 3х1,5 мм2 | м | 662
367 | Установка коробки монтажной металлической КМОМ (8к х 2,5 мм) КМОМ 210х100х37 IP31 | шт | 14
368 | Монтаж трубы стальной 25мм | м | 20
369 | Монтаж обжимного комплекта монтажных профилей тип 1, EX-TR0405, DKC | шт | 1900
370 | Монтаж держателя кабельного для крепления к профилю, ∅20-26, BHL2026, DKC | шт | 1900
371 | Монтаж троса стального, толщина 4 мм, DIN 3055, DKC | м | 130
372 | Монтаж шпильки резьбовой М8х500 DIN 976, нержавеющая сталь А4 | шт | 48
373 | Монтаж шайбы М8 кузовной DIN9021 (CM120800) | шт | 96
374 | Монтаж оцинкованной гайки М8 DIN 934, 1 кг | шт | 96
375 | Монтаж соединителя (зажима) для троса двойного (Duplex) 4 мм | шт | 48
376 | Монтаж талрепа крюк-кольцо D8, оцинкованная сталь | шт | 24
377 | Монтаж рым-гайки M8 | шт | 48
378 | Роботизированная установка пожаротушения
379 | Укладка трубы гофрированной самозатухающей ТГТ СЗ Ø 20 мм с зондом | м | 1940
380 | Затягивание кабеля в проложенные трубы, ТехноКИПнг(A)-FRLS, симметричный гибкий кабель для интерфейса RS-485, сеч. 1х2х0,9 мм | м | 1380
381 | Затягивание кабеля в проложенные трубы, ТехноКИПнг(A)-FRLS, симметричный гибкий кабель для интерфейса RS-485, сеч. 2х2х0,9 мм2 | м | 210
382 | Затягивание кабеля в проложенные трубы, КПCнг(А)- FRLS, симметричной парной скрутки, сеч. 3х2,5 мм2 | м | 350
383 | Монтаж шнура коммутационного RJ-45 неэкранированный, U/UTP, категория 5e, LSZH, 5 м, PCD-01009-0E, MOLEX | шт | 1
384 | Монтаж троса стального, толщина 4 мм, DIN 3055, DKC | м | 40
385 | Монтаж шпильки резьбовой М8х500 DIN 976, нержавеющая сталь А4 | шт | 12
386 | Монтаж шайбы М8 кузовной DIN9021 (CM120800) | шт | 24
387 | Монтаж оцинкованной гайки М8 DIN 934, 1 кг | шт | 24
388 | Монтаж соединителя (зажима) для троса двойного (Duplex) 4 мм | шт | 12
389 | Монтаж талрепа крюк-кольцо D8, оцинкованная сталь | шт | 6
390 | Монтаж рым-гайки M8 | шт | 12
391 | 1612/2022-Р-АР.ВОР2
392 | Восстановительные работы
393 | ДФ-1. Восстановление фундаментной балки в осях Д-Д/2: | м2 | 1
394 | - Зачистка оголенной арматуры от продуктов коррозии механическим способом | м. п. | 8
395 | - Покрытие повреждённых участков арматуры цинкнаполненной полиуретановой грунтовкой «ЦИНОТАН» и восстановление балки ремонтным составом «Рунит Ремонт бетона и камня (М500)» (или аналог) | м2 | 1
396 | ДК-1, ДК-2, ДК-3. Восстановление железобетонных колонн: | м2 | 40
397 | - Зачистка оголенной арматуры от продуктов коррозии механическим способом | м. п. | 115.3
398 | - Покрытие повреждённых участков арматуры цинкнаполненной полиуретановой грунтовкой «ЦИНОТАН» (или аналог) | м2 | 40
399 | - Восстановление повреждённых участков бетона ремонтным составом «Рунит Ремонт бетона и камня (М500)» (или аналог) | м2 | 30
400 | ДС-5. Восстановление торцевых кирпичных стен фонарей по осям 22 и 25: | м2 | 1600
401 | - Удаление разрушенных элементов кирпичной кладки, расчистка швов | м2 | 906.6
402 | - Инъецирование трещин раствором нормальной прочности 12 МПа «Resmix IL-F» (или аналог) | м3 | 3.5
403 | - Восстановление повреждённых элементов кладки керамическим полнотелым кирпичом | м2 | 328.4
404 | ДС-1. Восстановление арматуры перемычек над оконными проемами: | м2 | 5
405 | - Зачистка оголенной арматуры от продуктов коррозии механическим способом | м2 | 5
406 | - Покрытие повреждённых участков арматуры цинкнаполненной полиуретановой грунтовкой «ЦИНОТАН» (или аналог) | м2 | 5
407 | - Восстановление повреждённых участков бетона ремонтным составом «Рунит Ремонт бетона и камня (М500)» (или аналог) | м2 | 3.5
408 | ДС-2, ДС-3, ДС-4. Восстановление поврежденных участков кирпичной кладки стен по оси 22: | м2 | 50
409 | - Удаление разрушенных элементов кирпичной кладки, расчистка швов | м2 | 41.8
410 | - Обеспыливание и увлажнение кирпичной кладки | м2 | 50
411 | - Заполнение швов раствором полимерцементным марки М100 | м2 | 50
412 | - Восстановление повреждённых элементов кладки керамическим полнотелым кирпичом | м2 | 28.51
413 | ДС-6. Восстановление поврежденных участков кладки: | м2 | 0.2
414 | - Удаление разрушенных элементов кирпичной кладки, расчистка швов | м2 | 0.2
415 | - Обеспыливание и увлажнение кирпичной кладки | м2 | 0.2
416 | - Заполнение швов раствором полимерцементным марки М100 | м2 | 0.2
417 | - Восстановление повреждённых элементов кладки керамическим полнотелым кирпичом | м2 | 0.2
418 | ДП-1. Восстановление стропильных ферм, ферм фонаря, прогонов: | м2 | 4700
419 | - Очистка металлических конструкций и арматуры от коррозии механическим способом | м2 | 4700
420 | - Покрытие антикоррозийным составом цинкнаполненной полиуретановой грунтовкой «ЦИНОТАН» (или аналог) | м2 | 4700
421 | ДБ-1. Восстановление подкрановых балок | м2 | 1.2
422 | - Зачистка оголенной арматуры от продуктов коррозии | м. п. | 2
423 | - Покрытие повреждённых участков арматуры цинкнаполненной полиуретановой грунтовкой «ЦИНОТАН» (или аналог) и восстановление бетона ремонтным составом «Рунит Ремонт бетона и камня (М500)» (или аналог) | м2 | 1.2
424 | - Восстановление повреждённых участков бетона ремонтным составом «Рунит Ремонт бетона и камня (М500)» (или аналог) | м2 | 1.2
425 | 1612/2022-Р-АР.ВОР3
426 | Устройство стен и перегородок
427 | Монтаж стен марки С-1 Монтаж трехслойных стеновых сэндвич-панелей с минераловатным наполнителем, толщина 120 мм. Цвет RAL 9006/9003, RAL 5005/9003 (снаружи/внутри), покрытие Polyester PE 25мкм. Профиль - трапеция, толщина металла 0,7 мм с внешней стороны и 0,5 мм с внутренней стороны | м2 | 1854.62 | [6 empty] | 21535636.02 | 02-01-02
428 | Монтаж стен марки С-1 (Утепление каркаса крышных вентиляторов) Монтаж трехслойных стеновых сэндвич-панелей с минераловатным наполнителем, толщина 120 мм, на каркасе под крышные вентиляторы Цвет RAL 9006/9003, RAL 5005/9003 (снаружи/внутри), покрытие Polyester PE 25мкм. Профиль - трапеция, толщина металла 0,7 мм с внешней стороны и 0,5 мм с внутренней стороны | м2 | 69.44
429 | Монтаж перегородок марки С-2 Монтаж трехслойных стеновых сэндвич-панелей с минераловатным наполнителем, толщина 120 мм. Цвет RAL 9003/9003 (снаружи/внутри), покрытие Polyester PE 25мкм. Профиль - трапеция, толщина металла 0,5 мм с внешней и внутренней стороны. | м2 | 1563
430 | Монтаж перегородок марки С-3 Монтаж трехслойных стеновых сэндвич-панелей с минераловатным наполнителем, толщина 80 мм. Цвет RAL 9003/9003 (снаружи/внутри), покрытие Polyester PE 25мкм. Профиль - трапеция, толщина металла 0,5 мм с внешней и внутренней стороны. | м2 | 900.93
431 | Монтаж перегородок марки С-3 (В составе конструкции козырька по оси ГГ) Монтаж трехслойных стеновых сэндвич-панелей с минераловатным наполнителем, толщина 80 мм. Цвет RAL 9003/9003 (снаружи/внутри), покрытие Polyester PE 25мкм. Профиль - трапеция, толщина металла 0,5 мм с внешней и внутренней стороны. | м2 | 7.5
432 | Монтаж стен марки С-4 Монтаж трехслойных стеновых сэндвич-панелей с минераловатным наполнителем, толщина 80 мм. Цвет RAL 9006/9003, RAL 5005/9003 (снаружи/внутри), покрытие Polyester PE 25мкм. Профиль - трапеция, толщина металла 0,7 мм с внешней стороны и 0,5 мм с внутренней стороны. | м2 | 446.77
433 | Устройство стен марки С-5 из газобетонных блоков толщиной 250 мм, (блок I/625х300х250/D600/B5/F100 ГОСТ 31359-2007) на клее, с армированием. | м3 /м2 | 19,21/76,84 | [6 empty] | 906243 | 02-01-02
434 | Клей для газобетонных блоков ЛСР | т | 0.58
435 | Монтаж сантехнических легких перегородок Alutech ALT118 (или аналог) марки С-10, толщиной 16- 20 мм | м2 | 16.16 | [6 empty] | 240988 | 02-01-02
436 | Устройство перемычек для проемов в перегородках из газобетонных блоков из равнополочного швеллера 10П (L=1800 мм) по ГОСТ 8240-97 | шт | 2 | [6 empty] | 366859 | 02-01-02
437 | Устройство перемычек для проемов в перегородках из газобетонных блоков из равнополочного швеллера 10П (L=1510 мм) по ГОСТ 8240-97 | шт | 2
438 | Устройство перемычек для проемов в перегородках из газобетонных блоков из равнополочного швеллера 10П (L=1920 мм) по ГОСТ 8240-97 | шт | 94
439 | Устройство перемычек для проемов в перегородках из газобетонных блоков из равнополочного швеллера 10П (L=1000 мм) по ГОСТ 8240-97 | шт | 4
440 | Устройство перемычек для проемов в перегородках из газобетонных блоков из равнополочного швеллера 10П (L=1020 мм) по ГОСТ 8240-97 | шт | 2
441 | Устройство перемычек для проемов в перегородках из газобетонных блоков из равнополочного швеллера 10П (L=770 мм) по ГОСТ 8240-97 | шт | 2
442 | Укладка стальных пластин 100х6 (L=510 мм) в перемычках для проемов в перегородках из газобетонных блоков по ГОСТ 27772-2021 | шт | 246
443 | Укладка стальных пластин 100х6 (L=380 мм) в перемычках для проемов в перегородках из газобетонных блоков по ГОСТ 27772-2021 | шт | 6
444 | Укладка стальных пластин 100х6 (L=300 мм) в перемычках для проемов в перегородках из газобетонных блоков по ГОСТ 27772-2021 | шт | 4
445 | Устройство шпилек М20 60х360х58 в перемычках для проемов в перегородках из газобетонных блоков по ГОСТ 22042-76 | шт | 246
446 | Устройство шпилек М20 60х150х58 в перемычках для проемов в перегородках из газобетонных блоков по ГОСТ 22042-76 | шт | 10
447 | Монтаж облицовок поэлементной сборки
448 | Устройство облицовки поэлементной сборки марки С-6 с двухслойной обшивкой из влагостойких гипсокартонных листов на металлическом каркасе из профилей ПС 50х50 и ПН 50х40 с заполнением полости каркаса негорючими звукоизоляционными плитами из базальтового волокна. Шаг установки стоечных профилей не менее 400 мм. Облицовка по серии 1.073.9-2.08, тип С626 | м2 | 141.49 | [6 empty] | 490666.7 | 02-01-02
449 | Монтаж гипсокартонных Кнауф-листов влагостойких (ГСП-Н2) по ГОСТ 6266-97, толщиной – 12.5мм, обшивка в два слоя | м2 | 282.98
450 | Заполнение базальтовыми тепло- и звукоизоляционными плитами Rockwool Акустик Баттс, толщиной 50 мм, плотность не менее 45кг/м3 | м3 | 7.07
451 | Устройство облицовки поэлементной сборки марки С-11 с двухслойной обшивкой из влагостойких гипсокартонных листов на металлическом каркасе из профилей ПС 75х50 и ПН 75х40 без заполнения. Шаг установки стоечных профилей не менее 300 мм. Облицовка по серии 1.073.9-2.08, тип С625. | м2 | 33.24 | [6 empty] | 88168 | 02-01-02
452 | Монтаж гипсокартонных Кнауф-листов влагостойких (ГСП-Н2) по ГОСТ 6266-97, толщиной – 12.5мм, обшивка в один слой | м2 | 33.24
453 | Монтаж перегородки поэлементной сборки Тип С-7 | [8 empty] | 364235.14
454 | Устройство перегородки поэлементной сборки с двухслойной обшивкой из влагостойких гипсокартонных листов на двойном разнесенным металлическом каркасе из профилей ПС 50х50 и ПН 50х40 с заполнением полости одного из каркасов негорючими звукоизоляционными плитами из базальтового волокна. Шаг установки стоечных профилей не менее 400 мм. Общая толщина перегородки 250 мм. Перегородка по серии 1.031.9-2.07, тип С116. | м2 | 150.53 | [7 empty] | 02-01-02
455 | Монтаж гипсокартонных Кнауф-листов влагостойких (ГСП-Н2) по ГОСТ 6266-97, толщиной – 12.5мм, двухслойная обшивка с двух сторон | м2 | 602.12
456 | Заполнение базальтовыми тепло- и звукоизоляционными плитами Rockwool Акустик Баттс, толщиной 50мм, плотность не менее 45кг/м3 | м3 | 7.53
457 | Тип С-8 | [8 empty] | 37674
458 | Устройство перегородки поэлементной сборки с двухслойной обшивкой из влагостойких гипсокартонных листов на двойном разнесенным металлическом каркасе из профилей ПС 50х50 и ПН 50х40 с заполнением полости одного из каркасов негорючими звукоизоляционными плитами из базальтового волокна. Шаг установки стоечных профилей не менее 400 мм. Общая толщина перегородки 300 мм. Перегородка по серии 1.031.9-2.07, тип С116. | м2 | 15.57 | [7 empty] | 02-01-02
459 | Монтаж гипсокартонных Кнауф-листов влагостойких (ГСП-Н2) по ГОСТ 6266-97, толщиной – 12.5мм, двухслойная обшивка с двух сторон | м2 | 62.28
460 | Заполнение базальтовыми тепло- и звукоизоляционными плитами Rockwool Акустик Баттс, толщиной 50мм, плотность не менее 45кг/м3 | м3 | 0.78
461 | Тип С-9 | [8 empty] | 837011 | 02-01-02
462 | Устройство перегородки поэлементной сборки с двухслойной обшивкой из влагостойких гипсокартонных листов на металлическом каркасе из профилей ПС 75х50 и ПН 75х40 с заполнением полости каркаса негорючими звукоизоляционными плитами из базальтового волокна. Шаг установки стоечных профилей не менее 300 мм. Общая толщина перегородки 125 мм Перегородка по серии 1.031.9-2.07, тип С112. | м2 | 331,02
463 | Монтаж гипсокартонных Кнауф-листов влагостойких (ГСП-Н2) по ГОСТ 6266-97, толщиной – 12.5мм, двухслойная обшивка с двух сторон | м2 | 1324.08
464 | Заполнение базальтовыми тепло- и звукоизоляционными плитами Rockwool Акустик Баттс, толщиной 75 мм, плотность не менее 45кг/м3 | м3 | 24.83
465 | Дополнительные элементы перегородок и облицовок поэлементной сборки
466 | Монтаж КНАУФ-траверсы универсальной С234 (многослойная деревянная плита с двухсторонним присоединением профиля и крепежными шурупами) | шт | 17
467 | Кровля | [8 empty] | 18520990.33
468 | Устройство ПВХ-мембраны LOGICROOF V-RP FR – 1,2 мм | м2 | 6027.9
469 | Устройство минераловатного утеплителя Техноруф В ПРОФ – 40 мм | м2 | 6028
470 | Устройство минераловатного утеплителя Техноруф ПРОФ – 80 мм | м2 | 6028.3
471 | Устройство пароизоляции – Паробарьер СФ1000 | м2 | 6028.3
472 | Устройство уклонообразующих плит XPS ТЕХНОНИКОЛЬ CARBON PROF SLOPE (4.2%+элемент J) | м3 | 6,902 | [8 empty] | нет объемов
473 | Устройство уклонообразующих плит XPS ТЕХНОНИКОЛЬ CARBON PROF SLOPE (4.2%+элемент K) | м3 | 6.806
474 | Устройство плит XPS ТЕХНОНИКОЛЬ CARBON PROF (50 мм) | м3 | 2.124
475 | Доутепление парапета и стоек фахверка парапета утеплителем минераловатным Техноруф Н проф λ=0,037 Вт/(м*К) | м3 | 4.69
476 | Устройство примыканий кровельного пирога к парапетам и стенам из ПВХмембраны LOGICROOF V-RP FR – 1,2 мм | м2 | 1210.77
477 | Монтаж ходовых дорожек LOGICROOF WalkWay Puzzle | шт | 784
478 | Устройство кровельной сэндвич-панели 150 мм | м2 | 6.34
479 | Элементы наружного водостока
480 | Монтаж ПВХ-воронки кровельной 100х100, с отводом, с интегрированным саморегулирующимся нагревательным элементом, с фартуком из битумнополимерных материалов, листвоуловитель, DN-100 | шт | 24 | [7 empty] | 02-01-02
481 | Монтаж воронки парапетной из полиуретана, с интегрированным саморегулирующимся нагревательным элементом, с фартуком из битумно-полимерных материалов, листвоуловитель. | шт | 28
482 | Прочие материалы типового комплекта: отвод для соединения с водосточной трубой диаметром 100 мм – 1 шт; водосточная труба диаметром 100 мм и длиной 2170 мм – 2 шт; муфта -1 шт; колено сливное – 1 шт; хомут – 2 шт. | шт | 28
483 | Устройство водосточной системы козырька: труба водосточная 3,3 м d=90 мм, выпускная воронка 1 шт., держатель трубы 3 шт., водосточный слив 1 шт | шт | 1
484 | Парапетные крышки
485 | Пк-1 (отлив для парапетов из кирпича) Устройство отлива из окрашенной оцинкованной стали толщиной 0,5 мм, покрытие Polyester PE 25мкм, цвет по RAL 9006. Длина развертки изделия 900 мм. | м.пог./м2 | 462/415,8
486 | Вкладыш в Пк-1 Фасонное изделие из оцинкованной стали толщиной 0,7 мм, Zn140. Длина развертки изделия 850 мм. | м.пог./м2 | 462/392,7
487 | Пк-2 (отлив парапетов пристройки) Устройство отлива из окрашенной оцинкованной стали толщиной 0,5 мм, покрытие Polyester PE 25мкм, цвет по RAL 9006. Длина развертки изделия 500 мм | м.пог./м2 | 67,1/33,55
488 | Вкладыш в Пт-2 Фасонное изделие из оцинкованной стали толщиной 0,7 мм, Zn140. Длина развертки изделия 450 мм. | м.пог./м2 | 67,1/30,2
489 | Пк-3 (отлив парапета светоаэрационных фонарей) Устройство отлива из окрашенной оцинкованной стали толщиной 0,5 мм, покрытие Polyester PE 25мкм, цвет по RAL 9006. Длина развертки изделия 400 мм. | м.пог./м2 | 411,1/164,5
490 | Вкладыш в Пк-3 Фасонное изделие из оцинкованной стали толщиной 0,7 мм, Zn140. Длина развертки изделия 350 мм | м.пог./м2 | 411,1/143,9
491 | Дополнительные элементы кровли
492 | Устройство доутепления парапета на кровле АБК минеральной ватой 50 мм | м3 | 3.37
493 | Устройство доутепления стоек парапета на кровле фонарей | м3 | 0.61
494 | Устройство утепления мест примыкания крышных вентиляторов к металлическому каркасу минеральной ватой 50 мм | м3 | 0.71
495 | Наружные окна и витражи
496 | Овн-1 Индивидуального изготовления Проем высотой 2300 мм, шириной 4200 мм. Монтаж витража из алюминиевого профиля Alutech ALT F50 FR с заполнением из прозрачного огнестойкого стеклопакета. Тип открывания: глухое, без открывания. Предел огнестойкости E 15. Цвет профильной системы RAL 9006. | м2 (шт.) | 9.66
497 | Овн-2 ГОСТ 21519-2022 Проем высотой 2300 мм, шириной 4200 мм. Монтаж витража из алюминиевого профиля Alutech W72 с заполнением из однокамерного прозрачного стеклопакета. Тип открывания: глухое, без открывания. Цвет профильной системы RAL 9006. | м2 (шт.) | 241.5
498 | Овн-3 | м2 (шт.) | 9.66
ГОСТ 21519-2022
Проем высотой 2300 мм, шириной 4200 мм.
Монтаж витража из алюминиевого профиля Alutech W72 с заполнением из однокамерного прозрачного стеклопакета. Тип открывания: с открыванием.
Цвет профильной системы RAL 9006.
499 | Овн-4 | м2 (шт.) | 218.4
ГОСТ 21519-2022
Проем высотой 2000 мм, шириной 4200 мм.
Монтаж витража из алюминиевого профиля Alutech W72 с заполнением из однокамерного прозрачного стеклопакета. Тип открывания: глухое, без открывания.
Цвет профильной системы RAL 9006.
500 | Овн-5 | м2 (шт.) | 8.4
Индивидуального изготовления
Проем высотой 2000 мм, шириной 4200 мм.
Монтаж витража из алюминиевого профиля Alutech ALT F50 FR с заполнением из прозрачного огнестойкого стеклопакета. Тип открывания: глухое, без открывания. Предел огнестойкости E 15.
Цвет профильной системы RAL 9006.
501 | Овн-6 | м2 (шт.) | 22.8
ГОСТ 21519-2022
Проем высотой 2000 мм, шириной 3800 мм.
Монтаж витража из алюминиевого профиля Alutech W72 с заполнением из однокамерного прозрачного стеклопакета. Тип открывания: глухое, без открывания.
Цвет профильной системы RAL 9006.
502 | Овн-7 | м2 (шт.) | 76.76
ГОСТ 21519-2022
Проем высотой 10100 мм, шириной 3800 мм.
Монтаж витража из алюминиевого профиля Alutech W72 с заполнением из однокамерного прозрачного стеклопакета. Тип открывания: глухое, без открывания.
Цвет профильной системы RAL 9006.
503 | Овн-7.1 | м2 (шт.) | 38.38
ГОСТ 21519-2022
Проем высотой 10100 мм, шириной 3800 мм.
Монтаж витража из алюминиевого профиля Alutech W72 с заполнением из однокамерного прозрачного стеклопакета. Тип открывания: глухое, без открывания.
Цвет профильной системы RAL 9006.
504 | Овн-8 | м2 (шт.) | 42.42
ГОСТ 21519-2022
Проем высотой 10100 мм, шириной 4200 мм.
Монтаж витража из алюминиевого профиля Alutech W72 с заполнением из однокамерного прозрачного стеклопакета. Тип открывания: глухое, без открывания.
Цвет профильной системы RAL 9006.
505 | Овн-9 | м2 (шт.) | 161.28
ГОСТ 21519-2022
Проем высотой 4800 мм, шириной 4200 мм.
Монтаж витража из алюминиевого профиля Alutech W72 с заполнением из двухкамерного прозрачного стеклопакета. Тип открывания: глухое, без открывания.
Цвет профильной системы RAL 9006.
506 | Овн-10 | м2 (шт.) | 216.48
ГОСТ 21519-2022
Проем высотой 4800 мм, шириной 4100 мм.
Монтаж витража из алюминиевого профиля Alutech W72 с заполнением из однокамерного прозрачного стеклопакета. Тип открывания: глухое, без открывания.
Цвет профильной системы RAL 9006.
507 | Овн-11 | м2 (шт.) | 19.2
ГОСТ 21519-2022
Проем высотой 4800 мм, шириной 4000 мм.
Монтаж витража из алюминиевого профиля Alutech W72 с заполнением из однокамерного прозрачного стеклопакета. Тип открывания: глухое, без открывания.
Цвет профильной системы RAL 9006.
508 | Овн-12 | м2 (шт.) | 20.16
ГОСТ 21519-2022
Проем высотой 4800 мм, шириной 4200 мм.
Монтаж витража из алюминиевого профиля Alutech W72 с заполнением из однокамерного прозрачного стеклопакета. Тип открывания: глухое, без открывания. Со встроенной остекленной дверью.
Цвет профильной системы RAL 9006.
509 | Овн-13 | м2 (шт.) | 20.16
ГОСТ 21519-2022
Проем высотой 4800 мм, шириной 4200 мм.
Монтаж витража из алюминиевого профиля Alutech W72 с заполнением из однокамерного прозрачного стеклопакета. Тип открывания: с открыванием. Со встроенной остекленной дверью.
Цвет профильной системы RAL 9006.
510 | Овн-14 | м2 (шт.) | 19.68
ГОСТ 21519-2022
Проем высотой 4800 мм, шириной 4100 мм.
Монтаж витража из алюминиевого профиля Alutech W72 с заполнением из однокамерного прозрачного стеклопакета. Тип открывания: глухое, без открывания. Со встроенной стальной дверью.
Цвет профильной системы RAL 9006.
511 | Овн-15 | м2 (шт.) | 33.6
ГОСТ 21519-2022
Проем высотой 7000 мм, шириной 4800 мм.
Монтаж витража из алюминиевого профиля Alutech W72 с заполнением из однокамерного прозрачного стеклопакета. Тип открывания: глухое, без открывания.
Цвет профильной системы RAL 9006.
512 | Овн-16 | м2 (шт.) | 66.36
ГОСТ 21519-2022
Проем высотой 7000 мм, шириной 4740 мм.
Монтаж витража из алюминиевого профиля Alutech W72 с заполнением из однокамерного прозрачного стеклопакета. Тип открывания: глухое, без открывания.
Цвет профильной системы RAL 9006.
513 | Овн-17 | м2 (шт.) | 40.32
ГОСТ 21519-2022
Проем высотой 4800 мм, шириной 4200 мм.
Монтаж витража из алюминиевого профиля Alutech W72 с заполнением из однокамерного прозрачного стеклопакета. Тип открывания: без открывания. Со встроенной стальной дверью
Цвет профильной системы RAL 9006.
514 | Овн-18 | м2 (шт.) | 9.66
ГОСТ 21519-2022
Проем высотой 2300 мм, шириной 4200 мм.
Монтаж витража из алюминиевого профиля Alutech W72 с заполнением из однокамерного прозрачного стеклопакета. Тип открывания: с открыванием.
Цвет профильной системы RAL 9006.
515 | Овн-19 | м2 (шт.) | 9.66
ГОСТ 21519-2022
Проем высотой 2300 мм, шириной 4200 мм.
Монтаж витража из алюминиевого профиля Alutech W72 с заполнением из однокамерного прозрачного стеклопакета. Тип открывания: с открыванием.
Цвет профильной системы RAL 9006.
516 | Овн-20 | м2 (шт.) | 28.98
ГОСТ 21519-2022
Проем высотой 2300 мм, шириной 4200 мм.
Монтаж витража из алюминиевого профиля Alutech W72 с заполнением из однокамерного прозрачного стеклопакета. Тип открывания: глухое, без открывания.
Цвет профильной системы RAL 9006.
517 | Овн-21 | м2 (шт.) | 33.6
ГОСТ 21519-2022
Проем высотой 4800 мм, шириной 7000 мм.
Монтаж витража из алюминиевого профиля Alutech W72 с заполнением из однокамерного прозрачного стеклопакета. Тип открывания: глухое, без открывания.
Цвет профильной системы RAL 9006.
518 | Овн-22 | м2 (шт.) | 33.18
ГОСТ 21519-2022
Проем высотой 4740 мм, шириной 7000 мм.
Монтаж витража из алюминиевого профиля Alutech W72 с заполнением из однокамерного прозрачного стеклопакета. Тип открывания: глухое, без открывания.
Цвет профильной системы RAL 9006.
519 | Овн-23 | м2 (шт.) | 33.18
ГОСТ 21519-2022
Проем высотой 4740 мм, шириной 7000 мм.
Монтаж витража из алюминиевого профиля Alutech W72 с заполнением из однокамерного прозрачного стеклопакета. Тип открывания: глухое, без открывания.
Цвет профильной системы RAL 9006.
520 | Овф-1 | м2 (шт.) | 161.5
Индивидуального изготовления
Проем высотой 2440 мм, общей шириной 66200 мм.
Монтаж витража из алюминиевого профиля Alutech W72 с заполнением из двухкамерного прозрачного стеклопакета. Тип открывания: глухое, без открывания.
Цвет профильной системы RAL 9006.
521 | Овф-2 | м2 (шт.) | 234.8
Индивидуального изготовления
Проем высотой 2440 мм, общей шириной 96200 мм.
Монтаж витража из алюминиевого профиля Alutech W72 с заполнением из двухкамерного прозрачного стеклопакета. Тип открывания: глухое, без открывания.
Цвет профильной системы RAL 9006.
522 | Овф-3 | м2 (шт.) | 161.5
Индивидуального изготовления
Проем высотой 2440 мм, общей шириной 66200 мм.
Монтаж витража из алюминиевого профиля Alutech W72 с заполнением из двухкамерного прозрачного стеклопакета. Тип открывания: глухое, без открывания.
Цвет профильной системы RAL 9006.
523 | Овф-4 | м2 (шт.) | 234.8
Индивидуального изготовления
Проем высотой 2440 мм, общей шириной 96200 мм.
Монтаж витража из алюминиевого профиля Alutech W72 с заполнением из двухкамерного прозрачного стеклопакета. Тип открывания: глухое, без открывания.
Цвет профильной системы RAL 9006.
524 | ОК-1 | м2 (шт.) | 1.1
ГОСТ 21519-2022
Проем высотой 1100 мм, общей шириной 1000 мм.
Монтаж оконного блока из алюминиевого профиля Alutech W72 с заполнением из двухкамерного прозрачного стеклопакета. Тип открывания: с открыванием.
Цвет профильной системы RAL 9006.
525 | ОК-2 | м2 (шт.) | 5.04
ГОСТ 21519-2022
Проем высотой 1200 мм, общей шириной 4200 мм.
Монтаж оконного блока из алюминиевого профиля Alutech W72 с заполнением из двухкамерного прозрачного стеклопакета. Тип открывания: с открыванием.
Цвет профильной системы RAL 9006.
526 | Внутренние окна и витражи
527 | Овв-1 Проем высотой 2200 мм, шириной 3000 мм Монтаж стационарной офисной перегородки с усиленной стойкой в алюминиевом каркасе с двойным остеклением. Заполнение: многослойное прозрачное стекло. Толщина перегородки 100 мм. Звукоизоляция 35-40 ДБ. Цвет профиля RAL 9006 | м2 (шт.) | 6.6
528 | Овв-2 Проем высотой 2200 мм, шириной 5000 мм Монтаж стационарной офисной перегородки с усиленной стойкой в алюминиевом каркасе с двойным остеклением. Заполнение: многослойное прозрачное стекло. Толщина перегородки 100 мм. Звукоизоляция 35-40 ДБ. Цвет профиля RAL 9006 | м2 (шт.) | 11
529 | Овв-3 Проем высотой 2200 мм, шириной 8625 мм Монтаж стационарной офисной перегородки с усиленной стойкой в алюминиевом каркасе с двойным остеклением. Заполнение: многослойное прозрачное стекло. Толщина перегородки 100 мм. Звукоизоляция 35-40 ДБ. С угловой стойкой. Цвет профиля RAL 9006 | м2 (шт.) | 18.98
530 | Овв-4 Проем высотой 2200 мм, шириной 3000 мм Монтаж стационарной офисной перегородки с усиленной стойкой в алюминиевом каркасе с двойным остеклением. Заполнение: многослойное прозрачное стекло. Толщина перегородки 100 мм. Звукоизоляция 35-40 ДБ. С угловой стойкой. Цвет профиля RAL 9006 | м2 (шт.) | 6.6
531 | Овв-5 Проем высотой 2200 мм, шириной 6225 мм Монтаж стационарной офисной перегородки с усиленной стойкой в алюминиевом каркасе с двойным остеклением. Заполнение: многослойное прозрачное стекло. Толщина перегородки 100 мм. Звукоизоляция 35-40 ДБ. С угловой стойкой. Цвет профиля RAL 9006 | м2 (шт.) | 13.7
532 | Овв-6 Проем высотой 2200 мм, шириной 2380 мм Монтаж стационарной офисной перегородки с усиленной стойкой в алюминиевом каркасе с двойным остеклением. Заполнение: многослойное прозрачное стекло. Толщина перегородки 100 мм. Звукоизоляция 35-40 ДБ. С угловой стойкой. Цвет профиля RAL 9006 | м2 (шт.) | 5.24
533 | Откосы и отливы окон и витражей
534 | Внутренняя отделка откосов витражей в кирпичных стенах: 1. Грунтовка швов КНАУФ Тифенгрунд (или аналог); 2. Шпаклевка швов КНАУФ Унифлот (или аналог); 3. Грунтовка КНАУФ Тифенгрунд (или аналог); 4. Финишная шпаклевка КНАУФ Мульти-финиш "белый" (или аналог); 5. Грунтовка КНАУФ Тифенгрунд (или аналог); 6. Окраска влагостойкой воднодисперсионной краской в 2 слоя. | м2 | 570.69
535 | Монтаж наружных дверей
536 | Внутренняя отделка откосов дверей в кирпичных стенах: | м2 | 6.54
1. Грунтовка швов КНАУФ Тифенгрунд (или аналог);
2. Шпаклевка швов КНАУФ Унифлот (или аналог);
3. Грунтовка КНАУФ Тифенгрунд (или аналог);
4. Финишная шпаклевка КНАУФ Мульти-финиш "белый" (или аналог);
5. Грунтовка КНАУФ Тифенгрунд (или аналог);
6. Окраска влагостойкой воднодисперсионной краской в 2 слоя.
537 | Дн-1 | м2 (шт). | 2.1
ГОСТ 31173-2016
ДСН А Оп Прг П Н Псп М3 О
Монтаж двери стальной наружной, правого открывания, глухой, с доводчиком, с устройством «Антипаника», проем 1000х2100
538 | Дн-2 | м2 (шт). | 3.78
ГОСТ 31173-2016
ДСН А Оп Прг П Н Псп М3 О
Монтаж двери стальной наружной, правого открывания, глухой, с доводчиком, с устройством «Антипаника», проем 900х2100
539 | Дн-2.1 | м2 (шт). | 1.89
ГОСТ 31173-2016
ДСН А Оп Прг Л Н Псп М3 О
Монтаж двери стальной наружной, левого открывания, глухой, с доводчиком, проем 900х2100
540 | Дн-3 | м2 (шт). | 3.36
ГОСТ 31173-2016
ДСН А Дп Прг Л Н Псп М3 О
Монтаж двери стальной наружной, левого открывания, двупольной, глухой, с доводчиком, проем 2100х1600
541 | Дн-4 | м2 (шт). | 5.46
ГОСТ 31173-2016
ДСН А Дп Прг П Н Пкомб М3 О
Монтаж двери стальной наружной, двупольной, остекленной, с доводчиком, с устройством Антипаника проем 2100х1300
542 | Дн-5 | м2 (шт). | 2.73
ГОСТ 31173-2016
ДСН А Дп Прг Л Н Пкомб М3 О
Монтаж двери стальной наружной, двупольной, левого открывания, остекленной, с доводчиком, с устройством «Антипаника», проем 2100х1300
543 | Дв-1 | м2 (шт). | 6.06
ГОСТ 21519-2022
Монтаж двери наружной из алюминиевых профилей Alutech W72, двухстворчатой, остекленной, с доводчиком, с устройством «Антипаника». В составе витража, проем 2125х1425
544 | Дв-2 | м2 (шт). | 6.22
ГОСТ 21519-2022
Монтаж двери наружной из алюминиевых профилей Alutech W72, одностворчатой, глухой, с доводчиком, с устройством «Антипаника». В составе витража, проем 2125х975
Внутренние двери
545 | Д-1 ГОСТ 31173-2016 ДСВ В Оп Л Брг Вн Пкомб М3 О, 2100х900 Монтаж двери стальной внутренней, одностворчатой, левого открыва-ния остекленной, с доводчиком | м2 (шт). | 3,78
546 | Д-1.1 ГОСТ 31173-2016 ДСВ В Оп П Брг Вн Пкомб М3 О, 2100х900 Монтаж двери стальной внутренней, одностворчатой, остекленной, с доводчиком | м2 (шт). | 3,78
547 | Д-2 ГОСТ 31173-2016 ДСВ В Оп П Брг Вн Пкомб М3 О, 2100х1000 Монтаж двери стальной внутренней, одностворчатой, остекленной, с доводчиком | м2 (шт). | 4,2
548 | Д-3 ГОСТ 31173-2016 ДСВ В Оп Л Брг Н Пкомб М3 О, 2100х900 Монтаж двери стальной внутренней, одностворчатой, левого открыва-ния, остекленной, с доводчиком | м2 (шт). | 5,67
549 | Д-4 ГОСТ 31173-2016 ДСВ В Оп Л Брг Н Пкомб М3 О, 2100х1000 Монтаж двери стальной внутренней, одностворчатой, левого открыва-ния, остекленной, с доводчиком | м2 (шт). | 8.4
550 | Д-5 ГОСТ 31173-2016 ДСВ В1 Оп Л Прг Н П2лс М3 О, 2100х800 Монтаж двери стальной внутренней, одностворчатой, глухой, проем 800х2100 | м2 (шт). | 1.68
551 | Д-6 ГОСТ 30970-2014 ДПВ Г Бпр Оп Пр Р 2100х800 Монтаж двери ПВХ внутренней, глухой без порога, однопольной пра-вого открывания, с доводчиком | м2 (шт). | 3.36
552 | Д-7 ГОСТ 30970-2014 ДПВ Г Бпр Оп Л Р 2100х800 Монтаж двери ПВХ внутренней, глухой без порога, однопольной лево-го открывания, с доводчиком | м2 (шт). | 8.4
553 | Д-8 ГОСТ 30970-2014 ДПВ Г Бпр Оп Пр Р 2100х900 Монтаж двери ПВХ внутренней, глухой без порога, однопольной пра-вого открывания | м2 (шт). | 1.89
554 | Д-9 ГОСТ 31173-2016 ДСВ В Оп Пр Брг Н Пкомб М3 О, 2100х1000 Монтаж двери стальной внутренней, одностворчатой, остекленной, с доводчиком | м2 (шт). | 2.1
555 | Дп-1 ГОСТ 57327-2016 ДПСО 01 2100-900 Пр EI30 Монтаж двери противопожарной стальной внутренней, одностворчатой, остекленной, с доводчиком, проем 900х2100, EI 30 | м2 (шт). | 3.78
556 | Дп-1.1 ГОСТ 57327-2016 ДПСО 01 2100-900 Л EI30 Монтаж двери противопожарной стальной внутренней, одностворчатой, остекленной, левого открывания, с доводчиком, проем 900х2100, EI 30 | м2 (шт). | 1.89
557 | Дп-2 ГОСТ 57327-2016 ДПСО 01 2100-1000 Пр EIW30 Монтаж двери противопожарной стальной внутренней, одностворчатой, остекленная, с доводчиком, проем 1000х2100, EI 30 | м2 (шт). | 6.3
558 | Дп-3 ГОСТ 57327-2016 ДПСО 02 2100-1400 Л EIW30 Монтаж двери противопожарной стальной внутренней, двухстворчатой, остекленной, с доводчиком, проем 1400х2100, EIW 30 | м2 (шт). | 2.94
559 | Дп-4 ГОСТ 57327-2016 ДПСО 02 2100-1600 Пр EIW30 Монтаж двери противопожарной стальной внутренней, двухстворчатой, остекленной, с доводчиком, проем 2100х1600, EIW 30 | м2 (шт). | 3.36
560 | Дп-5 ГОСТ 57327-2016 ДПСО 02 2200-1600 Л EIW30 Монтаж двери противопожарной стальной внутренней, двухстворчатой, остекленной, без порога, с электроприводом, проем 1600х2200, EI 30 | м2 (шт). | 7.04
561 | Дп-6 ГОСТ 57327-2016 ДПСО 01 2100-1290 Л EIW30 Монтаж двери противопожарной, стальной внутренней, одностворча-той, левого открывания, остекленной, с доводчиком, проем 1290х2100, EIW 30 | м2 (шт). | 2.71
562 | Дп-7 ГОСТ 57327-2016 ДПСО 01 2100-900 EIW60 Монтаж двери противопожарной стальной внутренней, одностворчатой, остекленной, с доводчиком, проем 1000х2100, EIW 60 | м2 (шт). | 2.1
563 | Дп-8 ГОСТ 57327-2016 ДПС 02 2100-1300 Л EI30 Монтаж двери противопожарной стальной внутренней, двухстворчатой, глухой, с доводчиком, проем 1300х2100, EI 60 | м2 (шт). | 2.73
564 | Дп-9 ГОСТ 57327-2016 ДПСО 02 2100-1350 Л EI30 Монтаж двери противопожарной стальной внутренней, двухстворчатой, глухой, с доводчиком, проем 2100х1350, EI 30 | м2 (шт). | 2.84
565 | Дп-10 ГОСТ 57327-2016 ДПСО 02 2400-1400 Л EIW30 Монтаж двери противопожарной стальной внутренней, двухстворчатой, с электроприводом, остекленной, проем 1400х2400, EIW 30 | м2 (шт). | 3.36
566 | Дп-11 ГОСТ 57327-2016 ДПСО 02 2100-1300 Пр EIW30 Монтаж двери противопожарной стальной внутренней, двухстворчатой, остекленной, с порогом, с доводчиком, с устройством «Антипаника», проем 1300х2100, EIW 30 | м2 (шт). | 2.73
567 | Дп-12 ГОСТ 57327-2016 ДПСО 01 2100-1000 Пр EIW30 Монтаж двери противопожарной стальной внутренней, одностворчатой, глухой, с доводчиком, проем 1000х2100, EIW 30 | м2 (шт). | 2.1
568 | Дс-1 Монтаж двери сантехнической, в составе сантехнических легких перегородок Alutech ALT118. Размер 700х2000 | м2 (шт). | 8.4
Ворота и противопожарные шторы
569 | Вв-1 Монтаж наружных секционных ворот с вертикальным подъемом, Alutech серия ProTrend. Автоматические, с возможностью открывать вручную. Окна на уровне 1200-1700 мм от пола. Тип профиля S-гофр, цвет RAL 5005. Размер проема 3050(h)х2600 | м2 (шт). | 7,93 (1)
570 | Вг-1 Монтаж наружных секционных ворот с горизонтальным подъемом, Alutech серия ProTrend. Автоматические, с возможностью открывать вручную. Окна на уровне 1200-1700 мм от пола. Тип профиля S-гофр, цвет RAL 9006. Размер проема 5500(h)х4300 | м2 (шт). | 47,3 (2)
571 | Во-2 Монтаж ворот внутренних, откатных, противопожарных EI30. Автоматические, с возможностью открывания вручную. Размер проема 2500(h)х2500 | м2 (шт). | 6,25 (1)
572 | Пш-1 Монтаж шторы противопожарной Fireshield-E60, без орошения. Размер проема 5200(h)х5250 | м2 (шт). | 54,6 (2)
Полы
573 | Устройство пола марки П-1 Система MasterTop 1324: 1. Финишное покрытие: MasterTop TC 441, двухкомпонентный про-зрачный полиуретановый матовый лак, стойкий к свету и УФ-излучению (расход 0,12 – 0,15 кг/м2); 2. Основной слой - MasterTop BC 375N, двухкомпонентный самониве-лирующийся цветной состав на базе жестких полиуретановых смол (расход 2,0-3,0 кг/м2); мелкодисперсный фракционированный наполнитель для полимерных материалов MasterTop Filler (расход 0,6-1,0 кг/м2); 3. Грунтовочный слой: MasterTop P622, двухкомпонентный эпоксид-ный грунтовочный состав (расход 0,3-0,5 кг/м2); сухой кварцевый песок фракции 0,4-0,8 мм (расход 0,7-0,8 кг/м2) | м2 | 2702,68
574 | Устройство пола марки П-1.1 Система MasterTop 1324: 1. Финишное покрытие: MasterTop TC 441, двухкомпонентный про-зрачный полиуретановый матовый лак, стойкий к свету и УФ-излучению (расход 0,12 – 0,15 кг/м2); 2. Основной слой - MasterTop BC 375N, двухкомпонентный самониве-лирующийся цветной состав на базе жестких полиуретановых смол (расход 2,0-3,0 кг/м2); мелкодисперсный фракционированный наполнитель для полимерных материалов MasterTop Filler (расход 0,6-1,0 кг/м2); 3. Грунтовочный слой: MasterTop P622, двухкомпонентный эпоксид-ный грунтовочный состав (расход 0,3-0,5 кг/м2); 4. Master Top 558 - двухкомпонентный цементный состав для устрой-ства быстротвердеющих высокопрочных стяжек, толщина слоя - 97 мм; 5. Грунтовочный слой: MasterTop P622, двухкомпонентный эпоксид-ный грунтовочный состав (расход 0,3-0,5 кг/м2); 6. Плита перекрытия (см. 1612/2022-Р-КЖ1) | м2 | 212,63
575 | Устройство пола марки П-2 Система MasterTop 1221 F: 1. Финишный слой MasterTop BC 307 - Двухкомпонентный прозрач-ный светостойкий эпоксидный состав, без летучих растворителей, для устройства декоративных полимерных покрытий пола. Расход - 0,5–0,65 кг/м2; 2. Декоративные цветные флоки фракции 3-5 мм. Расход 0,3-0,35 кг/м2; 3. Основной слой MasterTop BC 307 -Двухкомпонентный прозрачный светостойкий эпоксидный состав, без летучих растворителей, для устройства декоративных полимерных покрытий пола. Расход - 0,5–0,6 кг/м2; 4. Грунтовка MasterTop 622 - двухкомпонентная эпоксидный грунто-вочный состав нормального отверждения, без летучих растворите-лей, для сухих и свежих бетонных оснований с повышенной влаж-ностью. Расход - 0,3–0,5 кг/м2; 5. Master Top 558 - двухкомпонентный цементный состав для устрой-ства быстротвердеющих высокопрочных стяжек, толщина слоя – 980 мм, толщина слоя по уклону 70-98 мм (пом. 1.5); 6. Master Top 500 - адгезив для бетонных оснований, толщина слоя - 1,5мм; | м2 | 86,53
576 | Устройство пола марки П-2.1 Система MasterTop 1221 F: 1. Финишный слой MasterTop BC 307 -Двухкомпонентный прозрачный светостойкий эпоксидный состав, без летучих растворителей, для устройства декоративных полимерных покрытий пола. Расход - 0,5–0,65 кг/м2; 2. Декоративные цветные флоки фракции 3-5 мм. Расход 0,3-0,35 кг/м2; 3. Основной слой MasterTop BC 307 -Двухкомпонентный прозрачный светостойкий эпоксидный состав, без летучих растворителей, для устройства декоративных полимерных покрытий пола. Расход - 0,5–0,6 кг/м2; 4. Грунтовка MasterTop 622 - двухкомпонентная эпоксидный грунто-вочный состав нормального отверждения, без летучих растворите-лей, для сухих и свежих бетонных оснований с повышенной влаж-ностью. Расход - 0,3–0,5 кг/м2; 5. Master Top 500 - адгезив для бетонных оснований, толщина слоя - 1,5мм; | м2 | 6,66
577 | Устройство пола марки П-3 Пол из керамогранитной плитки (общей толщиной 100мм): 1. Керамогранитная плитка 400х400х8 – матовая, класс истирания 5-й, Коэффициент противоскольжения R11. Затирка швов по типу CERESIT 40 AQUASTATIC в тон плитки; 2. Клеевой раствор CERESIT СМ 11 - 9мм; 3. Грунтовка по типу " CERESIT CT 17 супер"; 4. Цементно-песчаная стяжка М150, армированная сеткой из 5Вр1 ГОСТ 6727-80 (ячейка 150х150мм) - 78мм; 5. Бетонконтакт - адгезив для бетонных оснований | м2 | 65,55
578 | Устройство пола марки П-4 Пол из керамогранитной плитки, с гидроизоляцией (общей толщиной 100мм): 1. Керамогранитная плитка 300х300х8 – матовая, класс истирания 5-й, Коэффициент противоскольжения R11. Затирка швов по типу CERESIT 40 AQUASTATIC в тон плитки; 2. Клеевой раствор CERESIT СМ 11 -9мм; 3. Обмазочная полимерцементная гидроизоляция по типу CERESIT CR65 (завести на стену на 300мм)- 3мм; 4. Грунтовка по типу " CERESIT CT 17 супер"; 5. Цементно-песчаная стяжка М150, армированная сеткой из 5Вр1 ГОСТ 6727-80 (ячейка 150х150мм) - 78мм; 6. ПЭ пленка 200мкм, нахлест 100мм - 1 слой | м2 | 13,83
579 | Устройство пола марки П-4.1 Пол из керамогранитной плитки, с гидроизоляцией, с утеплением (об-щей толщиной 100мм): 1. Керамогранитная плитка 300х300х8 – матовая, класс истирания 5-й, Коэффициент противоскольжения R11. Затирка швов по типу CERESIT 40 AQUASTATIC в тон плитки 2. Клеевой раствор CERESIT СМ 11 - 5 мм 3. Обмазочная полимерцементная гидроизоляция по типу CERESIT CR65 (завести на стену на 300мм)- 2 мм 4. Грунтовка по типу " CERESIT CT 17 супер" 5. Цементно-песчаная стяжка М150, армированная сеткой из 5Вр1 ГОСТ 6727-80 (ячейка 150х150мм) - 55 мм 6. ПЭ пленка 200мкм, нахлест 100мм - 1 слой 7. Утеплитель - LOGICPIR Пол ФЛ/ФЛ или аналог - 30 мм 8. ПЭ пленка 200 мкм, нахлест 100 мм - 1 слой | м2 | 39,96
580 | Устройство пола марки П-4.1* Черновой пол за облицовками без отделки плиткой (общей толщиной 85 мм): 1. Грунтовка по типу " CERESIT CT 17 супер" 2. Цементно-песчаная стяжка М150, армированная сеткой из 5Вр1 ГОСТ 6727-80 (ячейка 150х150мм) - 55 мм 3. ПЭ пленка 200мкм, нахлест 100мм - 1 слой 4. Утеплитель - LOGICPIR Пол ФЛ/ФЛ или аналог - 30 мм 5. ПЭ пленка 200 мкм, нахлест 100 мм - 1 слой | м2 | 0,96
581 | Устройство пола марки П-5 Пол с покрытием из гомогенного линолеума. 1. Гомогенное виниловое покрытие - 2 мм; 2. Клеевой состав для линолеума; 3. Грунтовка водно-дисперсионная глубокого проникновения по типу CERESIT СТ 17; 4. Выравнивающая смесь для пола по типу Ceresit CN 178 -10мм; 5. Грунтовка водно-дисперсионная глубокого проникновения по типу CERESIT СТ 17; 6. Цементно-песчаная стяжка М150, арм. сеткой Вр-1 150х150х4 - 58 мм 7. ПЭ пленка 200 мкм, внахлест 100 мм - 1 слой; 8. Утеплитель - LOGICPIR Пол ФЛ/ФЛ или аналог - 30 мм 9. ПЭ пленка 200 мкм, внахлест 100 мм - 1 слой | м2 | 244,04
582 | Устройство пола марки П-5* Черновой пол за облицовками без отделки линолеумом (общей толщи-ной 98 мм): 1. Грунтовка водно-дисперсионная глубокого проникновения по типу CERESIT СТ17; 2. Выравнивающая смесь для пола по типу Ceresit CN 178 -10мм; 3. Грунтовка водно-дисперсионная глубокого проникновения по типу CERESIT СТ17; 4. Цементно-песчаная стяжка М150, арм. сеткой Вр-1 150х150х4 - 58 мм 5. ПЭ пленка 200 мкм, внахлест 100 мм - 1 слой; 6. Утеплитель - LOGICPIR Пол ФЛ/ФЛ или аналог - 30 мм 7. ПЭ пленка 200 мкм, внахлест 100 мм - 1 слой | м2 | 6,58
583 | Устройство пола марки П-5.1 Пол с покрытием из гомогенного линолеума (общей толщиной 50 мм): 1. Гомогенное виниловое покрытие - 2 мм; 2. Клеевой состав для линолеума - 2 мм; 3. Грунтовка водно-дисперсионная глубокого проникновения по типу CERESIT СТ17; 4. Выравнивающая смесь для пола по типу Ceresit CN 178 -10мм; 5. Грунтовка водно-дисперсионная глубокого проникновения по типу CERESIT СТ17; 6. Цементно-песчаная стяжка М150, арм. сеткой Вр-1 150х150х4 - 36 мм | м2 | 55.19
584 | Устройство пола марки П-5.1* Черновой пол без отделки линолеумом (общей толщиной 46 мм): 1. Грунтовка водно-дисперсионная глубокого проникновения по типу CERESIT СТ17; 2. Выравнивающая смесь для пола по типу Ceresit CN 178 -10мм; 3. Грунтовка водно-дисперсионная глубокого проникновения по типу CERESIT СТ17; 4. Цементно-песчаная стяжка М150, арм. сеткой Вр-1 150х150х4 - 36 мм | м2 | 0.48
585 | Устройство пола марки П-6 Система MasterTop 1273: 1. Финишный слой MasterTop TC 441 – двухкомпонентный прозрачный полиуретановый матовый лак, стойкий к свету и УФ-излучению (расход 0,12 – 0,15 кг/м2); 2. Основной слой MasterTop BC 373 - двухкомпонентный самонивели-рующийся цветной эпоксидный состав без летучих растворителей. Расход - 0,4–0,6 кг/м2; 3. Присыпка - сухой кварцевый песок фракции 0,4-0,8 мм (расход 0,7-0,8 кг/м2); 4. Двухкомпонентная эпоксидная грунтовка для сухих бетонных осно-ваний, без растворителей - MasterTop 604; 5. Master Top 558 - двухкомпонентный цементный состав для устрой-ства быстротвердеющих высокопрочных стяжек, толщина слоя - 58мм; 6. ПЭ пленка 200 мкм, нахлест 100 мм - 1 слой; 7. Утеплитель - экструдированный пенополистирол по типу STYROFOAM или аналог - 40 мм | м2 | 127.44
586 | Устройство пола марки П-7 Пол из керамогранитной плитки, с гидроизоляцией, с уклоном к трапам (общей толщиной 100мм): 1. Керамогранитная плитка 300х300х8 – матовая, класс истирания 5-й, Коэффициент противоскольжения R11. Затирка швов по типу CERESIT 40 AQUASTATIC в тон плитки 2. Клеевой раствор CERESIT СМ 11 -5мм 3. Обмазочная полимерцементная гидроизоляция по типу CERESIT CR65 (завести на стену на 300мм) - 2мм 4. Грунтовка по типу " CERESIT CT 17 супер" 5. Цементно-песчаная стяжка М150, армированная сеткой из 5Вр1 ГОСТ 6727-80 (ячейка 150х150мм) – 40...55мм 6. ПЭ пленка 200мкм, нахлест 100мм - 1 слой 7. Утеплитель – LOGICPIR Пол ФЛ/ФЛ или аналог – 30 мм 8. ПЭ пленка 200мкм, нахлест 100мм - 1 слой | м2 | 24,37
587 | Устройство пола марки П-9 Система MasterTop 1221 F (общей толщиной ~1.2 мм): 1. Финишный слой MasterTop BC 307 - двухкомпонентный прозрачный светостойкий эпоксидный финишный состав, без летучих раствори-телей (расход 0,5-0,65 кг/м2); 2. Засыпка - декоративные цветные флоки фракции 3-5 мм (расход 0,3-0,35 кг/м2); 3. Основной слой Master Top ВС 307 - двухкомпонентный цветной эпоксидный состав, без растворителей (расход 0,5-0,6 кг/м2); 4. Master Top Р 622 - двухкомпонентная эпоксидная грунтовка нор-мального отверждения для сухих и свежих бетонных оснований с повышенной влажностью, без растворителей | м2 | 52,03
588 | Устройство плинтусов ПВХ | пог. М | 202.08
589 | Устройство керамогранитных плинтусов | пог. М | 55.01
590 | Укладка дэмпферной ленты | пог. М | 1112.71
591 | Устройство деформационных швов в полах с заполнением полимерной эластичной композицией | пог. М | 885
592 | Устройство внутренней отделки Отделка стен
593 | Отделка О-1 по КНАУФ-листам: 1. Грунтовка швов КНАУФ Тифенгрунд (или аналог); 2. Шпаклевка швов КНАУФ Унифлот (или аналог); 3. Грунтовка КНАУФ Тифенгрунд (или аналог); 4. Финишная шпаклевка КНАУФ Мульти-финиш "белый" (или аналог); 5. Грунтовка КНАУФ Тифенгрунд (или аналог); 6. Окраска влагостойкой воднодисперсионной краской в 2 слоя | м2 | 258.14
594 | Отделка О-2 по бетону и газобетону (в т.ч. колоннам производственного цеха (пом.1.1): 1. Грунтовка КНАУФ Тифенгрунд (или аналог); 2. Выравнивание стен штукатуркой - 15 мм; 3. Грунтовка КНАУФ Тифенгрунд (или аналог); 4. Шпаклевка КНАУФ Унифлот (или аналог); 5. Грунтовка КНАУФ Тифенгрунд (или аналог); 6. Окраска влагостойкой воднодисперсионной краской в 2 слоя. | м2 | 1219.15
595 | Отделка О-3 по КНАУФ-листам: 1. Грунтовка КНАУФ Тифенгрунд (или аналог); 2. Клей для керамической плитки - 5 мм; 3. Керамическая плитка с эпоксидной водоотталкивающей затиркой - 10 мм. | м2 | 246.87
596 | Отделка О-3.1 по КНАУФ-листам: 1. Грунтовка КНАУФ Тифенгрунд (или аналог); 2. Гидроизоляция эластичная бесшовная КНАУФ Флехендихт (или ана-лог) - 2 слоя 3. Клей для керамической плитки - 5 мм; 4. Керамическая плитка с эпоксидной водоотталкивающей затиркой - 10 мм. | м2 | 71.39
597 | Отделка О-4 по бетону и газобетону: 1. Грунтовка КНАУФ Тифенгрунд (или аналог); 2. Выравнивание стен штукатуркой КНАУФ Ротбант (или аналог) - 15 мм; 3. Грунтовка КНАУФ Тифенгрунд (или аналог); 4. Шпаклевка КНАУФ Унифлот (или аналог); 5. Грунтовка КНАУФ Тифенгрунд (или аналог); 6. Клей для керамической плитки 5 мм; 7. Керамическая плитка с эпоксидной водоотталкивающей затиркой - 10 мм. | м2 | 4.14
598 | Отделка О-5 запотолочная по КНАУФ-листам: 1. Грунтовка швов КНАУФ Тифенгрунд (или аналог); 2. Шпаклевка швов КНАУФ Унифлот (или аналог); 3. Обеспыливание поверхности листов ГСП. | м2 | 494.24
599 | Отделка О-6 запотолочная по бетону и газобетону: 1. Грунтовка КНАУФ Тифенгрунд (или аналог); 2. Выравнивание стен штукатуркой (15 мм); 3. Грунтовка КНАУФ Тифенгрунд (или аналог); 4. Шпаклевка КНАУФ Унифлот (или аналог); 5. Грунтовка КНАУФ Тифенгрунд (или аналог); 6. Обеспыливание поверхности листов ГСП. | м2 | 5.04
600 | Отделка 0-7 по существующим кирпичным стенам производственного цеха (пом.1.1), включая откосы дверных и витражных заполнений. 1. Грунтовка КНАУФ Тифенгрунд (или аналог); 2. Выравнивание стен штукатуркой (25 мм); 3. Грунтовка КНАУФ Тифенгрунд (или аналог); 4. Шпаклевка КНАУФ Унифлот (или аналог); 5. Грунтовка КНАУФ Тифенгрунд (или аналог); 6. Окраска влагостойкой воднодисперсионной краской в 2 слоя | м2 | 3710.27
Монтаж потолков
601 | Устройство потолка марки Пт-1 Потолок подвесной, модульный «Армстронг». Потолочная плита из ми-нерального волокна Optima с видимыми шинами, размер 600х600 мм. Цвет белый | м2 | 327,18
602 | Устройство потолка марки Пт-2 Потолок подвесной, реечный из алюминиевых реек шириной 200 мм. Цвет белый | м2 | 130,41
603 | Устройство перекрытий встроенных помещений
604 | Монтаж трехслойной кровельной сэндвич-панели с наполнителем из минеральной ваты, толщина 150 мм | м2 | 63,14
605 | Устройство цоколя
606 | Устройство утепления цоколя – минеральной ваты ТЕХНОВЕНТ СТАНДАРТ (или аналога) толщиной 100 мм | м3 | 1,04
607 | Устройство утепления цоколя – минеральной ваты ТЕХНОВЕНТ СТАНДАРТ (или аналога) толщиной 50 мм | м3 | 0,27
608 | Устройство противопожарной гидро-ветрозащитной мембраны ТехноНИКОЛЬ Альфа ПРОФ НГ | м2 | 23,23
609 | Устройство отделки цоколя – металлического листа С21-1000-0,7 на подсистеме | м2 | 12,16
610 | Устройство цокольного отлива | пог. м | 35,4
611 | Устройство специального оборудования
612 | Устройство колесоотбойника КО-1. Колесоотбойник из стальных труб диаметром 57 мм, толщиной стенок 3 мм. Шаг между опорами не более 2 м. Высота поручня 500 мм от уров-ня чистового покрытия пола.Окраска акриловой краской за 2 раза, цвет – сигнальный жёлтый RAL 1003 | пог. м | 83,2
613 | Устройство страховочной системы. Горизонтальная анкерная линия для безопасности при высотных рабо-тах ТРОСЛАЙН 2.0 до 7 пользователей «ВентПро» или аналог для без-опасного выполнения работ на кровли с расчётной нагрузкой на 2 чело-века | пог. м | 588,5
614 | 1612/2022-Р-ВВ.ВОР
615 | Монтаж насосной установки повышения давления COR-2 MHI 803_SKw-EB-R-X: расход - 2 л/с; напор - 27 м, мощность - 1.1 кВт, напряжение - 380 В, ток - 2,54 А (1 -рабочий, 1- резервный) в комплекте со шкафом управления. | комплект | 1
616 | Монтаж водомерного узла со счётчиком ВСХНД-32 с параметрами: тип – крыльчатый, одноструйный, сухого типа, имеющий импульсный выход | комплект | 1
617 | Монтаж крана шарового, углового, Ø1/2”х1/2” (DN15 мм) | шт. | 6
618 | Монтаж крана шарового муфтового, резьба внутренняя/внутренняя, Ø1/2” (DN15 мм) | шт | 3
619 | Монтаж крана шарового муфтового ый, резьба внутренняя/внутренняя, Ø3/4” (DN20 мм) | шт | 4
620 | Монтаж крана шарового муфтового, резьба внутренняя/внутренняя, Ø1” (DN25 мм) | шт | 3
621 | Монтаж крана шарового муфтового, резьба внутренняя/внутренняя, Ø1 1/4” (DN32 мм) | шт | 2
622 | Монтаж крана шарового муфтового, резьба внутренняя/внутренняя, Ø1 1/2” (DN40 мм) | шт | 1
623 | Монтаж задвижки чугунной с обрезным клином и невыдвижным шпинделем, фланцевая, DN50, PN10/16 (в комплекте с болтами, гайками, шайбами, прокладками) | шт | 1
624 | Монтаж задвижки чугунной с обрезным клином и невыдвижным шпинделем, фланцевая, DN250, PN10/16 (в комплекте с болтами, гайками, шайбами, прокладками) | шт | 3
625 | Монтаж смесителя однорычажного для раковины | шт | 12
626 | Монтаж душевой системы с однорычажным смесителем настенным | шт | 8
627 | Монтаж смесителя настенного однорычажного для хозяйственного помещения с боковой щеткой для чистки и поворотным изливом (250 мм) | шт | 2
628 | Монтаж смесителя настенного для внуреннего поливочного крана (ПЛК) DN15 | шт | 2
629 | Монтаж полипропиленовых однослойных труб PPRC (SDR 11, серия S5) PN10 Ø20х1,9 мм | м | 78
630 | Монтаж полипропиленовых однослойных труб PPRC (SDR 11, серия S5) PN10 Ø25х2,3 мм | м | 60
631 | Монтаж полипропиленовых однослойных труб PPRC (SDR 11, серия S5) PN10 Ø32х2,9 мм | м | 35
632 | Монтаж полипропиленовых однослойных труб PPRC (SDR 11, серия S5) PN10 Ø40х3,7 мм | м | 10
633 | Монтаж полипропиленовых однослойных труб PPRC (SDR 11, серия S5) PN10 Ø50х4,6 мм | м | 23
634 | Монтаж полипропиленовых однослойных труб PPRC (SDR 11, серия S5) PN10 63х5,8 мм | м | 30
635 | Монтаж труб стальных электросварных оцинкованных Ø60х3,5 (Ду50) | м | 4
636 | Монтаж труб стальных электросварных оцинкованных Ø273х6,0 (Ду250) | м | 5
637 | Монтаж муфты PPR Ø20 мм | шт | 30
638 | Монтаж муфты PPR Ø25 мм | шт | 23
639 | Монтаж муфты PPR Ø32 мм | шт | 5
640 | Монтаж муфты PPR Ø40 мм | шт | 6
641 | Монтаж муфты PPR Ø50 мм | шт | 8
642 | Монтаж муфты PPR Ø63 мм | шт | 8
643 | Монтаж муфты переходной PPR Ø25х20 мм | шт | 3
644 | Монтаж муфты переходной PPR Ø32х25 мм | шт | 4
645 | Монтаж муфты переходной PPR Ø40х25 мм | шт | 1
646 | Монтаж муфты переходной PPR Ø40х32 мм | шт | 5
647 | Монтаж муфты переходной PPR Ø50х40 мм | шт | 3
648 | Монтаж муфты переходной PPR Ø63х32 мм | шт | 1
649 | Монтаж муфты переходной PPR Ø63х50 мм | шт | 1
650 | Переход концентрический под муфту грувлок Ду150хДу65 | шт | 1
651 | Монтаж отвода PPR 90° Ø20 мм | шт | 57
652 | Монтаж отвода PPR 90° Ø20 мм | шт | 17
653 | Монтаж отвода PPR 90° Ø25 мм | шт | 1
654 | Монтаж отвода PPR 90° Ø32 мм | шт | 10
655 | Монтаж отвода PPR 90° Ø50 мм | шт | 9
656 | Монтаж отвода PPR 90° Ø63 мм | шт | 9
657 | Монтаж колена 90° Ду50 мм (соединение грувлок) | шт | 4
658 | Монтаж тройника PPR Ø20х20х20 мм | шт | 10
659 | Монтаж тройника PPR Ø25х25х25 мм | шт | 1
660 | Монтаж тройника PPR Ø40х40х40 мм | шт | 3
661 | Монтаж тройника под муфту Ду50 мм (соединение грувлок) | шт | 1
662 | Монтаж тройника под муфту Ду250 мм (соединение грувлок) | шт | 2
663 | Монтаж тройника переходного PPR Ø25х20х20 мм | шт | 1
664 | Монтаж тройника переходного PPR Ø25х25х20 мм | шт | 8
665 | Монтаж тройника переходного PPR Ø32х32х20 мм | шт | 1
666 | Монтаж тройника переходного PPR Ø40х40х20 мм | шт | 7
667 | Монтаж тройника переходного PPR Ø50х50х20 мм | шт | 1
668 | Монтаж тройника переходного PPR Ø50х50х25 мм | шт | 1
669 | Монтаж тройника переходного PPR Ø50х50х40 мм | шт | 2
670 | Монтаж тройника переходного PPR Ø63х63х20 мм | шт | 1
671 | Монтаж тройника переходного PPR Ø63х63х50 мм | шт | 1
672 | Монтаж бурта и фланеца PPR Ø63 мм, PN10/16 (в комплекте с болтами, гайками, шайбами, прокладками) | компл. | 1
673 | Отвод грувлок под муфту переходной DN250х150 | шт | 1
674 | Монтаж водорозетки (угольник, комбинированный с креплением, внутренняя резьба) PPR Ø20х1/2” мм ВР | шт | 21
675 | Монтаж муфты комбинированной, внутренняя резьба, PPR Ø20х1/2” мм ВР | шт | 11
676 | Монтаж муфты комбинированной разъемная, наружная резьба, PPR Ø20х1/2” мм ВР | шт | 1217
677 | Монтаж муфты комбинированной разъемная, наружная резьба, PPR Ø25х3/4” мм ВР | шт | 10
678 | Монтаж муфты комбинированной разъемная, наружная резьба, PPR Ø32х1” мм ВР | шт | 2
679 | Монтаж муфты комбинированной разъемная, наружная резьба, PPR Ø40х1 1/4” мм ВР | шт | 4
680 | Монтаж муфты комбинированной разъемная, наружная резьба, PPR Ø50х1 1/2” мм ВР | шт | 2
681 | Монтаж гибкой подводки для воды Ø1/2”, L=0,6 м, гайка/гайка для унитаза | шт | 6
682 | Монтаж гибкой подводки для воды Ø1/2”, L=0,6 м для смесителя, НР/штуцер под смеситель | шт | 13
683 | Монтаж адаптера под фланец Ду50 мм (соединение грувлок) | шт | 5
684 | Монтаж адаптера под фланец Ду250 мм (соединение грувлок) | шт | 8
685 | Покрытие полимерных трубопроводов Ø20 мм теплоизоляционными трубками из вспененного полиэтилена толщиной 9 мм | м | 78
686 | Покрытие полимерных трубопроводов Ø25 мм теплоизоляционными трубками из вспененного полиэтилена толщиной 9 мм | м | 60
687 | Покрытие полимерных трубопроводов Ø32 мм теплоизоляционными трубками из вспененного полиэтилена толщиной 9 мм | м | 35
688 | Покрытие полимерных трубопроводов Ø40 мм теплоизоляционными трубками из вспененного полиэтилена толщиной 9 мм | м | 10
689 | Покрытие полимерных трубопроводов Ø50 мм теплоизоляционными трубками из вспененного полиэтилена толщиной 9 мм | м | 23
690 | Покрытие полимерных трубопроводов Ø63 мм теплоизоляционными трубками из вспененного полиэтилена толщиной 9 мм | м | 30
691 | Покрытие грунтовкой ГФ – 021 труб | кг/ м2 | 0,12/1,34
692 | Покрытие труб Эмалью ПФ – 115 | кг/ м2 | 0,36/2,68
693 | Гидравлическое испытание трубопроводов диаметром до Ду50 мм | м.п. | 241
694 | Гидравлическое испытание трубопроводов диаметром Ду250 мм | м.п. | 5
695 | Промывка и дезинфекция трубопроводов диаметром до Ду50 мм | м.п. | 241
696 | Промывка и дезинфекция трубопроводов диаметром до Ду250 мм | м.п. | 5
697 | Монтаж водомерного узла со счётчиком ВСХНД-32 с параметрами: тип – крыльчатый, одноструйный, сухого типа, имеющий импульсный выход | комплект | 1
698 | Монтаж крана шарового муфтового, резьба внутренняя/внутренняя, Ø1/2” (DN15 мм) | шт | 7
699 | Монтаж крана шарового муфтового ый, резьба внутренняя/внутренняя, Ø3/4” (DN20 мм) | шт | 11
700 | Монтаж крана шарового муфтового, резьба внутренняя/внутренняя, Ø1” (DN25 мм) | шт | 1
701 | Монтаж крана шарового муфтового, резьба внутренняя/внутренняя, Ø1 1/4” (DN32 мм) | шт | 2
702 | Монтаж крана шарового муфтового, резьба внутренняя/внутренняя, Ø1 1/2” (DN40 мм) | шт | 1
703 | Монтаж Компенсатора Козлова из полипропилена DN40 | шт | 1
704 | Монтаж Компенсатора Козлова из полипропилена DN25 | шт | 3
705 | Монтаж многослойных полипропиленовых труб (стабилизированных стекловолокном) РРRT (SDR 7,4, серия S3,2) PN 20, Ø20×2,8 мм | м | 77
706 | Монтаж многослойных полипропиленовых труб (стабилизированных стекловолокном) РРRT (SDR 7,4, серия S3,2) PN20, Ø25×3,5 мм | м | 57
707 | Монтаж многослойных полипропиленовых труб (стабилизированных стекловолокном) РРRT (SDR 7,4, серия S3,2) PN 20, Ø32×4,4 мм | м | 28
708 | Монтаж многослойных полипропиленовых труб (стабилизированных стекловолокном) РРRT (SDR 7,4, серия S3,2) PN 20, Ø40×5,5 мм | м | 34
709 | Монтаж многослойных полипропиленовых труб (стабилизированных стекловолокном) РРRT (SDR 7,4, серия S3,2) PN 20, Ø50×6,9 мм | м | 81
710 | Монтаж муфты PPR Ø20 мм | шт | 26
711 | Монтаж муфты PPR Ø25 мм | шт | 19
712 | Монтаж муфты PPR Ø32 мм | шт | 10
713 | Монтаж муфты PPR Ø40 мм | шт | 12
714 | Монтаж муфты PPR Ø50 мм | шт | 27
715 | Монтаж муфты переходной PPR Ø25х20 мм | шт | 5
716 | Монтаж муфты переходной PPR Ø32х20 мм | шт | 3
717 | Монтаж муфты переходной PPR Ø32х25 мм | шт | 8
718 | Монтаж муфты переходной PPR Ø40х25 мм | шт | 4
719 | Монтаж муфты переходной PPR Ø50х32 мм | шт | 1
720 | Монтаж муфты переходной PPR Ø50х40 мм | шт | 12
721 | Монтаж отвода PPR 90° Ø20 мм | шт | 55
722 | Монтаж отвода PPR 90° Ø20 мм | шт | 11
723 | Монтаж отвода PPR 90° Ø25 мм | шт | 6
724 | Монтаж отвода PPR 90° Ø32 мм | шт | 27
725 | Монтаж отвода PPR 90° Ø50 мм | шт | 27
726 | Монтаж тройника PPR Ø20х20х20 мм | шт | 9
727 | Монтаж тройника PPR Ø25х25х25 мм | шт | 2
728 | Монтаж тройника PPR Ø32х32х32 мм | шт | 2
729 | Монтаж тройника PPR Ø40х40х40 мм | шт | 4
730 | Монтаж тройника PPR Ø50х50х50 мм | шт | 1
731 | Монтаж тройника переходного PPR Ø25х25х20 мм | шт | 5
732 | Монтаж тройника переходного PPR Ø32х32х20 мм | шт | 1
733 | Монтаж тройника переходного PPR Ø32х32х25 мм | шт | 3
734 | Монтаж тройника переходного PPR Ø40х40х20 мм | шт | 9
735 | Монтаж тройника переходного PPR Ø40х40х25 мм | шт | 2
736 | Монтаж тройника переходного PPR Ø40х40х32 мм | шт | 2
737 | Монтаж тройника переходного PPR Ø50х50х20 мм | шт | 2
738 | Монтаж бурта и фланца PPR Ø50 мм, PN10/16 (в комплекте с болтами, гайками, шайбами, прокладками) | компл. | 1
739 | Монтаж водорозетки (угольник, комбинированный с креплением, внутренняя резьба) PPR Ø20х1/2” мм НР | шт | 10
740 | Монтаж муфты комбинированной разъемной, наружная резьба, PPR Ø20х1/2” мм НР | шт | 14
741 | Монтаж муфты комбинированной разъемной, наружная резьба, PPR Ø25х3/4” мм НР | шт | 22
742 | Монтаж муфты комбинированной разъемной, наружная резьба, PPR Ø32х1” мм НР | шт | 2
743 | Монтаж муфты комбинированной разъемной, наружная резьба, PPR Ø40х1 1/4” мм НР | шт | 4
744 | Монтаж муфты комбинированной разъемной, наружная резьба, PPR Ø50х1 1/2” мм НР | шт | 2
745 | Гибкая подводка для вод Ø1/2”, L=0,6 м для смесителя, НР/штуцер под смеситель | шт | 11
746 | Сгон разъемный, резьба внутренняя/наружная, Ø 3/4” | шт | 10
747 | Монтаж муфты комбинированной разъемной, внутренняя резьба, PPR Ø25х3/4” мм ВР | шт | 10
748 | Монтаж водяного полотенцесушителя М-образного 500x400 хром, Ø25×3/4" в комплекте с крепежом | шт | 5
749 | Покрытие полимерных трубопроводов Ø20 мм теплоизоляционными трубками из вспененного полиэтилена толщиной 13 мм | м | 77
750 | Покрытие полимерных трубопроводов Ø25 мм теплоизоляционными трубками из вспененного полиэтилена толщиной 13 мм | м | 57
751 | Покрытие полимерных трубопроводов Ø32 мм теплоизоляционными трубками из вспененного полиэтилена толщиной 13 мм | м | 28
752 | Покрытие полимерных трубопроводов Ø40 мм теплоизоляционными трубками из вспененного полиэтилена толщиной 13 мм | м | 34
753 | Покрытие полимерных трубопроводов Ø50 мм теплоизоляционными трубками из вспененного полиэтилена толщиной 13 мм | м | 81
754 | Гидравлическое испытание трубопроводов диаметром до Ду50 мм | м | 277
755 | Промывка и дезинфекция трубопроводов диаметром до Ду50 мм | м | 277
756 | Монтаж водомерного узла со счётчиком ВСХНД-15 с параметрами: тип – крыльчатый, одноструйный, сухого типа, имеющий импульсный выход | комплект | 1
757 | Монтаж крана шарового муфтового, резьба внутренняя/внутренняя, Ø1/2” (DN15 мм) | шт | 2
758 | Монтаж крана шарового муфтового, резьба внутренняя/внутренняя, Ø3/4” (DN20 мм) | шт | 5
759 | Монтаж крана шарового муфтового, резьба внутренняя/внутренняя, Ø1” (DN25 мм) | шт | 2
760 | Монтаж многослойных полипропиленовых труб (стабилизированных стекловолокном) РРRT (SDR 7,4, серия S3,2) PN 20, Ø20×2,8 мм | м | 1
761 | Монтаж многослойных полипропиленовых труб (стабилизированных стекловолокном) РРRT (SDR 7,4, серия S3,2) PN20, Ø25×3,5 мм | м | 66
762 | Монтаж многослойных полипропиленовых труб (стабилизированных стекловолокном) РРRT (SDR 7,4, серия S3,2) PN 20, Ø32×4,4 мм | м | 93
763 | Монтаж муфты PPR Ø25 мм | шт | 22
764 | Монтаж муфты PPR Ø32 мм | шт | 31
765 | Монтаж муфты переходной PPR Ø32х20 мм | шт | 7
766 | Монтаж муфты переходной PPR Ø32х25 мм | шт | 11
767 | Монтаж отвода PPR 90° Ø20 мм | шт | 12
768 | Монтаж отвода PPR 90° Ø25 мм | шт | 32
769 | Монтаж тройника PPR Ø25х25х25 мм | шт | 1
770 | Монтаж тройника PPR Ø32х32х32 мм | шт | 2
771 | Монтаж тройника переходного PPR Ø32х32х20 мм | шт | 1
772 | Монтаж бурта под фланец PPR Ø32 мм, PN10/16 (в комплекте с болтами, гайками, шайбами, прокладками) | компл. | 1
773 | Монтаж муфты комбинированной разъемной, наружная резьба, PPR Ø20х1/2” мм НР | шт | 4
774 | Монтаж муфты комбинированной разъемной, наружная резьба, PPR Ø25х3/4” мм НР | шт | 10
775 | Монтаж муфты комбинированной разъемной мная, наружная резьба, PPR Ø32х1” мм НР | шт | 4
776 | Монтаж ручного балансировочного клапана для ГВС, муфтовый, Ø3/4” (DN20 мм) | шт | 2
777 | Монтаж воздухоотводчика автоматического муфтового, резьба наружная, Ø1/2” (DN15 мм) | шт | 2
778 | Монтаж Компенсатора Козлова из полипропилена DN25 | шт | 1
779 | Монтаж Компенсатора Козлова из полипропилена DN20 | шт | 3
780 | Покрытие полимерных трубопроводов Ø20 мм теплоизоляционными трубками из вспененного полиэтилена толщиной 13 мм | м | 1
781 | Покрытие полимерных трубопроводов Ø25 мм теплоизоляционными трубками из вспененного полиэтилена толщиной 13 мм | м | 66
782 | Покрытие полимерных трубопроводов Ø32 мм теплоизоляционными трубками из вспененного полиэтилена толщиной 13 мм | м | 93
783 | Гидравлическое испытание трубопроводов диаметром до Ду50 мм | м | 160
784 | Промывка и дезинфекция трубопроводов диаметром до Ду50 мм | м | 160
785 | Монтаж задвижки чугунной с обрезным клином и невыдвижным шпинделем, фланцевая, DN100, PN10/16 (в комплекте с болтами, гайками, шайбами, прокладками) | шт | 3
786 | Монтаж трубы стальной электросварной оцинкованная Ø108х4,5 (Ду100) | м | 271
787 | Монтаж муфты Ду100 мм (соединение грувлок) | шт | 91
788 | Монтаж колена 90° Ду100 мм (соединение грувлок) | шт | 18
789 | Монтаж тройника под муфту Ду100 мм (соединение грувлок) | шт | 1
790 | Монтаж адаптера под фланец Ду100 мм (соединение грувлок) | шт | 7
791 | Гидравлическое испытание трубопроводов диаметром до Ду100 мм | м | 271
792 | Промывка и дезинфекция трубопроводов диаметром до Ду100 мм | м | 271
793 | 1612/2022-Р-ВК.ВОР
794 | Укладка труб НПВХ ∅110 мм в траншею (ниже отметки 0,000) | м | 91
795 | Монтаж отвода НПВХ 45˚ Ø110 | шт | 28
796 | Монтаж футляра L=4,80 м из труб Ø325х6 с антикоррозийным покрытием (изоляция «усиленная» по ГОСТ 9.602-2016 выполненная в заводских условиях) с протаскиванием НПВХ труб ∅110 мм | шт | 3
797 | Монтаж футляра L=3,80 м из труб Ø325х6 с антикоррозийным покрытием (изоляция «усиленная» по ГОСТ 9.602-2016 выполненная в заводских условиях) с протаскиванием НПВХ труб ∅110 мм | шт | 1
798 | Монтаж тройника НПВХ 45˚ Ø110 | шт | 10
799 | Монтаж соединительной муфты НПВХ Ø110 мм | шт | 27
800 | Установка лючка-прочистки с пробкой полипропиленовой ∅110 мм/ Заглушка НПВХ Ø110 | шт | 6
801 | Установка трапа вертикального с гидрозатвором ∅110 мм | шт | 1
802 | Испытание системы гидростатическое и манометрическое на прочность и герметичность трубопроводов | компл. | 1
803 | Испытание системы на пролив | компл. | 1
804 | Земляные работы (укладка выпусков):
805 | Механизированная разработка грунта в траншеях (емкость ковша 0,35-0,45 м3) 2 группа грунтов | м3 | 11.09
806 | Доработка грунта вручную | м3 | 0.58
807 | Устройство крепления стен инвентарными щитами, инвентарными металлическими распорками с последующим демонтажом | м2 | 38
808 | Устройство основания из песка h=0,15 м под трубопроводы | м3 | 0.82
809 | Присыпка труб вручную (на 300 мм выше трубы) | м3 | 2.12
810 | Обратная засыпка бульдозером (емкость ковша 0,35-0,45 м3) песком строительным с послойным уплотнением | м3 | 8.6
811 | Погрузка излишнего грунта с вывозом | м3/т | 11,67/21,01
812 | Геодезическая разбивка оси трассы трубопроводов | м | 9
813 | Контрольно-исполнительная съемка | м | 9
814 | Укладка труб ПЭ100 SDR17 Ø160 | м | 8
815 | Укладка труб ПЭ100 SDR17 Ø250 | м | 16
816 | Монтаж отвода 45˚ Ø160 | шт | 2
817 | Монтаж отвода 45˚ Ø250 | шт | 4
818 | Испытание системы гидростатическое и манометрическое на прочность и герметичность трубопроводов | компл. | 1
819 | Испытание системы на пролив | компл. | 1
820 | Земляные работы (укладка выпусков):
821 | Механизированная разработка грунта в траншеях (емкость ковша 0,35-0,45 м3) 2 группа грунтов | м3 | 23.98
822 | Доработка грунта вручную | м3 | 1.26
823 | Устройство крепления стен инвентарными щитами, инвентарными металлическими распорками с последующим демонтажом | м2 | 70
824 | Устройство основания из песка h=0,15 м под трубопроводы | м3 | 1.78
825 | Присыпка труб вручную (на 300 мм выше трубы) | м3 | 5.56
826 | Обратная засыпка бульдозером (емкость ковша 0,35-0,45 м3) песком строительным с послойным уплотнением | м3 | 17.25
827 | Погрузка излишнего грунта с вывозом | м3/т | 25,24/45,43
828 | Геодезическая разбивка оси трассы трубопроводов | м | 16.5
829 | Контрольно-исполнительная съемка | м | 16.5
830 | Монтаж труб ПВХ ∅50 мм, с креплением к стенам хомутами | м | 32
831 | Монтаж труб ПВХ ∅110 мм, с креплением к стенам хомутами | м | 91
832 | Монтаж муфты соединительной ПВХ Ø50 мм | шт | 11
833 | Монтаж муфты соединительной ПВХ Ø110 мм | шт | 23
834 | Монтаж отвода ПВХ 45˚ Ø50 мм | шт | 43
835 | Монтаж отвода ПВХ 87˚ Ø50 мм | шт | 11
836 | Монтаж отвода ПВХ 45˚ Ø110 мм | шт | 31
837 | Монтаж отвода ПВХ 87˚ Ø110 мм | шт | 6
838 | Монтаж перехода эксцентрического ПВХ Ø110х50 мм | шт | 5
839 | Монтаж ревизии ПВХ Ø110 мм | шт | 6
840 | Монтаж тройника ПВХ 45˚ Ø50х50 мм | шт | 12
841 | Монтаж тройника ПВХ 87˚ Ø110х50 мм | шт | 8
842 | Монтаж тройника ПВХ 87˚ Ø110х110 мм | шт | 13
843 | Монтаж заглушки ПВХ Ø50 мм | шт | 2
844 | Монтаж заглушки ПВХ Ø110 мм | шт | 2
845 | Монтаж патрубка компенсационного ПВХ Ø110 мм | шт | 2
846 | Монтаж противопожарной манжеты, Ø50 мм | шт | 9
847 | Монтаж противопожарной манжеты, Ø110 мм | шт | 9
848 | Монтаж капельной воронки DN32 | шт | 2
849 | Монтаж воздушного клапана Ø110 | шт | 1
850 | Монтаж трапа DN110 | шт | 5
851 | Проведение гидростатических испытаний системы канализации | м | 123
852 | Монтаж воронки кровельная 75мм МС | шт | 24
853 | Монтаж нагревательного элемента 230V/8W | шт | 24
854 | Переходной патрубок для кровельной воронки 75x40х340мм | шт | 1
855 | Переходной патрубок для кровельной воронки 75x50х340мм | шт | 6
856 | Переходной патрубок для кровельной воронки 75x56х340мм | шт | 6
857 | Переходной патрубок для кровельной воронки 75x63х340мм | шт | 4
858 | Переходной патрубок для кровельной воронки 75х340мм | шт | 7
859 | Монтаж отвода 45° 110мм | шт | 2
860 | Монтаж отвода 45° 125мм | шт | 12
861 | Монтаж отвода 45° 160мм | шт | 16
862 | Монтаж отвода 45° 40мм | шт | 3
863 | Монтаж отвода 45° 50мм | шт | 16
864 | Монтаж отвода 45° 56мм | шт | 18
865 | Монтаж отвода 45° 63мм | шт | 14
866 | Монтаж отвода 45° 75мм | шт | 19
867 | Монтаж отвода 45° 90мм | шт | 11
868 | Муфта электросварная 110мм | шт | 14
869 | Муфта электросварная 125мм | шт | 22
870 | Муфта электросварная 160мм | шт | 12
871 | Муфта электросварная 200мм | шт | 2
872 | Муфта электросварная 40мм | шт | 2
873 | Муфта электросварная 50мм | шт | 8
874 | Муфта электросварная 56мм | шт | 13
875 | Муфта электросварная 63мм | шт | 9
876 | Муфта электросварная 75мм | шт | 12
877 | Муфта электросварная 90мм | шт | 8
878 | Труба HDPE 110х5000мм | м | 150
879 | Труба HDPE 125х5000мм | м | 195
880 | Труба HDPE 160х5000мм | м | 60
881 | Труба HDPE 40х5000мм | м | 5
882 | Труба HDPE 50х5000мм | м | 10
883 | Труба HDPE 56х5000мм | м | 40
884 | Труба HDPE 63х5000мм | м | 30
885 | Труба HDPE 75х5000мм | м | 35
886 | Труба HDPE 90х5000мм | м | 30
887 | Переход эксцентрический 110x56мм | шт | 1
888 | Переход эксцентрический 110x90мм | шт | 4
889 | Переход эксцентрический 125x110мм | шт | 4
890 | Переход эксцентрический 160x110мм | шт | 3
891 | Переход эксцентрический 160x125мм | шт | 2
892 | Переход эксцентрический 200x110мм | шт | 2
893 | Переход эксцентрический 250x200мм | шт | 2
894 | Переход эксцентрический 56x50мм | шт | 4
895 | Переход эксцентрический 75x56мм | шт | 5
896 | Переход эксцентрический 75x63мм | шт | 1
897 | Переход эксцентрический 90x63мм | шт | 1
898 | Переход эксцентрический 90x75мм | шт | 4
899 | Тройник 45° 110x56мм | шт | 1
900 | Тройник 45° 110x75мм | шт | 2
901 | Тройник 45° 125x50мм | шт | 1
902 | Тройник 45° 125x63мм | шт | 3
903 | Переход эксцентрический 63x56мм | шт | 3
904 | Тройник 45° 125x63мм | шт | 2
905 | Тройник 45° 125x75мм | шт | 5
906 | Тройник 45° 125x90мм | шт | 1
907 | Тройник 45° 160x125мм | шт | 2
908 | Переход эксцентрический 160x90мм | шт | 1
909 | Переход эксцентрический 90x56мм | шт | 1
910 | Тройник 45° 56x50мм | шт | 1
911 | Переход эксцентрический 50x40мм | шт | 1
912 | Тройник 45° 63x50мм | шт | 1
913 | Тройник 45° 75x56мм | шт | 1
914 | Ревизия прямая 90° 110мм | шт | 3
915 | Патрубок компенсационный 110мм | шт | 8
916 | Проведение гидростатических испытаний системы канализации | м | 555
871 | Установка унитаза керамического с цельноотлитой полочкой и прямым выпуском с сиденьем, крышкой, креплением, бачком тип " Компакт" | шт | 6
872 | Установка фасонной части для унитаза, с выпуском 110 мм | шт | 6
873 | Установка умывальника керамического полукруглого 550х450 с изливом, СПБУ с вертикальным выпуском, кронштейнами (2 величина умывальника) | шт | 11
874 | Установка писсуара настенного | шт | 2
875 | Установка сифона для писсуара | шт | 2
876 | Установка сифона для раковины/умывальника | шт | 11
877 | Установка поддона душевого стального эмалированного 900х900х100-165(h), ПДСм 900 | шт | 2
878 | Установка каркаса/подставки под душевой поддон размером9800х900 мм, | шт | 2
879 | высота каркаса 150-250 мм
880 | Установка сифона для душевого поддона с гибкой трубой 40/50 мм | шт | 2
881 | Установка лотока ST.R200 AISI 304, с круглым трапом 50 мм L=1200 мм, h= 50мм | шт | 5
882 | Установка лотока ST.R200 AISI 304, с круглым трапом 50 мм L=1000 мм, h= 50мм | шт | 1
883 | 1612/2022-Р-ВС.ВОР
884 | Монтаж фильтра предварительной очистки 850 л/мин, 234401, Graco | шт. | 16
885 | Монтаж фильтра средней очистки 8495 л/мин, 234408, Graco | шт. | 16
886 | Монтаж фильтра финальной очистки 3256 л/мин, 234409, Graco | шт. | 16
887 | Монтаж блока подготовки воздуха 1/2" трехступенчатый 3000 л/мин, AFFW4000-04, Graco | шт. | 1
888 | Монтаж фильтра-масловлагоотделителя с манометром и регулятором давления 1750 л/мин, AW2000-02, Graco | шт. | 2
889 | Монтаж блока подготовки воздуха 1/2" трехступенчатый 3000 л/мин, AFFW4000-04, Graco | шт. | 4
890 | Монтаж фильтра-масловлагоотделителя с манометром и регулятором давления 1750 л/мин, AW2000-02, Graco | шт. | 8
891 | Монтаж блока подготовки воздуха 1/2" трехступенчатый 3000 л/мин, AFFW4000-0, Graco | шт. | 1
892 | Монтаж фильтра-масловлагоотделителя с манометром и регулятором давления 1750 л/мин, AW2000-02, Graco | шт. | 8
893 | Монтаж крана шарового муфтового Ду15, BV16, BL09A661567. ADL | шт. | 28
894 | Монтаж крана шарового муфтового Ду25, BV16, BL09A661569. ADL | шт. | 4
895 | Монтаж крана шарового муфтового Ду32, BV16, BL09A661570. ADL | шт. | 16
896 | Монтаж крана шарового муфтового Ду50, BV16, BL09A661572. ADL | шт. | 1
897 | Монтаж крана шарового фланцевого Ду125, BV18, BL09C661739. ADL | шт. | 1
898 | Монтаж крана шарового фланцевого Ду150, BV18, BL09C661740. ADL | шт. | 5
899 | Монтаж фильтра сетчатого фланцевого Ду150, IS31, BM01B395252, ADL | шт. | 1
900 | Монтаж турбинного счетчика сжатого воздуха Ду150, РГ-Т -G1000 -DN150 -PN16 -О (1:50), PACKO Газэлектроника | шт. | 1
901 | Монтаж трубы из коррозионно-стойкой стали ∅22х3,0, ГОСТ 9941-81 (сталь 08х18н10) | м. | 32.2
902 | Монтаж трубы из коррозионно-стойкой стали ∅34х3,5, ГОСТ 9941-81 (сталь 08х18н10) | м. | 80
903 | Монтаж трубы из коррозионно-стойкой стали ∅42х3,5, ГОСТ 9941-81 (сталь 08х18н10) | м. | 336.5
904 | Монтаж трубы из коррозионно-стойкой стали ∅60х3,5, ГОСТ 9941-81 (сталь 08х18н10) | м. | 39.3
905 | Монтаж трубы из коррозионно-стойкой стали ∅133х4, ГОСТ 9941-81 (сталь 08х18н10) | м. | 26
906 | Монтаж трубы из коррозионно-стойкой стали ∅159х4,5, ГОСТ 9941-81 (сталь 08х18н10) | м. | 534.8
907 | Монтаж отвода 90° стальной крутоизогнутый бесшовный Ду15, ГОСТ 17375-2001, отвод 90-1-21,3, марка стали 08х18н10 | шт. | 9
908 | Монтаж отвода 90° стальной крутоизогнутый бесшовный Ду25, ГОСТ 17375-2001, отвод 90-1-33,7, марка стали 08х18н10 | шт. | 8
909 | Монтаж отвода 90° стальной крутоизогнутый бесшовный Ду32, ГОСТ 17375-2001, отвод 90-1-42,4, марка стали 08х18н10 | шт. | 12
910 | Монтаж отвода 45° стальной крутоизогнутый бесшовный Ду50, ГОСТ 17375-2001, отвод 45-1-60,3, марка стали 08х18н10 | шт. | 1
911 | Монтаж отвода 90° стальной крутоизогнутый бесшовный Ду50, ГОСТ 17375-2001, отвод 90-1-60,3, марка стали 08х18н10 | шт. | 21
912 | Монтаж отвода 90° стальной крутоизогнутый бесшовный Ду125, ГОСТ 17375-2001, отвод 90-2-133, марка стали 08х18н10 | шт. | 1
913 | Монтаж отвода 90° стальной крутоизогнутый бесшовный Ду150, ГОСТ 17375-2001, отвод 90-2-159, марка стали 08х18н10 | шт. | 22
914 | Монтаж тройника стальной переходной Ду=25х15 мм, ГОСТ 17376-2001, Тройник 1-33,7х21,3 | шт. | 4
915 | Монтаж тройника стальной переходной Ду=150х125 мм, ГОСТ 17376-2001, Тройник 2-159х133 | шт. | 1
916 | Монтаж тройника стальной равнопроходный Ду=150 мм, ГОСТ 17376-2001, Тройник 2-159 | шт. | 3
917 | Монтаж перехода стальной концентрический, Д=25х15 мм, ГОСТ 17378-2001, Переход К-1-33.7х21.3 | шт. | 1
918 | Монтаж фланца стальной плоский приварной с соединительным выступом Ру 1.6 МПа, Д=125 мм, ГОСТ 12820-80, Фланец 1-125-16 | шт. | 1
919 | Монтаж фланца стальной плоский приварной с соединительным выступом Ру 1.6 МПа, Д=150 мм, ГОСТ 12820-80, Фланец 1-150-16 | шт. | 10
920 | Монтаж перехода стальной концентрический, Д=200х150 мм, ГОСТ 17378-2001, Переход К-1-219х159 | шт. | 1
921 | Монтаж опоры корпусной приварной Ду125, 133-КП-А12, СЗЗМК | шт. | 2
922 | Монтаж опоры корпусной приварной Ду150, 159-КП-А12, СЗЗМК | шт. | 133
923 | Монтаж металлических конструкций для крепления трубопроводов | Кг. | 450
924 | 1612/2022-Р-ГП.ВОР
925 | Валка деревьев твердых пород с корня, | шт./м3 | 10.00/54.4 | [6 empty] | 145335.4 | 01-01-01
926 | диаметр стволов:
927 | больше 36 см | шт./м3 | 10.00/54.4
928 | Корчевка пней в грунтах естественного залегания корчевателями-собирателями на тракторе мощностью 79 кВт (108 л.с), диаметр пня | шт./м3 | 10.00/10.88
929 | больше 32 см | шт./м3 | 10.00/10.88
930 | Обратная засыпка ям от пней местным грунтом с уплотнением до К=0,95 | м3 | 44.00
931 | Погрузка и транспортировка сваленных деревьев и пней на полигон ТБО | м3/т | 65.28/39.20
932 | Срезка растительного грунта толщиной 0,20 м в том числе: | м2/м3 | 1280.00/256.00
933 | вручную: | м3 | 26.00
934 | экскаватором вместимостью 0,65 м3: | м3 | 230.00
935 | Погрузка растительного грунта в автосамосвалы и транспортировка на площадку для складирования на расстояние до 1 км | т | 307.20
936 | Демонтаж бортовых камней | [8 empty] | 1231164.43 | 01-01-02
937 | Разборка существующего бортового камня БР 100.30.15 (с учетом бетонной подушки) с последующей погрузкой в автосамосвал | п.м/м3 | 148.00 /14.50
938 | Транспортировка разобранных бортовых камней на полигон ТБО | т | 34.81
939 | Разборка существующей конструкции проезжей части
940 | Разборка существующего асфальтобетонного покрытия экскаватором 0,65 м3 с погрузкой в автомобили-самосвалы | м2/м3 | 1118.00 /122.56
941 | Транспортировка лома на полигон ТБО | т | 256.87
942 | Фрезерование существующего покрытия на глубину 0,05 м (ширина фрезы – 1 м) | м2/м3 | 84.00/4.20
943 | Транспортировка а/б крошки на полигон ТБО | т | 9.24
944 | Разборка существующей конструкции тротуара из бетонной плитки
945 | Разборка существующего покрытия на глубину 0,07 м с погрузкой в автомобили-самосвалы | м2/м3 | 18.75/1.31
946 | Транспортировка лома на полигон ТБО | т | 3.22
947 | Демонтаж металлического ограждения
948 | Демонтаж металлического ограждения из профильной трубы | п.м/т | 34.00 / 0.34 | [5 empty] | не учтена погрузка и перевозка на ТБО
949 | Демонтаж ж/б блоков и железобетонного покрытия
950 | Разборка ж/б блоков | шт./м3 | 1.00 / 1.92
951 | Разборка ж/бетонного покрытия | м2/м3 | 99.00 / 16.83
952 | Погрузка и транспортировка ж/б лома на полигон ТБО | т | 46.88
953 | Демонтаж ж/д путей | п.м | 299.20
954 | Демонтаж рельс РП65 с погрузкой в автомобили-самосвалы и транспортировкой в специализированный пункт приема металла | п.м/т | 598.40 / 38.73 | [5 empty] | в смете 229,2 м.п.,вместо 299,2
955 | -крепления | шт./т | 1102.00 /101.38
956 | Демонтаж деревянных шпал с погрузкой в автомобили-самосвалы и транспортировкой на полигон ТБО | шт./т | 551.00 / 44.08 | [5 empty] | в расценке 503 шт
957 | Разработка выемки в грунтах 1 группы с последующей погрузкой в автомобили-самосвалы, в том числе: | м3/т | 3831.36 | [6 empty] | 2272700.53 | 07-01-01
958 | вручную: | м3 | 767.00
959 | экскаватором 1,0 м3: | м3 | 3064.36
960 | Транспортировка излишков разработанного грунта на полигон ТБО | м3/т | 3787.36 /6438.52
961 | Транспортировка разработанного грунта до 1 км | м3/т | 44.00 /74.80
962 | Планировка и уплотнение грунта земляного полотна катками на пневмоходу массой 25 т 8-ю проходами при толщине слоя 30 см | м2/м3 | 4671.00 /1401.30
963 | Устройство присыпных обочин из песка мелкого II класса с Кф не менее 1 м/сут. по ГОСТ 8736-2014 с уплотнением | м3 | 21.28 | [6 empty] | 11683048 | 07-01-02
964 | Устройство слоя основания из щебеночно-песчаной смеси С4 по ГОСТ 25607-2009, толщина слоя h=0,35 м | м2/м3 | 2876.04 /1268.40
965 | Устройство слоя основания методом заклинки из гранитного щебня М800 по ГОСТ 8267-93; толщина слоя h=0,13 м:
966 | -щебень гранитный фр. 40-70 мм | м2/м3 | 2708.76 /443.70
967 | -щебень гранитный фр. 10-20 мм | м2/м3 | 2708.76 /40.70
968 | Устройство слоя основания методом заклинки из гранитного щебня М800 по ГОСТ 8267-93; толщина слоя h=0,11 м:
969 | -щебень гранитный фр. 40-70 мм | м2/м3 | 2374.20 /329.10
970 | -щебень гранитный фр. 10-20 мм | м2/м3 | 2374.20 /35.70
971 | Розлив битумной эмульсии по ГОСТ Р 52128-2003 | м2/т | 2374.20 /1.57
972 | Устройство нижнего слоя основания из горячей пористой крупнозернистой асфальтобетонной смеси марки II по ГОСТ 9128-2013 на битуме БНД 60/90 по ГОСТ 22245-90, толщина слоя h=0,07 м | м2 | 2374.20
973 | Розлив битумной эмульсии по ГОСТ Р 52128-2003 | м2/т | 2374.20 /1.57
974 | Укладка георешетки полиэфирной тканой (функция - армирование) по ГОСТ Р 55029-2020 с размером ячейки 25х25 мм с розливом битума | м2/т | 448.30 /0.148
975 | Розлив битумной эмульсии по ГОСТ Р 52128-2003 | м2/т | 2458.20 /0.81
976 | Устройство верхнего слоя покрытия из горячей плотной мелкозернистой асфальтобетонной смеси типа Б марки II по ГОСТ 9128-2013 на битуме БНД 60/90 по ГОСТ 22245-90, толщина слоя h=0,05 м | м2 | 2458.20
977 | Устройство слоя основания методом заклинки из гранитного щебня М800 по ГОСТ 8267-93; толщина слоя h=0,12 м:
978 | -щебень гранитный фр. 40-70 мм | м2/м3 | 97.80 /14.80
979 | -щебень гранитный фр. 10-20 мм | м2/м3 | 97.80 /1.50
980 | Розлив битумной эмульсии, ГОСТ Р 52128-2003 | м2/т | 97.80/0,06
981 | Устройство нижнего слоя основания из горячей пористой крупнозернистой асфальтобетонной смеси марки II по ГОСТ 9128-2013 на битуме БНД 60/90 по ГОСТ 22245-90, толщина слоя h=0,07 м | м2 | 97.80
982 | Розлив битумной эмульсии, ГОСТ Р 52128-2003 | м2/т | 97.80/0,06
983 | Укладка георешетки полиэфирной тканой (функция - армирование) по ГОСТ Р 55029-2020 с размером ячейки 25х25 мм с розливом битума | м2/т | 81.30/0,027
984 | Розлив битумной эмульсии, ГОСТ Р 52128-2003 | м2/т | 97.80/0,03
985 | Устройство верхнего слоя покрытия из горячей плотной мелкозернистой асфальтобетонной смеси типа Б марки II по ГОСТ 9128-2013 на битуме БНД 60/90 по ГОСТ 22245-90, толщина слоя h=0,05 м | м2 | 97.80
986 | Проливка стыков битумной мастикой заливочной МБЗ по ГОСТ 32870-2014 | м/м3 | 256.00/0,26
987 |  | кг | 0.38
988 | Устройство основания под бортовые камни БР100.20.8:
989 | - бетон В15 F1200 W6 | м3/т | 1.26/3.03
990 | - щебень гранитный М600 фр. 20-40 мм | м3/т | 2.18/3.49
991 | Установка бортового камня БР 100.20.8 | п.м/т | 66.00 /2.54
992 | Устройство основания под бортовые камни БР100.30.15:
993 | - бетон В15 F1200 W6 | м3/т | 38.34 /92.02
994 | Установка бортового камня БР 100.30.15 | п.м/т | 697.00 /71.94
995 | Устройство основания под бортовые камни БР100.60.20:
996 | - бетон В15 F1200 W6 | м3/т | 1.26 /3.03
997 | Установка бортового камня БР 100.60.20 | п.м/т | 21.00 /5.95
998 | Устройство подстилающего слоя из песка мелкого II класса с Кф не менее 1 м/сут. по ГОСТ 8736-2014, толщина слоя h=0,25 м | м3 | 247.50
999 | Устройство слоя основания методом заклинки из гранитного щебня М600 по ГОСТ 8267-93; толщина слоя h=0,12 м:
1000 | -щебень гранитный фр. 40-70 мм | м2/м3 | 990.00 /149.70
1001 | -щебень гранитный фр. 10-20 мм | м2/м3 | 990.00 /14.90
1002 | Устройство слоя из сухой цементно-песчаной смеси марки М100 (γ=2,0 т/м3) по ГОСТ 31357-2007, толщина слоя h=0,05 м | м2/м3 | 990.00 /49.50
1003 | Устройство покрытия из бетонных тротуарных плит 6П.8 по ГОСТ 17608-2017 (h=0,08 м) | м2/шт. | 990.00 /1980.00
1004 | Заполнение швов песком мелким II класса по ГОСТ 8736-2014 | м2/м3 | 990.00 / 1.50
1005 | Устройство гидроизоляции из рулонного наплавляемого битумно-полимерного материала по ГОСТ 30547-97 (2 слоя) | п.м/м2 | 21.00 / 29.90
1006 | Устройство слоя основания из щебеночно-песчаной смеси С4 по ГОСТ 25607-2009, толщина слоя h=0,12 м | м2/м3 | 29.60 / 4.48
1007 | Устройство слоя из сухой цементно-песчаной смеси марки М100 (γ=2,0 т/м3) по ГОСТ 31357-2007, толщина слоя h=0,05 м | м2/м3 | 29.60 / 0.90
1008 | Устройство покрытия из бетонных тротуарных плит 1П.6 по ГОСТ 17608-2017 (h=0,06 м) | м2/шт. | 29.60 / 316.00
1009 | Заполнение швов песком мелким II класса по ГОСТ 8736-2014 | м2/м3 | 29.60 / 0.08
1010 | Разработка грунта 1 группы вручную толщиной 40 см с погрузкой экскаватором 1,0 м3 в автосамосвалы и вывозом на полигон ТБО | м3/т | 1.80 / 3.10 | [6 empty] | 1130275 | 07-01-03
1011 | Устройство подготовки толщиной 0,10 м из щебеночно-песчаной смеси С5 по ГОСТ 25607-2009 вручную | м2/м3 | 3.80 / 0.50
1012 | Бетонирование закладной детали под стойку ограждения | шт./м3 | 27.00 / 1.60
1013 | Установка пешеходного перильного ограждения типа «ННЗ-052» (высотой 1,0 м, длина секции 2,0 м) | п.м/т | 48.00 / 0.57
1014 | -монтаж стоек и секций ограждения на закладные детали | шт./шт. | 27.00 / 24.00
1015 | Установка дорожных знаков I типоразмера, пленка типа А по ГОСТ Р 52290 на металлические стойки: | шт. | 2.00
1016 | 2.6 "Преимущество встречного движения" | шт. | 1.00
1017 | 2.7 "Преимущество перед встречным движением" | шт. | 1.00
1018 | Установка стоек дорожных знаков на ж. б. фундаменты стаканного типа:
1019 | - стойки металлические D=76/3,0 мм, L=5,0 м | шт. | 2.00
1020 | Установка ж. б. фундаментов стаканного типа:
1021 | - фундаменты Ф1 | шт. | 2.00
1022 | - бетон В15 F1200 W6 | м3 | 0.16
1023 | - гидроизоляция наружных поверхностей фундамента - два слоя мастики на битумной основе по праймеру | м2 | 6.14
1024 | Бурение скважин диаметром 0,20 м и глубиной 1,26 м под фундаменты | шт. | 17.00
1025 | Погрузка излишков грунта экскаваторами с емкостью ковша 0,65 м3 в автомобили-самосвалы и автовозка на полигон ТБО | м3/т | 0.67 / 1.14
1026 | Бетонирование стоек ограждения:
1027 | -бетон класса B20, W6, F150 по ГОСТ 26633-2015 | м3 | 0.64
1028 | Монтаж каркаса и навеса контейнерной площадки: | т | 3.095
1029 | профили стальные грунты замкнутые по ГОСТ 30245-2003 (марка стали C245-4 по ГОСТ 27772-2015), в том числе: | т | 2.198
1030 | 80х80х5 мм | т | 0.739
1031 | 60х60х5 мм | т | 1.459
1032 | прокат листовой горячекатанный по ГОСТ 19903-2015 (марка стали C245-4 по ГОСТ 27772-2015), в том числе: | т | 0.012
1033 | t4 | т | 0.002
1034 | t8 | т | 0.010
1035 | профили стальные листовые гнутые с трапециевидными гофрами для строительства ГОСТ 24045-2016 (марка стали Ст3пс по ГОСТ 380-2005), в том числе: | т | 0.885
1036 | H57-750-0.8 | т | 0.533
1037 | С21-1150-0.7 | т | 0.352
1038 | Петля для ворот универсальная D28 | шт. | 4.00
1039 | Установка пластиковых мусорных контейнеров 1100 л | шт. | 13.00
1040 | Устройство подстилающего слоя из песка мелкого II класса с Кф не менее 1 м/сут. по ГОСТ 8736-2014, толщина слоя h=0,25 м | м3 | 97.43 | [6 empty] | 1748139 | 07-01-04
1041 | Устройство слоя основания из щебеночно-песчаной смеси С4 по ГОСТ 25607-2009, толщина слоя h=0,17 м | м2/м3 | 389.70 / 83.48
1042 | Устройство покрытия из бетонных газонных плит 9-Ф-6 по ГОСТ 17608-2017 (h=0,08 м) | м2/шт. | 389.70 /4159.00
1043 | Заполнение швов растительным грунтом вручную | м2/м3 | 389.70 /8.44
1044 | - погрузка экскаватором с емкостью ковша 0,65 м3, автовозка автомобилями-самосвалами с места складирования до 1 км | м3/т | 8.44 / 10.13
1045 | Посев семян многолетних трав на газоне вручную | м2 | 389.70
1046 | Семена газонных трав | кг | 13.44
1047 | Устройство газона с внесением растительной земли вручную, средняя толщина слоя h=0,23 м | м2/м3 | 860.40 / 247.56
1048 | Погрузка экскаватором с емкостью ковша 0,65 м3, автовозка автомобилями-самосвалами с места складирования до 1 км | м3/т | 247.56 / 297.07
1049 | Посев семян многолетних трав на газоне вручную | м2 | 860.40
1050 | Семена газонных трав | кг | 29.68
1051 | Устройство защитного слоя (подушки) из песка мелкого II класса с Кф не менее 1 м/сут. по ГОСТ 8736-2014, толщина слоя h=0,80 м, с уплотнением | м3 | 229.00 | [6 empty] | 15944523 | 07-01-02
1052 | Устройство однопутной железной дороги с шириной колеи 1520 мм, в том числе: | м | 65.00
1053 | - устройство балластной призмы из щебня гранитного фр. 25-60 мм по ГОСТ 7392-2014 толщиной 0,40 м (укладывается в 2 слоя по 0,20 м)) | м2/м3 | 273.00 / 137.60
1054 | - укладка железобетонных шпал группы 1 (Ш1) по 33320-2015 | шт. | 118.00
1055 | - установка комплекта скрепления КБ-65 | шт. | 236.00
1056 | - рельс РП65 по ГОСТ Р 51045-2014 | м | 128.00
1057 | - накладка двухголовая металлическая с шестью болтовыми отверстиями 1Р65 по ГОСТ 8193-73 | шт. | 24.00
1058 | -шайба М27 | шт. | 72.00
1059 | -гайка М27 для болта стыкового 27X160 | шт. | 72.00
1060 | -болт стыковой 27X160 | шт. | 72.00
1061 | Укладка лежней 150х200х4100 мм; нанесение антисептика | шт. | 47.00
1062 | - костыль путевой | шт. | 47.00
1063 | Изготовление и укладка опорных брусьев под контррельсы (брус антисептированный 120х120х150 мм по ГОСТ 8486-86, подрубить по месту) | шт. | 47.00
1064 | -гвоздь строительный 6х200 мм по ГОСТ 4028-63 | шт. | 94.00
1065 | Установка контррельса на опорные брусья: | м3 | 0.10
1066 | - рельс РП65 по ГОСТ Р 51045-2014 | м | 128.00
1067 | -шуруп ∅24 мм l=300 мм по ГОСТ 809-2014 | шт. | 47.00
1068 | -шайба пружинная путевая 24 по ГОСТ 6402-70 | шт. | 47.00
1023 | - восстановление балластной призмы из щебня гранитного фр. 25-60 мм по ГОСТ 7392-2014 толщиной 0,25 м (при переустройстве инженерных сетей) | м2/м3 | 256.20 / 129.20
1024 | 1612/2022-Р-ГСВ.ВОР | [11 empty] | внутр газоснаб
1025 | Монтаж предохранительно-запорного клапана DN100, MVB/1 MAX, Madas | шт. | 2
1026 | Монтаж регулятора-стабилизатора давления газа DN100 (Рвх=0,04МПа, Рвых=0,01МПа),FRG2MC, Madas | шт. | 2
1027 | Монтаж турбинного счетчика газа фланцевый DN150, РГ-Т-G1000-DN150-PN16-О (1:40), PACKO Газэлектроника | шт. | 1
1028 | Монтаж фильтра газа фланцевый DN200, ФН8-6 ст., Новые технологии | шт. | 1
1029 | Монтаж предохранительно-сбросного клапана фланцевый DN50, MVS/1 VSL50 020, Madas | шт. | 1
1030 | Монтаж электромагнитного клапана НЗ DN150, EVP 12 608, Madas | шт. | 1
1031 | Монтаж клапана термозапорного DN25, КТЗ 25, Армагаз | шт. | 4
1032 | Монтаж клапана термозапорного DN32, КТЗ 32, Армагаз | шт. | 50
1033 | Монтаж крана шарового резьбового DN15, КШГ 12 CM03B373921, ADL | шт. | 50
1034 | Монтаж крана шарового резьбового DN20, КШГ 12 CM03B373765, ADL | шт. | 46
1035 | Монтаж крана шарового резьбового DN25, КШГ 12 CM03B373924, ADL | шт. | 8
1036 | Монтаж крана шарового резьбового DN32, КШГ 12 CM03B373925, ADL | шт. | 40
1037 | Монтаж крана шарового фланцевого DN150, КШГ 12 CM03B373724, ADL | шт. | 2
1038 | Монтаж крана шарового фланцевого DN200, КШГ 12 CM03B143901, ADL | шт. | 5
1039 | Монтаж трубы стальной водогазопроводной ∅21,3х2,8, ГОСТ 3262-75, марка стали Ст3сп | м. | 2.3
1040 | Монтаж трубы стальной водогазопроводной ∅26,8х2,8, ГОСТ 3262-75, марка стали Ст3сп | м. | 676.4
1041 | Монтаж трубы стальной водогазопроводной ∅33,5х3,2, ГОСТ 3262-75, марка стали Ст3сп | м. | 105.6
1042 | Монтаж трубы стальной водогазопроводной ∅42,3х3,2, ГОСТ 3262-75, марка стали Ст3сп | м. | 553.8
1043 | Монтаж трубы стальной электросварной прямошовной ∅57х3,5, ГОСТ 10704-91, марка стали Ст3сп | м. | 383.2
1044 | Монтаж трубы стальной электросварной прямошовной ∅159х5,0, ГОСТ 10704-91, марка стали Ст3сп | м. | 433.7
1045 | Монтаж трубы стальной электросварной прямошовной ∅219х6,0, ГОСТ 10704-91, марка стали Ст3сп | м. | 13.1
1046 | Монтаж трубы стальной электросварной прямошовной ∅273х7,0, ГОСТ 10704-91, марка стали Ст3сп | м. | 14.9
1047 | Монтаж отвода 90° стальной крутоизогнутый бесшовный Ду15, ГОСТ 17375-2001, отвод 90-1-21,3, марка стали 08х18н10 | шт. | 2
1048 | Монтаж отвода 90° стальной крутоизогнутый бесшовный Ду20, ГОСТ 17375-2001, отвод 90-1-26,9, марка стали 08х18н10 | шт. | 177
1049 | Монтаж отвода 45° стальной крутоизогнутый бесшовный, Ду25, ГОСТ 17375-2001, марка стали Ст3сп | шт. | 1
1050 | Монтаж отвода 90° стальной крутоизогнутый бесшовный, Ду25, ГОСТ 17375-2001, марка стали Ст3сп | шт. | 21
1051 | Монтаж отвода 90° стальной крутоизогнутый бесшовный, Ду32, ГОСТ 17375-2001, марка стали Ст3сп | шт. | 96
1052 | Монтаж отвода 45° стальной крутоизогнутый бесшовный, Ду50, ГОСТ 17375-2001, марка стали Ст3сп | шт. | 1
1053 | Монтаж отвода 90° стальной крутоизогнутый бесшовный, Ду50, ГОСТ 17375-2001, марка стали Ст3сп | шт. | 16
1054 | Монтаж отвода 90° стальной крутоизогнутый бесшовный, Ду150, ГОСТ 17375-2001, марка стали Ст3сп | шт. | 9
1055 | Монтаж отвода 90° стальной крутоизогнутый бесшовный, Ду200, ГОСТ 17375-2001, марка стали Ст3сп | шт. | 9
1056 | Монтаж отвода 45° стальной крутоизогнутый бесшовный, Ду250, ГОСТ 17375-2001, марка стали Ст3сп | шт. | 2
1057 | Монтаж отвода 90° стальной крутоизогнутый бесшовный, Ду250, ГОСТ 17375-2001, марка стали Ст3сп | шт. | 2
1058 | Монтаж тройника стальной переходной Ду=20х15 мм, ГОСТ 17376-2001, Тройник 1-26,9х21,3, марка стали Ст3сп | шт. | 44
1059 | Монтаж тройника стальной равнопроходный Ду=20 мм, ГОСТ 17376-2001, Тройник 1-26,9, марка стали Ст3сп | шт. | 2
1060 | Монтаж тройника стальной переходной Ду=25х15 мм, ГОСТ 17376-2001, Тройник 1-33,7х21,3, марка стали Ст3сп | шт. | 4
1061 | Монтаж тройника стальной переходной Ду=25х20 мм, ГОСТ 17376-2001, Тройник 1-33,7х26,9, марка стали Ст3сп | шт. | 4
1062 | Монтаж тройника стальной равнопроходный Ду=25 мм, ГОСТ 17376-2001, Тройник 1-33,7, марка стали Ст3сп | шт. | 2
1063 | Монтаж тройника стальной переходной Ду=32х20 мм, ГОСТ 17376-2001, Тройник 1-42,4х26,9, марка стали Ст3сп | шт. | 40
1064 | Монтаж тройника стальной равнопроходный Ду=50 мм, ГОСТ 17376-2001, Тройник 1-57, марка стали Ст3сп | шт. | 2
1065 | Монтаж тройника стальной равнопроходный Ду=150 мм, ГОСТ 17376-2001, Тройник 1-159, марка стали Ст3сп | шт. | 1
1066 | Монтаж тройника стальной равнопроходный Ду=200 мм, ГОСТ 17376-2001, Тройник 1-219, марка стали Ст3сп | шт. | 1
1067 | Монтаж тройника стальной переходной Ду=250х200 мм, ГОСТ 17376-2001, Тройник 1-273х219, марка стали Ст3сп | шт. | 2
1068 | Монтаж тройника стальной равнопроходный Ду=250 мм, ГОСТ 17376-2001, Тройник 1-273, марка стали Ст3сп | шт. | 1
1069 | Монтаж перехода стальной концентрический, Д=20х15 мм, ГОСТ 17378-2001, Переход К-1-26.9х21.3, марка стали Ст3сп | шт. | 2
1070 | Монтаж перехода стальной концентрический, Д=150х100 мм, ГОСТ 17378-2001, Переход К-1-159х108, марка стали Ст3сп | шт. | 2
1071 | Монтаж перехода стальной концентрический, Д=200х100 мм, ГОСТ 17378-2001, Переход К-1-219х108, марка стали Ст3сп | шт. | 2
1072 | Монтаж перехода стальной концентрический, Д=200х150 мм, ГОСТ 17378-2001, Переход К-1-219х159, марка стали Ст3сп | шт. | 5
1073 | Монтаж перехода стальной концентрический, Д=250х150 мм, ГОСТ 17378-2001, Переход К-1-273х159, марка стали Ст3сп | шт. | 2
1074 | Монтаж перехода стальной концентрический, Д=250х200 мм, ГОСТ 17378-2001, Переход К-1-273х219, марка стали Ст3сп | шт. | 1
1075 | Монтаж фланца стальной плоский приварной с соединительным выступом Ру 1.6 МПа, Д=50 мм, ГОСТ 12820-80, Фланец 1-50-16, марка стали Ст3сп | шт. | 1
1076 | Монтаж фланца стальной плоский приварной с соединительным выступом Ру 1.6 МПа, Д=100 мм, ГОСТ 12820-80, Фланец 1-100-16, марка стали Ст3сп | шт. | 4
1077 | Монтаж фланца стальной плоский приварной с соединительным выступом Ру 1.6 МПа, Д=150 мм, ГОСТ 12820-80, Фланец 1-150-16, марка стали Ст3сп | шт. | 7
1078 | Монтаж фланца стальной плоский приварной с соединительным выступом Ру 1.6 МПа, Д=200 мм, ГОСТ 12820-80, Фланец 1-200-16, марка стали Ст3сп | шт. | 10
1079 | Монтаж заглушки эллиптическая стальная бесшовная приварная, Д=150 мм, ГОСТ 17379-2001, Заглушка 2-159, марка стали Ст3сп | шт. | 2
1080 | Монтаж опоры подвижной Ду50, ОПП2-100.57, СЗМКЗ | шт. | 98
1081 | Монтаж опоры подвижной Ду150, ОПП2-100.159, СЗМКЗ | шт. | 126
1082 | Монтаж опоры подвижной Ду200, ОПП2-100.219, СЗМКЗ | шт. | 6
1083 | Монтаж металлических конструкций для крепления трубопроводов | кг. | 575
1084 | Покраска грунтовкой поверхности труб ГФ-021 (серый) в 2 слоя | кг. | 94.5
1085 | Нанесение покрытия поверхности труб эмалью ПФ-115 (желтый) в 2 слоя | кг. | 195.9
1086 | Технологические операции подготовки поверхности к сварке (обработка кромки трубопроводов) | компл. | 1
1087 | 1612/2022-Р-КМ.ВОР
1088 | Устройство металлических колонн весом до 3 т из труб квадратных , в т.ч.:
1089 | Кв. тр. 200х200х8 по ГОСТ 30245-2015, сталь С245-4 по ГОСТ 27772-2015 | т | 5.577
1090 | Пластина 4 мм, сталь листовая горячекатаная по ГОСТ 19903-2015, сталь С245-4 по ГОСТ 27772-2015 | т | 0.022
1091 | Устройство металлических колонн весом до 3 т из двутавров , в т.ч.
1092 | Двутавр 40К2 по ГОСТ Р 57837-2017, сталь С245-4 по ГОСТ 27772-2015 | т | 44.527
1093 | Пластина 10 мм, сталь листовая горячекатаная по ГОСТ 19903-2015, сталь С245-4 по ГОСТ 27772-2015 | т | 0.157
1094 | Пластина 12 мм, сталь листовая горячекатаная по ГОСТ 19903-2015, сталь С245-4 по ГОСТ 27772-2015 | т | 0.25
1095 | Пластина 14 мм, сталь листовая горячекатаная по ГОСТ 19903-2015, сталь С245-4 по ГОСТ 27772-2015 | т | 1.29
1096 | Пластина 16 мм, сталь листовая горячекатаная по ГОСТ 19903-2015, сталь С245-4 по ГОСТ 27772-2015 | т | 0.909
1097 | Пластина 40 мм, сталь листовая горячекатаная по ГОСТ 19903-2015, сталь С245-4 по ГОСТ 27772-2015 | т | 0.996
1098 | Пластина 12 мм, сталь листовая горячекатаная по ГОСТ 19903-2015, сталь С355-5 по ГОСТ 27772-2015 | т | 0.221
1099 | Пластина 30 мм, сталь листовая горячекатаная по ГОСТ 19903-2015, сталь С355-5 по ГОСТ 27772-2015 | т | 1.816
1100 | Пластина 12 мм, сталь листовая горячекатаная по ГОСТ 19903-2015, сталь С390 по ГОСТ 27772-2015 | т | 0.014
1101 | Пластина 25 мм, сталь листовая горячекатаная по ГОСТ 19903-2015, сталь С390 по ГОСТ 27772-2015 | т | 3.889
1102 | Устройство металлических балок весом до 3т из двутавров, в т.ч.:
1103 | Двутавр 16Б1 по ГОСТ Р 57837-2017, сталь С245-4 по ГОСТ 27772-2015 | т | 0.793
1104 | Двутавр 18Б1 по ГОСТ Р 57837-2017, сталь С245-4 по ГОСТ 27772-2015 | т | 0.442
1105 | Двутавр 18М по ГОСТ 8510-86, сталь С245-4 по ГОСТ 27772-2015 | т | 0.085
1106 | Двутавр 20Б2 по ГОСТ Р 57837-2017, сталь С245-4 по ГОСТ 27772-2015 | т | 0.925
1107 | Двутавр 40Б1 по ГОСТ Р 57837-2017, сталь С355-5 по ГОСТ 27772-2015 | т | 28.112
1108 | Двутавр 45Б1 по ГОСТ Р 57837-2017, сталь С355-5 по ГОСТ 27772-2015 | т | 4.957
1109 | Уголок равнополочный 100х8 по ГОСТ 8509-93, сталь С245-4 по ГОСТ 27772-2015 | т | 0.04
1110 | Уголок неравнополочный 160х100х9 по ГОСТ 8510-86, сталь С245-4 по ГОСТ 27772-2015 | т | 0.011
1111 | Уголок неравнополочный 200х125х11 по ГОСТ 8510-86, сталь С245-4 по ГОСТ 27772-2015 | т | 0.006
1112 | Пластина 8 мм, сталь листовая горячекатаная по ГОСТ 19903-2015, сталь С245-4 по ГОСТ 27772-2015 | т | 0.085
1113 | Пластина 10 мм, сталь листовая горячекатаная по ГОСТ 19903-2015, сталь С245-4 по ГОСТ 27772-2015 | т | 0.4
1114 | Пластина 20 мм, сталь листовая горячекатаная по ГОСТ 19903-2015, сталь С245-4 по ГОСТ 27772-2015 | т | 0.068
1115 | Пластина 10 мм, сталь листовая горячекатаная по ГОСТ 19903-2015, сталь С355-5 по ГОСТ 27772-2015 | т | 0.336
1116 | Пластина 12 мм, сталь листовая горячекатаная по ГОСТ 19903-2015, сталь С355-5 по ГОСТ 27772-2015 | т | 0.474
1117 | Устройство металлических горизонтальных и вертикальных связей, в т.ч.:
1118 | Кв. тр. 100х100х5 по ГОСТ 30245-2015, сталь С245-4 по ГОСТ 27772-2015 | т | 5.323
1119 | Пластина 8 мм, сталь листовая горячекатаная по ГОСТ 19903-2015, сталь С245-4 по ГОСТ 27772-2015 | т | 0.152
1120 | Пластина 10 мм, сталь листовая горячекатаная по ГОСТ 19903-2015, сталь С245-4 по ГОСТ 27772-2015 | т | 1.71
1121 | Устройство металлических прогонов, в т.ч.:
1122 | Швеллер 27П по ГОСТ 8240-97, сталь С245-4 по ГОСТ 27772-2015 | т | 9.372
1123 | Уголок неравнополочный 160х100х9 по ГОСТ 8510-86, сталь С245-4 по ГОСТ 27772-2015 | т | 0.2
1124 | Пластина 10 мм, сталь листовая горячекатаная по ГОСТ 19903-2015, сталь С245-4 по ГОСТ 27772-2015 | т | 0.062
1125 | Устройство фахверка
1126 | Уголок равнополочный 50х5 по ГОСТ 8509-93, сталь С245-4 по ГОСТ 27772-2015 | т | 2.789
1127 | Уголок равнополочный 75х6 по ГОСТ 8509-93, сталь С245-4 по ГОСТ 27772-2015 | т | 0.037
1128 | Уголок равнополочный 100х8 по ГОСТ 8509-93, сталь С245-4 по ГОСТ 27772-2015 | т | 0.565
1129 | Уголок равнополочный 100х10 по ГОСТ 8509-93, сталь С245-4 по ГОСТ 27772-2015 | т | 0.006
1130 | Уголок равнополочный 125х8 по ГОСТ 8509-93, сталь С245-4 по ГОСТ 27772-2015 | т | 0.018
1131 | Уголок равнополочный 140х9 по ГОСТ 8509-93, сталь С245-4 по ГОСТ 27772-2015 | т | 0.666
1132 | Швеллер 18П по ГОСТ 8240-97, сталь С245-4 по ГОСТ 27772-2015 | т | 0.072
1133 | Уголок неравнополочный 100х63х8 по ГОСТ 8510-86, сталь С245-4 по ГОСТ 27772-2015 | т | 0.061
1134 | Уголок неравнополочный 140х90х8 по ГОСТ 8510-86, сталь С245-4 по ГОСТ 27772-2015 | т | 0.01
1135 | Уголок неравнополочный 160х100х9 по ГОСТ 8510-86, сталь С245-4 по ГОСТ 27772-2015 | т | 0.578
1136 | Пластина 4 мм, сталь листовая горячекатаная по ГОСТ 19903-2015, сталь С245-4 по ГОСТ 27772-2015 | т | 0.067
1137 | Пластина 8 мм, сталь листовая горячекатаная по ГОСТ 19903-2015, сталь С245-4 по ГОСТ 27772-2015 | т | 0.474
1138 | Пластина 10 мм, сталь листовая горячекатаная по ГОСТ 19903-2015, сталь С245-4 по ГОСТ 27772-2015 | т | 0.532
1139 | Пластина 12 мм, сталь листовая горячекатаная по ГОСТ 19903-2015, сталь С245-4 по ГОСТ 27772-2015 | т | 0.035
1140 | Кв. тр. 80х80х5 по ГОСТ 30245-2015, сталь С245-4 по ГОСТ 27772-2015 | т | 4.167
1141 | Кв. тр. 100х100х5 по ГОСТ 30245-2015, сталь С245-4 по ГОСТ 27772-2015 | т | 7.192
1142 | Кв. тр. 120х120х5 по ГОСТ 30245-2015, сталь С245-4 по ГОСТ 27772-2015 | т | 12.136
1143 | Кв. тр. 140х140х5 по ГОСТ 30245-2015, сталь С245-4 по ГОСТ 27772-2015 | т | 6.817
1144 | Анкер распорный М10 | шт. | 367
1145 | Анкер распорный М16 | шт. | 455
1146 | Катанка 6 мм по ГОСТ 30136-95 | т | 0.157
1147 | Сетка стальная 35х35х2 по ГОСТ 5336-80 | м2 | 243.03
1148 | Устройство вспомогательных конструкций (козырек, площадки облсуживания, крепление оборудования ТХ и ОВ, площадки для роботов)
1149 | Уголок равнополочный 50х5 по ГОСТ 8509-93, сталь С245-4 по ГОСТ 27772-2015 | т | 0.558
1150 | Уголок равнополочный 75х6 по ГОСТ 8509-93, сталь С245-4 по ГОСТ 27772-2015 | т | 0.376
1151 | Уголок равнополочный 100х8 по ГОСТ 8509-93, сталь С245-4 по ГОСТ 27772-2015 | т | 0.123
1152 | Уголок равнополочный 100х10 по ГОСТ 8509-93, сталь С245-4 по ГОСТ 27772-2015 | т | 0.018
1153 | Уголок равнополочный 125х8 по ГОСТ 8509-93, сталь С245-4 по ГОСТ 27772-2015 | т | 0.106
1154 | Уголок равнополочный 140х12 по ГОСТ 8509-93, сталь С245-4 по ГОСТ 27772-2015 | т | 0.44
1155 | Уголок равнополочный 160х10 по ГОСТ 8509-93, сталь С245-4 по ГОСТ 27772-2015 | т | 0.13
1156 | Прокат сортовой стальной горячекатаный круглый d18 по ГОСТ 2590-2006, сталь С245-4 по ГОСТ 27772-2015 | т | 3.791
1157 | Прокат сортовой стальной горячекатаный круглый d24 по ГОСТ 2590-2006, сталь С245-4 по ГОСТ 27772-2015 | т | 0.127
1158 | Швеллер 18П по ГОСТ 8240-97, сталь С245-4 по ГОСТ 27772-2015 | т | 8.732
1159
1160 | Швеллер 24П по ГОСТ 8240-97, сталь С245-4 по ГОСТ 27772-2015 | т | 1.105
1161 | Уголок неравнополочный 100х63х8 по ГОСТ 8510-86, сталь С245-4 по ГОСТ 27772-2015 | т | 1.259
1162 | Уголок неравнополочный 160х100х9 по ГОСТ 8510-86, сталь С245-4 по ГОСТ 27772-2015 | т | 13.113
1163 | Пластина 4 мм, сталь листовая горячекатаная по ГОСТ 19903-2015, сталь С245-4 по ГОСТ 27772-2015 | т | 0.148
1164 | Пластина 6 мм, сталь листовая горячекатаная по ГОСТ 19903-2015, сталь С245-4 по ГОСТ 27772-2015 | т | 0.022
1165 | Пластина 8 мм, сталь листовая горячекатаная по ГОСТ 19903-2015, сталь С245-4 по ГОСТ 27772-2015 | т | 0.295
1166 | Пластина 10 мм, сталь листовая горячекатаная по ГОСТ 19903-2015, сталь С245-4 по ГОСТ 27772-2015 | т | 0.872
1167 | Пластина 12 мм, сталь листовая горячекатаная по ГОСТ 19903-2015, сталь С245-4 по ГОСТ 27772-2015 | т | 0.052
1168 | Пластина 25 мм, сталь листовая горячекатаная по ГОСТ 19903-2015, сталь С245-4 по ГОСТ 27772-2015 | т | 0.705
1169 | Кв. тр. 50х50х5 по ГОСТ 30245-2015, сталь С245-4 по ГОСТ 27772-2015 | т | 8.003
1170 | Кв. тр. 60х60х4 по ГОСТ 30245-2015, сталь С245-4 по ГОСТ 27772-2015 | т | 0.017
1171 | Кв. тр. 80х80х5 по ГОСТ 30245-2015, сталь С245-4 по ГОСТ 27772-2015 | т | 2.979
1172 | Кв. тр. 100х100х5 по ГОСТ 30245-2015, сталь С245-4 по ГОСТ 27772-2015 | т | 3.217
1173 | Кв. тр. 120х120х5 по ГОСТ 30245-2015, сталь С245-4 по ГОСТ 27772-2015 | т | 6.147
1174 | Кв. тр. 160х160х5 по ГОСТ 30245-2015, сталь С245-4 по ГОСТ 27772-2015 | т | 0.678
1175 | Двутавр 30Б1 по ГОСТ Р 57837-2017, сталь С245-4 по ГОСТ 27772-2015 | т | 5.08
1176 | Листы стальные с ромбическим рифлением t6 по ГОСТ 8568-77 | т | 17.222
1177 | Анкер распорный М16 | шт. | 1845
1178 | Анкер распорный М8 | шт. | 10
1179 | Устройство лестниц и стремянок
1180 | Уголок равнополочный 32х4 по ГОСТ 8509-93, сталь С245-4 по ГОСТ 27772-2015 | т | 0.016
1181 | Уголок равнополочный 50х5 по ГОСТ 8509-93, сталь С245-4 по ГОСТ 27772-2015 | т | 0.649
1182 | Уголок равнополочный 75х6 по ГОСТ 8509-93, сталь С245-4 по ГОСТ 27772-2015 | т | 1.816
1183 | Уголок равнополочный 100х10 по ГОСТ 8509-93, сталь С245-4 по ГОСТ 27772-2015 | т | 2.334
1138
1139 | Прокат сортовой стальной горячекатаный круглый d18 по ГОСТ 2590-2006, сталь С245-4 по ГОСТ 27772-2015 | т | 0.012
1140 | Прокат сортовой стальной горячекатаный круглый d24 по ГОСТ 2590-2006, сталь С245-4 по ГОСТ 27772-2015 | т | 1.475
1141 | Швеллер 14П по ГОСТ 8240-97, сталь С245-4 по ГОСТ 27772-2015 | т | 0.225
1142
1143 | Швеллер 22П по ГОСТ 8240-97, сталь С245-4 по ГОСТ 27772-2015 | т | 0.112
1144
1145 | Швеллер 24П по ГОСТ 8240-97, сталь С245-4 по ГОСТ 27772-2015 | т | 2.078
1146 | Уголок неравнополочный 100х63х8 по ГОСТ 8510-86, сталь С245-4 по ГОСТ 27772-2015 | т | 0.062
1147 | Уголок неравнополочный 160х100х9 по ГОСТ 8510-86, сталь С245-4 по ГОСТ 27772-2015 | т | 0.015
1148 | Пластина 4 мм, сталь листовая горячекатаная по ГОСТ 19903-2015, сталь С245-4 по ГОСТ 27772-2015 | т | 1.451
1149 | Пластина 8 мм, сталь листовая горячекатаная по ГОСТ 19903-2015, сталь С245-4 по ГОСТ 27772-2015 | т | 0.372
1150 | Пластина 10 мм, сталь листовая горячекатаная по ГОСТ 19903-2015, сталь С245-4 по ГОСТ 27772-2015 | т | 0.538
1151 | Пластина 12 мм, сталь листовая горячекатаная по ГОСТ 19903-2015, сталь С355-5 по ГОСТ 27772-2015 | т | 0.009
1152 | Пластина 12 мм, сталь листовая горячекатаная по ГОСТ 19903-2015, сталь С390 по ГОСТ 27772-2015 | т | 0.057
1153 | Пластина 20 мм, сталь листовая горячекатаная по ГОСТ 19903-2015, сталь С245-4 по ГОСТ 27772-2015 | т | 0.146
1154 | Кв. тр. 40х40х3 по ГОСТ 30245-2015, сталь С245-4 по ГОСТ 27772-2015 | т | 1.352
1155 | Кв. тр. 50х25х3 по ГОСТ 30245-2015, сталь С245-4 по ГОСТ 27772-2015 | т | 0.553
1156 | Кв. тр. 50х50х5 по ГОСТ 30245-2015, сталь С245-4 по ГОСТ 27772-2015 | т | 1.072
1157 | Кв. тр. 60х60х4 по ГОСТ 30245-2015, сталь С245-4 по ГОСТ 27772-2015 | т | 1.52
1158 | Кв. тр. 80х80х5 по ГОСТ 30245-2015, сталь С245-4 по ГОСТ 27772-2015 | т | 0.499
1159 | Кв. тр. 100х100х5 по ГОСТ 30245-2015, сталь С245-4 по ГОСТ 27772-2015 | т | 4.346
1160 | Кв. тр. 200х200х6 по ГОСТ 30245-2015, сталь С245-4 по ГОСТ 27772-2015 |  | 1.163
1161
1162 | Двутавр 40Б1 по ГОСТ Р 57837-2017, сталь С355-5 по ГОСТ 27772-2015 | т | 0.766
1163
1164 | Листы стальные с ромбическим рифлением t6 по ГОСТ 8568-77 | т | 1.519
1165
1166 | Листы стальные просечно-вытяжные t6 по ГОСТ 8706-78 | т | 1.575
1167 | Устройство перекрытий по профлисту
1168 | Профили стальные листовые гнутые с трапециевидными гофрами для строительства | т | 32.938
1169 | ГОСТ 24045-2016
1170 | Площадь внешней поверхности металлоконструкций | м2 | 6293.42
1171 | Площадь внешней поверхности существующих металлоконструкций основного цеха | м2 | 4732.55
1172 | 1612/2022-Р-НВ.ВОР
1173 | Разработка грунта I-II группы механизированным способом при подготовке траншеии под трубопроводы (экскаватором "обратная лопата" с ковшом вместимостью 0,65 м3) | м3 | 87.08
1174 | Доработка грунта II группы ручным способом | м3 | 9.68
1175 | Устройство основания песчаного под трубопроводы толщиной 150 мм с разравниваем и послойным уплотнением Кcom≥0,95 | м3 | 7.7
1176 | Обсыпка трубопроводов строительным песком (вокруг трубопровода и над трубопроводом толщиной 300 мм) разравниваем и послойным уплотнением Кcom≥0,95 | м3 | 42.58
1177 | Окончательная засыпка траншеи строительным песком (до низа дорожной одежды) с послойным уплотнением Кcom≥0,95 | м3 | 27.6
1178 | Окончательная засыпка траншеи извлеченным грунтом (пригодным, диаметр включений не более 200 мм) с послойным уплотнением Кcom≥0,92 (или песком средней крупности) | м3 | 35.11
1179 | Вывоз и утилизация извлеченного грунта (I - II группы) | м3 | 61.65
1180 | Демонтаж и монтаж существующего ж.д. полотна для прокладки водопровода | п.м. | 8
1181 | Геодезическая разбивка оси трассы трубопроводов | м | 40
1182 | Контрольно-исполнительная съемка | м | 40
1183 | Труба ПЭ100 SDR 17 ПНД питьевая Ø280х16,6 | п.м. | 40
1184 | Труба чугунная напорная высокопрочная (из ВЧШГ) с приварными фланцами DN250 мм, PN 10, L=5500 мм с внутренним ЦПП и наруж-ным покрытием из цинка и битумного лака | шт | 2
1185 | Труба стальная Ø530x8 мм, L=12 м с наружным антикоррозийным покрытием (изоляция «усиленная» по ГОСТ 9.602-2016) и с внутрен-ним антикоррозийным покрытием | шт | 2
1186 | Труба ПЭ100 SDR 17 ПНД питьевая Ø280х16,6 | п.м. | 24
1187 | Монтаж втулки под фланец ПЭ100 SDR17 Ø280 мм | шт | 4
1188 | Монтаж фланца стального с полимерным покрытием для разъемных соединений ПЭ труб Ø280 мм (DN250), PN10 для установки в грунте (в комплекте с болтами, гайками, шайбами из коррозионностойкой стали и межфланцевыми прокладками) | компл. | 4
1189 | Монтаж фланца стального плоского приварного DN400, PN10 (в комплекте с болтами, гайками, шайбами и межфланцевыми прокладками) | компл. | 2
1190 | Монтаж тройника ВЧШГ фланцевого ТФ DN400x250 мм, PN10 с внутренним ЦПП и наружным покрытием из цинка и битумного лака | шт | 2
1191 | Монтаж отвода сварного односекционного 27° ПЭ100 SDR17 Ø280 мм | шт | 3
1192 | Монтаж отвода электросварного 45° с закладными нагревателями ПЭ100 SDR11 Ø280 мм | шт | 4
1193 | Монтаж колена ВЧШГ раструбного 90° под соединение "RJ" DN250 мм с внутренним ЦПП и наружным покрытием из цинка и битумного лака, установка в грунте | шт | 2
1194 | Монтаж уплотнительного резинового типа "BPC" под соединение "RJ" DN250 мм | шт | 4
1195 | Монтаж стопоров для труб из ВЧШГ для соединения «RJ» DN250 мм с резиновым фиксатором (стопор правый – 1 шт, стопор левый со стопорной проволкой – 1 шт) | компл. | 4
1196 | Монтаж упруго-запирающейяся клиновой чугунной задвижки фланцевой с невыдвижным шпинделем короткая DN250, PN10, L=250 мм для установки в колодце (в комплекте с болтами, гайками, шайбами и меж-фланцевыми прокладками) | шт. | 2
1197 | Монтаж упруго-запирающейяся клиновой чугунной задвижки фланцевой с невыдвижным шпинделем короткая DN400, PN10, L=250 мм для установки в колодце (в комплекте с болтами, гайками, шайбами и меж-фланцевыми прокладками) | шт. | 1
1198 | Монтаж маховика для задвижки DN250 мм | шт. | 2
1199 | Монтаж маховика для задвижки DN400 мм | шт. | 1
1200 | Монтаж вставки демонтажной, чугунной, фланцевойя, DN400 мм, PN10, L=250 ± 25 мм (в комплекте с болтами, гайками, шайбами и меж-фланцевыми прокладками) для установки в колодце | шт. | 1
1201 | Монтаж опорно-направляющего кольца для полимерной трубы Ø280 мм, высота ребра 95 мм (в комплекте с прокладкой из резины) | компл. | 12
1202 | Мотаж уплотнительной (герметизирующей) переходная манжеты Ø280х530 мм | компл. | 4
1203 | Монтаж герметик «Stopag FN2100 Aquastop», 600 мл | шт | 4
1204 | Монтаж бетонныйх оснований под арматуру/упоры марки В10 F150 W4 | м3 | 0.6
1205 | Заделка отверстий трубопроводов цеметно - песчаным раствором марки М200 | м3 | 0.01
1206 | Устройств бентонитового шнура типа «Люкс» 19х25 мм | м | 10
1207 | Монтаж упора бетонного УН-29 | шт | 2
1208 | Монтаж трубного хомута из коррозионностойкой стали для трубопровода Ø274 мм, резьбовая шпилька, забивной анкер, гайки и шайбы | компл. | 2
1209 | Разработка грунта I - II группы механизированным способом при подготовке траншеии под трубопроводы (экскаватором "обратная лопата" с ковшом вместимостью 0,65 м3) | м3 | 73.08
1210 | Доработка грунта II группы ручным способом | м3 | 8.12
1211 | Устройство основания песчаного под трубопроводы толщиной 150 мм с разравниваем и послойным уплотнением Кcom≥0,95 | м3 | 4.2
1212 | Обсыпка трубопроводов строительным песком (вокруг трубопровода и над трубопроводом толщиной 300 мм) разравниваем и послойным уплотнением Кcom≥0,95 | м3 | 19.95
1213 | Окончательная засыпка траншеи строительным песком (до низа дорожной одежды) с послойным уплотнением Кcom≥0,95 | м3 | 14.7
1214 | Окончательная засыпка траншеи извлеченным грунтом (пригодным, диаметр включений не более 200 мм) с послойным уплотнением Кcom≥0,92 (или песком средней крупности) | м3 | 31.62
1215 | Вывоз и утилизация извлеченного грунта (I - II группы) | м3 | 47.2
1216 | Демонтаж и монтаж существующего ж.д. полотна для прокладки водопровода | п.м. | 12
1217 | Геодезическая разбивка оси трассы трубопроводов | м | 30
1218 | Контрольно-исполнительная съемка | м | 30
1219 | Труба питьевая ПЭ100 SDR17 Ø160x9,5 мм | м | 30
1220 | Труба стальная Ø426x7 мм, L=11 м с наружным антикоррозийным покрытием (изоляция «усиленная» по ГОСТ 9.602-2016) и с внутренним антикоррозийным покрытием | шт | 1
1221 | Труба стальная Ø426x7 мм, L=11,50 м с наружным антикоррозийным покрытием (изоляция «усиленная» по ГОСТ 9.602-2016) и с внутренним антикоррозийным покрытием | шт | 1
1222 | Труба питьевая ПЭ100 SDR17 Ø160x9,5 мм | м | 23
1223 | Монтаж втулки под фланец ПЭ100 SDR17 Ø160 мм | шт | 4
1224 | Монтаж фланца стального с полимерным покрытием для разъемных соединений ПЭ труб Ø160 мм (DN150), PN10/16 для установки в грунте (в комплекте с болтами, гайками, шайбами из коррозионностойкой стали и межфланцевыми прокладками) | компл. | 4
1225 | Монтаж флана стального плоского приварного DN400, PN10 | шт | 4
1226 | Монтаж тройника ВЧШГ фланцевого ТФ DN250x150 мм, PN10 с внутренним ЦПП и наружным покрытием из цинка и битумного лака | шт | 1
1227 | Монтаж тройника ВЧШГ фланцевого ТФ DN400x150 мм, PN10 с внутренним ЦПП и наружным покрытием из цинка и битумного лака для установки в грунте | шт | 2
1228 | Монтаж противопожарного гидрантаПожарный гидранта подземного DN125, PN10, высотой 1000 мм с интегрированным узлом двойного запирания (ИУДЗ) и с автоматическим дренажом, нижний фланец по ГОСТ 5525-88 (в комплекте с болтами, гайками, шайбами и межфланцевыми прокладками) | шт | 3
1229 | Монтаж упруго-запирающейся клиновой чугунной задвижки с невыдвижным шпинделем фланцевая короткая DN150, PN10/16, L=210 мм для установки в колодце (в комплекте с болтами, гайками, шайбами и межфланцевыми прокладками) | шт | 3
1230 | Монтаж маховик/штурвала для задвижки DN150 мм | шт | 3
1231 | Монтаж подставки пожарной фланцевой чугунная/стальная односторонняя DN150 мм, PN10/16, фланец под гидрант по ГОСТ 5525-88 | шт | 3
1232 | Монтаж адаптера чугунного DN250 мм, PN16, мм, L=90 мм для установки на чугунную трубу Ø273 мм (для диаметра трубы 272-289 мм) (в комплекте с болтами, гайками, шайбами и межфланцевыми прокладками) | шт | 2
1233 | Монтаж вставки демонтажной, чугунной, фланцевой, DN400 мм, PN10, L=250 ± 25 мм (в комплекте с болтами, гайками, шайбами из коррозионностойкой стали и межфланцевыми прокладками) для установки в грунте | шт | 2
1234 | Колодец водопроводный из сборных железобетонных Ø1000 мм, в составе: | компл. | 2
1235 | - плита днища ПН10, Ø1500 мм, h=100 мм | шт | 2
1236 | - кольцо стеновое КС10.6, Øвнеш1160 мм, Øвнутр1000 мм, h=590 мм | шт | 2
1237 | - кольцо стеновое КС10.9, Øвнеш1160 мм, Øвнутр1000 мм, h=890 мм | шт | 2
1238 | - плита перекрытия ПП10-2, Ø1160 мм, h=150 мм | шт | 2
1239 | - кольцо опорное КО6, Øвнеш840 мм, Øвнутр580 мм, h=70 мм | шт | 2
1240 | - кольцо опорное КО7, Øвнеш840 мм, Øвнутр580 мм, h=50 мм | шт | 1
1241 | Колодец водопроводный из сборных железобетонных Ø1500 мм, в составе: | компл. | 1
1242 | - плита днища ПН15, Ø1500 мм, h=120 мм | шт | 1
1243 | - кольцо стеновое КС15.6, Øвнеш1680 мм, Øвнутр1500 мм, h=590 мм | шт | 1
1244 | - кольцо стеновое КС15.9, Øвнеш1680 мм, Øвнутр1500 мм, h=890 мм | шт | 1
1245 | - плита перекрытия 1ПП15-2, Ø1680 мм, h=150 мм | шт | 1
1246 | - кольцо опорное КО6, Øвнеш840 мм, Øвнутр580 мм, h=70 мм | шт | 2
1247 | - кольцо опорное КО7, Øвнеш840 мм, Øвнутр580 мм, h=50 мм | шт | 1
1248 | Люк чугунный тяжелый Т (С250) – Г-1-60 | компл. | 3
1249 | Лестница навесная для пожарного гидранта Л1, H=1,50 м (с антикоррозийным покрытием) | шт | 3
1250 | Полухомут МС1 (2 шт в комплекте), устанавливается на ПГ (с антикоррозийным покрытием), в комплекте с болтами, гайками и шайбами | компл. | 3
1251 | Цеметно - песчаный раствор марки М200 на заделку отверстий трубопроводов | м3 | 0.16
1252 | Цеметно - песчаный раствор марки М100 для установки ж/б элементов | м3 | 0.1
1253 | Бетон для основания под арматуру/упоры марки В10 F150 W4 | м3 | 0.284
1254 | Гидроизоляция обмазочная для наружных железобетонных поверхностей колодца (2 слоя, расход 1,1 кг/м2) | кг | 73.3
1255 | Праймер битумный (1 слой, расход 0,4 л/м2) | л | 13.4
1256 | Щебень М1000-М1200 с крупностью фракций 15-20 мм | м3 | 0.85
1257 | Опорно-направляющее кольцо для полимерной трубы Ø160 мм, высота ребра 95 мм (в комплекте с прокладкой из резины) | компл. | 12
1258 | Уплотнительная (герметизирующая) переходная манжета Ø160х426 мм | компл. | 2
1259 | Герметик «Stopag FN2100 Aquastop», 600 мл | шт | 3
1260 | Гильза из стальной трубы Ø426x7 мм, L=240 мм с наружным и внутренним антикоррозийным покрытием | шт | 2
1261 | Разработка грунта I - II группы механизированным способом при подготовке траншеии под трубопроводы (экскаватором "обратная лопата" с ковшом вместимостью 0,65 м3) | м3 | 49.5
1262 | Доработка грунта II группы ручным способом | м3 | 5.5
1263 | Устройство основания песчаного под трубопроводы толщиной 100 мм с разравниваем и послойным уплотнением Кcom≥0,95 | м3 | 4.2
1264 | Обсыпка трубопроводов строительным песком (вокруг трубопровода и над трубопроводом толщиной 300 мм) разравниваем и послойным уплотнением Кcom≥0,95 | м3 | 19.95
1265 | Окончательная засыпка траншеи строительным песком (до низа дорожной одежды) с послойным уплотнением Кcom≥0,95 | м3 | 31.5
1266 | Вывоз и утилизация извлеченного грунта (I - II группы) | м3 | 55
1267 | Труба питьевая/техническая ПЭ100 SDR17 Ø225x13,4 мм | м | 20.2
1268 | Труба питьевая/техническая ПЭ100 SDR17 Ø355x21,1 мм | м | 12.5
1269 | Монтаж люка чугунного тяжелого Т (С250) – В-1-60 | шт | 1
1270 | Монтаж опорно-направляющего кольца для стальной трубы Ø57 мм, высота ребра 35 мм (в комплекте с прокладкой из резины) | шт | 9
1225 | Монтаж опорно-направляющего кольца для стальной трубы Ø114 мм, высота ребра 95 мм (в комплекте с прокладкой из резины) | шт | 5
1226 | Монтаж герметизирующей манжеты Ø57х225 мм | шт | 1
1227 | Монтаж герметизирующей манжеты Ø114х355 мм | шт | 1
1228 | Проварка ПЭ футляра экструдером по всей длине (с двух сторон) | п.м. | 65.4
1229 | Герметик «Stopag FN2100 Aquastop», 600 мл | шт | 1
1230 | 1612/2022-Р-НК.ВОР
1231 | Монтаж трубопроводов из труб:
1232 | - ПЭ гофрированных канализационных SN8 DN/OD 200/174 | м | 62.4
1233 | Монтаж футляров из труб с антикоррозийным покрытием (изоляция "усиленная" по ГОСТ 9.602-2016 выполненная в заводских условиях):
1234 | - стальных по ГОСТ10704-71 Ø426х7,0 | м | 22.5
1235 | Протаскивание в футляр трубопроводов из труб:
1236 | - ПЭ гофрированных канализационных SN8 DN/OD 200/174 | м | 22.5
1237 | Монтаж опорно-направляющих колец:
1238 | - Опорно-направляющее кольцо для полимерной трубы Ø200 мм, высота ребра 95 мм (в комплекте с прокладкой из резины) | шт | 12
1239 | Монтаж манжеты, герметизирующей переходной 200/426 | компл | 1
1240 | Реконструкция существующего канализационного колодца из сборных железобетонных Ø1500 мм, Hполн=3,30 м в точке подключения к существующей сети | шт | 1
1241 | Гидравлическое испытание трубопровода | м | 62.9
1242 | Монтаж сборных железобетонных элементов колодцев по Альбому II 902-09-22.84/Серия 3.900.1-14 Ø1000:
1243 | - плита днища ПН10, Ø1500 мм, h=100 мм | шт | 4
1244 | - кольцо стеновое КС7.3 Øвнеш840 мм, Øвнутр700 мм, h=290 мм (с отверстиями под ходовые скобы) | шт | 1
1245 | - кольцо стеновое КС10.6, Øвнеш1160 мм, Øвнутр1000 мм, h=590 мм | шт | 4
1246 | - кольцо стеновое КС10.9, Øвнеш1160 мм, Øвнутр1000 мм, h=890 мм | шт | 3
1247 | - плита перекрытия ПП10-2, Ø1160 мм, h=150 мм | шт | 4
1248 | - кольцо опорное КО6, Øвнеш840 мм, Øвнутр580 мм, h=70 мм | шт | 4
1249 | - кольцо опорное КО7, Øвнеш840 мм, Øвнутр580 мм, h=60 мм | шт | 4
1250 | - кольцо опорное КО7, Øвнеш840 мм, Øвнутр580 мм, h=80 мм | шт | 1
1251 | Установка люка чугунного типа Л(А15)-К.1-60 | шт | 1
1252 | Установка люка чугунного типа Т(С250)-К.1-60 | шт | 3
1253 | Скоба ходовая МН1 металлическая (с антикоррозийным покрытием) | шт | 5
1254 | Монтаж стремянки С1-03 (длина 1500 мм) с покрытием эмалью ПФ-115 по грунту ГФ-021 | шт | 1
1255 | Обмазка битумной мастикой Технониколь №24 для гидроизоляции колодцев (2 слоя) | м2/кг | 66,38/
1256 |  |  | 73.1
1257 | Грунтовка стен колодцев праймером Технониколь 01 для гидроизоляции колодцев (1 слой) | м2/л | 33,19/
1258 |  |  | 13.3
1259 | Устройство монолитных бетонных лотков из бетона В15 F100 W8 (лотки в колодцах) с затиркой и железнением поверхности в соответствии с Альбомом II 901-09-11.84 | м3 | 0.896
1260 | - Устройство подготовки из щебня под основание колодцев, | м3 | 1.03
1261 | h=0.10 м
1262 | Разработка грунта I-II группы механизированным способом при подготовке траншеии под трубопроводы (экскаватором "обратная лопата" с ковшом вместимостью 0,65 м3) | м3 | 113.25
1263 | Доработка грунта II группы ручным способом | м3 | 12.58
1264 | Устройство основания песчаного под трубопроводы толщиной 150 мм с разравниваем и послойным уплотнением Кcom≥0,95 | м3 | 10.04
1265 | Обсыпка трубопроводов строительным песком (вокруг трубопровода и над трубопроводом толщиной 300 мм) разравниваем и послойным уплотнением Кcom≥0,95 | м3 | 33.73
1266 | Окончательная засыпка траншеи строительным песком (до низа дорожной одежды) с послойным уплотнением Кcom≥0,95 | м3 | 39.95
1267 | Окончательная засыпка траншеи извлеченным грунтом (пригодным, диаметр включений не более 200 мм) с послойным уплотнением Кcom≥0,92 (или песком средней крупности) | м3 | 42.1
1268 | Вывоз и утилизация извлеченного грунта (I - II группы) | м3 | 83.73
1269 | Демонтаж и монтаж существующего ж.д. полотна для прокладки сети бытовой канализации | п.м. | 19
1270 | Геодезическая разбивка оси трассы трубопроводов | м | 63
1271 | Контрольно-исполнительная съемка | м | 63
1272 | Дождевая канализация К2
1273 | Монтаж трубопроводов из труб:
1274 | - ПЭ гофрированных канализационных SN8 DN/OD 225/200 SN10, l=6000 мм, раструбная (в комплекте с 1 резиновым уплотнителем) | шт | 12
1275 | - ПЭ гофрированных канализационных SN8 DN/OD 285/250 SN10, l=6000 мм, раструбная (в комплекте с 1 резиновым уплотнителем) | шт | 5
1276 | - ПЭ гофрированных канализационных SN8 DN/OD 400/348 SN10, l=6000 мм, раструбная (в комплекте с 1 резиновым уплотнителем) | шт | 30
1277 | - ПЭ гофрированных канализационных SN8 DN/OD 450/400 SN10, l=6000 мм, раструбная (в комплекте с 1 резиновым уплотнителем) | шт | 4
1278 | Труба питьевая ПЭ100 SDR17 Ø160x9,5 мм | м | 1
1279 | Труба питьевая ПЭ100 SDR17 Ø250x14,8 мм | м | 1
1280 | Монтаж футляров из труб с антикоррозийным покрытием (изоляция "усиленная" по ГОСТ 9.602-2016 выполненная в заводских условиях):
1281 | - стальных по ГОСТ10704-71 Ø530х8,0 | м | 27.4
1282 | Протаскивание в футляр трубопроводов из труб:
1283 | - ПЭ гофрированных канализационных SN8 DN/OD 225/200 | м | 27.2
1284 | Монтаж опорно-направляющих колец:
1285 | - опорно-направляющее кольцо (ОНК) тип FS-65 PE225 | шт | 14
1286 | Монтаж манжеты герметизирующая в комплекте с хомутами, крепежом, сырой резиной и герметиком 225/530 | компл | 2
1287 | Контрольно-исполнительная съемка | м | 278.3
1288 | Монтаж сборных железобетонных элементов колодцев по Альбому II 902-09-22.84/Серия 3.900.1-14 Ø1000:
1289 | Колодец дождеприемный из сборных железобетонных Ø1000 мм, в составе: | компл. | 9
1290 | - плита днища ПН10, Ø1500 мм, h=100 мм | шт | 9
1291 | - кольцо стеновое КС10.6, Øвнеш1160 мм, Øвнутр1000 мм, h=590 мм (с отверстиями под ходовые скобы) | шт | 16
1292 | - кольцо стеновое КС10.9, Øвнеш1160 мм, Øвнутр1000 мм, h=890 мм (с отверстиями под ходовые скобы) | шт | 2
1293 | - плита перекрытия ПП10-2, Ø1160 мм, h=150 мм | шт | 9
1294 | - кольцо опорное КО6, Øвнеш840 мм, Øвнутр580 мм, h=70 мм | шт | 9
1295 | - кольцо опорное КО7, Øвнеш840 мм, Øвнутр580 мм, h=80 мм | шт | 1
1296 | - дождеприемник круглый чугунный тяжелый ДМ1 (С250) -1-60 | шт. | 9
1251 | - скоба ходовая МН1 металлическая (с антикоррозийным покрытием) | шт. | 28
1252 | - бетон на лоток марки В20 F200 W8 | м3 | 0.83
1253 | - цеметно - песчаный раствор марки М200 на заделку отверстий трубопроводов | м3 | 0.3
1254 | - цеметно - песчаный раствор марки М100 для установки ж/б элементов | м3 | 2.5
1255 | - гидроизоляция обмазочная для наружных железобетонных поверхностей колодца (2 слоя, расход 1,1 кг/м2) | кг | 164.4
1256 | - праймер битумный (1 слой, расход 0,4 л/м2) | л | 29.9
1257 | - щебень М1000-М1200 с крупностью фракций 15-20 мм | м3 | 2.31
1258 | Колодец канализационный из сборных железобетонных Ø1000 мм, в составе: | компл. | 3
1259 | - плита днища ПН10, Ø1500 мм, h=100 мм | шт | 3
1260 | - кольцо стеновое КС10.6, Øвнеш1160 мм, Øвнутр1000 мм, h=590 мм | шт | 4
1261 | - кольцо стеновое КС10.9, Øвнеш1160 мм, Øвнутр1000 мм, h=890 мм | шт | 4
1262 | - плита перекрытия ПП10-2, Ø1160 мм, h=150 мм | шт | 3
1263 | - кольцо опорное КО6, Øвнеш840 мм, Øвнутр580 мм, h=70 мм | шт | 5
1264 | - кольцо опорное КО7, Øвнеш840 мм, Øвнутр580 мм, h=40 мм | шт | 2
1265 | - кольцо опорное КО7, Øвнеш840 мм, Øвнутр580 мм, h=100 мм | шт | 1
1266 | Колодец канализационный из сборных железобетонных Ø1500 мм, в составе: | компл. | 8
1267 | - плита днища ПН15, Ø1500 мм, h=120 мм | шт | 8
1268 | - кольцо стеновое КС7.3, Øвнеш840 мм, Øвнутр700 мм, h=290 мм | шт | 2
1269 | - кольцо стеновое КС15.6, Øвнеш1680 мм, Øвнутр1500 мм, h=590 мм | шт | 7
1270 | - кольцо стеновое КС15.9, Øвнеш1680 мм, Øвнутр1500 мм, h=890 мм | шт | 3
1271 | - кольцо стеновое КС15.18, Øвнеш1680 мм, Øвнутр1500 мм, h=1790 мм | шт | 6
1272 | - плита перекрытия 1ПП15-2, Ø1680 мм, h=150 мм | шт | 8
1273 | - кольцо опорное КО6, Øвнеш840 мм, Øвнутр580 мм, h=70 мм | шт | 18
1274 | - кольцо опорное КО7, Øвнеш840 мм, Øвнутр580 мм, h=40 мм | шт | 1
1275 | - кольцо опорное КО7, Øвнеш840 мм, Øвнутр580 мм, h=50 мм | шт | 1
1276 | - кольцо опорное КО7, Øвнеш840 мм, Øвнутр580 мм, h=90 мм | шт | 1
1277 | - кольцо опорное КО7, Øвнеш840 мм, Øвнутр580 мм, h=100 мм | шт | 1
1278 | - кольцо опорное КО7, Øвнеш840 мм, Øвнутр580 мм, h=110 мм | шт | 1
1279 | Монтаж стремянки С1-02 (длина 1200 мм) с покрытием эмалью ПФ-115 по грунту ГФ-021 | компл | 2
1280 | Монтаж стремянки С1-03 (длина 1500 мм) с покрытием эмалью ПФ-115 по грунту ГФ-021 | компл. | 3
1281 | Монтаж стремянки С1-04 (длина 1800 мм) с покрытием эмалью ПФ-115 по грунту ГФ-021 | компл. | 5
1282 | Монтаж стремянки С1-05 (длина 2100 мм) с покрытием эмалью ПФ-115 по грунту ГФ-021 | компл. | 1
1283 | Монтаж скоб ходовых МН1 с покрытием эмалью ПФ-115 по грунту ГФ-021 | компл | 2
1284 | Обмазка битумной мастикой Технониколь №24 для гидроизоляции колодцев (2 слоя) | м2/кг | 378/420
1285 | Грунтовка стен колодцев праймером Технониколь 01 для гидроизоляции колодцев (1 слой) | м2/л | - 189/
76.3
1286 | Устройство монолитных бетонных лотков из бетона В15 F100 W8 (лотки в колодцах) с затиркой и железнением поверхности в соответствии с Альбомом II 901-09-11.84 | м3 | 5.54
1287 | Устройство подготовки из щебня под основание колодцев, | м3 | 3.9
h=0.10 м
1288 | Разработка грунта I - II группы механизированным способом при подготовке траншеии под трубопроводы (экскаватором "обратная лопата" с ковшом вместимостью 0,65 м3) | м3 | 712.88
1289 | Доработка грунта II группы ручным способом | м3 | 79.21
1290 | Устройство основания песчаного под трубопроводы толщиной 150 мм с разравниваем и послойным уплотнением Кcom≥0,95 | м3 | 46.02
1291 | Обсыпка трубопроводов строительным песком (вокруг трубопровода и над трубопроводом толщиной 300 мм) разравниваем и послойным уплотнением Кcom≥0,95 | м3 | 173.83
1292 | Окончательная засыпка траншеи строительным песком (до низа дорожной одежды) с послойным уплотнением Кcom≥0,95 | м3 | 556.11
1293 | Окончательная засыпка траншеи извлеченным грунтом (пригодным, диаметр включений не более 200 мм) с послойным уплотнением Кcom≥0,92 (или песком средней крупности) | м3 | 17.82
1294 | Вывоз и утилизация извлеченного грунта (I - II группы) | м3 | 774.27
1295 | Геодезическая разбивка оси трассы трубопроводов | м | 278.3
1296 | Контрольно-исполнительная съемка | м | 278.3
1297 | 1612/2022-Р-НСС.ВОР
1298 | Механизированная разработка грунта II группы в котловане под устройство колодцев в отвал 2 группы грунта, емкостью ковша 0,65 м3, в том числе: | м3 | 477.4
1299 | траншея Т10 для прокладки 2-4 труб на глубине 0,9 м | м3 | 218.4
1300 | траншея Т11 для прокладки 6 труб на глубине 0,9 м | м3 | 94.2
1301 | траншея глубиной 1,5 м для прокладки 2 труб на глубине 1,2 м | м3 | 17.3
1302 | траншея глубиной 2,35 м для прокладки 2 труб на глубине 2 м | м3 | 61.1
1303 | котлован для колодца ККСр-2 | м3 | 40
1304 | котлован для колодца ККСр-3 | м3 | 24
1305 | котлован ГНБ стартовый, 2х2х1,4 | м3 | 5.6
1306 | котлован ГНБ приемный, 2х3х1,4 | м3 | 16.8
1307 | Устройство подушки из песка с уплотнением вибротрамбовками со степенью уплотнения k=0.95 | м3 | 80.7
1308 | траншея Т10 для прокладки 2-4 труб на глубине 0,9 м | м3 | 46.7
1309 | траншея Т11 для прокладки 6 труб на глубине 0,9 м | м3 | 21
1310 | траншея глубиной 1,5 м для прокладки 2 труб на глубине 1,2 м | м3 | 1.9
1311 | траншея глубиной 2,35 м для прокладки 2 труб на глубине 2 м | м3 | 6.7
1312 | котлован для колодца ККСр-2 | м3 | 3.2
1313 | котлован для колодца ККСр-3 | м3 | 1.2
1314 | Монтаж колодца железобетонного ККСр-2 в комплекте с вертикальными кронштейнами, ершами с гайками и шайбами, ККСр-2-10(80) ГЕК-ССД (В25) | шт. | 16
1315 | Монтаж колодца железобетонного ККСр-3 в комплекте с вертикальными кронштейнами, ершами с гайками и шайбами, ККСр-3-10 ГЕК-ССД (В25) | шт. | 5
1316 | Монтаж кольца опорного бетонного, наружный диаметр 900 мм, толщина 100 мм, КО-1 | шт. | 37
1317 | Монтаж устройства запорного люка ГТС тяжелого типа из ВЧ с замком УЗЛ-Т ССД с использованием набор крепления люка СНКЛ-3 | шт. | 21
1318 | Прокладка двустенной гибкой ПНД трубы для кабельной канализации д.63мм с протяжкой, SN13, 500Н из них: | м | 2300
1319 | в траншее | м | 2190
1320 | методом ГНБ | м | 110
1321 | Монтаж муфты для двустенных-дренажных труб, 63мм | шт. | 6
1322 | Монтаж кольца резинового уплотнительного для двустенной трубы, д.63мм | шт. | 20
1323 | Монтаж заглушки для двустенной трубы, наружной, полиэтилен, д.63мм | шт. | 12
1324 | Монтаж держателей расстояния (кластер) для двустенных труб, д.63мм, тройной | шт. | 195
1325 | Укладка ленты сигнальной предупредительной 300мм "Осторожно! Кабель!" | м | 800
1326 | Герметизация колодцев мастикой битумно-полимерной гидроизоляционная (20 л) | шт. | 21
1327 | Герметизация вводов труб мастикой герметизирующей МГКП (15 кг) | шт. | 15
1328 | Обратная засыпка траншей и котлованов механизированным способом емкостью ковша 0,65 м3 грунтом II группы с послойным уплотнением грунта, со степенью уплотнения k=0.95, в том числе: | м3 | 336.2
1329 | траншея Т10 для прокладки 2-4 труб на глубине 0,9 м | м3 | 171.7
1330 | траншея Т11 для прокладки 6 труб на глубине 0,9 м | м3 | 73.2
1331 | траншея глубиной 1,5 м для прокладки 2 труб на глубине 1,2 м | м3 | 11.8
1332 | траншея глубиной 2,35 м для прокладки 2 труб на глубине 2 м | м3 | 54.4
1333 | котлован для колодца ККСр-2 | м3 | 4
1334 | котлован для колодца ККСр-3 | м3 | 3.5
1335 | котлован ГНБ стартовый, 2х2х1,4 | м3 | 0.8
1336 | котлован ГНБ приемный, 2х3х1,4 | м3 | 16.8
1337 | Транспортировка излишков грунта (группа грунта II ) на | м3 | 141.2
площадку временного складирования, расстояние до 6 км.
1338 | Монтаж шкафа телекоммуникационного напольного 19", 42U, 600x600 мм, металлическая передняя дверь с замком, светло-серый, ШТК-М-42.6.6-3ААА | шт. | 1
1339 | Подключение комплекта проводов заземления для шкафа ШТК-М, универсальный. ПЗ-ШТК-М | шт. | 1
1340 | Установка панели заземления вертикальной 1000 мм / 200 А, ПЗ-1000.200А | шт. | 1
1341 | Установка модуля вентиляторного, 3 вентилятора с терморегулятором, R-FAN-3T | шт. | 1
1342 | Установка комплекта щеточного ввода в шкаф, универсальный, КВ-Щ-55.420А | шт. | 1
1343 | Установка блока розеток Rem-16 с авт. 16А, 7 Schuko, алюм., 19", колодка, R-16-7S-A-440-K | шт. | 1
1344 | Сборка и установка кросса оптического на 16 симплексных портов SC, укомплектованного, ШКОС-Л-1U/2-16-SC~16-SC/SM ~16-SC/UPC | компл. | 2
1345 | Установка горизонтального кабельного органайзера 19" 1U, 6 колец, цвет черный ГКО-1-6-9005 | шт. | 2
1346 | Прокладка волоконно-оптического кабеля в негорючей оболочке, не содержащей галогенов с несущим элементом из стеклопластикового прутка для внутренней и внешней прокладки, 16 одномодовых волокон 9/125 мкм, ИКнг(А)-HF-М4П-А16-2.7 | м | 1010
1347 | в кабельной канализации | м | 828
1348 | в металлическом лотке | м | 147
1349 | в гофрированной ПЛЛ трубе | м | 25
1350 | запас кабеля | м | 10
1351 | Тестирование волокон волоконно-оптического кабеля рефлектометром в двух направлениях | шт. | 64
1352 | Прокладка кабеля телефонного многопарного, 50 пар, ТППэп 50х2х0.5 | м | 330
1353 | в кабельной канализации | м | 159
1354 | в металлическом лотке | м | 157
1355 | в гофрированной ПЛЛ трубе | м | 4
1356 | в кабельной канализации | м | 159
1357 | Демонтаж существующего кабеля ИКСЛН-М4П-А32-2,5 с кабельной эстакады с сохранением | м | 18
1358 | Демонтаж существующего кабеля ПРППМ 2х0.9 с кабельной эстакады с сохранением | м | 9
1359 | Прокладка существующего кабеля ИКСЛН-М4П-А32-2,5 | м | 16
1360 | в кабельной канализации | м | 8
1361 | опуск стальной трубе д.50 мм | м | 8
1362 | Прокладка существующего кабеля ПРППМ 2х0.9 | м | 8
1363 | в кабельной канализации | м | 4
1364 | опуск стальной трубе д.50 мм | м | 4
1365 | Прокладка легкого оптического кабеля с повивом полимерных трубок для прокладки в канализацию марки ИКСЛ, 4 модуля, 32 одномодовых оптических волокна, ИКСЛН-М4П-А32-2,5 | м | 160
1366 | в кабельной канализации | м | 140
1367 | в кабельной канализации | м | 20
1368 | Тестирование волокон волоконно-оптического кабеля рефлектометром в двух направлениях | шт. | 128
1369 | Прокладка провода ПРППМ телефонного с двумя жилами сечением 0,9 мм2, ПРППМ 2х0.9 | м | 80
1370 | в кабельной канализации | м | 70
1371 | в кабельной канализации | м | 10
1372 | Монтаж кабеля ПуГВнг(А)-LSLTx 1х16 | м | 50
1373 | Монтаж кронштейна для установки муфт в колодцах ССД при помощи устройства УПМК д/подвески муфт и запаса кабеля | шт. | 2
1374 | Монтаж муфты прямой соединительной полиэтиленовой в комплекте с термоусаживаемыми трубками ТУТ ССД МПП 0,1/0,3 | шт. | 2
1375 | Монтаж муфты оптической городской тупиковой малогабаритной до 96 ОВ для установки в коллекторах кабельной канализации МОГ-Т3-40-1КБ4845 ССД | шт. | 4
1376 | Прокалдка трубы ПЛЛ гибкой гофрированной безгалогенной д.25 мм, ПВ-0, с протяжкой, 50 м, цвет белый | м | 50
1377 | Монтаж держателя для трубы двухкомпонентного, д.25 мм | шт. | 100
1378 | Монтаж трубы стальной водогазопроводной д.50 мм, ВГП 50х3 мм | м | 4
1379 | Герметизация ввода в трубу и перехода меду стальной и ПНД трубой лентой мастичной, ЛМ-1,5 ССД 38мм х 1,5м х 3мм | шт. | 1
1380 | Герметизация ввода в трубу герметиком каучуковый Aquastop 300 мл | шт. | 1
1381 | Маркировка прокладываемых кабелей комплектом маркировочным пластмассовый (в упаковке 50 комплектов и 1 маркер) ССД КМП | шт. | 2
1382 | 1612/2022-Р-ОВ1.ВОР
1383 | Монтаж единицы Модуль теплоснабжения АБК АУУ-С-050-065-C-R РНД в комплектации согласно Приложению 1 АУУ-С-050-065-C-R РНД | шт. | 1
1384 | Монтаж единицы Модуль теплоснабжения цехов АУУ-С-150-150-С-R РНД в комплектации согласно Приложению 1 АУУ-С-150-150-С-R РНД | шт. | 1
1385 | Монтаж единицы Модуль узла ввода УВ-С-125-C-УУ РНД в комплектации согласно Приложению 1 УВ-С-125-C-УУ РНД | шт. | 1
1386 | Монтаж единицы Автоматический воздухоотводчик Airvent Ридан резьбовым присоединением ∅15 Airvent ø15 | шт | 4
1387 | Монтаж единицы Кран шаровой полнопроходной серии BVR, DN15 BVR-R DN15 | шт. | 4
1388 | Монтаж единицы Кран шаровой полнопроходной серии BVR, DN25 BVR-R DN25 | шт. | 4
1389 | Монтаж единицы Кран шаровой стальной серии JIP Standard FF, DN125 JIP Standard FF | шт. | 2
1390 | Монтаж единицы Кран шаровый полнопроходной ВVR-F DN15 BVR-F | шт. | 4
1391 | Монтаж единицы Опора неподвижная для трубопроводов по т.с.5.903-13 вып.7-95 | шт | 2
1392 | Монтаж единицы Труба стальная водогазопроводная ø15x2,8 ГОСТ 3262-75 | м | 1.48
1393 | Монтаж единицы Труба стальная водогазопроводная ø25x3,2 ГОСТ 3262-75 | м | 0.47
1394 | Монтаж единицы Труба стальная водогазопроводная ø40x3,5 ГОСТ 3262-75 | м | 0.55
1395 | Монтаж единицы Труба стальная электросварная прямошовная ø57x3,5 ГОСТ 10704-91 | м | 66.5
1396 | Монтаж единицы Труба стальная электросварная прямошовная ø76x3,5 ГОСТ 10704-91 | м | 7.47
1397 | Монтаж единицы Труба стальная электросварная прямошовная ø133x4 ГОСТ 10704-91 | м | 5.48
1398 | Монтаж единицы Труба стальная электросварная прямошовная ø159x4,5 ГОСТ 10704-91 | м | 33.2
1399 | Монтаж единицы Цилиндры минераловатные с покрытием из алюминиевой неармированной фольги толщиной 40 мм для трубы ø50 Isotec Shell AL2-40 | м | 8.74
1400 | Монтаж единицы Цилиндры минераловатные с покрытием из алюминиевой неармированной фольги толщиной 50 мм для трубы ø40 Isotec Shell AL2-50 | м | 0.55
1401 | Монтаж единицы Цилиндры минераловатные с покрытием из алюминиевой неармированной фольги толщиной 50 мм для трубы ø50 Isotec Shell AL2-50 | м | 57.76
1402 | Монтаж единицы Цилиндры минераловатные с покрытием из алюминиевой неармированной фольги толщиной 60 мм для трубы ø65 Isotec Shell AL2-60 | м | 7.47
1403 | Монтаж единицы Цилиндры минераловатные с покрытием из алюминиевой неармированной фольги толщиной 70 мм для трубы ø125 Isotec Shell AL2-70 | м | 5.48
1404 | Монтаж единицы Цилиндры минераловатные с покрытием из алюминиевой неармированной фольги толщиной 70 мм для трубы ø150 Isotec Shell AL2-70 | м | 33.2
1405 | Монтаж единицы Смесительный узел прямой конфигурации SMEX 40-1,0 SMEX 40‑1,0 | шт. | 1
1406 | Монтаж единицы Смесительный узел прямой конфигурации SMEX 40-2,5 SMEX 40‑2,5 | шт. | 1
1407 | Монтаж единицы Смесительный узел прямой конфигурации SMEX 40-4,0 SMEX 40‑4,0 | шт. | 1
1408 | Монтаж единицы Смесительный узел прямой конфигурации SMEX 80-6,3 SMEX 80‑6,3 | шт. | 2
1409 | Монтаж единицы Бобышка стальная под термоманометр №2 БП-БТ-30-G1/2 | шт. | 16
1410 | Монтаж единицы Бобышка стальная под термоманометр №3 БП-БТ-55-G1/2 | шт. | 4
1411 | Монтаж единицы Автоматический воздухоотводчик Airvent Ридан резьбовым присоединением ∅15 Airvent ø15 | шт | 11
1412 | Монтаж единицы Клапан ручной балансировочный серии MNF, DN50 MNF-R DN50 | шт | 1
1413 | Монтаж единицы Клапан ручной балансировочный серии MNT, DN15 MNT-R DN15 | шт | 1
1414 | Монтаж единицы Клапан ручной балансировочный серии MNT, DN20 MNT-R DN20 | шт | 2
1415 | Монтаж единицы Клапан ручной балансировочный серии MNT, DN25 MNT-R DN25 | шт | 1
1416 | Монтаж единицы Клапан ручной балансировочный серии MNT, DN40 MNT-R DN40 | шт | 1
1417 | Монтаж единицы Кран шаровой полнопроходной серии BVR, DN15 BVR-R DN15 | шт. | 10
1418 | Монтаж единицы Кран шаровой полнопроходной серии BVR, DN25 BVR-R DN25 | шт. | 1
1419 | Монтаж единицы Кран шаровой полнопроходной серии BVR, DN32 BVR-R DN32 | шт. | 2
1420 | Монтаж единицы Кран шаровой полнопроходной серии BVR, DN40 BVR-R DN40 | шт. | 1
1421 | Монтаж единицы Кран шаровой стальной фланцевый JIP Standard FF DN50 с рукояткой, PN16, Tmax 150 JIP Standard FF | шт. | 1
1422 | Монтаж единицы Кран шаровой стальной фланцевый JIP-R Standard FF DN65 с рукояткой, PN16, Tmax 150 JIP Standard FF | шт. | 1
1423 | Монтаж единицы Кран шаровый полнопроходной ВVR-F DN15 BVR-F | шт. | 11
1424 | Монтаж единицы Опора неподвижная для трубопроводов по т.с.5.903-13 вып.7-95 | шт | 12
1425 | Монтаж единицы Опора неподвижная для трубопроводов по т.с.5.903-13 вып.7-95 | шт | 4
1426 | Монтаж единицы Термоманометр ТМТБ ТМТБ-31Р.1(0-120С)(0-0,25MPa)G1/2.2,5 | шт. | 20
1427 | Монтаж единицы Труба стальная водогазопроводная ø15x2,8 ГОСТ 3262-75 | м | 0.92
1428 | Монтаж единицы Труба стальная водогазопроводная ø25x3,2 ГОСТ 3262-75 | м | 142.36
1429 | Монтаж единицы Труба стальная водогазопроводная ø32x3,2 ГОСТ 3262-75 | м | 50.36
1430 | Монтаж единицы Труба стальная водогазопроводная ø40x3,5 ГОСТ 3262-75 | м | 26.37
1431 | Монтаж единицы Труба стальная электросварная прямошовная ø57x3,5 ГОСТ 10704-91 | м | 35.57
1432 | Монтаж единицы Труба стальная электросварная прямошовная ø76x3,5 ГОСТ 10704-91 | м | 168.96
1433 | Монтаж единицы Цилиндры минераловатные с покрытием из алюминиевой неармированной фольги толщиной 40 мм для трубы ø15 Isotec Shell AL2-40 | м | 0.25
1434 | Монтаж единицы Цилиндры минераловатные с покрытием из алюминиевой неармированной фольги толщиной 40 мм для трубы ø25 Isotec Shell AL2-40 | м | 142.08
1435 | Монтаж единицы Цилиндры минераловатные с покрытием из алюминиевой неармированной фольги толщиной 50 мм для трубы ø25 Isotec Shell AL2-50 | м | 0.4
1436 | Монтаж единицы Цилиндры минераловатные с покрытием из алюминиевой неармированной фольги толщиной 50 мм для трубы ø32 Isotec Shell AL2-50 | м | 50.62
1437 | Монтаж единицы Цилиндры минераловатные с покрытием из алюминиевой неармированной фольги толщиной 50 мм для трубы ø40 Isotec Shell AL2-50 | м | 26.37
1438 | Монтаж единицы Цилиндры минераловатные с покрытием из алюминиевой неармированной фольги толщиной 50 мм для трубы ø50 Isotec Shell AL2-50 | м | 35.57
1439 | Монтаж единицы Цилиндры минераловатные с покрытием из алюминиевой неармированной фольги толщиной 60 мм для трубы ø65 Isotec Shell AL2-60 | м | 169.49
1440 | Монтаж единицы Гильза стальная DN50 | шт. | 2
1441 | Монтаж единицы Гильза стальная DN65 | шт. | 4
1442 | Монтаж единицы Гильза стальная DN100 | шт. | 2
1443 | Монтаж единицы Радиатор стальной панельный EVRA Compact C11-300-500 | шт. | 2
1444 | Монтаж единицы Радиатор стальной панельный EVRA Compact C11-300-600 | шт. | 2
1445 | Монтаж единицы Радиатор стальной панельный EVRA Compact C11-300-700 | шт. | 2
1446 | Монтаж единицы Радиатор стальной панельный EVRA Compact C11-300-800 | шт. | 1
1447 | Монтаж единицы Радиатор стальной панельный EVRA Compact C11-300-1400 | шт. | 3
1448 | Монтаж единицы Радиатор стальной панельный EVRA Compact C11-300-1800 | шт. | 3
1449 | Монтаж единицы Радиатор стальной панельный EVRA Compact C11-300-2000 | шт. | 8
1450 | Монтаж единицы Радиатор стальной панельный EVRA Compact C11-500-700 | шт. | 1
1451 | Монтаж единицы Радиатор стальной панельный EVRA Compact C11-500-800 | шт. | 1
1452 | Монтаж единицы Радиатор стальной панельный EVRA Compact C11-500-1000 | шт. | 1
1453 | Монтаж единицы Радиатор стальной панельный EVRA Compact C11-500-1400 | шт. | 1
1454 | Монтаж единицы Радиатор стальной панельный EVRA Compact C21s-500-900 | шт. | 1
1455 | Монтаж единицы Радиатор стальной панельный EVRA Compact C21s-500-1100 | шт. | 3
1456 | Монтаж единицы Радиатор стальной панельный EVRA Compact C21s-500-1600 | шт. | 1
1457 | Монтаж единицы Радиатор стальной панельный EVRA Compact C22-900-1600 | шт. | 2
1458 | Монтаж единицы Напольный крепеж для радиатора K 31.35 | шт. | 73
1459 | Монтаж единицы Настенный кронштейн для радиатора K15.3500 | шт. | 4
1460 | Монтаж единицы Термоэлемент TR 84 TR 84 | шт. | 32
1461 | Монтаж единицы Автоматический воздухоотводчик Airvent Ридан резьбовым присоединением ∅15 Airvent ø15 | шт | 10
1462 | Монтаж единицы Дренажное устройство для клапана LV | шт. | 1
1463 | Монтаж единицы Клапан запорный радиаторный прямой серии LV, DN15 LV DN15 | шт. | 30
1464 | Монтаж единицы Клапан запорный радиаторный прямой серии LV, DN20 LV DN20 | шт. | 2
1465 | Монтаж единицы Клапан ручной балансировочный серии MNT, DN15 MNT-R DN15 | шт | 11
1466 | Монтаж единицы Клапан ручной балансировочный серии MNT, DN32 MNT-R DN32 | шт | 1
1467 | Монтаж единицы Клапан терморегулирующий радиаторный прямой серии TR-N, DN15 TR-N DN15 + TR 84 | шт. | 30
1468 | Монтаж единицы Клапан терморегулирующий радиаторный прямой серии TR-N, DN20 TR-N DN20 + TR 84 | шт. | 2
1469 | Монтаж единицы Кран шаровой полнопроходной серии BVR, DN15 BVR-R DN15 | шт. | 20
1470 | Монтаж единицы Кран шаровой полнопроходной серии BVR, DN20 BVR-R DN20 | шт. | 2
1471 | Монтаж единицы Кран шаровой полнопроходной серии BVR, DN25 BVR-R DN25 | шт. | 1
1472 | Монтаж единицы Кран шаровой полнопроходной серии BVR, DN40 BVR-R DN40 | шт. | 1
1473 | Монтаж единицы Кран шаровый полнопроходной ВVR-F DN15 BVR-F | шт. | 10
1474 | Монтаж единицы Опора неподвижная для трубопроводов по т.с.5.903-13 вып.7-95 | шт | 16
1475 | Монтаж единицы Опора неподвижная для трубопроводов по т.с.5.903-13 вып.7-95 | шт | 2
1476 | Монтаж единицы Опора неподвижная для трубопроводов по т.с.5.903-13 вып.7-95 | шт | 2
1477 | Монтаж единицы Опора неподвижная для трубопроводов по т.с.5.903-13 вып.7-95 | шт | 4
1478 | Монтаж единицы Опора неподвижная для трубопроводов по т.с.5.903-13 вып.7-95 | шт | 8
1479 | Монтаж единицы Труба стальная водогазопроводная ø15x2,8 ГОСТ 3262-75 | м | 492.93
1480 | Монтаж единицы Труба стальная водогазопроводная ø20x2,8 ГОСТ 3262-75 | м | 107.05
1481 | Монтаж единицы Труба стальная водогазопроводная ø25x3,2 ГОСТ 3262-75 | м | 31.84
1482 | Монтаж единицы Труба стальная водогазопроводная ø32x3,2 ГОСТ 3262-75 | м | 57.17
1483 | Монтаж единицы Труба стальная водогазопроводная ø40x3,5 ГОСТ 3262-75 | м | 122.26
1484 | Монтаж единицы Цилиндры минераловатные с покрытием из алюминиевой неармированной фольги толщиной 30 мм для трубы ø15 Isotec Shell AL2-30 | м | 167.4
1485 | Монтаж единицы Цилиндры минераловатные с покрытием из алюминиевой неармированной фольги толщиной 40 мм для трубы ø15 Isotec Shell AL2-40 | м | 0.71
1486 | Монтаж единицы Цилиндры минераловатные с покрытием из алюминиевой неармированной фольги толщиной 40 мм для трубы ø20 Isotec Shell AL2-40 | м | 56.31
1487 | Монтаж единицы Цилиндры минераловатные с покрытием из алюминиевой неармированной фольги толщиной 40 мм для трубы ø25 Isotec Shell AL2-40 | м | 31.84
1488 | Монтаж единицы Цилиндры минераловатные с покрытием из алюминиевой неармированной фольги толщиной 50 мм для трубы ø32 Isotec Shell AL2-50 | м | 57.17
1489 | Монтаж единицы Цилиндры минераловатные с покрытием из алюминиевой неармированной фольги толщиной 50 мм для трубы ø40 Isotec Shell AL2-50 | м | 122.26
1490 | Монтаж единицы Гильза стальная DN32 | шт. | 52
1491 | Монтаж единицы Гильза стальная DN40 | шт. | 10
1492 | Монтаж единицы Гильза стальная DN50 | шт. | 4
1493 | Монтаж единицы Гильза стальная DN65 | шт. | 12
1494 | Монтаж единицы Автоматический воздухоотводчик Airvent Ридан резьбовым присоединением ∅15 Airvent ø15 | шт | 14
1495 | Монтаж единицы Клапан ручной балансировочный серии MNF, DN50 MNF-R DN50 | шт | 1
1496 | Монтаж единицы Клапан ручной балансировочный серии MNF, DN80 MNF-R DN80 | шт | 1
1497 | Монтаж единицы Клапан ручной балансировочный серии MNF, DN100 MNF-R DN100 | шт | 1
1498 | Монтаж единицы Клапан ручной балансировочный серии MNT, DN32 MNT-R DN32 | шт | 13
1499 | Монтаж единицы Кран шаровой полнопроходной серии BVR, DN15 BVR-R DN15 | шт. | 36
1500 | Монтаж единицы Кран шаровой полнопроходной серии BVR, DN25 BVR-R DN25 | шт. | 2
1501 | Монтаж единицы Кран шаровой полнопроходной серии BVR, DN40 BVR-R DN40 | шт. | 13
1502 | Монтаж единицы Кран шаровой стальной серии JIP Standard FF, DN125 JIP Standard FF | шт. | 1
1503 | Монтаж единицы Кран шаровой стальной фланцевый JIP Standard FF DN80 с рукояткой, PN16, Tmax 150 JIP Standard FF | шт. | 1
1504 | Монтаж единицы Кран шаровой стальной фланцевый JIP Standard FF DN100 с рукояткой, PN16, Tmax 150 JIP Standard FF | шт. | 1
1505 | Монтаж единицы Кран шаровый полнопроходной ВVR-F DN15 BVR-F | шт. | 14
1506 | Монтаж единицы Опора неподвижная для трубопроводов по т.с.5.903-13 вып.7-95 | шт | 4
1507 | Монтаж единицы Опора неподвижная для трубопроводов по т.с.5.903-13 вып.7-95 | шт | 10
1508 | Монтаж единицы Опора неподвижная для трубопроводов по т.с.5.903-13 вып.7-95 | шт | 4
1509 | Монтаж единицы Опора неподвижная для трубопроводов по т.с.5.903-13 вып.7-95 | шт | 4
1510 | Монтаж единицы Труба стальная водогазопроводная ø15x2,8 ГОСТ 3262-75 | м | 3.31
1511 | Монтаж единицы Труба стальная водогазопроводная ø25x3,2 ГОСТ 3262-75 | м | 0.27
1512 | Монтаж единицы Труба стальная водогазопроводная ø40x3,5 ГОСТ 3262-75 | м | 91.22
1513 | Монтаж единицы Труба стальная электросварная прямошовная ø76x3,5 ГОСТ 10704-91 | м | 231.35
1514 | Монтаж единицы Труба стальная электросварная прямошовная ø89x3,5 ГОСТ 10704-91 | м | 111.24
1515 | Монтаж единицы Труба стальная электросварная прямошовная ø108x4 ГОСТ 10704-91 | м | 6.85
1516 | Монтаж единицы Труба стальная электросварная прямошовная ø133x4 ГОСТ 10704-91 | м | 89.27
1517 | Монтаж единицы Цилиндры минераловатные с покрытием из алюминиевой неармированной фольги толщиной 50 мм для трубы ø40 Isotec Shell AL2-50 | м | 92.67
1518 | Монтаж единицы Цилиндры минераловатные с покрытием из алюминиевой неармированной фольги толщиной 60 мм для трубы ø65 Isotec Shell AL2-60 | м | 231.35
1519 | Монтаж единицы Цилиндры минераловатные с покрытием из алюминиевой неармированной фольги толщиной 60 мм для трубы ø80 Isotec Shell AL2-60 | м | 111.24
1520 | Монтаж единицы Цилиндры минераловатные с покрытием из алюминиевой неармированной фольги толщиной 60 мм для трубы ø100 Isotec Shell AL2-60 | м | 6.85
1521 | Монтаж единицы Цилиндры минераловатные с покрытием из алюминиевой неармированной фольги толщиной 70 мм для трубы ø125 Isotec Shell AL2-70 | м | 85.22
1522 | Монтаж единицы Регистр прямой 4-секционный L=2000 в комплекте с напольными кронштейнами РП-DN125-4р-2000 |  | 1
1523 | Монтаж единицы Регистр прямой 4-секционный L=2500 в комплекте с напольными кронштейнами РП-DN125-4р-2500 |  | 2
1524 | Монтаж единицы Регистр прямой 4-секционный L=3000 в комплекте с напольными кронштейнами РП-DN125-4р-3000 |  | 14
1525 | Монтаж единицы Регистр прямой 4-секционный L=4000 в комплекте с напольными кронштейнами РП-DN125-4р-4000 |  | 43
1526 | Монтаж единицы Автоматический воздухоотводчик Airvent Ридан резьбовым присоединением ∅15 Airvent ø15 | шт | 20
1527 | Монтаж единицы Клапан запорный радиаторный прямой серии LV, DN20 LV DN20 | шт. | 60
1528 | Монтаж единицы Клапан ручной балансировочный серии MNT, DN20 MNT-R DN20 | шт | 5
1529 | Монтаж единицы Клапан ручной балансировочный серии MNT, DN25 MNT-R DN25 | шт | 1
1530 | Монтаж единицы Клапан терморегулирующий радиаторный прямой серии TR-N, DN20 TR-N DN20 | шт. | 60
1531 | Монтаж единицы Кран шаровой полнопроходной серии BVR, DN15 BVR-R DN15 | шт. | 8
1532 | Монтаж единицы Кран шаровой полнопроходной серии BVR, DN32 BVR-R DN32 | шт. | 5
1533 | Монтаж единицы Кран шаровой полнопроходной серии BVR, DN40 BVR-R DN40 | шт. | 1
1534 | Монтаж единицы Кран шаровый полнопроходной ВVR-F DN15 BVR-F | шт. | 20
1535 | Монтаж единицы Опора неподвижная для трубопроводов по т.с.5.903-13 вып.7-95 | шт | 20
1536 | Монтаж единицы Опора неподвижная для трубопроводов по т.с.5.903-13 вып.7-95 | шт | 10
1537 | Монтаж единицы Опора неподвижная для трубопроводов по т.с.5.903-13 вып.7-95 | шт | 46
1538 | Монтаж единицы Опора неподвижная для трубопроводов по т.с.5.903-13 вып.7-95 | шт | 2
1539 | Монтаж единицы Труба стальная водогазопроводная ø15x2,8 ГОСТ 3262-75 | м | 0.86
1540 | Монтаж единицы Труба стальная водогазопроводная ø20x2,8 ГОСТ 3262-75 | м | 0.16
1541 | Монтаж единицы Труба стальная водогазопроводная ø20x2,8 ГОСТ 3262-75 | м | 835.95
1542 | Монтаж единицы Труба стальная водогазопроводная ø25x3,2 ГОСТ 3262-75 | м | 240.29
1543 | Монтаж единицы Труба стальная водогазопроводная ø32x3,2 ГОСТ 3262-75 | м | 952.84
1544 | Монтаж единицы Труба стальная водогазопроводная ø40x3,5 ГОСТ 3262-75 | м | 45.73
1545 | Монтаж единицы Труба стальная электросварная прямошовная ø76x3,5 ГОСТ 10704-91 | м | 5.37
1546 | Монтаж единицы Цилиндры минераловатные с покрытием из алюминиевой неармированной фольги толщиной 40 мм для трубы ø15 Isotec Shell AL2-40 | м | 0.03
1547 | Монтаж единицы Цилиндры минераловатные с покрытием из алюминиевой неармированной фольги толщиной 40 мм для трубы ø20 Isotec Shell AL2-40 | м | 303.5
1548 | Монтаж единицы Цилиндры минераловатные с покрытием из алюминиевой неармированной фольги толщиной 40 мм для трубы ø25 Isotec Shell AL2-40 | м | 238.58
1549 | Монтаж единицы Цилиндры минераловатные с покрытием из алюминиевой неармированной фольги толщиной 50 мм для трубы ø32 Isotec Shell AL2-50 | м | 952.84
1550 | Монтаж единицы Цилиндры минераловатные с покрытием из алюминиевой неармированной фольги толщиной 50 мм для трубы ø40 Isotec Shell AL2-50 | м | 45.73
1551 | Монтаж единицы Цилиндры минераловатные с покрытием из алюминиевой неармированной фольги толщиной 60 мм для трубы ø65 Isotec Shell AL2-60 | м | 5.37
1552 | Монтаж единицы Гильза стальная DN40 | шт. | 4
1553 | Монтаж единицы Хомут для крепления трубы DN15 | шт. | 302
1554 | Монтаж единицы Хомут для крепления трубы DN20 | шт. | 468
1555 | Монтаж единицы Хомут для крепления трубы DN25 | шт. | 208
1556 | Монтаж единицы Хомут для крепления трубы DN32 | шт. | 426
1557 | Монтаж единицы Хомут для крепления трубы DN40 | шт. | 96
1558 | Монтаж единицы Хомут для крепления трубы DN50 | шт. | 36
1559 | Монтаж единицы Хомут для крепления трубы DN65 | шт. | 104
1560 | Монтаж единицы Хомут для крепления трубы DN80 | шт. | 28
1561 | Монтаж единицы Хомут для крепления трубы DN100 | шт. | 4
1562 | Монтаж единицы Хомут для крепления трубы DN125 | шт. | 20
1563 | Монтаж единицы Хомут для крепления трубы DN150 | шт. | 6
1564 | Монтаж единицы Профиль стальной | кг | 150
1565 | Монтаж единицы Герметик противопожарный ОГНЕЗА-ВГ | кг | 1
1566 | Монтаж единицы Минеральная вата плотность ≥100кг/м³ МБОР-8 | м³ | 0.15
1567 | Монтаж единицы Грунт-мастика Вектор-1025 | кв.м | 542
1568 | Монтаж единицы Мастика антикоррозионная Вектор-1214 | кв.м | 1084
1569 | 1612/2022-Р-ОВ2.ВОР
1570 | Монтаж единицы Вытяжная крышная установка во взрывозащищенном исполнении (основная) в составе: | шт. | 1
- вентилятор крышный VDNS 50В-1,5х15-EX.B,
- стакан монтажный утепленный MSN-U-500 с уклоном 3 гр. (нестандарт),
- клапан обратный RVN-500-EX.B с фланцами под стакан монтажный с уклоном (нестандарт) VDNS 50В-1,5х15-EX.B
1571 | Монтаж единицы Вытяжная крышная установка во взрывозащищенном исполнении (резервная) в составе: | шт. | 1
- вентилятор крышный VDNS 50В-1,5х15-EX.B,
- стакан монтажный утепленный MSN-U-500 с уклоном 3 гр. (нестандарт),
- клапан обратный RVN-500-EX.B с фланцами под стакан монтажный с уклоном (нестандарт) VDNS 50В-1,5х15-EX.B
1572 | Монтаж единицы Клапан противопожарный универсальный КПУ-1Н КПУ-1Н-О-В-400х400-2*ф-ЭПВ220-СН-КК-0-0-0-0-0 | шт. | 1
1573 | Монтаж единицы Решётка вытяжна сотовая с регулятором расхода 400х400 РСР 400х400 | шт. | 2
1574 | Монтаж единицы Воздуховод прямоугольного сечения из тонколистовой оцинкованной стали 400x400, класса герметичности "В", с толщиной стенки b=0.8 ГОСТ 14918-2020 | м | 18.97
1575 | Монтаж единицы Заглушка прямоугольная из тонколистовой оцинкованной стали 400x400, класс герметичности "В", b=0.8 ГОСТ 14918-2020 | шт. | 1
1576 | Монтаж единицы Отвод прямоугольного воздуховода 90° 400x400-400x400, класса герметичности "В", с толщиной стенки, b=0.8 ГОСТ 14918-2020 | шт. | 5
1577 | Монтаж единицы Переход прямоугольного сечения 681x681-400x400, класса герметичности "В", с толщиной стенки b=0.8 ГОСТ 14918-2020 | шт. | 2
1578 | Монтаж единицы Переход с круглого на прямоугольное сечение 681x681-ø681, класса герметичности "В", с толщиной стенки, b=0.8 ГОСТ 14918-2020 | шт. | 1
1579 | Монтаж единицы Тройник прямоугольного воздуховода 400x400-400x400-400x400, класса герметичности "В", с толщиной стенки, b=0.8 ГОСТ 14918-2020 | шт. | 3
1580 | Монтаж единицы Изоляция из минеральной ваты с покрытием из алюминиевой фольги без армирования, EI90, b=40 мм ISOTEC Wired Mat 80-AL2 | м² | 28.71
1581 | Монтаж единицы Клапан воздушный круглого сечения ø100 КВК 100М | шт. | 1
1582 | Монтаж единицы Клапан воздушный круглого сечения ø200 КВК 200М | шт. | 5
1583 | Монтаж единицы Диффузор универсальный круглый ø100 ДПУ-М 100 | шт. | 1
1584 | Монтаж единицы Диффузор универсальный круглый ø200 ДПУ-М 200 | шт. | 5
1585 | Монтаж единицы Зонт вентиляционный крышный круглый ø400 ЗК.00.000-03 | шт. | 1
1586 | Монтаж единицы Воздуховод круглого сечения из тонколистовой оцинкованной стали ø100, класса герметичности "В", с толщиной стенки b=0.8 ГОСТ 14918-2020 | м | 3.85
1587 | Монтаж единицы Воздуховод круглого сечения из тонколистовой оцинкованной стали ø200, класса герметичности "В", с толщиной стенки b=0.8 ГОСТ 14918-2020 | м | 32.81
1588 | Монтаж единицы Воздуховод круглого сечения из тонколистовой оцинкованной стали ø400, класса герметичности "В", с толщиной стенки b=0.8 ГОСТ 14918-2020 | м | 3.53
1589 | Монтаж единицы Отвод круглого воздуховода 90° ø100-ø100, класса герметичности "В", с толщиной стенки, b=0.8 ГОСТ 14918-2020 | шт. | 1
1590 | Монтаж единицы Отвод круглого воздуховода 90° ø200-ø200, класса герметичности "В", с толщиной стенки, b=0.8 ГОСТ 14918-2020 | шт. | 10
1591 | Монтаж единицы Отвод круглого воздуховода 90° ø400-ø400, класса герметичности "В", с толщиной стенки, b=0.8 ГОСТ 14918-2020 | шт. | 1
1592 | Монтаж единицы Переход круглого сечения ø200-ø100, класса герметичности "В", с толщиной стенки b=0.8 ГОСТ 14918-2020 | шт. | 1
1593 | Монтаж единицы Переход круглого сечения ø400-ø200, класса герметичности "В", с толщиной стенки b=0.8 ГОСТ 14918-2020 | шт. | 1
1594 | Монтаж единицы Тройник круглого воздуховода ø200-ø200-ø200, класса герметичности "В", с толщиной стенки, b=0.8 ГОСТ 14918-2020 | шт. | 3
1595 | Монтаж единицы Тройник круглого воздуховода ø400-ø400-ø200, класса герметичности "В", с толщиной стенки, b=0.8 ГОСТ 14918-2020 | шт. | 2
1596 | Монтаж единицы Изоляция из минеральной ваты с покрытием из алюминиевой фольги, b=50 мм ISOTEC M-25-AL1 | м² | 2.77
1597 | Монтаж единицы Вытяжная канальная установка подвесная в составе: | шт. | 1
- клапан обратный KON 315,
- вентилятор KVR 315/1,
- шумоглушитель KNK 315/6,
- хомут соединительный HTK 315 (2 шт.),
- кронштейн крепления вентилятора KKV 315 KVR 315/1
1598 | Монтаж единицы Клапан воздушный круглого сечения ø100 КВК 100М | шт. | 6
1599 | Монтаж единицы Клапан воздушный круглого сечения ø125 КВК 125М | шт. | 2
1600 | Монтаж единицы Клапан воздушный круглого сечения ø160 КВК 160М | шт. | 2
1601 | Монтаж единицы Клапан противопожарный универсальный КПУ-1Н КПУ-1Н-О-Н-315-0*ф-MV220-СН-КК-0-0-0-0-0 | шт. | 1
1602 | Монтаж единицы Диффузор универсальный круглый ø100 ДПУ-М 100 | шт. | 6
1603 | Монтаж единицы Диффузор универсальный круглый ø125 ДПУ-М 125 | шт. | 2
1604 | Монтаж единицы Диффузор универсальный круглый ø160 ДПУ-М 160 | шт. | 2
1605 | Монтаж единицы Зонт вентиляционный крышный круглый ø315 ЗК.00.000-02 | шт. | 1
1606 | Монтаж единицы Воздуховод круглого сечения из тонколистовой оцинкованной стали ø100, класса герметичности "В", с толщиной стенки b=0.8 ГОСТ 14918-2020 | м | 9.66
1607 | Монтаж единицы Воздуховод круглого сечения из тонколистовой оцинкованной стали ø125, класса герметичности "В", с толщиной стенки b=0.8 ГОСТ 14918-2020 | м | 2.49
1608 | Монтаж единицы Воздуховод круглого сечения из тонколистовой оцинкованной стали ø160, класса герметичности "В", с толщиной стенки b=0.8 ГОСТ 14918-2020 | м | 9.96
1609 | Монтаж единицы Воздуховод круглого сечения из тонколистовой оцинкованной стали ø200, класса герметичности "В", с толщиной стенки b=0.8 ГОСТ 14918-2020 | м | 4.93
1610 | Монтаж единицы Воздуховод круглого сечения из тонколистовой оцинкованной стали ø315, класса герметичности "В", с толщиной стенки b=0.8 ГОСТ 14918-2020 | м | 5.49
1611 | Монтаж единицы Отвод круглого воздуховода 41° ø160-ø160, класса герметичности "В", с толщиной стенки, b=0.8 ГОСТ 14918-2020 | шт. | 1
1612 | Монтаж единицы Отвод круглого воздуховода 45° ø200-ø200, класса герметичности "В", с толщиной стенки, b=0.8 ГОСТ 14918-2020 | шт. | 2
1613 | Монтаж единицы Отвод круглого воздуховода 90° ø100-ø100, класса герметичности "В", с толщиной стенки, b=0.8 ГОСТ 14918-2020 | шт. | 5
1614 | Монтаж единицы Отвод круглого воздуховода 90° ø160-ø160, класса герметичности "В", с толщиной стенки, b=0.8 ГОСТ 14918-2020 | шт. | 1
1615 | Монтаж единицы Отвод круглого воздуховода 90° ø315-ø315, класса герметичности "В", с толщиной стенки, b=0.8 ГОСТ 14918-2020 | шт. | 2
1616 | Монтаж единицы Переход круглого сечения ø125-ø100, класса герметичности "В", с толщиной стенки b=0.8 ГОСТ 14918-2020 | шт. | 1
1617 | Монтаж единицы Переход круглого сечения ø160-ø100, класса герметичности "В", с толщиной стенки b=0.8 ГОСТ 14918-2020 | шт. | 1
1618 | Монтаж единицы Переход круглого сечения ø160-ø125, класса герметичности "В", с толщиной стенки b=0.8 ГОСТ 14918-2020 | шт. | 1
1619 | Монтаж единицы Переход круглого сечения ø200-ø100, класса герметичности "В", с толщиной стенки b=0.8 ГОСТ 14918-2020 | шт. | 1
1620 | Монтаж единицы Переход круглого сечения ø200-ø160, класса герметичности "В", с толщиной стенки b=0.8 ГОСТ 14918-2020 | шт. | 1
1621 | Монтаж единицы Переход круглого сечения ø315-ø160, класса герметичности "В", с толщиной стенки b=0.8 ГОСТ 14918-2020 | шт. | 1
1622 | Монтаж единицы Тройник круглого воздуховода ø125-ø125-ø125, класса герметичности "В", с толщиной стенки, b=0.8 ГОСТ 14918-2020 | шт. | 1
1623 | Монтаж единицы Тройник круглого воздуховода ø160-ø160-ø100, класса герметичности "В", с толщиной стенки, b=0.8 ГОСТ 14918-2020 | шт. | 1
1624 | Монтаж единицы Тройник круглого воздуховода ø160-ø160-ø125, класса герметичности "В", с толщиной стенки, b=0.8 ГОСТ 14918-2020 | шт. | 1
1625 | Монтаж единицы Тройник круглого воздуховода ø160-ø160-ø160, класса герметичности "В", с толщиной стенки, b=0.8 ГОСТ 14918-2020 | шт. | 2
1626 | Монтаж единицы Тройник круглого воздуховода ø200-ø200-ø100, класса герметичности "В", с толщиной стенки, b=0.8 ГОСТ 14918-2020 | шт. | 2
1627 | Монтаж единицы Тройник круглого воздуховода ø200-ø200-ø200, класса герметичности "В", с толщиной стенки, b=0.8 ГОСТ 14918-2020 | шт. | 1
1628 | Монтаж единицы Тройник круглого воздуховода ø315-ø315-ø200, класса герметичности "В", с толщиной стенки, b=0.8 ГОСТ 14918-2020 | шт. | 1
1629 | Монтаж единицы Изоляция из минеральной ваты с покрытием из алюминиевой фольги без армирования, EI90, b=40 мм ISOTEC Wired Mat 80-AL2 | м² | 0.3
1630 | Монтаж единицы Изоляция из минеральной ваты с покрытием из алюминиевой фольги, b=50 мм ISOTEC M-25-AL1 | м² | 4.23
1631 | Монтаж единицы Вытяжная канальная установка подвесная в составе: | шт. | 1
1632 | - клапан обратный KON 200,
1633 | - вентилятор KVR 200/1,
1634 | - шумоглушитель KNK 200/6,
1635 | - хомут соединительный HTK 200 (2 шт.),
1636 | - кронштейн крепления вентилятора KKV 200 KVR 200/1
1637 | Монтаж единицы Клапан воздушный круглого сечения ø100 КВК 100М | шт. | 8
1638 | Монтаж единицы Клапан противопожарный универсальный КПУ-1Н КПУ-1Н-О-Н-100-0*ф-MV220-СН-КК-0-0-0-0-0 | шт. | 1
1639 | Монтаж единицы Диффузор универсальный круглый ø100 ДПУ-М 100 | шт. | 8
1640 | Монтаж единицы Зонт вентиляционный крышный круглый ø200 ЗК.00.000-00 | шт. | 1
1641 | Монтаж единицы Воздуховод круглого сечения из тонколистовой оцинкованной стали ø100, класса герметичности "В", с толщиной стенки b=0.8 ГОСТ 14918-2020 | м | 18.56
1642 | Монтаж единицы Воздуховод круглого сечения из тонколистовой оцинкованной стали ø125, класса герметичности "В", с толщиной стенки b=0.8 ГОСТ 14918-2020 | м | 2.55
1643 | Монтаж единицы Воздуховод круглого сечения из тонколистовой оцинкованной стали ø160, класса герметичности "В", с толщиной стенки b=0.8 ГОСТ 14918-2020 | м | 1.11
1644 | Монтаж единицы Воздуховод круглого сечения из тонколистовой оцинкованной стали ø200, класса герметичности "В", с толщиной стенки b=0.8 ГОСТ 14918-2020 | м | 3.87
1645 | Монтаж единицы Отвод круглого воздуховода 90° ø100-ø100, класса герметичности "В", с толщиной стенки, b=0.8 ГОСТ 14918-2020 | шт. | 7
1646 | Монтаж единицы Отвод круглого воздуховода 90° ø200-ø200, класса герметичности "В", с толщиной стенки, b=0.8 ГОСТ 14918-2020 | шт. | 2
1647 | Монтаж единицы Переход круглого сечения ø125-ø100, класса герметичности "В", с толщиной стенки b=0.8 ГОСТ 14918-2020 | шт. | 2
1648 | Монтаж единицы Переход круглого сечения ø160-ø125, класса герметичности "В", с толщиной стенки b=0.8 ГОСТ 14918-2020 | шт. | 1
1649 | Монтаж единицы Переход круглого сечения ø200-ø160, класса герметичности "В", с толщиной стенки b=0.8 ГОСТ 14918-2020 | шт. | 1
1650 | Монтаж единицы Тройник круглого воздуховода ø100-ø100-ø100, класса герметичности "В", с толщиной стенки, b=0.8 ГОСТ 14918-2020 | шт. | 3
1651 | Монтаж единицы Тройник круглого воздуховода ø125-ø125-ø100, класса герметичности "В", с толщиной стенки, b=0.8 ГОСТ 14918-2020 | шт. | 1
1652 | Монтаж единицы Тройник круглого воздуховода ø125-ø125-ø125, класса герметичности "В", с толщиной стенки, b=0.8 ГОСТ 14918-2020 | шт. | 1
1653 | Монтаж единицы Тройник круглого воздуховода ø160-ø160-ø100, класса герметичности "В", с толщиной стенки, b=0.8 ГОСТ 14918-2020 | шт. | 1
1654 | Монтаж единицы Тройник круглого воздуховода ø200-ø200-ø100, класса герметичности "В", с толщиной стенки, b=0.8 ГОСТ 14918-2020 | шт. | 1
1655 | Монтаж единицы Изоляция из минеральной ваты с покрытием из алюминиевой фольги, b=50 мм ISOTEC M-25-AL1 | м² | 2.59
1656 | Монтаж единицы Вытяжная крышная установка во взрывозащищенном исполнении (основная) в составе: | шт. | 1
- вентилятор крышный КВИН-С-2,25-А-Вз-00,37/2-У1,
- стакан монтажный утепленный со встроенным обратным клапаном МонСт-375/а-Укв-Вз КВИН-С-2,25-А-Вз-00,37/2-У1
1657 | Монтаж единицы Вытяжная крышная установка во взрывозащищенном исполнении (резервная) в составе: | шт. | 1
- вентилятор крышный КВИН-С-2,25-А-Вз-00,37/2-У1,
- стакан монтажный утепленный со встроенным обратным клапаном МонСт-375/а-Укв-Вз КВИН-С-2,25-А-Вз-00,37/2-У1
1658 | Монтаж единицы Клапан противопожарный универсальный КПУ-1Н КПУ-1Н-О-В-200х150-2*ф-ЭПВ220-СН-КК-0-0-0-0-0 | шт. | 1
1659 | Монтаж единицы Шумоглушитель пластинчатый прямоугольного сечения 400х200, L=1000 мм NK 40-20/10 | шт. | 1
1660 | Монтаж единицы Решётка вытяжна сотовая с регулятором расхода 200х200 РСР 200х200 | шт. | 2
1661 | Монтаж единицы Воздуховод прямоугольного сечения из тонколистовой оцинкованной стали 150x200, класса герметичности "В", с толщиной стенки b=0.8 ГОСТ 14918-2020 | м | 7.14
1662 | Монтаж единицы Воздуховод прямоугольного сечения из тонколистовой оцинкованной стали 200x150, класса герметичности "В", с толщиной стенки b=0.8 ГОСТ 14918-2020 | м | 3.88
1663 | Монтаж единицы Воздуховод прямоугольного сечения из тонколистовой оцинкованной стали 200x200, класса герметичности "В", с толщиной стенки b=0.8 ГОСТ 14918-2020 | м | 0.1
1664 | Монтаж единицы Заглушка прямоугольная из тонколистовой оцинкованной стали 200x150, класс герметичности "В", b=0.8 ГОСТ 14918-2020 | шт. | 1
1665 | Монтаж единицы Отвод прямоугольного воздуховода 60° 150x200-150x200, класса герметичности "В", с толщиной стенки, b=0.8 ГОСТ 14918-2020 | шт. | 2
1666 | Монтаж единицы Отвод прямоугольного воздуховода 90° 150x200-150x200, класса герметичности "В", с толщиной стенки, b=0.8 ГОСТ 14918-2020 | шт. | 2
1667 | Монтаж единицы Отвод прямоугольного воздуховода 90° 200x150-200x150, класса герметичности "В", с толщиной стенки, b=0.8 ГОСТ 14918-2020 | шт. | 2
1668 | Монтаж единицы Переход прямоугольного сечения 300x300-150x200, класса герметичности "В", с толщиной стенки b=0.8 ГОСТ 14918-2020 | шт. | 1
1669 | Монтаж единицы Переход прямоугольного сечения 300x300-200x150, класса герметичности "В", с толщиной стенки b=0.8 ГОСТ 14918-2020 | шт. | 1
1670 | Монтаж единицы Переход прямоугольного сечения 400x200-150x200, класса герметичности "В", с толщиной стенки b=0.8 ГОСТ 14918-2020 | шт. | 2
1671 | Монтаж единицы Тройник прямоугольного воздуховода 150x200-150x200-150x200, класса герметичности "В", с толщиной стенки, b=0.8 ГОСТ 14918-2020 | шт. | 1
1672 | Монтаж единицы Тройник прямоугольного воздуховода 200x200-150x200-150x200, класса герметичности "В", с толщиной стенки, b=0.8 ГОСТ 14918-2020 | шт. | 2
1673 | Монтаж единицы Изоляция из минеральной ваты с покрытием из алюминиевой фольги без армирования, EI90, b=40 мм ISOTEC Wired Mat 80-AL2 | м² | 11.73
1674 | Монтаж единицы Вытяжная крышная установка во взрывозащищенном исполнении (основная) в составе: | шт. | 1
- вентилятор крышный КВИН-С-2,25-Б-Вз-00,37/2-У1,
- стакан монтажный утепленный со встроенным обратным клапаном МонСт-375/а-Укв-Вз КВИН-С-2,25-Б-Вз-00,37/2-У1
1675 | Монтаж единицы Вытяжная крышная установка во взрывозащищенном исполнении (резервная) в составе: | шт. | 1
- вентилятор крышный КВИН-С-2,25-Б-Вз-00,37/2-У1,
- стакан монтажный утепленный со встроенным обратным клапаном МонСт-375/а-Укв-Вз КВИН-С-2,25-Б-Вз-00,37/2-У1
1676 | Монтаж единицы Клапан противопожарный универсальный КПУ-1Н КПУ-1Н-О-В-300х200-2*ф-ЭПВ220-СН-КК-0-0-0-0-0 | шт. | 1
1677 | Монтаж единицы Шумоглушитель пластинчатый прямоугольного сечения 500х300, L=1000 мм NK 50-30/10 | шт. | 1
1678 | Монтаж единицы Решётка вытяжна сотовая с регулятором расхода 300х200 РСР 300х200 | шт. | 2
1679 | Монтаж единицы Воздуховод прямоугольного сечения из тонколистовой оцинкованной стали 200x300, класса герметичности "В", с толщиной стенки b=0.8 ГОСТ 14918-2020 | м | 10.18
1680 | Монтаж единицы Воздуховод прямоугольного сечения из тонколистовой оцинкованной стали 300x200, класса герметичности "В", с толщиной стенки b=0.8 ГОСТ 14918-2020 | м | 4.85
1681 | Монтаж единицы Заглушка прямоугольная из тонколистовой оцинкованной стали 200x300, класс герметичности "В", b=0.8 ГОСТ 14918-2020 | шт. | 2
1682 | Монтаж единицы Отвод прямоугольного воздуховода 30° 200x300-200x300, класса герметичности "В", с толщиной стенки, b=0.8 ГОСТ 14918-2020 | шт. | 2
1683 | Монтаж единицы Отвод прямоугольного воздуховода 90° 200x300-200x300, класса герметичности "В", с толщиной стенки, b=0.8 ГОСТ 14918-2020 | шт. | 2
1684 | Монтаж единицы Отвод прямоугольного воздуховода 90° 300x200-300x200, класса герметичности "В", с толщиной стенки, b=0.8 ГОСТ 14918-2020 | шт. | 5
1685 | Монтаж единицы Переход прямоугольного сечения 300x300-300x200, класса герметичности "В", с толщиной стенки b=0.8 ГОСТ 14918-2020 | шт. | 2
1686 | Монтаж единицы Переход прямоугольного сечения 500x300-200x300, класса герметичности "В", с толщиной стенки b=0.8 ГОСТ 14918-2020 | шт. | 2
1687 | Монтаж единицы Тройник прямоугольного воздуховода 200x300-200x300-200x300, класса герметичности "В", с толщиной стенки, b=0.8 ГОСТ 14918-2020 | шт. | 4
1688 | Монтаж единицы Изоляция из минеральной ваты с покрытием из алюминиевой фольги без армирования, EI90, b=40 мм ISOTEC Wired Mat 80-AL2 | м² | 23.59
1689 | Монтаж единицы Вытяжная крышная установка во взрывозащищенном исполнении (основная) в составе: | шт. | 1
- вентилятор крышный КВИН-С-2,25-Б-Вз-00,37/2-У1,
- стакан монтажный утепленный со встроенным обратным клапаном МонСт-375/а-Укв-Вз КВИН-С-2,25-Б-Вз-00,37/2-У1
1690 | Монтаж единицы Вытяжная крышная установка во взрывозащищенном исполнении (резервная) в составе: | шт. | 1
- вентилятор крышный КВИН-С-2,25-Б-Вз-00,37/2-У1,
- стакан монтажный утепленный со встроенным обратным клапаном МонСт-375/а-Укв-Вз КВИН-С-2,25-Б-Вз-00,37/2-У1
1691 | Монтаж единицы Клапан противопожарный универсальный КПУ-1Н КПУ-1Н-О-В-200х200-2*ф-ЭПВ220-СН-КК-0-0-0-0-0 | шт. | 1
1692 | Монтаж единицы Шумоглушитель пластинчатый прямоугольного сечения 400х200, L=1000 мм NK 40-20/10 | шт. | 1
1693 | Монтаж единицы Решётка вытяжна сотовая с регулятором расхода 200х250 РСР 200х250 | шт. | 2
1694 | Монтаж единицы Воздуховод прямоугольного сечения из тонколистовой оцинкованной стали 200x200, класса герметичности "В", с толщиной стенки b=0.8 ГОСТ 14918-2020 | м | 31.52
1695 | Монтаж единицы Воздуховод прямоугольного сечения из тонколистовой оцинкованной стали 200x250, класса герметичности "В", с толщиной стенки b=0.8 ГОСТ 14918-2020 | м | 0.1
1696 | Монтаж единицы Заглушка прямоугольная из тонколистовой оцинкованной стали 200x200, класс герметичности "В", b=0.8 ГОСТ 14918-2020 | шт. | 2
1697 | Монтаж единицы Отвод прямоугольного воздуховода 45° 200x200-200x200, класса герметичности "В", с толщиной стенки, b=0.8 ГОСТ 14918-2020 | шт. | 4
1698 | Монтаж единицы Отвод прямоугольного воздуховода 90° 200x200-200x200, класса герметичности "В", с толщиной стенки, b=0.8 ГОСТ 14918-2020 | шт. | 9
1699 | Монтаж единицы Переход прямоугольного воздуховода из тонколистовой оцинкованной стали 300x300-200x200, класс герметичности "В", b=0.8 ГОСТ 14918-2020 | шт. | 2
1700 | Монтаж единицы Переход прямоугольного воздуховода из тонколистовой оцинкованной стали 400x200-200x200, класс герметичности "В", b=0.8 ГОСТ 14918-2020 | шт. | 2
1701 | Монтаж единицы Тройник прямоугольного воздуховода 200x200-200x200-200x200, класса герметичности "В", с толщиной стенки, b=0.8 ГОСТ 14918-2020 | шт. | 1
1702 | Монтаж единицы Тройник прямоугольного воздуховода 250x200-200x200-200x200, класса герметичности "В", с толщиной стенки, b=0.8 ГОСТ 14918-2020 | шт. | 2
1703 | Монтаж единицы Тройник прямоугольного воздуховода из тонколистовой оцинкованной стали 200x200, класс герметичности "В", b=0.8 ГОСТ 14918-2020 | шт. | 1
1704 | Монтаж единицы Изоляция из минеральной ваты с покрытием из алюминиевой фольги без армирования, EI90, b=40 мм ISOTEC Wired Mat 80-AL2 | м² | 41.54
1705 | Монтаж единицы Вытяжная канальная установка подвесная в составе: | шт. | 1
- клапан обратный KON 160,
- вентилятор KVR 160/1,
- шумоглушитель KNK 160/6,
- хомут соединительный HTK 160 (2 шт.),
- кронштейн крепления вентилятора KKV 160 KVR 160/1
1706 | Монтаж единицы Клапан воздушный круглого сечения ø100 КВК 100М | шт. | 3
1707 | Монтаж единицы Клапан противопожарный универсальный КПУ-1Н КПУ-1Н-О-В-250х250-2*ф-ЭПВ220-СН-КК-0-0-0-0-0 | шт. | 1
1708 | Монтаж единицы Клапан противопожарный универсальный КПУ-1Н КПУ-1Н-О-Н-100-0*ф-MV220-СН-КК-0-0-0-0-0 | шт. | 1
1709 | Монтаж единицы Диффузор универсальный круглый ø100 ДПУ-М 100 | шт. | 3
1710 | Монтаж единицы Наружная решётка АРН 250х250 | шт. | 1
1711 | Монтаж единицы Воздуховод круглого сечения из тонколистовой оцинкованной стали ø100, класса герметичности "В", с толщиной стенки b=0.8 ГОСТ 14918-2020 | м | 4.27
1712 | Монтаж единицы Воздуховод круглого сечения из тонколистовой оцинкованной стали ø125, класса герметичности "В", с толщиной стенки b=0.8 ГОСТ 14918-2020 | м | 0.73
1713 | Монтаж единицы Воздуховод круглого сечения из тонколистовой оцинкованной стали ø160, класса герметичности "В", с толщиной стенки b=0.8 ГОСТ 14918-2020 | м | 13.13
1714 | Монтаж единицы Воздуховод прямоугольного сечения из тонколистовой оцинкованной стали 250x250, класса герметичности "В", с толщиной стенки b=0.8 ГОСТ 14918-2020 | м | 1.06
1715 | Монтаж единицы Отвод круглого воздуховода 30° ø160-ø160, класса герметичности "В", с толщиной стенки, b=0.8 ГОСТ 14918-2020 | шт. | 2
1716 | Монтаж единицы Отвод круглого воздуховода 90° ø100-ø100, класса герметичности "В", с толщиной стенки, b=0.8 ГОСТ 14918-2020 | шт. | 5
1717 | Монтаж единицы Отвод круглого воздуховода 90° ø125-ø125, класса герметичности "В", с толщиной стенки, b=0.8 ГОСТ 14918-2020 | шт. | 1
1718 | Монтаж единицы Отвод круглого воздуховода 90° ø160-ø160, класса герметичности "В", с толщиной стенки, b=0.8 ГОСТ 14918-2020 | шт. | 1
1719 | Монтаж единицы Отвод прямоугольного воздуховода 90° 250x250-250x250, класса герметичности "В", с толщиной стенки, b=0.8 ГОСТ 14918-2020 | шт. | 1
1720 | Монтаж единицы Переход круглого сечения ø125-ø100, класса герметичности "В", с толщиной стенки b=0.8 ГОСТ 14918-2020 | шт. | 1
1721 | Монтаж единицы Переход круглого сечения ø160-ø125, класса герметичности "В", с толщиной стенки b=0.8 ГОСТ 14918-2020 | шт. | 1
1722 | Монтаж единицы Переход с круглого на прямоугольное сечение 250x250-ø160, класса герметичности "В", с толщиной стенки b=0.8 ГОСТ 14918-2020 | шт. | 1
1723 | Монтаж единицы Тройник круглого воздуховода ø100-ø100-ø100, класса герметичности "В", с толщиной стенки, b=0.8 ГОСТ 14918-2020 | шт. | 1
1724 | Монтаж единицы Тройник круглого воздуховода ø125-ø125-ø100, класса герметичности "В", с толщиной стенки, b=0.8 ГОСТ 14918-2020 | шт. | 1
1725 | Монтаж единицы Изоляция из минеральной ваты с покрытием из алюминиевой фольги без армирования, EI150, b=60 мм ISOTEC Wired Mat 80-AL2 | м² | 15.22
1726 | Монтаж единицы Вытяжная радиальная установка во взрывозащищенном исполнении (основная) в составе: | шт. | 1
- клапан обратный RVK 1120-EX.B,
- вентилятор VTR-112А-22х10-EX.B-R0-У2,
- вставка гибкая VGKR-1120-EX,
- вставка гибкая VGPR-1120-EX,
- комплект резинометаллических виброопор RVI-8 VTR-112А-22х10-EX.B-R0-У2
1727 | Монтаж единицы Вытяжная радиальная установка во взрывозащищенном исполнении (резервная) в составе: | шт. | 1
- клапан обратный RVK 1120-EX.B,
- вентилятор VTR-112А-22х10-EX.B-L0-У2,
- вставка гибкая VGKR-1120-EX,
- вставка гибкая VGPR-1120-EX,
- комплект резинометаллических виброопор RVI-8 VTR-112А-22х10-EX.B-L0-У2
1728 | Монтаж единицы Клапан воздушный прямоугольного сечения 300х200 АВК 300х200К8 | шт. | 1
1729 | Монтаж единицы Клапан воздушный прямоугольного сечения 400х400 АВК 400х400К8 | шт. | 10
1730 | Монтаж единицы Клапан воздушный прямоугольного сечения 600х400 АВК 600х400К8 | шт. | 10
1731 | Монтаж единицы Клапан противопожарный универсальный КПУ-1Н КПУ-1Н-О-В-1200х1200-2*ф-ЭПВ220-СН-КК-0-0-0-0-0 | шт. | 1
1732 | Монтаж единицы Шумоглушитель пластинчатый прямоугольного сечения 1200х1200, L=1000 мм ГП 1200х1200-1000 | шт. | 1
1733 | Монтаж единицы Зонт вентиляционный крышный круглый ø1000 ЗК.00.000-09 | шт. | 2
1734 | Монтаж единицы Решётка вытяжная сотовая 300х200 РСН 300х200 | шт. | 1
1735 | Монтаж единицы Решётка вытяжная сотовая 400х600 РСН 400х600 | шт. | 10
1736 | Монтаж единицы Решётка вытяжная сотовая 600х400 РСН 600х400 | шт. | 10
1737 | Монтаж единицы Воздуховод круглого сечения из тонколистовой оцинкованной стали ø1000, класса герметичности "В", с толщиной стенки b=1.0 ГОСТ 14918-2020 | м | 8.96
1738 | Монтаж единицы Воздуховод круглого сечения из тонколистовой оцинкованной стали ø1120, класса герметичности "В", с толщиной стенки b=1.0 ГОСТ 14918-2020 | м | 2
1739 | Монтаж единицы Воздуховод прямоугольного сечения из тонколистовой оцинкованной стали 300x200, класса герметичности "В", с толщиной стенки b=0.8 ГОСТ 14918-2020 | м | 0.58
1740 | Монтаж единицы Воздуховод прямоугольного сечения из тонколистовой оцинкованной стали 400x400, класса герметичности "В", с толщиной стенки b=0.8 ГОСТ 14918-2020 | м | 37.05
1741 | Монтаж единицы Воздуховод прямоугольного сечения из тонколистовой оцинкованной стали 400x600, класса герметичности "В", с толщиной стенки b=0.8 ГОСТ 14918-2020 | м | 3.5
1742 | Монтаж единицы Воздуховод прямоугольного сечения из тонколистовой оцинкованной стали 600x400, класса герметичности "В", с толщиной стенки b=0.8 ГОСТ 14918-2020 | м | 12.38
1743 | Монтаж единицы Воздуховод прямоугольного сечения из тонколистовой оцинкованной стали 600x500, класса герметичности "В", с толщиной стенки b=0.8 ГОСТ 14918-2020 | м | 9.2
1744 | Монтаж единицы Воздуховод прямоугольного сечения из тонколистовой оцинкованной стали 600x600, класса герметичности "В", с толщиной стенки b=0.8 ГОСТ 14918-2020 | м | 9.2
1745 | Монтаж единицы Воздуховод прямоугольного сечения из тонколистовой оцинкованной стали 600x700, класса герметичности "В", с толщиной стенки b=0.8 ГОСТ 14918-2020 | м | 14.2
1746 | Монтаж единицы Воздуховод прямоугольного сечения из тонколистовой оцинкованной стали 600x800, класса герметичности "В", с толщиной стенки b=0.8 ГОСТ 14918-2020 | м | 9.5
1747 | Монтаж единицы Воздуховод прямоугольного сечения из тонколистовой оцинкованной стали 600x900, класса герметичности "В", с толщиной стенки b=0.8 ГОСТ 14918-2020 | м | 14.8
1748 | Монтаж единицы Воздуховод прямоугольного сечения из тонколистовой оцинкованной стали 600x1000, класса герметичности "В", с толщиной стенки b=0.8 ГОСТ 14918-2020 | м | 16.2
1749 | Монтаж единицы Воздуховод прямоугольного сечения из тонколистовой оцинкованной стали 600x1100, класса герметичности "В", с толщиной стенки b=0.8 ГОСТ 14918-2020 | м | 10.2
1750 | Монтаж единицы Воздуховод прямоугольного сечения из тонколистовой оцинкованной стали 600x1200, класса герметичности "В", с толщиной стенки b=0.8 ГОСТ 14918-2020 | м | 11.98
1751 | Монтаж единицы Воздуховод прямоугольного сечения из тонколистовой оцинкованной стали 900x600, класса герметичности "В", с толщиной стенки b=0.8 ГОСТ 14918-2020 | м | 35.75
1752 | Монтаж единицы Воздуховод прямоугольного сечения из тонколистовой оцинкованной стали 1200x600, класса герметичности "В", с толщиной стенки b=0.8 ГОСТ 14918-2020 | м | 5.39
1753 | Монтаж единицы Воздуховод прямоугольного сечения из тонколистовой оцинкованной стали 1200x1200, класса герметичности "В", с толщиной стенки b=0.8 ГОСТ 14918-2020 | м | 6.06
1754 | Монтаж единицы Врезка круглая из тонколистовой оцинкованной стали ø1120, класс герметичности "В", b=1.0 ГОСТ 14918-2020 | шт. | 2
1755 | Монтаж единицы Врезка прямоугольная из тонколистовой оцинкованной стали 200x300-200x300, класса герметичности "В", b=0.8 ГОСТ 14918-2020 | шт. | 1
1756 | Монтаж единицы Заглушка прямоугольная из тонколистовой оцинкованной стали 400x400, класс герметичности "В", b=0.8 ГОСТ 14918-2020 | шт. | 10
1757 | Монтаж единицы Заглушка прямоугольная из тонколистовой оцинкованной стали 600x400, класс герметичности "В", b=0.8 ГОСТ 14918-2020 | шт. | 2
1758 | Монтаж единицы Заглушка прямоугольная из тонколистовой оцинкованной стали 1200x1200, класс герметичности "В", b=0.8 ГОСТ 14918-2020 | шт. | 2
1759 | Монтаж единицы Отвод прямоугольного воздуховода 45° 600x900-600x900, класса герметичности "В", с толщиной стенки, b=0.8 ГОСТ 14918-2020 | шт. | 4
1760 | Монтаж единицы Отвод прямоугольного воздуховода 45° 600x1200-600x1200, класса герметичности "В", с толщиной стенки, b=0.8 ГОСТ 14918-2020 | шт. | 2
1761 | Монтаж единицы Отвод прямоугольного воздуховода 89° 400x400-400x400, класса герметичности "В", с толщиной стенки, b=0.8 ГОСТ 14918-2020 | шт. | 1
1762 | Монтаж единицы Отвод прямоугольного воздуховода 89° 1200x1200-1200x1200, класса герметичности "В", с толщиной стенки, b=0.8 ГОСТ 14918-2020 | шт. | 1
1763 | Монтаж единицы Отвод прямоугольного воздуховода 90° 400x400-400x400, класса герметичности "В", с толщиной стенки, b=0.8 ГОСТ 14918-2020 | шт. | 10
1764 | Монтаж единицы Отвод прямоугольного воздуховода 90° 600x900-600x900, класса герметичности "В", с толщиной стенки, b=0.8 ГОСТ 14918-2020 | шт. | 2
1765 | Монтаж единицы Отвод прямоугольного воздуховода 90° 600x1200-600x1200, класса герметичности "В", с толщиной стенки, b=0.8 ГОСТ 14918-2020 | шт. | 2
1766 | Монтаж единицы Отвод прямоугольного воздуховода 90° 900x600-900x600, класса герметичности "В", с толщиной стенки, b=0.8 ГОСТ 14918-2020 | шт. | 2
1767 | Монтаж единицы Отвод прямоугольного воздуховода 90° 1200x600-1200x600, класса герметичности "В", с толщиной стенки, b=0.8 ГОСТ 14918-2020 | шт. | 1
1768 | Монтаж единицы Отвод прямоугольного воздуховода 90° 1200x1200-1200x1200, класса герметичности "В", с толщиной стенки, b=0.8 ГОСТ 14918-2020 | шт. | 1
1769 | Монтаж единицы Переход прямоугольного сечения 600x500-600x400, класса герметичности "В", с толщиной стенки b=0.8 ГОСТ 14918-2020 | шт. | 2
1770 | Монтаж единицы Переход прямоугольного сечения 600x600-600x500, класса герметичности "В", с толщиной стенки b=0.8 ГОСТ 14918-2020 | шт. | 2
1771 | Монтаж единицы Переход прямоугольного сечения 600x700-600x600, класса герметичности "В", с толщиной стенки b=0.8 ГОСТ 14918-2020 | шт. | 2
1772 | Монтаж единицы Переход прямоугольного сечения 600x800-600x700, класса герметичности "В", с толщиной стенки b=0.8 ГОСТ 14918-2020 | шт. | 2
1773 | Монтаж единицы Переход прямоугольного сечения 600x900-600x800, класса герметичности "В", с толщиной стенки b=0.8 ГОСТ 14918-2020 | шт. | 2
1774 | Монтаж единицы Переход прямоугольного сечения 600x1000-600x900, класса герметичности "В", с толщиной стенки b=0.8 ГОСТ 14918-2020 | шт. | 2
1775 | Монтаж единицы Переход прямоугольного сечения 600x1100-600x1000, класса герметичности "В", с толщиной стенки b=0.8 ГОСТ 14918-2020 | шт. | 2
1776 | Монтаж единицы Переход прямоугольного сечения 600x1200-600x1100, класса герметичности "В", с толщиной стенки b=0.8 ГОСТ 14918-2020 | шт. | 2
1777 | Монтаж единицы Переход прямоугольного сечения 900x600-600x900, класса герметичности "В", с толщиной стенки b=0.8 ГОСТ 14918-2020 | шт. | 2
1778 | Монтаж единицы Переход прямоугольного сечения 1200x600-600x1200, класса герметичности "В", с толщиной стенки b=0.8 ГОСТ 14918-2020 | шт. | 1
1779 | Монтаж единицы Переход прямоугольного сечения 1200x1200-1200x600, класса герметичности "В", с толщиной стенки b=0.8 ГОСТ 14918-2020 | шт. | 2
1780 | Монтаж единицы Переход с круглого на прямоугольное сечение 720x1395-ø1000, класса герметичности "В", с толщиной стенки b=1.0 ГОСТ 14918-2020 | шт. | 1
1781 | Монтаж единицы Переход с круглого на прямоугольное сечение 1395x720-ø1000, класса герметичности "В", с толщиной стенки b=1.0 ГОСТ 14918-2020 | шт. | 1
1782 | Монтаж единицы Тройник прямоугольного воздуховода 600x400-400x400-400x400, класса герметичности "В", с толщиной стенки, b=0.8 ГОСТ 14918-2020 | шт. | 10
1783 | Монтаж единицы Тройник прямоугольного воздуховода 600x400-600x400-400x400, класса герметичности "В", с толщиной стенки, b=0.8 ГОСТ 14918-2020 | шт. | 1
1784 | Монтаж единицы Тройник прямоугольного воздуховода 600x400-600x400-600x400, класса герметичности "В", с толщиной стенки, b=0.8 ГОСТ 14918-2020 | шт. | 1
1785 | Монтаж единицы Тройник прямоугольного воздуховода 600x500-600x500-400x400, класса герметичности "В", с толщиной стенки, b=0.8 ГОСТ 14918-2020 | шт. | 1
1786 | Монтаж единицы Тройник прямоугольного воздуховода 600x500-600x500-600x400, класса герметичности "В", с толщиной стенки, b=0.8 ГОСТ 14918-2020 | шт. | 1
1787 | Монтаж единицы Тройник прямоугольного воздуховода 600x600-600x600-400x400, класса герметичности "В", с толщиной стенки, b=0.8 ГОСТ 14918-2020 | шт. | 1
1788 | Монтаж единицы Тройник прямоугольного воздуховода 600x600-600x600-600x400, класса герметичности "В", с толщиной стенки, b=0.8 ГОСТ 14918-2020 | шт. | 1
1789 | Монтаж единицы Тройник прямоугольного воздуховода 600x700-600x700-400x400, класса герметичности "В", с толщиной стенки, b=0.8 ГОСТ 14918-2020 | шт. | 1
1790 | Монтаж единицы Тройник прямоугольного воздуховода 600x700-600x700-600x400, класса герметичности "В", с толщиной стенки, b=0.8 ГОСТ 14918-2020 | шт. | 1
1791 | Монтаж единицы Тройник прямоугольного воздуховода 600x800-600x800-400x400, класса герметичности "В", с толщиной стенки, b=0.8 ГОСТ 14918-2020 | шт. | 2
1792 | Монтаж единицы Тройник прямоугольного воздуховода 600x800-600x800-600x400, класса герметичности "В", с толщиной стенки, b=0.8 ГОСТ 14918-2020 | шт. | 1
1793 | Монтаж единицы Тройник прямоугольного воздуховода 600x900-600x900-600x400, класса герметичности "В", с толщиной стенки, b=0.8 ГОСТ 14918-2020 | шт. | 1
1794 | Монтаж единицы Тройник прямоугольного воздуховода 600x1000-600x1000-400x400, класса герметичности "В", с толщиной стенки, b=0.8 ГОСТ 14918-2020 | шт. | 1
1795 | Монтаж единицы Тройник прямоугольного воздуховода 600x1000-600x1000-600x400, класса герметичности "В", с толщиной стенки, b=0.8 ГОСТ 14918-2020 | шт. | 1
1796 | Монтаж единицы Тройник прямоугольного воздуховода 600x1100-600x1100-400x400, класса герметичности "В", с толщиной стенки, b=0.8 ГОСТ 14918-2020 | шт. | 1
1797 | Монтаж единицы Тройник прямоугольного воздуховода 600x1100-600x1100-600x400, класса герметичности "В", с толщиной стенки, b=0.8 ГОСТ 14918-2020 | шт. | 1
1798 | Монтаж единицы Тройник прямоугольного воздуховода 600x1200-600x1200-400x400, класса герметичности "В", с толщиной стенки, b=0.8 ГОСТ 14918-2020 | шт. | 2
1799 | Монтаж единицы Тройник прямоугольного воздуховода 600x1200-600x1200-600x400, класса герметичности "В", с толщиной стенки, b=0.8 ГОСТ 14918-2020 | шт. | 2
1800 | Монтаж единицы Тройник прямоугольного воздуховода 1200x1200-1200x1200-1200x1200, класса герметичности "В", с толщиной стенки, b=0.8 ГОСТ 14918-2020 | шт. | 2
1801 | Монтаж единицы Изоляция из минеральной ваты с покрытием из алюминиевой фольги без армирования, EI90, b=40 мм ISOTEC Wired Mat 80-AL2 | м² | 3.46
1802 | Монтаж единицы Изоляция из минеральной ваты с покрытием из алюминиевой фольги, b=50 мм ISOTEC M-25-AL1 | м² | 22.04
1803 | Монтаж единицы Вытяжная радиальная установка во взрывозащищенном исполнении (основная) в составе: | шт. | 1
- клапан обратный RVK 1120-EX.B,
- вентилятор VTR-112А-22х10-EX.B-R0-У2,
- вставка гибкая VGKR-1120-EX,
- вставка гибкая VGPR-1120-EX,
- комплект резинометаллических виброопор RVI-8 VTR-112А-22х10-EX.B-R0-У2
1804 | Монтаж единицы Вытяжная радиальная установка во взрывозащищенном исполнении (резервная) в составе: | шт. | 1
- клапан обратный RVK 1120-EX.B,
- вентилятор VTR-112А-22х10-EX.B-L0-У2,
- вставка гибкая VGKR-1120-EX,
- вставка гибкая VGPR-1120-EX,
- комплект резинометаллических виброопор RVI-8 VTR-112А-22х10-EX.B-L0-У2
1805 | Монтаж единицы Клапан воздушный прямоугольного сечения 400х400 АВК 400х400К8 | шт. | 10
1806 | Монтаж единицы Клапан воздушный прямоугольного сечения 600х400 АВК 600х400К8 | шт. | 10
1807 | Монтаж единицы Клапан противопожарный универсальный КПУ-1Н КПУ-1Н-О-В-1200х1200-2*ф-ЭПВ220-СН-КК-0-0-0-0-0 | шт. | 1
1808 | Монтаж единицы Шумоглушитель пластинчатый прямоугольного сечения 1200х1200, L=1000 мм ГП 1200х1200-1000 | шт. | 1
1809 | Монтаж единицы Зонт вентиляционный крышный круглый ø1000 ЗК.00.000-09 | шт. | 2
1810 | Монтаж единицы Решётка вытяжная сотовая 400х600 РСН 400х600 | шт. | 10
1811 | Монтаж единицы Решётка вытяжная сотовая 600х400 РСН 600х400 | шт. | 10
1812 | Монтаж единицы Воздуховод круглого сечения из тонколистовой оцинкованной стали ø1000, класса герметичности "В", с толщиной стенки b=1.0 ГОСТ 14918-2020 | м | 8.96
1813 | Монтаж единицы Воздуховод круглого сечения из тонколистовой оцинкованной стали ø1120, класса герметичности "В", с толщиной стенки b=1.0 ГОСТ 14918-2020 | м | 0.82
1814 | Монтаж единицы Воздуховод прямоугольного сечения из тонколистовой оцинкованной стали 400x400, класса герметичности "В", с толщиной стенки b=0.8 ГОСТ 14918-2020 | м | 55.18
1815 | Монтаж единицы Воздуховод прямоугольного сечения из тонколистовой оцинкованной стали 400x600, класса герметичности "В", с толщиной стенки b=0.8 ГОСТ 14918-2020 | м | 2.55
1816 | Монтаж единицы Воздуховод прямоугольного сечения из тонколистовой оцинкованной стали 600x400, класса герметичности "В", с толщиной стенки b=0.8 ГОСТ 14918-2020 | м | 13.4
1817 | Монтаж единицы Воздуховод прямоугольного сечения из тонколистовой оцинкованной стали 600x500, класса герметичности "В", с толщиной стенки b=0.8 ГОСТ 14918-2020 | м | 10.2
1818 | Монтаж единицы Воздуховод прямоугольного сечения из тонколистовой оцинкованной стали 600x600, класса герметичности "В", с толщиной стенки b=0.8 ГОСТ 14918-2020 | м | 10.2
1819 | Монтаж единицы Воздуховод прямоугольного сечения из тонколистовой оцинкованной стали 600x700, класса герметичности "В", с толщиной стенки b=0.8 ГОСТ 14918-2020 | м | 10.2
1820 | Монтаж единицы Воздуховод прямоугольного сечения из тонколистовой оцинкованной стали 600x800, класса герметичности "В", с толщиной стенки b=0.8 ГОСТ 14918-2020 | м | 10.2
1821 | Монтаж единицы Воздуховод прямоугольного сечения из тонколистовой оцинкованной стали 600x900, класса герметичности "В", с толщиной стенки b=0.8 ГОСТ 14918-2020 | м | 10.2
1822 | Монтаж единицы Воздуховод прямоугольного сечения из тонколистовой оцинкованной стали 600x1000, класса герметичности "В", с толщиной стенки b=0.8 ГОСТ 14918-2020 | м | 7
1823 | Монтаж единицы Воздуховод прямоугольного сечения из тонколистовой оцинкованной стали 600x1100, класса герметичности "В", с толщиной стенки b=0.8 ГОСТ 14918-2020 | м | 5
1824 | Монтаж единицы Воздуховод прямоугольного сечения из тонколистовой оцинкованной стали 600x1200, класса герметичности "В", с толщиной стенки b=0.8 ГОСТ 14918-2020 | м | 7.45
1825 | Монтаж единицы Воздуховод прямоугольного сечения из тонколистовой оцинкованной стали 1200x600, класса герметичности "В", с толщиной стенки b=0.8 ГОСТ 14918-2020 | м | 6.32
1826 | Монтаж единицы Воздуховод прямоугольного сечения из тонколистовой оцинкованной стали 1200x1200, класса герметичности "В", с толщиной стенки b=0.8 ГОСТ 14918-2020 | м | 13.24
1827 | Монтаж единицы Врезка круглая из тонколистовой оцинкованной стали ø1120, класс герметичности "В", b=1.0 ГОСТ 14918-2020 | шт. | 2
1828 | Монтаж единицы Заглушка прямоугольная из тонколистовой оцинкованной стали 400x400, класс герметичности "В", b=0.8 ГОСТ 14918-2020 | шт. | 10
1829 | Монтаж единицы Заглушка прямоугольная из тонколистовой оцинкованной стали 600x400, класс герметичности "В", b=0.8 ГОСТ 14918-2020 | шт. | 2
1830 | Монтаж единицы Заглушка прямоугольная из тонколистовой оцинкованной стали 1200x1200, класс герметичности "В", b=0.8 ГОСТ 14918-2020 | шт. | 2
1831 | Монтаж единицы Отвод прямоугольного воздуховода 45° 600x1200-600x1200, класса герметичности "В", с толщиной стенки, b=0.8 ГОСТ 14918-2020 | шт. | 2
1832 | Монтаж единицы Отвод прямоугольного воздуховода 90° 400x400-400x400, класса герметичности "В", с толщиной стенки, b=0.8 ГОСТ 14918-2020 | шт. | 14
1833 | Монтаж единицы Отвод прямоугольного воздуховода 90° 600x1200-600x1200, класса герметичности "В", с толщиной стенки, b=0.8 ГОСТ 14918-2020 | шт. | 2
1834 | Монтаж единицы Отвод прямоугольного воздуховода 90° 1200x600-1200x600, класса герметичности "В", с толщиной стенки, b=0.8 ГОСТ 14918-2020 | шт. | 1
1835 | Монтаж единицы Отвод прямоугольного воздуховода 90° 1200x1200-1200x1200, класса герметичности "В", с толщиной стенки, b=0.8 ГОСТ 14918-2020 | шт. | 1
1836 | Монтаж единицы Переход прямоугольного сечения 600x500-600x400, класса герметичности "В", с толщиной стенки b=0.8 ГОСТ 14918-2020 | шт. | 2
1837 | Монтаж единицы Переход прямоугольного сечения 600x600-600x500, класса герметичности "В", с толщиной стенки b=0.8 ГОСТ 14918-2020 | шт. | 2
1838 | Монтаж единицы Переход прямоугольного сечения 600x700-600x600, класса герметичности "В", с толщиной стенки b=0.8 ГОСТ 14918-2020 | шт. | 2
1839 | Монтаж единицы Переход прямоугольного сечения 600x800-600x700, класса герметичности "В", с толщиной стенки b=0.8 ГОСТ 14918-2020 | шт. | 2
1840 | Монтаж единицы Переход прямоугольного сечения 600x900-600x800, класса герметичности "В", с толщиной стенки b=0.8 ГОСТ 14918-2020 | шт. | 2
1841 | Монтаж единицы Переход прямоугольного сечения 600x1000-600x900, класса герметичности "В", с толщиной стенки b=0.8 ГОСТ 14918-2020 | шт. | 2
1842 | Монтаж единицы Переход прямоугольного сечения 600x1100-600x1000, класса герметичности "В", с толщиной стенки b=0.8 ГОСТ 14918-2020 | шт. | 1
1843 | Монтаж единицы Переход прямоугольного сечения 600x1200-600x1000, класса герметичности "В", с толщиной стенки b=0.8 ГОСТ 14918-2020 | шт. | 1
1844 | Монтаж единицы Переход прямоугольного сечения 600x1200-600x1100, класса герметичности "В", с толщиной стенки b=0.8 ГОСТ 14918-2020 | шт. | 1
1845 | Монтаж единицы Переход прямоугольного сечения 1200x600-600x1200, класса герметичности "В", с толщиной стенки b=0.8 ГОСТ 14918-2020 | шт. | 1
1846 | Монтаж единицы Переход прямоугольного сечения 1200x1200-400x400, класса герметичности "В", с толщиной стенки b=0.8 ГОСТ 14918-2020 | шт. | 1
1847 | Монтаж единицы Переход прямоугольного сечения 1200x1200-1200x600, класса герметичности "В", с толщиной стенки b=0.8 ГОСТ 14918-2020 | шт. | 2
1848 | Монтаж единицы Переход с круглого на прямоугольное сечение 720x1395-ø1000, класса герметичности "В", с толщиной стенки b=1.0 ГОСТ 14918-2020 | шт. | 1
1849 | Монтаж единицы Переход с круглого на прямоугольное сечение 1395x720-ø1000, класса герметичности "В", с толщиной стенки b=1.0 ГОСТ 14918-2020 | шт. | 1
1850 | Монтаж единицы Тройник прямоугольного воздуховода 600x400-400x400-400x400, класса герметичности "В", с толщиной стенки, b=0.8 ГОСТ 14918-2020 | шт. | 10
1851 | Монтаж единицы Тройник прямоугольного воздуховода 600x400-600x400-400x400, класса герметичности "В", с толщиной стенки, b=0.8 ГОСТ 14918-2020 | шт. | 1
1852 | Монтаж единицы Тройник прямоугольного воздуховода 600x400-600x400-600x400, класса герметичности "В", с толщиной стенки, b=0.8 ГОСТ 14918-2020 | шт. | 1
1853 | Монтаж единицы Тройник прямоугольного воздуховода 600x500-600x500-400x400, класса герметичности "В", с толщиной стенки, b=0.8 ГОСТ 14918-2020 | шт. | 1
1854 | Монтаж единицы Тройник прямоугольного воздуховода 600x500-600x500-600x400, класса герметичности "В", с толщиной стенки, b=0.8 ГОСТ 14918-2020 | шт. | 1
1855 | Монтаж единицы Тройник прямоугольного воздуховода 600x600-600x600-400x400, класса герметичности "В", с толщиной стенки, b=0.8 ГОСТ 14918-2020 | шт. | 1
1856 | Монтаж единицы Тройник прямоугольного воздуховода 600x600-600x600-600x400, класса герметичности "В", с толщиной стенки, b=0.8 ГОСТ 14918-2020 | шт. | 1
1857 | Монтаж единицы Тройник прямоугольного воздуховода 600x700-600x700-400x400, класса герметичности "В", с толщиной стенки, b=0.8 ГОСТ 14918-2020 | шт. | 1
1858 | Монтаж единицы Тройник прямоугольного воздуховода 600x700-600x700-600x400, класса герметичности "В", с толщиной стенки, b=0.8 ГОСТ 14918-2020 | шт. | 1
1859 | Монтаж единицы Тройник прямоугольного воздуховода 600x800-600x800-400x400, класса герметичности "В", с толщиной стенки, b=0.8 ГОСТ 14918-2020 | шт. | 1
1860 | Монтаж единицы Тройник прямоугольного воздуховода 600x800-600x800-600x400, класса герметичности "В", с толщиной стенки, b=0.8 ГОСТ 14918-2020 | шт. | 1
1861 | Монтаж единицы Тройник прямоугольного воздуховода 600x900-600x900-400x400, класса герметичности "В", с толщиной стенки, b=0.8 ГОСТ 14918-2020 | шт. | 1
1862 | Монтаж единицы Тройник прямоугольного воздуховода 600x900-600x900-600x400, класса герметичности "В", с толщиной стенки, b=0.8 ГОСТ 14918-2020 | шт. | 1
1863 | Монтаж единицы Тройник прямоугольного воздуховода 600x1000-600x1000-400x400, класса герметичности "В", с толщиной стенки, b=0.8 ГОСТ 14918-2020 | шт. | 1
1864 | Монтаж единицы Тройник прямоугольного воздуховода 600x1000-600x1000-600x400, класса герметичности "В", с толщиной стенки, b=0.8 ГОСТ 14918-2020 | шт. | 1
1865 | Монтаж единицы Тройник прямоугольного воздуховода 600x1100-600x1100-600x400, класса герметичности "В", с толщиной стенки, b=0.8 ГОСТ 14918-2020 | шт. | 1
1866 | Монтаж единицы Тройник прямоугольного воздуховода 600x1200-600x1200-400x400, класса герметичности "В", с толщиной стенки, b=0.8 ГОСТ 14918-2020 | шт. | 1
1867 | Монтаж единицы Тройник прямоугольного воздуховода 600x1200-600x1200-600x400, класса герметичности "В", с толщиной стенки, b=0.8 ГОСТ 14918-2020 | шт. | 2
1868 | Монтаж единицы Тройник прямоугольного воздуховода 1200x1200-1200x1200-400x400, класса герметичности "В", с толщиной стенки, b=0.8 ГОСТ 14918-2020 | шт. | 1
1869 | Монтаж единицы Тройник прямоугольного воздуховода 1200x1200-1200x1200-1200x1200, класса герметичности "В", с толщиной стенки, b=0.8 ГОСТ 14918-2020 | шт. | 3
1870 | Монтаж единицы Изоляция из минеральной ваты с покрытием из алюминиевой фольги без армирования, EI90, b=40 мм ISOTEC Wired Mat 80-AL2 | м² | 3.46
1871 | Монтаж единицы Изоляция из минеральной ваты с покрытием из алюминиевой фольги, b=50 мм ISOTEC M-25-AL1 | м² | 22.04
1872 | Монтаж единицы Вытяжная крышная установка во взрывозащищенном исполнении (основная) в составе: | шт. | 1
- вентилятор крышный VDNS 112А-22х10-EX.B,
- стакан монтажный утепленный MSN-U-112,
- клапан обратный RVN-1120-EX.B VDNS 112А-22х10-EX.B
1873 | Монтаж единицы Вытяжная крышная установка во взрывозащищенном исполнении (резервная) в составе: | шт. | 1
- вентилятор крышный VDNS 112А-22х10-EX.B,
- стакан монтажный утепленный MSN-U-112,
- клапан обратный RVN-1120-EX.B VDNS 112А-22х10-EX.B
1874 | Монтаж единицы Клапан воздушный прямоугольного сечения 400х400 АВК 400х400К8 | шт. | 10
1875 | Монтаж единицы Клапан воздушный прямоугольного сечения 600х400 АВК 600х400К8 | шт. | 10
1876 | Монтаж единицы Шумоглушитель пластинчатый прямоугольного сечения 1200х1200, L=1000 мм ГП 1200х1200-1000 | шт. | 2
1877 | Монтаж единицы Решётка вытяжная сотовая 400х600 РСН 400х600 | шт. | 10
1878 | Монтаж единицы Решётка вытяжная сотовая 600х400 РСН 600х400 | шт. | 10
1879 | Монтаж единицы Воздуховод прямоугольного сечения из тонколистовой оцинкованной стали 400x400, класса герметичности "В", с толщиной стенки b=0.8 ГОСТ 14918-2020 | м | 36.45
1880 | Монтаж единицы Воздуховод прямоугольного сечения из тонколистовой оцинкованной стали 400x600, класса герметичности "В", с толщиной стенки b=0.8 ГОСТ 14918-2020 | м | 2.7
1881 | Монтаж единицы Воздуховод прямоугольного сечения из тонколистовой оцинкованной стали 600x400, класса герметичности "В", с толщиной стенки b=0.8 ГОСТ 14918-2020 | м | 12.65
1882 | Монтаж единицы Воздуховод прямоугольного сечения из тонколистовой оцинкованной стали 600x500, класса герметичности "В", с толщиной стенки b=0.8 ГОСТ 14918-2020 | м | 10.2
1883 | Монтаж единицы Воздуховод прямоугольного сечения из тонколистовой оцинкованной стали 600x600, класса герметичности "В", с толщиной стенки b=0.8 ГОСТ 14918-2020 | м | 10.2
1884 | Монтаж единицы Воздуховод прямоугольного сечения из тонколистовой оцинкованной стали 600x700, класса герметичности "В", с толщиной стенки b=0.8 ГОСТ 14918-2020 | м | 10.2
1885 | Монтаж единицы Воздуховод прямоугольного сечения из тонколистовой оцинкованной стали 600x800, класса герметичности "В", с толщиной стенки b=0.8 ГОСТ 14918-2020 | м | 9.2
1886 | Монтаж единицы Воздуховод прямоугольного сечения из тонколистовой оцинкованной стали 600x900, класса герметичности "В", с толщиной стенки b=0.8 ГОСТ 14918-2020 | м | 10.92
1887 | Монтаж единицы Воздуховод прямоугольного сечения из тонколистовой оцинкованной стали 600x1000, класса герметичности "В", с толщиной стенки b=0.8 ГОСТ 14918-2020 | м | 9.9
1888 | Монтаж единицы Воздуховод прямоугольного сечения из тонколистовой оцинкованной стали 600x1100, класса герметичности "В", с толщиной стенки b=0.8 ГОСТ 14918-2020 | м | 10.2
1889 | Монтаж единицы Воздуховод прямоугольного сечения из тонколистовой оцинкованной стали 600x1200, класса герметичности "В", с толщиной стенки b=0.8 ГОСТ 14918-2020 | м | 16.93
1890 | Монтаж единицы Воздуховод прямоугольного сечения из тонколистовой оцинкованной стали 1200x600, класса герметичности "В", с толщиной стенки b=0.8 ГОСТ 14918-2020 | м | 7.6
1891 | Монтаж единицы Воздуховод прямоугольного сечения из тонколистовой оцинкованной стали 1200x1200, класса герметичности "В", с толщиной стенки b=0.8 ГОСТ 14918-2020 | м | 10.17
1892 | Монтаж единицы Заглушка прямоугольная из тонколистовой оцинкованной стали 400x400, класс герметичности "В", b=0.8 ГОСТ 14918-2020 | шт. | 10
1893 | Монтаж единицы Заглушка прямоугольная из тонколистовой оцинкованной стали 600x400, класс герметичности "В", b=0.8 ГОСТ 14918-2020 | шт. | 2
1894 | Монтаж единицы Отвод прямоугольного воздуховода 30° 600x900-600x900, класса герметичности "В", с толщиной стенки, b=0.8 ГОСТ 14918-2020 | шт. | 2
1895 | Монтаж единицы Отвод прямоугольного воздуховода 45° 600x1200-600x1200, класса герметичности "В", с толщиной стенки, b=0.8 ГОСТ 14918-2020 | шт. | 2
1896 | Монтаж единицы Отвод прямоугольного воздуховода 90° 400x400-400x400, класса герметичности "В", с толщиной стенки, b=0.8 ГОСТ 14918-2020 | шт. | 10
1897 | Монтаж единицы Отвод прямоугольного воздуховода 90° 600x1200-600x1200, класса герметичности "В", с толщиной стенки, b=0.8 ГОСТ 14918-2020 | шт. | 1
1898 | Монтаж единицы Отвод прямоугольного воздуховода 90° 1200x600-1200x600, класса герметичности "В", с толщиной стенки, b=0.8 ГОСТ 14918-2020 | шт. | 1
1899 | Монтаж единицы Отвод прямоугольного воздуховода 90° 1200x1200-1200x1200, класса герметичности "В", с толщиной стенки, b=0.8 ГОСТ 14918-2020 | шт. | 4
1900 | Монтаж единицы Переход прямоугольного сечения 600x500-600x400, класса герметичности "В", с толщиной стенки b=0.8 ГОСТ 14918-2020 | шт. | 2
1901 | Монтаж единицы Переход прямоугольного сечения 600x600-600x500, класса герметичности "В", с толщиной стенки b=0.8 ГОСТ 14918-2020 | шт. | 2
1902 | Монтаж единицы Переход прямоугольного сечения 600x700-600x600, класса герметичности "В", с толщиной стенки b=0.8 ГОСТ 14918-2020 | шт. | 2
1903 | Монтаж единицы Переход прямоугольного сечения 600x800-600x700, класса герметичности "В", с толщиной стенки b=0.8 ГОСТ 14918-2020 | шт. | 2
1904 | Монтаж единицы Переход прямоугольного сечения 600x900-600x800, класса герметичности "В", с толщиной стенки b=0.8 ГОСТ 14918-2020 | шт. | 2
1905 | Монтаж единицы Переход прямоугольного сечения 600x1000-600x900, класса герметичности "В", с толщиной стенки b=0.8 ГОСТ 14918-2020 | шт. | 2
1906 | Монтаж единицы Переход прямоугольного сечения 600x1100-600x1000, класса герметичности "В", с толщиной стенки b=0.8 ГОСТ 14918-2020 | шт. | 2
1907 | Монтаж единицы Переход прямоугольного сечения 600x1200-600x1100, класса герметичности "В", с толщиной стенки b=0.8 ГОСТ 14918-2020 | шт. | 2
1908 | Монтаж единицы Переход прямоугольного сечения 1200x1200-1200x600, класса герметичности "В", с толщиной стенки b=0.8 ГОСТ 14918-2020 | шт. | 1
1909 | Монтаж единицы Переход прямоугольного сечения 1671x1671-1200x1200, класса герметичности "В", с толщиной стенки b=0.9 ГОСТ 14918-2020 | шт. | 2
1910 | Монтаж единицы Тройник прямоугольного воздуховода 600x400-400x400-400x400, класса герметичности "В", с толщиной стенки, b=0.8 ГОСТ 14918-2020 | шт. | 10
1911 | Монтаж единицы Тройник прямоугольного воздуховода 600x400-600x400-400x400, класса герметичности "В", с толщиной стенки, b=0.8 ГОСТ 14918-2020 | шт. | 1
1912 | Монтаж единицы Тройник прямоугольного воздуховода 600x400-600x400-600x400, класса герметичности "В", с толщиной стенки, b=0.8 ГОСТ 14918-2020 | шт. | 1
1913 | Монтаж единицы Тройник прямоугольного воздуховода 600x500-600x500-400x400, класса герметичности "В", с толщиной стенки, b=0.8 ГОСТ 14918-2020 | шт. | 1
1914 | Монтаж единицы Тройник прямоугольного воздуховода 600x500-600x500-600x400, класса герметичности "В", с толщиной стенки, b=0.8 ГОСТ 14918-2020 | шт. | 1
1915 | Монтаж единицы Тройник прямоугольного воздуховода 600x600-600x600-400x400, класса герметичности "В", с толщиной стенки, b=0.8 ГОСТ 14918-2020 | шт. | 1
1916 | Монтаж единицы Тройник прямоугольного воздуховода 600x600-600x600-600x400, класса герметичности "В", с толщиной стенки, b=0.8 ГОСТ 14918-2020 | шт. | 1
1917 | Монтаж единицы Тройник прямоугольного воздуховода 600x700-600x700-400x400, класса герметичности "В", с толщиной стенки, b=0.8 ГОСТ 14918-2020 | шт. | 1
1918 | Монтаж единицы Тройник прямоугольного воздуховода 600x700-600x700-600x400, класса герметичности "В", с толщиной стенки, b=0.8 ГОСТ 14918-2020 | шт. | 1
1919 | Монтаж единицы Тройник прямоугольного воздуховода 600x800-600x800-400x400, класса герметичности "В", с толщиной стенки, b=0.8 ГОСТ 14918-2020 | шт. | 1
1920 | Монтаж единицы Тройник прямоугольного воздуховода 600x800-600x800-600x400, класса герметичности "В", с толщиной стенки, b=0.8 ГОСТ 14918-2020 | шт. | 1
1921 | Монтаж единицы Тройник прямоугольного воздуховода 600x900-600x900-400x400, класса герметичности "В", с толщиной стенки, b=0.8 ГОСТ 14918-2020 | шт. | 2
1922 | Монтаж единицы Тройник прямоугольного воздуховода 600x900-600x900-600x400, класса герметичности "В", с толщиной стенки, b=0.8 ГОСТ 14918-2020 | шт. | 1
1923 | Монтаж единицы Тройник прямоугольного воздуховода 600x1000-600x1000-600x400, класса герметичности "В", с толщиной стенки, b=0.8 ГОСТ 14918-2020 | шт. | 1
1924 | Монтаж единицы Тройник прямоугольного воздуховода 600x1100-600x1100-400x400, класса герметичности "В", с толщиной стенки, b=0.8 ГОСТ 14918-2020 | шт. | 1
1925 | Монтаж единицы Тройник прямоугольного воздуховода 600x1100-600x1100-600x400, класса герметичности "В", с толщиной стенки, b=0.8 ГОСТ 14918-2020 | шт. | 1
1926 | Монтаж единицы Тройник прямоугольного воздуховода 600x1200-600x1200-400x400, класса герметичности "В", с толщиной стенки, b=0.8 ГОСТ 14918-2020 | шт. | 2
1927 | Монтаж единицы Тройник прямоугольного воздуховода 600x1200-600x1200-600x400, класса герметичности "В", с толщиной стенки, b=0.8 ГОСТ 14918-2020 | шт. | 2
1928 | Монтаж единицы Тройник прямоугольного воздуховода 1200x1200-1200x1200-1200x600, класса герметичности "В", с толщиной стенки, b=0.8 ГОСТ 14918-2020 | шт. | 1
1929 | Монтаж единицы Тройник прямоугольного воздуховода 1200x1200-1200x1200-1200x1200, класса герметичности "В", с толщиной стенки, b=0.8 ГОСТ 14918-2020 | шт. | 1
1930 | Монтаж единицы Вытяжная крышная установка во взрывозащищенном исполнении (основная) в составе: | шт. | 1
- вентилятор крышный VDNS 112А-22х10-EX.B,
- стакан монтажный утепленный MSN-U-112,
- клапан обратный RVN-1120-EX.B VDNS 112А-22х10-EX.B
1931 | Монтаж единицы Вытяжная крышная установка во взрывозащищенном исполнении (резервная) в составе: | шт. | 1
- вентилятор крышный VDNS 112А-22х10-EX.B,
- стакан монтажный утепленный MSN-U-112,
- клапан обратный RVN-1120-EX.B VDNS 112А-22х10-EX.B
1932 | Монтаж единицы Клапан воздушный прямоугольного сечения 400х400 АВК 400х400К8 | шт. | 10
1933 | Монтаж единицы Клапан воздушный прямоугольного сечения 600х400 АВК 600х400К8 | шт. | 10
1934 | Монтаж единицы Шумоглушитель пластинчатый прямоугольного сечения 1200х1200, L=1000 мм ГП 1200х1200-1000 | шт. | 2
1935 | Монтаж единицы Решётка вытяжная сотовая 400х600 РСН 400х600 | шт. | 10
1936 | Монтаж единицы Решётка вытяжная сотовая 600х400 РСН 600х400 | шт. | 10
1937 | Монтаж единицы Воздуховод прямоугольного сечения из тонколистовой оцинкованной стали 400x400, класса герметичности "В", с толщиной стенки b=0.8 ГОСТ 14918-2020 | м | 35.63
1938 | Монтаж единицы Воздуховод прямоугольного сечения из тонколистовой оцинкованной стали 400x600, класса герметичности "В", с толщиной стенки b=0.8 ГОСТ 14918-2020 | м | 3.23
1939 | Монтаж единицы Воздуховод прямоугольного сечения из тонколистовой оцинкованной стали 600x400, класса герметичности "В", с толщиной стенки b=0.8 ГОСТ 14918-2020 | м | 13.38
1940 | Монтаж единицы Воздуховод прямоугольного сечения из тонколистовой оцинкованной стали 600x500, класса герметичности "В", с толщиной стенки b=0.8 ГОСТ 14918-2020 | м | 10.2
1941 | Монтаж единицы Воздуховод прямоугольного сечения из тонколистовой оцинкованной стали 600x600, класса герметичности "В", с толщиной стенки b=0.8 ГОСТ 14918-2020 | м | 10.2
1942 | Монтаж единицы Воздуховод прямоугольного сечения из тонколистовой оцинкованной стали 600x700, класса герметичности "В", с толщиной стенки b=0.8 ГОСТ 14918-2020 | м | 10.2
1943 | Монтаж единицы Воздуховод прямоугольного сечения из тонколистовой оцинкованной стали 600x800, класса герметичности "В", с толщиной стенки b=0.8 ГОСТ 14918-2020 | м | 10.2
1944 | Монтаж единицы Воздуховод прямоугольного сечения из тонколистовой оцинкованной стали 600x900, класса герметичности "В", с толщиной стенки b=0.8 ГОСТ 14918-2020 | м | 10.2
1945 | Монтаж единицы Воздуховод прямоугольного сечения из тонколистовой оцинкованной стали 600x1000, класса герметичности "В", с толщиной стенки b=0.8 ГОСТ 14918-2020 | м | 10.03
1946 | Монтаж единицы Воздуховод прямоугольного сечения из тонколистовой оцинкованной стали 600x1100, класса герметичности "В", с толщиной стенки b=0.8 ГОСТ 14918-2020 | м | 22.67
1947 | Монтаж единицы Воздуховод прямоугольного сечения из тонколистовой оцинкованной стали 600x1200, класса герметичности "В", с толщиной стенки b=0.8 ГОСТ 14918-2020 | м | 16.28
1948 | Монтаж единицы Воздуховод прямоугольного сечения из тонколистовой оцинкованной стали 1200x600, класса герметичности "В", с толщиной стенки b=0.8 ГОСТ 14918-2020 | м | 6.51
1949 | Монтаж единицы Воздуховод прямоугольного сечения из тонколистовой оцинкованной стали 1200x1200, класса герметичности "В", с толщиной стенки b=0.8 ГОСТ 14918-2020 | м | 10.01
1950 | Монтаж единицы Заглушка прямоугольная из тонколистовой оцинкованной стали 400x400, класс герметичности "В", b=0.8 ГОСТ 14918-2020 | шт. | 10
1951 | Монтаж единицы Заглушка прямоугольная из тонколистовой оцинкованной стали 600x400, класс герметичности "В", b=0.8 ГОСТ 14918-2020 | шт. | 2
1952 | Монтаж единицы Отвод прямоугольного воздуховода 45° 600x1200-600x1200, класса герметичности "В", с толщиной стенки, b=0.8 ГОСТ 14918-2020 | шт. | 2
1953 | Монтаж единицы Отвод прямоугольного воздуховода 90° 400x400-400x400, класса герметичности "В", с толщиной стенки, b=0.8 ГОСТ 14918-2020 | шт. | 10
1954 | Монтаж единицы Отвод прямоугольного воздуховода 90° 600x1200-600x1200, класса герметичности "В", с толщиной стенки, b=0.8 ГОСТ 14918-2020 | шт. | 1
1955 | Монтаж единицы Отвод прямоугольного воздуховода 90° 1200x600-1200x600, класса герметичности "В", с толщиной стенки, b=0.8 ГОСТ 14918-2020 | шт. | 1
1956 | Монтаж единицы Отвод прямоугольного воздуховода 90° 1200x1200-1200x1200, класса герметичности "В", с толщиной стенки, b=0.8 ГОСТ 14918-2020 | шт. | 4
1957 | Монтаж единицы Переход прямоугольного сечения 600x500-600x400, класса герметичности "В", с толщиной стенки b=0.8 ГОСТ 14918-2020 | шт. | 2
1958 | Монтаж единицы Переход прямоугольного сечения 600x600-600x500, класса герметичности "В", с толщиной стенки b=0.8 ГОСТ 14918-2020 | шт. | 2
1959 | Монтаж единицы Переход прямоугольного сечения 600x700-600x600, класса герметичности "В", с толщиной стенки b=0.8 ГОСТ 14918-2020 | шт. | 2
1960 | Монтаж единицы Переход прямоугольного сечения 600x800-600x700, класса герметичности "В", с толщиной стенки b=0.8 ГОСТ 14918-2020 | шт. | 2
1961 | Монтаж единицы Переход прямоугольного сечения 600x900-600x800, класса герметичности "В", с толщиной стенки b=0.8 ГОСТ 14918-2020 | шт. | 2
1962 | Монтаж единицы Переход прямоугольного сечения 600x1000-600x900, класса герметичности "В", с толщиной стенки b=0.8 ГОСТ 14918-2020 | шт. | 2
1963 | Монтаж единицы Переход прямоугольного сечения 600x1100-600x1000, класса герметичности "В", с толщиной стенки b=0.8 ГОСТ 14918-2020 | шт. | 2
1964 | Монтаж единицы Переход прямоугольного сечения 600x1200-600x1100, класса герметичности "В", с толщиной стенки b=0.8 ГОСТ 14918-2020 | шт. | 2
1965 | Монтаж единицы Переход прямоугольного сечения 1200x600-1200x600, класса герметичности "В", с толщиной стенки b=0.8 ГОСТ 14918-2020 | шт. | 1
1966 | Монтаж единицы Переход прямоугольного сечения 1200x1200-1200x600, класса герметичности "В", с толщиной стенки b=0.8 ГОСТ 14918-2020 | шт. | 1
1967 | Монтаж единицы Переход прямоугольного сечения 1671x1671-1200x1200, класса герметичности "В", с толщиной стенки b=0.9 ГОСТ 14918-2020 | шт. | 2
1968 | Монтаж единицы Тройник прямоугольного воздуховода 600x400-400x400-400x400, класса герметичности "В", с толщиной стенки, b=0.8 ГОСТ 14918-2020 | шт. | 10
1969 | Монтаж единицы Тройник прямоугольного воздуховода 600x400-600x400-400x400, класса герметичности "В", с толщиной стенки, b=0.8 ГОСТ 14918-2020 | шт. | 1
1970 | Монтаж единицы Тройник прямоугольного воздуховода 600x400-600x400-600x400, класса герметичности "В", с толщиной стенки, b=0.8 ГОСТ 14918-2020 | шт. | 1
1971 | Монтаж единицы Тройник прямоугольного воздуховода 600x500-600x500-400x400, класса герметичности "В", с толщиной стенки, b=0.8 ГОСТ 14918-2020 | шт. | 1
1972 | Монтаж единицы Тройник прямоугольного воздуховода 600x500-600x500-600x400, класса герметичности "В", с толщиной стенки, b=0.8 ГОСТ 14918-2020 | шт. | 1
1973 | Монтаж единицы Тройник прямоугольного воздуховода 600x600-600x600-400x400, класса герметичности "В", с толщиной стенки, b=0.8 ГОСТ 14918-2020 | шт. | 1
1974 | Монтаж единицы Тройник прямоугольного воздуховода 600x600-600x600-600x400, класса герметичности "В", с толщиной стенки, b=0.8 ГОСТ 14918-2020 | шт. | 1
1975 | Монтаж единицы Тройник прямоугольного воздуховода 600x700-600x700-400x400, класса герметичности "В", с толщиной стенки, b=0.8 ГОСТ 14918-2020 | шт. | 1
1976 | Монтаж единицы Тройник прямоугольного воздуховода 600x700-600x700-600x400, класса герметичности "В", с толщиной стенки, b=0.8 ГОСТ 14918-2020 | шт. | 1
1977 | Монтаж единицы Тройник прямоугольного воздуховода 600x800-600x800-400x400, класса герметичности "В", с толщиной стенки, b=0.8 ГОСТ 14918-2020 | шт. | 1
1978 | Монтаж единицы Тройник прямоугольного воздуховода 600x800-600x800-600x400, класса герметичности "В", с толщиной стенки, b=0.8 ГОСТ 14918-2020 | шт. | 1
1979 | Монтаж единицы Тройник прямоугольного воздуховода 600x900-600x900-400x400, класса герметичности "В", с толщиной стенки, b=0.8 ГОСТ 14918-2020 | шт. | 1
1980 | Монтаж единицы Тройник прямоугольного воздуховода 600x900-600x900-600x400, класса герметичности "В", с толщиной стенки, b=0.8 ГОСТ 14918-2020 | шт. | 1
1981 | Монтаж единицы Тройник прямоугольного воздуховода 600x1000-600x1000-400x400, класса герметичности "В", с толщиной стенки, b=0.8 ГОСТ 14918-2020 | шт. | 1
1982 | Монтаж единицы Тройник прямоугольного воздуховода 600x1000-600x1000-600x400, класса герметичности "В", с толщиной стенки, b=0.8 ГОСТ 14918-2020 | шт. | 1
1983 | Монтаж единицы Тройник прямоугольного воздуховода 600x1100-600x1100-400x400, класса герметичности "В", с толщиной стенки, b=0.8 ГОСТ 14918-2020 | шт. | 2
1984 | Монтаж единицы Тройник прямоугольного воздуховода 600x1100-600x1100-600x400, класса герметичности "В", с толщиной стенки, b=0.8 ГОСТ 14918-2020 | шт. | 1
1985 | Монтаж единицы Тройник прямоугольного воздуховода 600x1200-600x1200-400x400, класса герметичности "В", с толщиной стенки, b=0.8 ГОСТ 14918-2020 | шт. | 1
1986 | Монтаж единицы Тройник прямоугольного воздуховода 600x1200-600x1200-600x400, класса герметичности "В", с толщиной стенки, b=0.8 ГОСТ 14918-2020 | шт. | 2
1987 | Монтаж единицы Тройник прямоугольного воздуховода 1200x1200-1200x1200-1200x600, класса герметичности "В", с толщиной стенки, b=0.8 ГОСТ 14918-2020 | шт. | 1
1988 | Монтаж единицы Тройник прямоугольного воздуховода 1200x1200-1200x1200-1200x1200, класса герметичности "В", с толщиной стенки, b=0.8 ГОСТ 14918-2020 | шт. | 1
1989 | Монтаж единицы Вытяжная крышная установка во взрывозащищенном исполнении (основная) в составе: | шт. | 1
- вентилятор крышный VDNS 112А-22х10-EX.B,
- стакан монтажный утепленный MSN-U-112,
- клапан обратный RVN-1120-EX.B VDNS 112А-22х10-EX.B
1990 | Монтаж единицы Вытяжная крышная установка во взрывозащищенном исполнении (резервная) в составе: | шт. | 1
- вентилятор крышный VDNS 112А-22х10-EX.B,
- стакан монтажный утепленный MSN-U-112,
- клапан обратный RVN-1120-EX.B VDNS 112А-22х10-EX.B
1991 | Монтаж единицы Клапан воздушный прямоугольного сечения 400х400 АВК 400х400К8 | шт. | 10
1992 | Монтаж единицы Клапан воздушный прямоугольного сечения 600х400 АВК 600х400К8 | шт. | 10
1993 | Монтаж единицы Шумоглушитель пластинчатый прямоугольного сечения 1200х1200, L=1000 мм ГП 1200х1200-1000 | шт. | 2
1994 | Монтаж единицы Решётка вытяжная сотовая 400х600 РСН 400х600 | шт. | 10
1995 | Монтаж единицы Решётка вытяжная сотовая 600х400 РСН 600х400 | шт. | 10
1996 | Монтаж единицы Воздуховод прямоугольного сечения из тонколистовой оцинкованной стали 400x400, класса герметичности "В", с толщиной стенки b=0.8 ГОСТ 14918-2020 | м | 35.45
1997 | Монтаж единицы Воздуховод прямоугольного сечения из тонколистовой оцинкованной стали 400x600, класса герметичности "В", с толщиной стенки b=0.8 ГОСТ 14918-2020 | м | 2.9
1998 | Монтаж единицы Воздуховод прямоугольного сечения из тонколистовой оцинкованной стали 600x400, класса герметичности "В", с толщиной стенки b=0.8 ГОСТ 14918-2020 | м | 18.8
1999 | Монтаж единицы Воздуховод прямоугольного сечения из тонколистовой оцинкованной стали 600x500, класса герметичности "В", с толщиной стенки b=0.8 ГОСТ 14918-2020 | м | 15.4
2000 | Монтаж единицы Воздуховод прямоугольного сечения из тонколистовой оцинкованной стали 600x600, класса герметичности "В", с толщиной стенки b=0.8 ГОСТ 14918-2020 | м | 12.95
2001 | Монтаж единицы Воздуховод прямоугольного сечения из тонколистовой оцинкованной стали 600x700, класса герметичности "В", с толщиной стенки b=0.8 ГОСТ 14918-2020 | м | 10.2
2002 | Монтаж единицы Воздуховод прямоугольного сечения из тонколистовой оцинкованной стали 600x800, класса герметичности "В", с толщиной стенки b=0.8 ГОСТ 14918-2020 | м | 22.2
2003 | Монтаж единицы Воздуховод прямоугольного сечения из тонколистовой оцинкованной стали 600x900, класса герметичности "В", с толщиной стенки b=0.8 ГОСТ 14918-2020 | м | 10.2
2004 | Монтаж единицы Воздуховод прямоугольного сечения из тонколистовой оцинкованной стали 600x1000, класса герметичности "В", с толщиной стенки b=0.8 ГОСТ 14918-2020 | м | 5.85
2005 | Монтаж единицы Воздуховод прямоугольного сечения из тонколистовой оцинкованной стали 600x1100, класса герметичности "В", с толщиной стенки b=0.8 ГОСТ 14918-2020 | м | 5
2006 | Монтаж единицы Воздуховод прямоугольного сечения из тонколистовой оцинкованной стали 600x1200, класса герметичности "В", с толщиной стенки b=0.8 ГОСТ 14918-2020 | м | 11.63
2007 | Монтаж единицы Воздуховод прямоугольного сечения из тонколистовой оцинкованной стали 1200x600, класса герметичности "В", с толщиной стенки b=0.8 ГОСТ 14918-2020 | м | 0.48
2008 | Монтаж единицы Воздуховод прямоугольного сечения из тонколистовой оцинкованной стали 1200x1200, класса герметичности "В", с толщиной стенки b=0.8 ГОСТ 14918-2020 | м | 23.03
2009 | Монтаж единицы Заглушка прямоугольная из тонколистовой оцинкованной стали 400x400, класс герметичности "В", b=0.8 ГОСТ 14918-2020 | шт. | 10
2010 | Монтаж единицы Заглушка прямоугольная из тонколистовой оцинкованной стали 600x400, класс герметичности "В", b=0.8 ГОСТ 14918-2020 | шт. | 3
2011 | Монтаж единицы Отвод прямоугольного воздуховода 45° 600x1200-600x1200, класса герметичности "В", с толщиной стенки, b=0.8 ГОСТ 14918-2020 | шт. | 2
2012 | Монтаж единицы Отвод прямоугольного воздуховода 45° 1200x1200-1200x1200, класса герметичности "В", с толщиной стенки, b=0.8 ГОСТ 14918-2020 | шт. | 2
2013 | Монтаж единицы Отвод прямоугольного воздуховода 89° 400x400-400x400, класса герметичности "В", с толщиной стенки, b=0.8 ГОСТ 14918-2020 | шт. | 1
2014 | Монтаж единицы Отвод прямоугольного воздуховода 89° 1200x1200-1200x1200, класса герметичности "В", с толщиной стенки, b=0.8 ГОСТ 14918-2020 | шт. | 2
2015 | Монтаж единицы Отвод прямоугольного воздуховода 90° 400x400-400x400, класса герметичности "В", с толщиной стенки, b=0.8 ГОСТ 14918-2020 | шт. | 9
2016 | Монтаж единицы Отвод прямоугольного воздуховода 90° 600x1200-600x1200, класса герметичности "В", с толщиной стенки, b=0.8 ГОСТ 14918-2020 | шт. | 1
2017 | Монтаж единицы Отвод прямоугольного воздуховода 90° 1200x1200-1200x1200, класса герметичности "В", с толщиной стенки, b=0.8 ГОСТ 14918-2020 | шт. | 3
2018 | Монтаж единицы Переход прямоугольного сечения 600x500-600x400, класса герметичности "В", с толщиной стенки b=0.8 ГОСТ 14918-2020 | шт. | 3
2019 | Монтаж единицы Переход прямоугольного сечения 600x600-600x500, класса герметичности "В", с толщиной стенки b=0.8 ГОСТ 14918-2020 | шт. | 3
2020 | Монтаж единицы Переход прямоугольного сечения 600x700-600x600, класса герметичности "В", с толщиной стенки b=0.8 ГОСТ 14918-2020 | шт. | 2
2021 | Монтаж единицы Переход прямоугольного сечения 600x800-600x700, класса герметичности "В", с толщиной стенки b=0.8 ГОСТ 14918-2020 | шт. | 2
2022 | Монтаж единицы Переход прямоугольного сечения 600x900-600x800, класса герметичности "В", с толщиной стенки b=0.8 ГОСТ 14918-2020 | шт. | 2
2023 | Монтаж единицы Переход прямоугольного сечения 600x1000-600x900, класса герметичности "В", с толщиной стенки b=0.8 ГОСТ 14918-2020 | шт. | 2
2024 | Монтаж единицы Переход прямоугольного сечения 600x1100-600x600, класса герметичности "В", с толщиной стенки b=0.8 ГОСТ 14918-2020 | шт. | 1
2025 | Монтаж единицы Переход прямоугольного сечения 600x1100-600x1000, класса герметичности "В", с толщиной стенки b=0.8 ГОСТ 14918-2020 | шт. | 2
2026 | Монтаж единицы Переход прямоугольного сечения 600x1200-600x1100, класса герметичности "В", с толщиной стенки b=0.8 ГОСТ 14918-2020 | шт. | 1
2027 | Монтаж единицы Переход прямоугольного сечения 1200x1200-600x1200, класса герметичности "В", с толщиной стенки b=0.8 ГОСТ 14918-2020 | шт. | 1
2028 | Монтаж единицы Переход прямоугольного сечения 1671x1671-1200x1200, класса герметичности "В", с толщиной стенки b=0.9 ГОСТ 14918-2020 | шт. | 2
2029 | Монтаж единицы Тройник прямоугольного воздуховода 600x400-400x400-400x400, класса герметичности "В", с толщиной стенки, b=0.8 ГОСТ 14918-2020 | шт. | 10
2030 | Монтаж единицы Тройник прямоугольного воздуховода 600x400-600x400-400x400, класса герметичности "В", с толщиной стенки, b=0.8 ГОСТ 14918-2020 | шт. | 2
2031 | Монтаж единицы Тройник прямоугольного воздуховода 600x400-600x400-600x400, класса герметичности "В", с толщиной стенки, b=0.8 ГОСТ 14918-2020 | шт. | 1
2032 | Монтаж единицы Тройник прямоугольного воздуховода 600x500-600x500-400x400, класса герметичности "В", с толщиной стенки, b=0.8 ГОСТ 14918-2020 | шт. | 2
2033 | Монтаж единицы Тройник прямоугольного воздуховода 600x500-600x500-600x400, класса герметичности "В", с толщиной стенки, b=0.8 ГОСТ 14918-2020 | шт. | 1
2034 | Монтаж единицы Тройник прямоугольного воздуховода 600x600-600x600-400x400, класса герметичности "В", с толщиной стенки, b=0.8 ГОСТ 14918-2020 | шт. | 2
2035 | Монтаж единицы Тройник прямоугольного воздуховода 600x600-600x600-600x400, класса герметичности "В", с толщиной стенки, b=0.8 ГОСТ 14918-2020 | шт. | 1
2036 | Монтаж единицы Тройник прямоугольного воздуховода 600x700-600x700-400x400, класса герметичности "В", с толщиной стенки, b=0.8 ГОСТ 14918-2020 | шт. | 1
2037 | Монтаж единицы Тройник прямоугольного воздуховода 600x700-600x700-600x400, класса герметичности "В", с толщиной стенки, b=0.8 ГОСТ 14918-2020 | шт. | 1
2038 | Монтаж единицы Тройник прямоугольного воздуховода 600x800-600x800-400x400, класса герметичности "В", с толщиной стенки, b=0.8 ГОСТ 14918-2020 | шт. | 1
2039 | Монтаж единицы Тройник прямоугольного воздуховода 600x800-600x800-600x400, класса герметичности "В", с толщиной стенки, b=0.8 ГОСТ 14918-2020 | шт. | 1
2040 | Монтаж единицы Тройник прямоугольного воздуховода 600x900-600x900-400x400, класса герметичности "В", с толщиной стенки, b=0.8 ГОСТ 14918-2020 | шт. | 1
2041 | Монтаж единицы Тройник прямоугольного воздуховода 600x900-600x900-600x400, класса герметичности "В", с толщиной стенки, b=0.8 ГОСТ 14918-2020 | шт. | 1
2042 | Монтаж единицы Тройник прямоугольного воздуховода 600x1000-600x1000-400x400, класса герметичности "В", с толщиной стенки, b=0.8 ГОСТ 14918-2020 | шт. | 1
2043 | Монтаж единицы Тройник прямоугольного воздуховода 600x1000-600x1000-600x400, класса герметичности "В", с толщиной стенки, b=0.8 ГОСТ 14918-2020 | шт. | 1
2044 | Монтаж единицы Тройник прямоугольного воздуховода 600x1100-600x1100-600x400, класса герметичности "В", с толщиной стенки, b=0.8 ГОСТ 14918-2020 | шт. | 1
2045 | Монтаж единицы Тройник прямоугольного воздуховода 600x1200-600x1200-600x400, класса герметичности "В", с толщиной стенки, b=0.8 ГОСТ 14918-2020 | шт. | 2
2046 | Монтаж единицы Тройник прямоугольного воздуховода 1200x600-1100x600-1100x600, класса герметичности "В", с толщиной стенки, b=0.8 ГОСТ 14918-2020 | шт. | 1
2047 | Монтаж единицы Тройник прямоугольного воздуховода 1200x1200-1200x1200-1200x600, класса герметичности "В", с толщиной стенки, b=0.8 ГОСТ 14918-2020 | шт. | 1
2048 | Монтаж единицы Тройник прямоугольного воздуховода 1200x1200-1200x1200-1200x1200, класса герметичности "В", с толщиной стенки, b=0.8 ГОСТ 14918-2020 | шт. | 1
2049 | Монтаж единицы Вытяжная крышная установка во взрывозащищенном исполнении (основная) в составе: | шт. | 1
- вентилятор крышный VDNS 112А-22х10-EX.B,
- стакан монтажный утепленный MSN-U-112,
- клапан обратный RVN-1120-EX.B VDNS 112А-22х10-EX.B
2050 | Монтаж единицы Вытяжная крышная установка во взрывозащищенном исполнении (резервная) в составе: | шт. | 1
- вентилятор крышный VDNS 112А-22х10-EX.B,
- стакан монтажный утепленный MSN-U-112,
- клапан обратный RVN-1120-EX.B VDNS 112А-22х10-EX.B
2051 | Монтаж единицы Клапан воздушный прямоугольного сечения 1000х400 АВК 1000х400К8 | шт. | 10
2052 | Монтаж единицы Шумоглушитель пластинчатый прямоугольного сечения 1200х1200, L=1000 мм ГП 1200х1200-1000 | шт. | 2
2053 | Монтаж единицы Решётка вытяжная сотовая 1000х400 РСН 1000х400 | шт. | 10
2054 | Монтаж единицы Воздуховод прямоугольного сечения из тонколистовой оцинкованной стали 600x400, класса герметичности "В", с толщиной стенки b=0.8 ГОСТ 14918-2020 | м | 15.37
2055 | Монтаж единицы Воздуховод прямоугольного сечения из тонколистовой оцинкованной стали 600x600, класса герметичности "В", с толщиной стенки b=0.8 ГОСТ 14918-2020 | м | 10.9
2056 | Монтаж единицы Воздуховод прямоугольного сечения из тонколистовой оцинкованной стали 600x800, класса герметичности "В", с толщиной стенки b=0.8 ГОСТ 14918-2020 | м | 5.2
2057 | Монтаж единицы Воздуховод прямоугольного сечения из тонколистовой оцинкованной стали 600x1000, класса герметичности "В", с толщиной стенки b=0.8 ГОСТ 14918-2020 | м | 4.47
2058 | Монтаж единицы Воздуховод прямоугольного сечения из тонколистовой оцинкованной стали 600x1200, класса герметичности "В", с толщиной стенки b=0.8 ГОСТ 14918-2020 | м | 0.83
2059 | Монтаж единицы Воздуховод прямоугольного сечения из тонколистовой оцинкованной стали 1000x400, класса герметичности "В", с толщиной стенки b=0.8 ГОСТ 14918-2020 | м | 2.95
2060 | Монтаж единицы Воздуховод прямоугольного сечения из тонколистовой оцинкованной стали 1200x600, класса герметичности "В", с толщиной стенки b=0.8 ГОСТ 14918-2020 | м | 22.24
2061 | Монтаж единицы Воздуховод прямоугольного сечения из тонколистовой оцинкованной стали 1200x1200, класса герметичности "В", с толщиной стенки b=0.8 ГОСТ 14918-2020 | м | 6.75
2062 | Монтаж единицы Заглушка прямоугольная из тонколистовой оцинкованной стали 600x400, класс герметичности "В", b=0.8 ГОСТ 14918-2020 | шт. | 3
2063 | Монтаж единицы Отвод прямоугольного воздуховода 90° 600x1200-600x1200, класса герметичности "В", с толщиной стенки, b=0.8 ГОСТ 14918-2020 | шт. | 2
2064 | Монтаж единицы Отвод прямоугольного воздуховода 90° 1200x600-1200x600, класса герметичности "В", с толщиной стенки, b=0.8 ГОСТ 14918-2020 | шт. | 2
2065 | Монтаж единицы Отвод прямоугольного воздуховода 90° 1200x1200-1200x1200, класса герметичности "В", с толщиной стенки, b=0.8 ГОСТ 14918-2020 | шт. | 1
2066 | Монтаж единицы Переход прямоугольного сечения 600x600-600x400, класса герметичности "В", с толщиной стенки b=0.8 ГОСТ 14918-2020 | шт. | 3
2067 | Монтаж единицы Переход прямоугольного сечения 600x800-600x600, класса герметичности "В", с толщиной стенки b=0.8 ГОСТ 14918-2020 | шт. | 3
2068 | Монтаж единицы Переход прямоугольного сечения 600x1000-600x800, класса герметичности "В", с толщиной стенки b=0.8 ГОСТ 14918-2020 | шт. | 1
2069 | Монтаж единицы Переход прямоугольного сечения 600x1200-600x1000, класса герметичности "В", с толщиной стенки b=0.8 ГОСТ 14918-2020 | шт. | 1
2070 | Монтаж единицы Переход прямоугольного сечения 1200x1200-1200x600, класса герметичности "В", с толщиной стенки b=0.8 ГОСТ 14918-2020 | шт. | 1
2071 | Монтаж единицы Переход прямоугольного сечения 1671x1671-1200x1200, класса герметичности "В", с толщиной стенки b=0.9 ГОСТ 14918-2020 | шт. | 2
2072 | Монтаж единицы Тройник прямоугольного воздуховода 600x800-600x800-1000x400, класса герметичности "В", с толщиной стенки, b=0.8 ГОСТ 14918-2020 | шт. | 2
2073 | Монтаж единицы Тройник прямоугольного воздуховода 600x1000-600x1000-1000x400, класса герметичности "В", с толщиной стенки, b=0.8 ГОСТ 14918-2020 | шт. | 1
2074 | Монтаж единицы Тройник прямоугольного воздуховода 600x1200-600x1200-1000x400, класса герметичности "В", с толщиной стенки, b=0.8 ГОСТ 14918-2020 | шт. | 1
2075 | Монтаж единицы Тройник прямоугольного воздуховода 1000x400-600x400-600x400, класса герметичности "В", с толщиной стенки, b=0.8 ГОСТ 14918-2020 | шт. | 3
2076 | Монтаж единицы Тройник прямоугольного воздуховода 1000x400-600x600-600x600, класса герметичности "В", с толщиной стенки, b=0.8 ГОСТ 14918-2020 | шт. | 3
2077 | Монтаж единицы Тройник прямоугольного воздуховода 1200x600-800x600-800x600, класса герметичности "В", с толщиной стенки, b=0.8 ГОСТ 14918-2020 | шт. | 1
2078 | Монтаж единицы Тройник прямоугольного воздуховода 1200x1200-1200x1200-1200x600, класса герметичности "В", с толщиной стенки, b=0.8 ГОСТ 14918-2020 | шт. | 1
2079 | Монтаж единицы Тройник прямоугольного воздуховода 1200x1200-1200x1200-1200x1200, класса герметичности "В", с толщиной стенки, b=0.8 ГОСТ 14918-2020 | шт. | 1
2080 | Монтаж единицы Вытяжная канальная установка подвесная в составе: | шт. | 1
- клапан обратный KON 160,
- вентилятор KVR 160/1,
- шумоглушитель KNK 160/6,
- хомут соединительный HTK 160 (2 шт.),
- кронштейн крепления вентилятора KKV 160 KVR 160/1
2081 | Монтаж единицы Клапан воздушный круглого сечения ø100 КВК 100М | шт. | 3
2082 | Монтаж единицы Клапан противопожарный универсальный КПУ-1Н КПУ-1Н-О-Н-100-0*ф-MV220-СН-КК-0-0-0-0-0 | шт. | 3
2083 | Монтаж единицы Диффузор универсальный круглый ø100 ДПУ-М 100 | шт. | 3
2084 | Монтаж единицы Зонт вентиляционный крышный круглый ø160 ЗК.00.000-// | шт. | 1
2085 | Монтаж единицы Воздуховод круглого сечения из тонколистовой оцинкованной стали ø100, класса герметичности "В", с толщиной стенки b=0.8 ГОСТ 14918-2020 | м | 10.28
2086 | Монтаж единицы Воздуховод круглого сечения из тонколистовой оцинкованной стали ø125, класса герметичности "В", с толщиной стенки b=0.8 ГОСТ 14918-2020 | м | 10.02
2087 | Монтаж единицы Воздуховод круглого сечения из тонколистовой оцинкованной стали ø160, класса герметичности "В", с толщиной стенки b=0.8 ГОСТ 14918-2020 | м | 3.65
2088 | Монтаж единицы Отвод круглого воздуховода 90° ø100-ø100, класса герметичности "В", с толщиной стенки, b=0.8 ГОСТ 14918-2020 | шт. | 4
2089 | Монтаж единицы Отвод круглого воздуховода 90° ø125-ø125, класса герметичности "В", с толщиной стенки, b=0.8 ГОСТ 14918-2020 | шт. | 1
2090 | Монтаж единицы Отвод круглого воздуховода 90° ø160-ø160, класса герметичности "В", с толщиной стенки, b=0.8 ГОСТ 14918-2020 | шт. | 1
2091 | Монтаж единицы Переход круглого сечения ø125-ø100, класса герметичности "В", с толщиной стенки b=0.8 ГОСТ 14918-2020 | шт. | 1
2092 | Монтаж единицы Переход круглого сечения ø160-ø125, класса герметичности "В", с толщиной стенки b=0.8 ГОСТ 14918-2020 | шт. | 1
2093 | Монтаж единицы Тройник круглого воздуховода ø125-ø125-ø100, класса герметичности "В", с толщиной стенки, b=0.8 ГОСТ 14918-2020 | шт. | 1
2094 | Монтаж единицы Тройник круглого воздуховода ø160-ø160-ø100, класса герметичности "В", с толщиной стенки, b=0.8 ГОСТ 14918-2020 | шт. | 1
2095 | Монтаж единицы Изоляция из минеральной ваты с покрытием из алюминиевой фольги без армирования, EI90, b=40 мм ISOTEC Wired Mat 80-AL2 | м² | 12.12
2096 | Монтаж единицы Клапан противопожарный универсальный КПУ-1Н КПУ-1Н-О-В-400-0*ф-ЭПВ220-СН-КК-0-0-0-0-0 | шт. | 1
2097 | Монтаж единицы Зонт вентиляционный крышный круглый ø400 ЗК.00.000-03 | шт. | 1
2098 | Монтаж единицы Решётка вытяжная сотовая 400х400 РСН 400х400 | шт. | 1
2099 | Монтаж единицы Воздуховод круглого сечения из тонколистовой оцинкованной стали ø400, класса герметичности "В", с толщиной стенки b=0.8 ГОСТ 14918-2020 | м | 7.66
2100 | Монтаж единицы Воздуховод прямоугольного сечения из тонколистовой оцинкованной стали 400x400, класса герметичности "В", с толщиной стенки b=0.8 ГОСТ 14918-2020 | м | 0.15
2101 | Монтаж единицы Переход с круглого на прямоугольное сечение 400x400-ø400, класса герметичности "В", с толщиной стенки b=0.8 ГОСТ 14918-2020 | шт. | 1
2102 | Монтаж единицы Изоляция из минеральной ваты с покрытием из алюминиевой фольги без армирования, EI90, b=40 мм ISOTEC Wired Mat 80-AL2 | м² | 9.96
2103 | Монтаж единицы Зонт вентиляционный крышный круглый ø160 ЗК.00.000-// | шт. | 1
2104 | Монтаж единицы Решётка вытяжная сотовая 200х200 РСН 200х200 | шт. | 1
2105 | Монтаж единицы Воздуховод круглого сечения из тонколистовой оцинкованной стали ø160, класса герметичности "В", с толщиной стенки b=0.8 ГОСТ 14918-2020 | м | 11.19
2106 | Монтаж единицы Воздуховод прямоугольного сечения из тонколистовой оцинкованной стали 200x200, класса герметичности "В", с толщиной стенки b=0.8 ГОСТ 14918-2020 | м | 0.1
2107 | Монтаж единицы Переход с круглого на прямоугольное сечение 200x200-ø160, класса герметичности "В", с толщиной стенки b=0.8 ГОСТ 14918-2020 | шт. | 1
2108 | Монтаж единицы Изоляция из минеральной ваты с покрытием из алюминиевой фольги без армирования, EI90, b=40 мм ISOTEC Wired Mat 80-AL2 | м² | 7.58
2109 | Монтаж единицы Зонт вентиляционный крышный круглый ø250 ЗК.00.000-01 | шт. | 1
2110 | Монтаж единицы Решётка вытяжная сотовая 250х250 РСН 250х250 | шт. | 1
2111 | Монтаж единицы Воздуховод круглого сечения из тонколистовой оцинкованной стали ø250, класса герметичности "В", с толщиной стенки b=0.8 ГОСТ 14918-2020 | м | 7.79
2112 | Монтаж единицы Переход с круглого на прямоугольное сечение 250x250-ø250, класса герметичности "В", с толщиной стенки b=0.8 ГОСТ 14918-2020 | шт. | 1
2113 | Монтаж единицы Изоляция из минеральной ваты с покрытием из алюминиевой фольги без армирования, EI60, b=30 мм ISOTEC Wired Mat 80-AL2 | м² | 0.01
2114 | Монтаж единицы Изоляция из минеральной ваты с покрытием из алюминиевой фольги без армирования, EI90, b=40 мм ISOTEC Wired Mat 80-AL2 | м² | 6.46
2115 | Монтаж единицы Клапан противопожарный универсальный КПУ-1Н КПУ-1Н-О-Н-160-0*ф-MV220-СН-КК-0-0-0-0-0 | шт. | 1
2116 | Монтаж единицы Зонт вентиляционный крышный круглый ø160 ЗК.00.000-// | шт. | 1
2117 | Монтаж единицы Решётка вытяжная сотовая 200х200 РСН 200х200 | шт. | 1
2118 | Монтаж единицы Воздуховод круглого сечения из тонколистовой оцинкованной стали ø160, класса герметичности "В", с толщиной стенки b=0.8 ГОСТ 14918-2020 | м | 10.96
2119 | Монтаж единицы Воздуховод прямоугольного сечения из тонколистовой оцинкованной стали 200x200, класса герметичности "В", с толщиной стенки b=0.8 ГОСТ 14918-2020 | м | 0.05
2120 | Монтаж единицы Переход с круглого на прямоугольное сечение 200x200-ø160, класса герметичности "В", с толщиной стенки b=0.8 ГОСТ 14918-2020 | шт. | 1
2121 | Монтаж единицы Изоляция из минеральной ваты с покрытием из алюминиевой фольги без армирования, EI90, b=40 мм ISOTEC Wired Mat 80-AL2 | м² | 7.71
2122 | Монтаж единицы Прибор управления пожарный люками дымовыми ШКВАЛ-ЛК-02-(ЦШ+ЦШ)-Х | шт | 2
2123 | Монтаж единицы Дымовой люк ДЫМОЗОР, серия 100, внутреннее сечение люка А*В = 1500x1500 мм, тип крышки - У, усилие штокового электропривода 1600 Н, напряжение электропривода 24 В, с защитной решеткой,исполнение люка стандартное ДЫМОЗОР-100-1500*1500-У-1600-24-Р-С | шт. | 14
2124 | Монтаж единицы Клапан противопожарный универсальный КПУ-1Н КПУ-1Н-З-ВМС-1400х1400-2*ф-ЭПВ220-СН-КК-0-0-0-0-МРП | шт. | 36
2125 | Монтаж единицы Наружная решётка АРН 1400х1400 RAL 5005 | шт. | 2
2126 | Монтаж единицы Наружная решётка АРН 1400х1400 RAL 9006 | шт. | 34
2127 | Монтаж единицы Воздуховод прямоугольного сечения из тонколистовой оцинкованной стали 1400x1400, класса герметичности "В", с толщиной стенки b=0.9 ГОСТ 14918-2020 | м | 25.18
2128 | Монтаж единицы Вытяжная крышная установка во взрывозащищенном исполнении в составе: | шт. | 1
- вентилятор крышный коррозионностойкий VDNS 45В-1,1х15-EX.B-KR,
- стакан монтажный утепленный коррозионностойкий MSN-U-450-KR с уклоном 3 гр. (нестандарт),
- клапан обратный коррозионностойкий RVN-450-EX.B-KR с фланцами под стакан монтажный с уклоном (нестандарт) VDNS 45В-1,1х15-EX.B-KR
2129 | Монтаж единицы Зонт вытяжной пристенный из нержавеющей стали 600х700, h=300, патрубок ø125 ЗВП-600х700-300/ø125 |  | 1
2130 | Монтаж единицы Зонт вытяжной пристенный из нержавеющей стали 1200х700, h=300, патрубок ø200 ЗВП-1200х700-300/ø200 |  | 1
2131 | Монтаж единицы Зонт вытяжной пристенный из нержавеющей стали 1300х700, h=300, патрубок ø200 ЗВП-1300х700-300/ø200 |  | 1
2132 | Монтаж единицы Зонт вытяжной пристенный из нержавеющей стали 1400х700, h=300, патрубок ø200 ЗВП-1400х700-300/ø200 |  | 1
2133 | Монтаж единицы Дроссель-клапан из нержавеющей стали круглого сечения ø125 ДКК 125 | шт. | 4
2134 | Монтаж единицы Дроссель-клапан из нержавеющей стали круглого сечения ø200 ДКК 200 | шт. | 3
2135 | Монтаж единицы Клапан противопожарный универсальный КПУ-1Н КПУ-1Н-О-ВК-315-0*ф-ЭПВ220-СН-КК-0-0-0-0-0 | шт. | 1
2136 | Монтаж единицы Секция сорбционно-угольного фильтра с фильтрующими ячейками типа ФКСУ СУФ-2/1х1 П | шт. | 1
2137 | Монтаж единицы Воздуховод круглого сечения из тонколистовой оцинкованной стали ø125, класса герметичности "В", с толщиной стенки b=0.8 ГОСТ 5582-75 | м | 4.29
2138 | Монтаж единицы Воздуховод круглого сечения из тонколистовой оцинкованной стали ø200, класса герметичности "В", с толщиной стенки b=0.8 ГОСТ 5582-75 | м | 3.17
2139 | Монтаж единицы Воздуховод круглого сечения из тонколистовой оцинкованной стали ø315, класса герметичности "В", с толщиной стенки b=0.8 ГОСТ 5582-75 | м | 9.29
2140 | Монтаж единицы Отвод круглого воздуховода 30° ø125-ø125, класса герметичности "В", с толщиной стенки, b=0.8 ГОСТ 5582-75 | шт. | 2
2141 | Монтаж единицы Отвод круглого воздуховода 45° ø125-ø125, класса герметичности "В", с толщиной стенки, b=0.8 ГОСТ 5582-75 | шт. | 1
2142 | Монтаж единицы Отвод круглого воздуховода 60° ø315-ø315, класса герметичности "В", с толщиной стенки, b=0.8 ГОСТ 5582-75 | шт. | 1
2143 | Монтаж единицы Отвод круглого воздуховода 90° ø125-ø125, класса герметичности "В", с толщиной стенки, b=0.8 ГОСТ 5582-75 | шт. | 4
2144 | Монтаж единицы Отвод круглого воздуховода 90° ø200-ø200, класса герметичности "В", с толщиной стенки, b=0.8 ГОСТ 5582-75 | шт. | 2
2145 | Монтаж единицы Отвод круглого воздуховода 90° ø315-ø315, класса герметичности "В", с толщиной стенки, b=0.8 ГОСТ 5582-75 | шт. | 3
2146 | Монтаж единицы Переход круглого сечения ø315-ø200, класса герметичности "В", с толщиной стенки b=0.8 ГОСТ 5582-75 | шт. | 1
2147 | Монтаж единицы Переход с круглого на прямоугольное сечение 552x552-ø315, класса герметичности "В", с толщиной стенки b=0.8 ГОСТ 5582-75 | шт. | 1
2148 | Монтаж единицы Переход с круглого на прямоугольное сечение 600x650-ø315, класса герметичности "В", с толщиной стенки b=0.8 ГОСТ 5582-75 | шт. | 1
2149 | Монтаж единицы Переход с круглого на прямоугольное сечение 650x600-ø315, класса герметичности "В", с толщиной стенки b=0.8 ГОСТ 5582-75 | шт. | 1
2150 | Монтаж единицы Тройник круглого воздуховода ø200-ø200-ø125, класса герметичности "В", с толщиной стенки, b=0.8 ГОСТ 5582-75 | шт. | 2
2151 | Монтаж единицы Тройник круглого воздуховода ø315-ø315-ø125, класса герметичности "В", с толщиной стенки, b=0.8 ГОСТ 5582-75 | шт. | 2
2152 | Монтаж единицы Тройник круглого воздуховода ø315-ø315-ø200, класса герметичности "В", с толщиной стенки, b=0.8 ГОСТ 5582-75 | шт. | 2
2153 | Монтаж единицы Изоляция из минеральной ваты с покрытием из алюминиевой фольги без армирования, EI90, b=40 мм ISOTEC Wired Mat 80-AL2 | м² | 12.33
2154 | Монтаж единицы Вытяжная крышная установка во взрывозащищенном исполнении в составе: | шт. | 1
- вентилятор крышный коррозионностойкий VDNS 45В-1,1х15-EX.B-KR,
- стакан монтажный утепленный коррозионностойкий MSN-U-450-KR с уклоном 3 гр. (нестандарт),
- клапан обратный коррозионностойкий RVN-450-EX.B-KR с фланцами под стакан монтажный с уклоном (нестандарт) VDNS 45В-1,1х15-EX.B-KR
2155 | Монтаж единицы Зонт вытяжной пристенный из нержавеющей стали 700х600, h=300, патрубок ø125 ЗВП-700х600-300/ø125 |  | 4
2156 | Монтаж единицы Зонт вытяжной пристенный из нержавеющей стали 800х600, h=200, патрубок ø125 ЗВП-800х600-200/ø125 |  | 1
2157 | Монтаж единицы Зонт вытяжной пристенный из нержавеющей стали 1000х600, h=200, патрубок ø160 ЗВП-1000х600-200/ø160 |  | 1
2158 | Монтаж единицы Зонт вытяжной пристенный из нержавеющей стали 1200х600, h=200, патрубок ø160 ЗВП-1200х600-200/ø160 |  | 1
2159 | Монтаж единицы Зонт вытяжной пристенный из нержавеющей стали 1300х700, h=200, патрубок ø200 ЗВП-1300х700-200/ø200 |  | 2
2160 | Монтаж единицы Зонт вытяжной пристенный из нержавеющей стали 1500х700, h=300, патрубок ø200 ЗВП-1500х700-300/ø200 |  | 1
2161 | Монтаж единицы Дроссель-клапан из нержавеющей стали круглого сечения ø125 ДКК 125 | шт. | 6
2162 | Монтаж единицы Дроссель-клапан из нержавеющей стали круглого сечения ø160 ДКК 160 | шт. | 2
2163 | Монтаж единицы Дроссель-клапан из нержавеющей стали круглого сечения ø200 ДКК 200 | шт. | 3
2164 | Монтаж единицы Клапан противопожарный универсальный КПУ-1Н КПУ-1Н-О-ВК-400-0*ф-ЭПВ220-СН-КК-0-0-0-0-0 | шт. | 1
2165 | Монтаж единицы Секция сорбционно-угольного фильтра с фильтрующими ячейками типа ФКСУ СУФ-2/1х1 П | шт. | 1
2166 | Монтаж единицы Воздуховод круглого сечения из тонколистовой оцинкованной стали ø125, класса герметичности "В", с толщиной стенки b=0.8 ГОСТ 5582-75 | м | 5.26
2167 | Монтаж единицы Воздуховод круглого сечения из тонколистовой оцинкованной стали ø160, класса герметичности "В", с толщиной стенки b=0.8 ГОСТ 5582-75 | м | 0.56
2168 | Монтаж единицы Воздуховод круглого сечения из тонколистовой оцинкованной стали ø200, класса герметичности "В", с толщиной стенки b=0.8 ГОСТ 5582-75 | м | 4.39
2169 | Монтаж единицы Воздуховод круглого сечения из тонколистовой оцинкованной стали ø250, класса герметичности "В", с толщиной стенки b=0.8 ГОСТ 5582-75 | м | 2.92
2170 | Монтаж единицы Воздуховод круглого сечения из тонколистовой оцинкованной стали ø315, класса герметичности "В", с толщиной стенки b=0.8 ГОСТ 5582-75 | м | 0.78
2171 | Монтаж единицы Воздуховод круглого сечения из тонколистовой оцинкованной стали ø400, класса герметичности "В", с толщиной стенки b=0.8 ГОСТ 5582-75 | м | 23.05
2172 | Монтаж единицы Отвод круглого воздуховода 30° ø125-ø125, класса герметичности "В", с толщиной стенки, b=0.8 ГОСТ 5582-75 | шт. | 2
2173 | Монтаж единицы Отвод круглого воздуховода 30° ø200-ø200, класса герметичности "В", с толщиной стенки, b=0.8 ГОСТ 5582-75 | шт. | 2
2174 | Монтаж единицы Отвод круглого воздуховода 30° ø400-ø400, класса герметичности "В", с толщиной стенки, b=0.8 ГОСТ 5582-75 | шт. | 2
2175 | Монтаж единицы Отвод круглого воздуховода 45° ø200-ø200, класса герметичности "В", с толщиной стенки, b=0.8 ГОСТ 5582-75 | шт. | 2
2176 | Монтаж единицы Отвод круглого воздуховода 60° ø200-ø200, класса герметичности "В", с толщиной стенки, b=0.8 ГОСТ 5582-75 | шт. | 1
2177 | Монтаж единицы Отвод круглого воздуховода 90° ø125-ø125, класса герметичности "В", с толщиной стенки, b=0.8 ГОСТ 5582-75 | шт. | 10
2178 | Монтаж единицы Отвод круглого воздуховода 90° ø160-ø160, класса герметичности "В", с толщиной стенки, b=0.8 ГОСТ 5582-75 | шт. | 3
2179 | Монтаж единицы Отвод круглого воздуховода 90° ø200-ø200, класса герметичности "В", с толщиной стенки, b=0.8 ГОСТ 5582-75 | шт. | 3
2180 | Монтаж единицы Отвод круглого воздуховода 90° ø250-ø250, класса герметичности "В", с толщиной стенки, b=0.8 ГОСТ 5582-75 | шт. | 1
2181 | Монтаж единицы Отвод круглого воздуховода 90° ø315-ø315, класса герметичности "В", с толщиной стенки, b=0.8 ГОСТ 5582-75 | шт. | 3
2182 | Монтаж единицы Отвод круглого воздуховода 90° ø400-ø400, класса герметичности "В", с толщиной стенки, b=0.8 ГОСТ 5582-75 | шт. | 7
2183 | Монтаж единицы Переход круглого сечения ø250-ø200, класса герметичности "В", с толщиной стенки b=0.8 ГОСТ 5582-75 | шт. | 2
2184 | Монтаж единицы Переход круглого сечения ø315-ø250, класса герметичности "В", с толщиной стенки b=0.8 ГОСТ 5582-75 | шт. | 1
2185 | Монтаж единицы Переход круглого сечения ø400-ø315, класса герметичности "В", с толщиной стенки b=0.8 ГОСТ 5582-75 | шт. | 1
2186 | Монтаж единицы Переход с круглого на прямоугольное сечение 552x552-ø400, класса герметичности "В", с толщиной стенки b=0.8 ГОСТ 5582-75 | шт. | 1
2187 | Монтаж единицы Переход с круглого на прямоугольное сечение 600x650-ø400, класса герметичности "В", с толщиной стенки b=0.8 ГОСТ 5582-75 | шт. | 2
2188 | Монтаж единицы Тройник круглого воздуховода ø200-ø200-ø125, класса герметичности "В", с толщиной стенки, b=0.8 ГОСТ 5582-75 | шт. | 4
2189 | Монтаж единицы Тройник круглого воздуховода ø200-ø200-ø160, класса герметичности "В", с толщиной стенки, b=0.8 ГОСТ 5582-75 | шт. | 1
2190 | Монтаж единицы Тройник круглого воздуховода ø250-ø250-ø125, класса герметичности "В", с толщиной стенки, b=0.8 ГОСТ 5582-75 | шт. | 2
2191 | Монтаж единицы Тройник круглого воздуховода ø250-ø250-ø160, класса герметичности "В", с толщиной стенки, b=0.8 ГОСТ 5582-75 | шт. | 1
2192 | Монтаж единицы Тройник круглого воздуховода ø315-ø315-ø200, класса герметичности "В", с толщиной стенки, b=0.8 ГОСТ 5582-75 | шт. | 1
2193 | Монтаж единицы Тройник круглого воздуховода ø400-ø400-ø250, класса герметичности "В", с толщиной стенки b=1.0 ГОСТ 5582-75 | шт. | 1
2194 | Монтаж единицы Изоляция из минеральной ваты с покрытием из алюминиевой фольги без армирования, EI90, b=40 мм ISOTEC Wired Mat 80-AL2 | м² | 46.37
2195 | Монтаж единицы Клапан противопожарный универсальный КПУ-1Н КПУ-1Н-О-ВК-355-0*ф-ЭПВ220-СН-КК-0-0-0-0-0 | шт. | 1
2196 | Монтаж единицы Зонт вентиляционный крышный круглый ø355 ЗК.00.000-// | шт. | 1
2197 | Монтаж единицы Воздуховод круглого сечения из тонколистовой оцинкованной стали ø355, класса герметичности "В", с толщиной стенки b=0.8 ГОСТ 5582-75 | м | 12.81
2198 | Монтаж единицы Воздуховод круглого сечения из тонколистовой оцинкованной стали ø400, класса герметичности "В", с толщиной стенки b=0.8 ГОСТ 5582-75 | м | 0.03
2199 | Монтаж единицы Отвод круглого воздуховода 60° ø355-ø355, класса герметичности "В", с толщиной стенки, b=0.8 ГОСТ 5582-75 | шт. | 2
2200 | Монтаж единицы Отвод круглого воздуховода 90° ø355-ø355, класса герметичности "В", с толщиной стенки, b=0.8 ГОСТ 5582-75 | шт. | 3
2201 | Монтаж единицы Переход круглого сечения ø400-ø355, класса герметичности "В", с толщиной стенки b=0.8 ГОСТ 5582-75 | шт. | 1
2202 | Монтаж единицы Изоляция из минеральной ваты с покрытием из алюминиевой фольги без армирования, EI150, b=60 мм ISOTEC Wired Mat 80-AL2 | м² | 0.65
2203 | Монтаж единицы Дефлектор вентиляционный ø160 Д 160.00.000 | шт. | 1
2204 | Монтаж единицы Воздуховод круглого сечения из тонколистовой оцинкованной стали ø100, класса герметичности "В", с толщиной стенки b=0.8 ГОСТ 14918-2020 | м | 19
2205 | Монтаж единицы Воздуховод круглого сечения из тонколистовой оцинкованной стали ø160, класса герметичности "В", с толщиной стенки b=0.8 ГОСТ 14918-2020 | м | 3.86
2206 | Монтаж единицы Врезка круглая из тонколистовой оцинкованной стали ø100, класс герметичности "В", b=0.8 ГОСТ 14918-2020 | шт. | 6
2207 | Монтаж единицы Отвод круглого воздуховода 90° ø100-ø100, класса герметичности "В", с толщиной стенки, b=0.8 ГОСТ 14918-2020 | шт. | 8
2208 | Монтаж единицы Отвод круглого воздуховода 90° ø160-ø160, класса герметичности "В", с толщиной стенки, b=0.8 ГОСТ 14918-2020 | шт. | 1
2209 | Монтаж единицы Переход круглого сечения ø160-ø100, класса герметичности "В", с толщиной стенки b=0.8 ГОСТ 14918-2020 | шт. | 2
2210 | Монтаж единицы Тройник круглого воздуховода ø160-ø160-ø160, класса герметичности "В", с толщиной стенки, b=0.8 ГОСТ 14918-2020 | шт. | 1
2211 | Монтаж единицы Дефлектор вентиляционный ø160 Д 160.00.000 | шт. | 1
2212 | Монтаж единицы Воздуховод круглого сечения из тонколистовой оцинкованной стали ø100, класса герметичности "В", с толщиной стенки b=0.8 ГОСТ 14918-2020 | м | 19
2213 | Монтаж единицы Воздуховод круглого сечения из тонколистовой оцинкованной стали ø160, класса герметичности "В", с толщиной стенки b=0.8 ГОСТ 14918-2020 | м | 3.86
2214 | Монтаж единицы Врезка круглая из тонколистовой оцинкованной стали ø100, класс герметичности "В", b=0.8 ГОСТ 14918-2020 | шт. | 6
2215 | Монтаж единицы Отвод круглого воздуховода 90° ø100-ø100, класса герметичности "В", с толщиной стенки, b=0.8 ГОСТ 14918-2020 | шт. | 8
2216 | Монтаж единицы Отвод круглого воздуховода 90° ø160-ø160, класса герметичности "В", с толщиной стенки, b=0.8 ГОСТ 14918-2020 | шт. | 1
2217 | Монтаж единицы Переход круглого сечения ø160-ø100, класса герметичности "В", с толщиной стенки b=0.8 ГОСТ 14918-2020 | шт. | 2
2218 | Монтаж единицы Тройник круглого воздуховода ø160-ø160-ø160, класса герметичности "В", с толщиной стенки, b=0.8 ГОСТ 14918-2020 | шт. | 1
2219 | Монтаж единицы Дефлектор вентиляционный ø160 Д 160.00.000 | шт. | 1
2220 | Монтаж единицы Воздуховод круглого сечения из тонколистовой оцинкованной стали ø100, класса герметичности "В", с толщиной стенки b=0.8 ГОСТ 14918-2020 | м | 16.52
2221 | Монтаж единицы Воздуховод круглого сечения из тонколистовой оцинкованной стали ø160, класса герметичности "В", с толщиной стенки b=0.8 ГОСТ 14918-2020 | м | 3.86
2222 | Монтаж единицы Врезка круглая из тонколистовой оцинкованной стали ø100, класс герметичности "В", b=0.8 ГОСТ 14918-2020 | шт. | 5
2223 | Монтаж единицы Отвод круглого воздуховода 90° ø100-ø100, класса герметичности "В", с толщиной стенки, b=0.8 ГОСТ 14918-2020 | шт. | 8
2224 | Монтаж единицы Отвод круглого воздуховода 90° ø160-ø160, класса герметичности "В", с толщиной стенки, b=0.8 ГОСТ 14918-2020 | шт. | 1
2225 | Монтаж единицы Переход круглого сечения ø160-ø100, класса герметичности "В", с толщиной стенки b=0.8 ГОСТ 14918-2020 | шт. | 2
2226 | Монтаж единицы Тройник круглого воздуховода ø160-ø160-ø160, класса герметичности "В", с толщиной стенки, b=0.8 ГОСТ 14918-2020 | шт. | 1
2227 | Монтаж единицы Приточно-вытяжная установка подвесная в составе: | шт. | 1
- воздушная заслонка CHR 70-40 (2 шт.),
- фильтр карманный укороченный LITENED 70-40 FRUM с фильтрующей вставкой DFUM 70-40 (G4) (2 шт.),
- фильтр карманный LITENED 70-40 FRPM с фильтрующей вставкой DFPM 70-40 (F7) (2 шт.),
- рекуператор подвесной LITENED 70-40 REP (правый),
- воздухонагреватель водяной LITENED 70-40 WH/Al/2,
- вентилятор LITENED 70-40 G1.31-2,2х30,
- вентилятор LITENED 70-40 G1.31-1,1х30,
- шумоглушитель LITENED 70-40 NKD (2 шт.),
- секция промежуточная LITENED 70-40 PS,
- вставка гибкая FH 70-40 (4 шт.) LITENED 70-40 G1.31-2.2x30.R + LITENED 70-40 G1.31-1.1x30.R
2228 | Монтаж единицы Клапан воздушный круглого сечения ø160 КВК 160М | шт. | 14
2229 | Монтаж единицы Клапан воздушный круглого сечения ø200 КВК 200М | шт. | 5
2230 | Монтаж единицы Клапан противопожарный универсальный КПУ-1Н КПУ-1Н-О-МС-600х400-2*ф-MV220-СН-КК-0-0-0-0-0 | шт. | 1
2231 | Монтаж единицы Диффузор универсальный круглый ø160 ДПУ-М 160 | шт. | 14
2232 | Монтаж единицы Диффузор универсальный круглый ø200 ДПУ-М 200 | шт. | 5
2233 | Монтаж единицы Наружная решётка АРН 1000х1000 RAL 5005 | шт. | 1
2234 | Монтаж единицы Воздуховод круглого сечения из тонколистовой оцинкованной стали ø160, класса герметичности "В", с толщиной стенки b=0.8 ГОСТ 14918-2020 | м | 40.71
2235 | Монтаж единицы Воздуховод круглого сечения из тонколистовой оцинкованной стали ø200, класса герметичности "В", с толщиной стенки b=0.8 ГОСТ 14918-2020 | м | 38.85
2236 | Монтаж единицы Воздуховод круглого сечения из тонколистовой оцинкованной стали ø250, класса герметичности "В", с толщиной стенки b=0.8 ГОСТ 14918-2020 | м | 6.57
2237 | Монтаж единицы Воздуховод круглого сечения из тонколистовой оцинкованной стали ø315, класса герметичности "В", с толщиной стенки b=0.8 ГОСТ 14918-2020 | м | 7.15
2238 | Монтаж единицы Воздуховод круглого сечения из тонколистовой оцинкованной стали ø400, класса герметичности "В", с толщиной стенки b=0.8 ГОСТ 14918-2020 | м | 0.72
2239 | Монтаж единицы Воздуховод прямоугольного сечения из тонколистовой оцинкованной стали 600x400, класса герметичности "В", с толщиной стенки b=0.8 ГОСТ 14918-2020 | м | 2.59
2240 | Монтаж единицы Воздуховод прямоугольного сечения из тонколистовой оцинкованной стали 700x400, класса герметичности "В", с толщиной стенки b=0.8 ГОСТ 14918-2020 | м | 0.97
2241 | Монтаж единицы Воздуховод прямоугольного сечения из тонколистовой оцинкованной стали 1000x1000, класса герметичности "В", с толщиной стенки b=0.8 ГОСТ 14918-2020 | м | 0.12
2242 | Монтаж единицы Врезка круглая из тонколистовой оцинкованной стали ø315, класс герметичности "В", b=0.8 ГОСТ 14918-2020 | шт. | 1
2243 | Монтаж единицы Отвод круглого воздуховода 90° ø160-ø160, класса герметичности "В", с толщиной стенки, b=0.8 ГОСТ 14918-2020 | шт. | 12
2244 | Монтаж единицы Отвод круглого воздуховода 90° ø200-ø200, класса герметичности "В", с толщиной стенки, b=0.8 ГОСТ 14918-2020 | шт. | 9
2245 | Монтаж единицы Отвод круглого воздуховода 90° ø250-ø250, класса герметичности "В", с толщиной стенки, b=0.8 ГОСТ 14918-2020 | шт. | 1
2246 | Монтаж единицы Отвод прямоугольного воздуховода 90° 400x600-400x600, класса герметичности "В", с толщиной стенки, b=0.8 ГОСТ 14918-2020 | шт. | 2
2247 | Монтаж единицы Переход круглого сечения ø200-ø160, класса герметичности "В", с толщиной стенки b=0.8 ГОСТ 14918-2020 | шт. | 2
2248 | Монтаж единицы Переход круглого сечения ø250-ø200, класса герметичности "В", с толщиной стенки b=0.8 ГОСТ 14918-2020 | шт. | 4
2249 | Монтаж единицы Переход круглого сечения ø315-ø250, класса герметичности "В", с толщиной стенки b=0.8 ГОСТ 14918-2020 | шт. | 3
2250 | Монтаж единицы Переход круглого сечения ø400-ø315, класса герметичности "В", с толщиной стенки b=0.8 ГОСТ 14918-2020 | шт. | 1
2251 | Монтаж единицы Переход прямоугольного воздуховода на круглое сечение из тонколистовой оцинкованной стали 700x400-ø400 ГОСТ 14918-2020 | шт. | 1
2252 | Монтаж единицы Переход прямоугольного сечения 700x400-600x400, класса герметичности "В", с толщиной стенки b=0.8 ГОСТ 14918-2020 | шт. | 1
2253 | Монтаж единицы Переход прямоугольного сечения 1000x1000-600x400, класса герметичности "В", с толщиной стенки b=0.8 ГОСТ 14918-2020 | шт. | 1
2254 | Монтаж единицы Переход с круглого на прямоугольное сечение 700x400-ø400, класса герметичности "В", с толщиной стенки b=0.8 ГОСТ 14918-2020 | шт. | 2
2255 | Монтаж единицы Тройник круглого воздуховода ø160-ø160-ø160, класса герметичности "В", с толщиной стенки, b=0.8 ГОСТ 14918-2020 | шт. | 2
2256 | Монтаж единицы Тройник круглого воздуховода ø200-ø200-ø160, класса герметичности "В", с толщиной стенки, b=0.8 ГОСТ 14918-2020 | шт. | 7
2257 | Монтаж единицы Тройник круглого воздуховода ø250-ø250-ø160, класса герметичности "В", с толщиной стенки, b=0.8 ГОСТ 14918-2020 | шт. | 3
2258 | Монтаж единицы Тройник круглого воздуховода ø250-ø250-ø200, класса герметичности "В", с толщиной стенки, b=0.8 ГОСТ 14918-2020 | шт. | 2
2259 | Монтаж единицы Тройник круглого воздуховода ø315-ø315-ø200, класса герметичности "В", с толщиной стенки, b=0.8 ГОСТ 14918-2020 | шт. | 1
2260 | Монтаж единицы Тройник круглого воздуховода ø315-ø315-ø250, класса герметичности "В", с толщиной стенки, b=0.8 ГОСТ 14918-2020 | шт. | 1
2261 | Монтаж единицы Тройник круглого воздуховода ø315-ø315-ø315, класса герметичности "В", с толщиной стенки, b=0.8 ГОСТ 14918-2020 | шт. | 1
2262 | Монтаж единицы Изоляция из минеральной ваты с покрытием из алюминиевой фольги без армирования, EI150, b=60 мм ISOTEC Wired Mat 80-AL2 | м² | 2.15
2263 | Монтаж единицы Изоляция из минеральной ваты с покрытием из алюминиевой фольги, b=50 мм ISOTEC M-25-AL1 | м² | 9.44
2264 | Монтаж единицы Приточная канальная установка подвесная в составе: | шт. | 1
- воздушная заслонка CHR 50-30,
- фильтр карманный укороченный FRU 50-30 с фильтрующей вставкой DFU 50-30 (G4),
- фильтр карманный FRP 50-30 с фильтрующей вставкой DFP 50-30 (F7),
- воздухонагреватель водяной WH 50-30/2,
- вентилятор VRN 50-30/25R-2D,
- шумоглушитель NK 50-30,
- вставка гибкая FH 50-30 (2 шт.) VRN 50-30/25R.2D
2265 | Монтаж единицы Клапан воздушный круглого сечения ø125 КВК 125М | шт. | 9
2266 | Монтаж единицы Клапан противопожарный универсальный КПУ-1Н КПУ-1Н-О-ВМС-500х300-2*ф-ЭПВ220-СН-КК-0-0-0-0-0 | шт. | 1
2267 | Монтаж единицы Диффузор универсальный круглый ø125 ДПУ-М 125 | шт. | 9
2268 | Монтаж единицы Наружная решётка АРН 500х500 | шт. | 1
2269 | Монтаж единицы Воздуховод круглого сечения из тонколистовой оцинкованной стали ø125, класса герметичности "В", с толщиной стенки b=0.8 ГОСТ 14918-2020 | м | 30.7
2270 | Монтаж единицы Воздуховод круглого сечения из тонколистовой оцинкованной стали ø200, класса герметичности "В", с толщиной стенки b=0.8 ГОСТ 14918-2020 | м | 7.49
2271 | Монтаж единицы Воздуховод круглого сечения из тонколистовой оцинкованной стали ø250, класса герметичности "В", с толщиной стенки b=0.8 ГОСТ 14918-2020 | м | 1.4
2272 | Монтаж единицы Воздуховод прямоугольного сечения из тонколистовой оцинкованной стали 300x500, класса герметичности "В", с толщиной стенки b=0.8 ГОСТ 14918-2020 | м | 5.01
2273 | Монтаж единицы Воздуховод прямоугольного сечения из тонколистовой оцинкованной стали 500x300, класса герметичности "В", с толщиной стенки b=0.8 ГОСТ 14918-2020 | м | 6.52
2274 | Монтаж единицы Воздуховод прямоугольного сечения из тонколистовой оцинкованной стали 500x500, класса герметичности "В", с толщиной стенки b=0.8 ГОСТ 14918-2020 | м | 0.52
2275 | Монтаж единицы Заглушка прямоугольная из тонколистовой оцинкованной стали 300x500, класс герметичности "В", b=0.8 ГОСТ 14918-2020 | шт. | 1
2276 | Монтаж единицы Отвод круглого воздуховода 90° ø125-ø125, класса герметичности "В", с толщиной стенки, b=0.8 ГОСТ 14918-2020 | шт. | 19
2277 | Монтаж единицы Отвод прямоугольного воздуховода 30° 300x500-300x500, класса герметичности "В", с толщиной стенки, b=0.8 ГОСТ 14918-2020 | шт. | 2
2278 | Монтаж единицы Отвод прямоугольного воздуховода 90° 300x500-300x500, класса герметичности "В", с толщиной стенки, b=0.8 ГОСТ 14918-2020 | шт. | 1
2279 | Монтаж единицы Отвод прямоугольного воздуховода 90° 500x300-500x300, класса герметичности "В", с толщиной стенки, b=0.8 ГОСТ 14918-2020 | шт. | 1
2280 | Монтаж единицы Переход круглого сечения ø200-ø125, класса герметичности "В", с толщиной стенки b=0.8 ГОСТ 14918-2020 | шт. | 1
2281 | Монтаж единицы Переход круглого сечения ø250-ø200, класса герметичности "В", с толщиной стенки b=0.8 ГОСТ 14918-2020 | шт. | 1
2282 | Монтаж единицы Переход с круглого на прямоугольное сечение 500x300-ø250, класса герметичности "В", с толщиной стенки b=0.8 ГОСТ 14918-2020 | шт. | 1
2283 | Монтаж единицы Тройник круглого воздуховода ø125-ø125-ø125, класса герметичности "В", с толщиной стенки, b=0.8 ГОСТ 14918-2020 | шт. | 4
2284 | Монтаж единицы Тройник круглого воздуховода ø200-ø200-ø125, класса герметичности "В", с толщиной стенки, b=0.8 ГОСТ 14918-2020 | шт. | 2
2285 | Монтаж единицы Тройник круглого воздуховода ø250-ø250-ø125, класса герметичности "В", с толщиной стенки, b=0.8 ГОСТ 14918-2020 | шт. | 2
2286 | Монтаж единицы Тройник прямоугольного воздуховода 500x500-300x500-300x500, класса герметичности "В", с толщиной стенки, b=0.8 ГОСТ 14918-2020 | шт. | 1
2287 | Монтаж единицы Изоляция из минеральной ваты с покрытием из алюминиевой фольги без армирования, EI90, b=40 мм ISOTEC Wired Mat 80-AL2 | м² | 3.89
2288 | Монтаж единицы Изоляция из минеральной ваты с покрытием из алюминиевой фольги без армирования, EI150, b=60 мм ISOTEC Wired Mat 80-AL2 | м² | 31.07
2289 | Монтаж единицы Приточная установка подвесная в составе: | шт. | 1
- воздушная заслонка CHR 60-30,
- фильтр карманный укороченный LITENED 60-30 FRUM с фильтрующей вставкой DFUM 60-30 (G4),
- фильтр карманный LITENED 60-30 FRPM с фильтрующей вставкой DFPM 60-30 (F5),
- воздухонагреватель водяной LITENED 60-30 WH/Al/2,
- вентилятор LITENED 60-30 G1.31-1,1х30,
- шумоглушитель LITENED 60-30 NKD,
- вставка гибкая FH 60-30 (2 шт.) LITENED 60-30 G1.31-1.1x30.R
2290 | Монтаж единицы Клапан воздушный прямоугольного сечения 200х150 АВК 200х150К8 | шт. | 1
2291 | Монтаж единицы Клапан воздушный прямоугольного сечения 300х300 АВК 300х300К8 | шт. | 3
2292 | Монтаж единицы Клапан лепестковый для работы на вертикальных участках на приток ТЮЛЬПАН-3-500*300-В-0 | шт. | 1
2293 | Монтаж единицы Клапан противопожарный универсальный КПУ-1Н КПУ-1Н-О-В-500х300-2*ф-ЭПВ220-СН-КК-0-0-0-0-0 | шт. | 1
2294 | Монтаж единицы Клапан противопожарный универсальный КПУ-1Н КПУ-1Н-О-МС-600х300-2*ф-MV220-СН-КК-0-0-0-0-0 | шт. | 1
2295 | Монтаж единицы Наружная решётка АРН 1000х800 RAL 5005 | шт. | 1
2296 | Монтаж единицы Решётка приточная жалюзийная с регулятором расхода 200х150 АМР 200х150 | шт. | 1
2297 | Монтаж единицы Решётка приточная жалюзийная с регулятором расхода 300х300 АМР 300х300 | шт. | 3
2298 | Монтаж единицы Воздуховод прямоугольного сечения из тонколистовой оцинкованной стали 200x150, класса герметичности "В", с толщиной стенки b=0.8 ГОСТ 14918-2020 | м | 0.04
2299 | Монтаж единицы Воздуховод прямоугольного сечения из тонколистовой оцинкованной стали 300x300, класса герметичности "В", с толщиной стенки b=0.8 ГОСТ 14918-2020 | м | 0.71
2300 | Монтаж единицы Воздуховод прямоугольного сечения из тонколистовой оцинкованной стали 300x500, класса герметичности "В", с толщиной стенки b=0.8 ГОСТ 14918-2020 | м | 1.09
2301 | Монтаж единицы Воздуховод прямоугольного сечения из тонколистовой оцинкованной стали 300x600, класса герметичности "В", с толщиной стенки b=0.8 ГОСТ 14918-2020 | м | 4.62
2302 | Монтаж единицы Воздуховод прямоугольного сечения из тонколистовой оцинкованной стали 400x300, класса герметичности "В", с толщиной стенки b=0.8 ГОСТ 14918-2020 | м | 0.75
2303 | Монтаж единицы Воздуховод прямоугольного сечения из тонколистовой оцинкованной стали 500x300, класса герметичности "В", с толщиной стенки b=0.8 ГОСТ 14918-2020 | м | 0.54
2304 | Монтаж единицы Воздуховод прямоугольного сечения из тонколистовой оцинкованной стали 600x300, класса герметичности "В", с толщиной стенки b=0.8 ГОСТ 14918-2020 | м | 2.47
2305 | Монтаж единицы Воздуховод прямоугольного сечения из тонколистовой оцинкованной стали 1000x800, класса герметичности "В", с толщиной стенки b=0.8 ГОСТ 14918-2020 | м | 0.12
2306 | Монтаж единицы Отвод прямоугольного воздуховода 45° 300x500-300x500, класса герметичности "В", с толщиной стенки, b=0.8 ГОСТ 14918-2020 | шт. | 1
2307 | Монтаж единицы Отвод прямоугольного воздуховода 90° 300x300-300x300, класса герметичности "В", с толщиной стенки, b=0.8 ГОСТ 14918-2020 | шт. | 1
2308 | Монтаж единицы Отвод прямоугольного воздуховода 90° 300x600-300x600, класса герметичности "В", с толщиной стенки, b=0.8 ГОСТ 14918-2020 | шт. | 3
2309 | Монтаж единицы Отвод прямоугольного воздуховода 90° 600x300-600x300, класса герметичности "В", с толщиной стенки, b=0.8 ГОСТ 14918-2020 | шт. | 1
2310 | Монтаж единицы Переход прямоугольного сечения 400x300-300x300, класса герметичности "В", с толщиной стенки b=0.8 ГОСТ 14918-2020 | шт. | 1
2311 | Монтаж единицы Переход прямоугольного сечения 500x300-400x300, класса герметичности "В", с толщиной стенки b=0.8 ГОСТ 14918-2020 | шт. | 1
2312 | Монтаж единицы Переход прямоугольного сечения 600x300-500x300, класса герметичности "В", с толщиной стенки b=0.8 ГОСТ 14918-2020 | шт. | 1
2313 | Монтаж единицы Переход прямоугольного сечения 1000x800-600x300, класса герметичности "В", с толщиной стенки b=0.8 ГОСТ 14918-2020 | шт. | 1
2314 | Монтаж единицы Тройник прямоугольного воздуховода 400x300-400x300-300x300, класса герметичности "В", с толщиной стенки, b=0.8 ГОСТ 14918-2020 | шт. | 1
2315 | Монтаж единицы Тройник прямоугольного воздуховода 500x300-500x300-300x300, класса герметичности "В", с толщиной стенки, b=0.8 ГОСТ 14918-2020 | шт. | 1
2316 | Монтаж единицы Тройник прямоугольного воздуховода 600x300-600x300-150x200, класса герметичности "В", с толщиной стенки, b=0.8 ГОСТ 14918-2020 | шт. | 1
2317 | Монтаж единицы Изоляция из минеральной ваты с покрытием из алюминиевой фольги без армирования, EI90, b=40 мм ISOTEC Wired Mat 80-AL2 | м² | 0.47
2318 | Монтаж единицы Изоляция из минеральной ваты с покрытием из алюминиевой фольги без армирования, EI150, b=60 мм ISOTEC Wired Mat 80-AL2 | м² | 18.06
2319 | Монтаж единицы Изоляция из минеральной ваты с покрытием из алюминиевой фольги, b=50 мм ISOTEC M-25-AL1 | м² | 3.39
2320 | Монтаж единицы Воздухонагреватель рекуперативный вертикальный наружного исполнения в составе: | шт. | 1
- газовая модуляционная горелка с газовой арматурой ,
- газовоздушный теплообменник из нержавеющей стали,
- центробежный вентилятор (2 шт.: 1 осн.+1 рез.),
- фильтр карманный G3 с дифманометром (2 шт.),
- клапан наружного воздуха КВУ-С с электроприводом (2 шт.),
- дымовая труба из нержавеющей стали Двн250/Дн350 длиной 16 м, с коленом 90 гр, со взрывным клапаном, стартом, настенными креплениями, окончанием коническим, хомутами,
ревизией с дренажным спускником "Тепловей-350" ВН-005-350 (i) нст
2321 | Монтаж единицы Клапан воздушный круглого сечения ø630 КВК 630М | шт. | 4
2322 | Монтаж единицы Клапан лепестковый для работы на горизонтальных участках ТЮЛЬПАН-1-1200*1200-В-0 | шт. | 1
2323 | Монтаж единицы Шумоглушитель пластинчатый прямоугольного сечения 1200х1200, L=1000 мм ГП 1200х1200-1000 | шт. | 1
2324 | Монтаж единицы Наружная решётка АРН 1700х900 | шт. | 2
2325 | Монтаж единицы Воздуховод круглого сечения из тонколистовой оцинкованной стали ø630, класса герметичности "В", с толщиной стенки b=0.8 ГОСТ 14918-2020 | м | 7.63
2326 | Монтаж единицы Воздуховод круглого сечения из тонколистовой оцинкованной стали ø800, класса герметичности "В", с толщиной стенким b=0.8 ГОСТ 14918-2020 | м | 2.49
2327 | Монтаж единицы Воздуховод прямоугольного сечения из тонколистовой оцинкованной стали 850x1000, класса герметичности "В", с толщиной стенки b=0.8 ГОСТ 14918-2020 | м | 3.07
2328 | Монтаж единицы Воздуховод прямоугольного сечения из тонколистовой оцинкованной стали 850x1200, класса герметичности "В", с толщиной стенки b=0.8 ГОСТ 14918-2020 | м | 16.8
2329 | Монтаж единицы Воздуховод прямоугольного сечения из тонколистовой оцинкованной стали 1200x1200, класса герметичности "В", с толщиной стенки b=0.8 ГОСТ 14918-2020 | м | 5.37
2330 | Монтаж единицы Воздуховод прямоугольного сечения из тонколистовой оцинкованной стали 1700x900, класса герметичности "В", с толщиной стенки b=0.9 ГОСТ 14918-2020 | м | 0.4
2331 | Монтаж единицы Врезка круглая из тонколистовой оцинкованной стали ø630, класс герметичности "В", b=0.8 ГОСТ 14918-2020 | шт. | 2
2332 | Монтаж единицы Отвод круглого воздуховода 90° ø630-ø630, класса герметичности "В", с толщиной стенки, b=0.8 ГОСТ 14918-2020 | шт. | 5
2333 | Монтаж единицы Отвод прямоугольного воздуховода 45° 850x1200-850x1200, класса герметичности "В", с толщиной стенки, b=0.8 ГОСТ 14918-2020 | шт. | 2
2334 | Монтаж единицы Отвод прямоугольного воздуховода 90° 850x1200-850x1200, класса герметичности "В", с толщиной стенки, b=0.8 ГОСТ 14918-2020 | шт. | 2
2335 | Монтаж единицы Отвод прямоугольного воздуховода 90° 1200x850-1200x850, класса герметичности "В", с толщиной стенки, b=0.8 ГОСТ 14918-2020 | шт. | 1
2336 | Монтаж единицы Отвод прямоугольного воздуховода 90° 1200x1200-1200x1200, класса герметичности "В", с толщиной стенки, b=0.8 ГОСТ 14918-2020 | шт. | 2
2337 | Монтаж единицы Переход круглого сечения ø800-ø630, класса герметичности "В", с толщиной стенки b=0.8 ГОСТ 14918-2020 | шт. | 1
2338 | Монтаж единицы Переход прямоугольного сечения 850x1200-850x1000, класса герметичности "В", с толщиной стенки b=0.8 ГОСТ 14918-2020 | шт. | 1
2339 | Монтаж единицы Переход прямоугольного сечения 1190x1750-1200x1200, класса герметичности "В", с толщиной стенки b=0.9 ГОСТ 14918-2020 | шт. | 1
2340 | Монтаж единицы Переход прямоугольного сечения 1200x850-850x1200, класса герметичности "В", с толщиной стенки b=0.8 ГОСТ 14918-2020 | шт. | 1
2341 | Монтаж единицы Переход прямоугольного сечения 1200x1200-850x1200, класса герметичности "В", с толщиной стенки b=0.8 ГОСТ 14918-2020 | шт. | 1
2342 | Монтаж единицы Переход с круглого на прямоугольное сечение 850x1000-ø800, класса герметичности "В", с толщиной стенки b=0.8 ГОСТ 14918-2020 | шт. | 1
2343 | Монтаж единицы Тройник круглого воздуховода ø800-ø800-ø630, класса герметичности "В", с толщиной стенки, b=0.8 ГОСТ 14918-2020 | шт. | 1
2344 | Монтаж единицы Утка прямоугольная из оцинкованной стали 1700x900, класс герметичности "В", b=0.9 ГОСТ 14918-2020 | шт. | 2
2345 | Монтаж единицы Изоляция из минеральной ваты с покрытием из алюминиевой фольги, b=100 мм ISOTEC M-25-AL1 | м² | 46.42
2346 | Монтаж единицы Воздухонагреватель рекуперативный вертикальный наружного исполнения в составе: | шт. | 1
- газовая модуляционная горелка с газовой арматурой ,
- газовоздушный теплообменник из нержавеющей стали,
- центробежный вентилятор (2 шт.: 1 осн.+1 рез.),
- фильтр карманный G3 с дифманометром (2 шт.),
- клапан наружного воздуха КВУ-С с электроприводом (2 шт.),
- дымовая труба из нержавеющей стали Двн250/Дн350 длиной 16 м, с коленом 90 гр, со взрывным клапаном, стартом, настенными креплениями, окончанием коническим, хомутами,
ревизией с дренажным спускником "Тепловей-350" ВН-005-350 (i) нст
2347 | Монтаж единицы Клапан воздушный круглого сечения ø630 КВК 630М | шт. | 4
2348 | Монтаж единицы Клапан лепестковый для работы на горизонтальных участках ТЮЛЬПАН-1-1200*1200-В-0 | шт. | 1
2349 | Монтаж единицы Шумоглушитель пластинчатый прямоугольного сечения 1200х1200, L=1000 мм ГП 1200х1200-1000 | шт. | 1
2350 | Монтаж единицы Наружная решётка АРН 1700х900 | шт. | 2
2351 | Монтаж единицы Воздуховод круглого сечения из тонколистовой оцинкованной стали ø630, класса герметичности "В", с толщиной стенки b=0.8 ГОСТ 14918-2020 | м | 42.09
2352 | Монтаж единицы Воздуховод круглого сечения из тонколистовой оцинкованной стали ø800, класса герметичности "В", с толщиной стенким b=0.8 ГОСТ 14918-2020 | м | 4.85
2353 | Монтаж единицы Воздуховод прямоугольного сечения из тонколистовой оцинкованной стали 850x1000, класса герметичности "В", с толщиной стенки b=0.8 ГОСТ 14918-2020 | м | 6.78
2354 | Монтаж единицы Воздуховод прямоугольного сечения из тонколистовой оцинкованной стали 850x1200, класса герметичности "В", с толщиной стенки b=0.8 ГОСТ 14918-2020 | м | 10.15
2355 | Монтаж единицы Воздуховод прямоугольного сечения из тонколистовой оцинкованной стали 1200x850, класса герметичности "В", с толщиной стенки b=0.8 ГОСТ 14918-2020 | м | 1.18
2356 | Монтаж единицы Воздуховод прямоугольного сечения из тонколистовой оцинкованной стали 1200x1200, класса герметичности "В", с толщиной стенки b=0.8 ГОСТ 14918-2020 | м | 5.36
2357 | Монтаж единицы Воздуховод прямоугольного сечения из тонколистовой оцинкованной стали 1700x900, класса герметичности "В", с толщиной стенки b=0.9 ГОСТ 14918-2020 | м | 0.4
2358 | Монтаж единицы Врезка круглая из тонколистовой оцинкованной стали ø630, класс герметичности "В", b=0.8 ГОСТ 14918-2020 | шт. | 2
2359 | Монтаж единицы Отвод круглого воздуховода 45° ø630-ø630, класса герметичности "В", с толщиной стенки, b=0.8 ГОСТ 14918-2020 | шт. | 2
2360 | Монтаж единицы Отвод круглого воздуховода 90° ø630-ø630, класса герметичности "В", с толщиной стенки, b=0.8 ГОСТ 14918-2020 | шт. | 8
2361 | Монтаж единицы Отвод прямоугольного воздуховода 90° 850x1200-850x1200, класса герметичности "В", с толщиной стенки, b=0.8 ГОСТ 14918-2020 | шт. | 1
2362 | Монтаж единицы Отвод прямоугольного воздуховода 90° 1200x850-1200x850, класса герметичности "В", с толщиной стенки, b=0.8 ГОСТ 14918-2020 | шт. | 1
2363 | Монтаж единицы Отвод прямоугольного воздуховода 90° 1200x1200-1200x1200, класса герметичности "В", с толщиной стенки, b=0.8 ГОСТ 14918-2020 | шт. | 2
2364 | Монтаж единицы Переход круглого сечения ø800-ø630, класса герметичности "В", с толщиной стенки b=0.8 ГОСТ 14918-2020 | шт. | 1
2365 | Монтаж единицы Переход прямоугольного сечения 850x1200-850x1000, класса герметичности "В", с толщиной стенки b=0.8 ГОСТ 14918-2020 | шт. | 1
2366 | Монтаж единицы Переход прямоугольного сечения 1190x1750-1200x1200, класса герметичности "В", с толщиной стенки b=0.9 ГОСТ 14918-2020 | шт. | 1
2367 | Монтаж единицы Переход прямоугольного сечения 1200x1200-1200x850, класса герметичности "В", с толщиной стенки b=0.8 ГОСТ 14918-2020 | шт. | 1
2368 | Монтаж единицы Переход с круглого на прямоугольное сечение 850x1000-ø800, класса герметичности "В", с толщиной стенки b=0.8 ГОСТ 14918-2020 | шт. | 1
2369 | Монтаж единицы Тройник круглого воздуховода ø800-ø800-ø630, класса герметичности "В", с толщиной стенки, b=0.8 ГОСТ 14918-2020 | шт. | 1
2370 | Монтаж единицы Утка прямоугольная из оцинкованной стали 1700x900, класс герметичности "В", b=0.9 ГОСТ 14918-2020 | шт. | 2
2371 | Монтаж единицы Изоляция из минеральной ваты с покрытием из алюминиевой фольги, b=100 мм ISOTEC M-25-AL1 | м² | 46.41
2372 | Монтаж единицы Воздухонагреватель рекуперативный вертикальный наружного исполнения в составе: | шт. | 1
- газовая модуляционная горелка с газовой арматурой ,
- газовоздушный теплообменник из нержавеющей стали,
- центробежный вентилятор (2 шт.: 1 осн.+1 рез.),
- фильтр карманный G3 с дифманометром (2 шт.),
- клапан наружного воздуха КВУ-С с электроприводом (2 шт.),
- дымовая труба из нержавеющей стали Двн250/Дн350 длиной 16 м, с коленом 90 гр, со взрывным клапаном, стартом, настенными креплениями, окончанием коническим, хомутами,
ревизией с дренажным спускником "Тепловей-350" ВН-005-350 (i) нст
2373 | Монтаж единицы Клапан воздушный круглого сечения ø630 КВК 630М | шт. | 4
2374 | Монтаж единицы Клапан лепестковый для работы на горизонтальных участках ТЮЛЬПАН-1-1200*1200-В-0 | шт. | 1
2375 | Монтаж единицы Шумоглушитель пластинчатый прямоугольного сечения 1200х1200, L=1000 мм ГП 1200х1200-1000 | шт. | 1
2376 | Монтаж единицы Наружная решётка АРН 1700х900 | шт. | 2
2377 | Монтаж единицы Воздуховод круглого сечения из тонколистовой оцинкованной стали ø630, класса герметичности "В", с толщиной стенки b=0.8 ГОСТ 14918-2020 | м | 39.26
2378 | Монтаж единицы Воздуховод круглого сечения из тонколистовой оцинкованной стали ø800, класса герметичности "В", с толщиной стенким b=0.8 ГОСТ 14918-2020 | м | 12.49
2379 | Монтаж единицы Воздуховод прямоугольного сечения из тонколистовой оцинкованной стали 850x1200, класса герметичности "В", с толщиной стенки b=0.8 ГОСТ 14918-2020 | м | 1.56
2380 | Монтаж единицы Воздуховод прямоугольного сечения из тонколистовой оцинкованной стали 1200x850, класса герметичности "В", с толщиной стенки b=0.8 ГОСТ 14918-2020 | м | 4.7
2381 | Монтаж единицы Воздуховод прямоугольного сечения из тонколистовой оцинкованной стали 1200x1200, класса герметичности "В", с толщиной стенки b=0.8 ГОСТ 14918-2020 | м | 5.37
2382 | Монтаж единицы Воздуховод прямоугольного сечения из тонколистовой оцинкованной стали 1700x900, класса герметичности "В", с толщиной стенки b=0.9 ГОСТ 14918-2020 | м | 0.4
2383 | Монтаж единицы Врезка круглая из тонколистовой оцинкованной стали ø800, класс герметичности "В", b=0.8 ГОСТ 14918-2020 | шт. | 1
2384 | Монтаж единицы Отвод круглого воздуховода 90° ø630-ø630, класса герметичности "В", с толщиной стенки, b=0.8 ГОСТ 14918-2020 | шт. | 6
2385 | Монтаж единицы Отвод прямоугольного воздуховода 90° 850x1200-850x1200, класса герметичности "В", с толщиной стенки, b=0.8 ГОСТ 14918-2020 | шт. | 1
2386 | Монтаж единицы Отвод прямоугольного воздуховода 90° 1200x850-1200x850, класса герметичности "В", с толщиной стенки, b=0.8 ГОСТ 14918-2020 | шт. | 1
2387 | Монтаж единицы Отвод прямоугольного воздуховода 90° 1200x1200-1200x1200, класса герметичности "В", с толщиной стенки, b=0.8 ГОСТ 14918-2020 | шт. | 2
2388 | Монтаж единицы Переход круглого сечения ø800-ø630, класса герметичности "В", с толщиной стенки b=0.8 ГОСТ 14918-2020 | шт. | 3
2389 | Монтаж единицы Переход прямоугольного сечения 1190x1750-1200x1200, класса герметичности "В", с толщиной стенки b=0.9 ГОСТ 14918-2020 | шт. | 1
2390 | Монтаж единицы Переход прямоугольного сечения 1200x1200-1200x850, класса герметичности "В", с толщиной стенки b=0.8 ГОСТ 14918-2020 | шт. | 1
2391 | Монтаж единицы Переход с круглого на прямоугольное сечение 850x1200-ø800, класса герметичности "В", с толщиной стенки, b=0.8 ГОСТ 14918-2020 | шт. | 1
2392 | Монтаж единицы Тройник круглого воздуховода ø800-ø800-ø630, класса герметичности "В", с толщиной стенки, b=0.8 ГОСТ 14918-2020 | шт. | 1
2393 | Монтаж единицы Тройник круглого воздуховода ø800-ø800-ø800, класса герметичности "В", с толщиной стенки, b=0.8 ГОСТ 14918-2020 | шт. | 1
2394 | Монтаж единицы Утка прямоугольная из оцинкованной стали 1700x900, класс герметичности "В", b=0.9 ГОСТ 14918-2020 | шт. | 2
2395 | Монтаж единицы Изоляция из минеральной ваты с покрытием из алюминиевой фольги, b=100 мм ISOTEC M-25-AL1 | м² | 46.42
2396 | Монтаж единицы Воздухонагреватель рекуперативный вертикальный наружного исполнения в составе: | шт. | 1
- газовая модуляционная горелка с газовой арматурой ,
- газовоздушный теплообменник из нержавеющей стали,
- центробежный вентилятор (2 шт.: 1 осн.+1 рез.),
- фильтр карманный G3 с дифманометром (2 шт.),
- клапан наружного воздуха КВУ-С с электроприводом (2 шт.),
- дымовая труба из нержавеющей стали Двн250/Дн350 длиной 16 м, с коленом 90 гр, со взрывным клапаном, стартом, настенными креплениями, окончанием коническим, хомутами,
ревизией с дренажным спускником "Тепловей-350" ВН-005-350 (i) нст
2397 | Монтаж единицы Клапан воздушный круглого сечения ø630 КВК 630М | шт. | 4
2398 | Монтаж единицы Клапан лепестковый для работы на горизонтальных участках ТЮЛЬПАН-1-1200*1200-В-0 | шт. | 1
2399 | Монтаж единицы Шумоглушитель пластинчатый прямоугольного сечения 1200х1200, L=1000 мм ГП 1200х1200-1000 | шт. | 1
2400 | Монтаж единицы Наружная решётка АРН 1700х900 | шт. | 2
2401 | Монтаж единицы Воздуховод круглого сечения из тонколистовой оцинкованной стали ø630, класса герметичности "В", с толщиной стенки b=0.8 ГОСТ 14918-2020 | м | 37.64
2402 | Монтаж единицы Воздуховод круглого сечения из тонколистовой оцинкованной стали ø800, класса герметичности "В", с толщиной стенким b=0.8 ГОСТ 14918-2020 | м | 9.54
2403 | Монтаж единицы Воздуховод прямоугольного сечения из тонколистовой оцинкованной стали 500x1000, класса герметичности "В", с толщиной стенки b=0.8 ГОСТ 14918-2020 | м | 6.06
2404 | Монтаж единицы Воздуховод прямоугольного сечения из тонколистовой оцинкованной стали 1200x850, класса герметичности "В", с толщиной стенки b=0.8 ГОСТ 14918-2020 | м | 4.3
2405 | Монтаж единицы Воздуховод прямоугольного сечения из тонколистовой оцинкованной стали 1200x1200, класса герметичности "В", с толщиной стенки b=0.8 ГОСТ 14918-2020 | м | 5.37
2406 | Монтаж единицы Воздуховод прямоугольного сечения из тонколистовой оцинкованной стали 1700x900, класса герметичности "В", с толщиной стенки b=0.9 ГОСТ 14918-2020 | м | 0.4
2407 | Монтаж единицы Врезка круглая из тонколистовой оцинкованной стали ø630, класс герметичности "В", b=0.8 ГОСТ 14918-2020 | шт. | 1
2408 | Монтаж единицы Отвод круглого воздуховода 30° ø800-ø800, класса герметичности "В", с толщиной стенки, b=0.8 ГОСТ 14918-2020 | шт. | 1
2409 | Монтаж единицы Отвод круглого воздуховода 90° ø630-ø630, класса герметичности "В", с толщиной стенки, b=0.8 ГОСТ 14918-2020 | шт. | 7
2410 | Монтаж единицы Отвод круглого воздуховода 90° ø800-ø800, класса герметичности "В", с толщиной стенки, b=0.8 ГОСТ 14918-2020 | шт. | 1
2411 | Монтаж единицы Отвод прямоугольного воздуховода 45° 1000x500-1000x500, класса герметичности "В", с толщиной стенки, b=0.8 ГОСТ 14918-2020 | шт. | 2
2412 | Монтаж единицы Отвод прямоугольного воздуховода 90° 850x1200-850x1200, класса герметичности "В", с толщиной стенки, b=0.8 ГОСТ 14918-2020 | шт. | 1
2413 | Монтаж единицы Отвод прямоугольного воздуховода 90° 1200x1200-1200x1200, класса герметичности "В", с толщиной стенки, b=0.8 ГОСТ 14918-2020 | шт. | 2
2414 | Монтаж единицы Переход круглого сечения ø800-ø630, класса герметичности "В", с толщиной стенки b=0.8 ГОСТ 14918-2020 | шт. | 2
2415 | Монтаж единицы Переход прямоугольного сечения 850x1200-500x1000, класса герметичности "В", с толщиной стенки, b=0.8 ГОСТ 14918-2020 | шт. | 1
2416 | Монтаж единицы Переход прямоугольного сечения 1190x1750-1200x1200, класса герметичности "В", с толщиной стенки b=0.9 ГОСТ 14918-2020 | шт. | 1
2417 | Монтаж единицы Переход прямоугольного сечения 1200x1200-1200x850, класса герметичности "В", с толщиной стенки b=0.8 ГОСТ 14918-2020 | шт. | 1
2418 | Монтаж единицы Переход с круглого на прямоугольное сечение 500x1000-ø630, класса герметичности "В", с толщиной стенки b=0.8 ГОСТ 14918-2020 | шт. | 1
2419 | Монтаж единицы Переход с круглого на прямоугольное сечение 850x1200-ø800, класса герметичности "В", с толщиной стенки, b=0.8 ГОСТ 14918-2020 | шт. | 1
2420 | Монтаж единицы Тройник круглого воздуховода ø800-ø800-ø800, класса герметичности "В", с толщиной стенки, b=0.8 ГОСТ 14918-2020 | шт. | 1
2421 | Монтаж единицы Тройник прямоугольного воздуховода 1200x850-1200x850-1200x850, класса герметичности "В", с толщиной стенки, b=0.8 ГОСТ 14918-2020 | шт. | 1
2422 | Монтаж единицы Утка прямоугольная из оцинкованной стали 1700x900, класс герметичности "В", b=0.9 ГОСТ 14918-2020 | шт. | 2
2423 | Монтаж единицы Изоляция из минеральной ваты с покрытием из алюминиевой фольги, b=100 мм ISOTEC M-25-AL1 | м² | 46.42
2424 | Монтаж единицы Воздухонагреватель рекуперативный вертикальный наружного исполнения в составе: | шт. | 1
- газовая модуляционная горелка с газовой арматурой ,
- газовоздушный теплообменник из нержавеющей стали,
- центробежный вентилятор (2 шт.: 1 осн.+1 рез.),
- фильтр карманный G3 с дифманометром (2 шт.),
- клапан наружного воздуха КВУ-С с электроприводом (2 шт.),
- дымовая труба из нержавеющей стали Двн250/Дн350 длиной 16 м, с коленом 90 гр, со взрывным клапаном, стартом, настенными креплениями, окончанием коническим, хомутами,
ревизией с дренажным спускником "Тепловей-350" ВН-005-350 (i) нст
2425 | Монтаж единицы Клапан воздушный круглого сечения ø630 КВК 630М | шт. | 4
2426 | Монтаж единицы Клапан лепестковый для работы на горизонтальных участках ТЮЛЬПАН-1-1200*1200-В-0 | шт. | 1
2427 | Монтаж единицы Шумоглушитель пластинчатый прямоугольного сечения 1200х1200, L=1000 мм ГП 1200х1200-1000 | шт. | 1
2428 | Монтаж единицы Наружная решётка АРН 1700х900 | шт. | 2
2429 | Монтаж единицы Воздуховод круглого сечения из тонколистовой оцинкованной стали ø630, класса герметичности "В", с толщиной стенки b=0.8 ГОСТ 14918-2020 | м | 51.77
2430 | Монтаж единицы Воздуховод круглого сечения из тонколистовой оцинкованной стали ø800, класса герметичности "В", с толщиной стенким b=0.8 ГОСТ 14918-2020 | м | 3.97
2431 | Монтаж единицы Воздуховод прямоугольного сечения из тонколистовой оцинкованной стали 1200x850, класса герметичности "В", с толщиной стенки b=0.8 ГОСТ 14918-2020 | м | 4.8
2432 | Монтаж единицы Воздуховод прямоугольного сечения из тонколистовой оцинкованной стали 1200x1200, класса герметичности "В", с толщиной стенки b=0.8 ГОСТ 14918-2020 | м | 5.37
2433 | Монтаж единицы Воздуховод прямоугольного сечения из тонколистовой оцинкованной стали 1700x900, класса герметичности "В", с толщиной стенки b=0.9 ГОСТ 14918-2020 | м | 0.4
2434 | Монтаж единицы Отвод круглого воздуховода 90° ø630-ø630, класса герметичности "В", с толщиной стенки, b=0.8 ГОСТ 14918-2020 | шт. | 10
2435 | Монтаж единицы Отвод прямоугольного воздуховода 90° 850x1200-850x1200, класса герметичности "В", с толщиной стенки, b=0.8 ГОСТ 14918-2020 | шт. | 1
2436 | Монтаж единицы Отвод прямоугольного воздуховода 90° 1200x1200-1200x1200, класса герметичности "В", с толщиной стенки, b=0.8 ГОСТ 14918-2020 | шт. | 2
2437 | Монтаж единицы Переход круглого сечения ø800-ø630, класса герметичности "В", с толщиной стенки b=0.8 ГОСТ 14918-2020 | шт. | 2
2438 | Монтаж единицы Переход прямоугольного сечения 1190x1750-1200x1200, класса герметичности "В", с толщиной стенки b=0.9 ГОСТ 14918-2020 | шт. | 1
2439 | Монтаж единицы Переход прямоугольного сечения 1200x1200-1200x850, класса герметичности "В", с толщиной стенки, b=0.8 ГОСТ 14918-2020 | шт. | 1
2440 | Монтаж единицы Переход с круглого на прямоугольное сечение 850x1200-ø800, класса герметичности "В", с толщиной стенки b=0.8 ГОСТ 14918-2020 | шт. | 1
2441 | Монтаж единицы Переход с круглого на прямоугольное сечение 850x1200-ø800, класса герметичности "В", с толщиной стенки, b=0.8 ГОСТ 14918-2020 | шт. | 1
2442 | Монтаж единицы Тройник круглого воздуховода ø800-ø800-ø630, класса герметичности "В", с толщиной стенки, b=0.8 ГОСТ 14918-2020 | шт. | 2
2443 | Монтаж единицы Тройник прямоугольного воздуховода 1200x850-1200x850-1200x850, класса герметичности "В", с толщиной стенки, b=0.8 ГОСТ 14918-2020 | шт. | 1
2444 | Монтаж единицы Утка прямоугольная из оцинкованной стали 1700x900, класс герметичности "В", b=0.9 ГОСТ 14918-2020 | шт. | 2
2445 | Монтаж единицы Изоляция из минеральной ваты с покрытием из алюминиевой фольги, b=100 мм ISOTEC M-25-AL1 | м² | 46.42
2446 | Монтаж единицы Воздухонагреватель рекуперативный вертикальный наружного исполнения в составе: | шт. | 1
- газовая модуляционная горелка с газовой арматурой ,
- газовоздушный теплообменник из нержавеющей стали,
- центробежный вентилятор (2 шт.: 1 осн.+1 рез.),
- фильтр карманный G3 с дифманометром (2 шт.),
- клапан наружного воздуха КВУ-С с электроприводом (2 шт.),
- дымовая труба из нержавеющей стали Двн250/Дн350 длиной 16 м, с коленом 90 гр, со взрывным клапаном, стартом, настенными креплениями, окончанием коническим, хомутами,
ревизией с дренажным спускником "Тепловей-350" ВН-005-350 (i) нст
2447 | Монтаж единицы Клапан воздушный круглого сечения ø630 КВК 630М | шт. | 4
2448 | Монтаж единицы Клапан лепестковый для работы на горизонтальных участках ТЮЛЬПАН-1-1200*1200-В-0 | шт. | 1
2449 | Монтаж единицы Шумоглушитель пластинчатый прямоугольного сечения 1200х1200, L=1000 мм ГП 1200х1200-1000 | шт. | 1
2450 | Монтаж единицы Наружная решётка АРН 1700х900 | шт. | 2
2451 | Монтаж единицы Воздуховод круглого сечения из тонколистовой оцинкованной стали ø630, класса герметичности "В", с толщиной стенки b=0.8 ГОСТ 14918-2020 | м | 44.22
2452 | Монтаж единицы Воздуховод круглого сечения из тонколистовой оцинкованной стали ø800, класса герметичности "В", с толщиной стенким b=0.8 ГОСТ 14918-2020 | м | 2.76
2453 | Монтаж единицы Воздуховод прямоугольного сечения из тонколистовой оцинкованной стали 850x1000, класса герметичности "В", с толщиной стенки b=0.8 ГОСТ 14918-2020 | м | 3.75
2454 | Монтаж единицы Воздуховод прямоугольного сечения из тонколистовой оцинкованной стали 850x1200, класса герметичности "В", с толщиной стенки b=0.8 ГОСТ 14918-2020 | м | 20.99
2455 | Монтаж единицы Воздуховод прямоугольного сечения из тонколистовой оцинкованной стали 1200x850, класса герметичности "В", с толщиной стенки b=0.8 ГОСТ 14918-2020 | м | 1.18
2456 | Монтаж единицы Воздуховод прямоугольного сечения из тонколистовой оцинкованной стали 1200x1200, класса герметичности "В", с толщиной стенки b=0.8 ГОСТ 14918-2020 | м | 4.17
2457 | Монтаж единицы Воздуховод прямоугольного сечения из тонколистовой оцинкованной стали 1700x900, класса герметичности "В", с толщиной стенки b=0.9 ГОСТ 14918-2020 | м | 0.4
2458 | Монтаж единицы Врезка круглая из тонколистовой оцинкованной стали ø630, класс герметичности "В", b=0.8 ГОСТ 14918-2020 | шт. | 2
2459 | Монтаж единицы Отвод круглого воздуховода 90° ø630-ø630, класса герметичности "В", с толщиной стенки, b=0.8 ГОСТ 14918-2020 | шт. | 5
2460 | Монтаж единицы Отвод прямоугольного воздуховода 90° 850x1200-850x1200, класса герметичности "В", с толщиной стенки, b=0.8 ГОСТ 14918-2020 | шт. | 1
2461 | Монтаж единицы Отвод прямоугольного воздуховода 90° 1200x850-1200x850, класса герметичности "В", с толщиной стенки, b=0.8 ГОСТ 14918-2020 | шт. | 1
2462 | Монтаж единицы Отвод прямоугольного воздуховода 90° 1200x1200-1200x1200, класса герметичности "В", с толщиной стенки, b=0.8 ГОСТ 14918-2020 | шт. | 2
2463 | Монтаж единицы Переход круглого сечения ø800-ø630, класса герметичности "В", с толщиной стенки b=0.8 ГОСТ 14918-2020 | шт. | 1
2464 | Монтаж единицы Переход прямоугольного сечения 850x1200-850x1000, класса герметичности "В", с толщиной стенки b=0.8 ГОСТ 14918-2020 | шт. | 1
2465 | Монтаж единицы Переход прямоугольного сечения 1190x1750-1200x1200, класса герметичности "В", с толщиной стенки b=0.9 ГОСТ 14918-2020 | шт. | 1
2466 | Монтаж единицы Переход прямоугольного сечения 1200x1200-1200x850, класса герметичности "В", с толщиной стенки b=0.8 ГОСТ 14918-2020 | шт. | 1
2467 | Монтаж единицы Переход с круглого на прямоугольное сечение 850x1000-ø800, класса герметичности "В", с толщиной стенки b=0.8 ГОСТ 14918-2020 | шт. | 1
2468 | Монтаж единицы Тройник круглого воздуховода ø800-ø800-ø630, класса герметичности "В", с толщиной стенки, b=0.8 ГОСТ 14918-2020 | шт. | 1
2469 | Монтаж единицы Утка прямоугольная из оцинкованной стали 1700x900, класс герметичности "В", b=0.9 ГОСТ 14918-2020 | шт. | 2
2470 | Монтаж единицы Изоляция из минеральной ваты с покрытием из алюминиевой фольги, b=100 мм ISOTEC M-25-AL1 | м² | 39.03
2471 | Монтаж единицы Воздухонагреватель рекуперативный вертикальный наружного исполнения в составе: | шт. | 1
- газовая модуляционная горелка с газовой арматурой ,
- газовоздушный теплообменник из нержавеющей стали,
- центробежный вентилятор (2 шт.: 1 осн.+1 рез.),
- фильтр карманный G3 с дифманометром (2 шт.),
- клапан наружного воздуха КВУ-С с электроприводом (2 шт.),
- дымовая труба из нержавеющей стали Двн250/Дн350 длиной 16 м, с коленом 90 гр, со взрывным клапаном, стартом, настенными креплениями, окончанием коническим, хомутами,
ревизией с дренажным спускником "Тепловей-350" ВН-005-350 (i) нст
2472 | Монтаж единицы Клапан воздушный круглого сечения ø630 КВК 630М | шт. | 4
2473 | Монтаж единицы Клапан лепестковый для работы на горизонтальных участках ТЮЛЬПАН-1-850*1800-В-0 | шт. | 1
2474 | Монтаж единицы Шумоглушитель пластинчатый прямоугольного сечения 1200х1200, L=1000 мм ГП 1200х1200-1000 | шт. | 1
2475 | Монтаж единицы Наружная решётка АРН 1700х900 | шт. | 2
2476 | Монтаж единицы Воздуховод круглого сечения из тонколистовой оцинкованной стали ø630, класса герметичности "В", с толщиной стенки b=0.8 ГОСТ 14918-2020 | м | 49.22
2477 | Монтаж единицы Воздуховод круглого сечения из тонколистовой оцинкованной стали ø800, класса герметичности "В", с толщиной стенким b=0.8 ГОСТ 14918-2020 | м | 2.76
2478 | Монтаж единицы Воздуховод прямоугольного сечения из тонколистовой оцинкованной стали 850x1000, класса герметичности "В", с толщиной стенки b=0.8 ГОСТ 14918-2020 | м | 3.75
2479 | Монтаж единицы Воздуховод прямоугольного сечения из тонколистовой оцинкованной стали 850x1200, класса герметичности "В", с толщиной стенки b=0.8 ГОСТ 14918-2020 | м | 13.2
2480 | Монтаж единицы Воздуховод прямоугольного сечения из тонколистовой оцинкованной стали 1200x850, класса герметичности "В", с толщиной стенки b=0.8 ГОСТ 14918-2020 | м | 1.18
2481 | Монтаж единицы Воздуховод прямоугольного сечения из тонколистовой оцинкованной стали 1200x1200, класса герметичности "В", с толщиной стенки b=0.8 ГОСТ 14918-2020 | м | 1.57
2482 | Монтаж единицы Воздуховод прямоугольного сечения из тонколистовой оцинкованной стали 1700x900, класса герметичности "В", с толщиной стенки b=0.9 ГОСТ 14918-2020 | м | 0.4
2483 | Монтаж единицы Воздуховод прямоугольного сечения из тонколистовой оцинкованной стали 1800x850, класса герметичности "В", с толщиной стенки b=0.9 ГОСТ 14918-2020 | м | 1.2
2484 | Монтаж единицы Врезка круглая из тонколистовой оцинкованной стали ø630, класс герметичности "В", b=0.8 ГОСТ 14918-2020 | шт. | 2
2485 | Монтаж единицы Отвод круглого воздуховода 90° ø630-ø630, класса герметичности "В", с толщиной стенки, b=0.8 ГОСТ 14918-2020 | шт. | 5
2486 | Монтаж единицы Отвод прямоугольного воздуховода 90° 850x1200-850x1200, класса герметичности "В", с толщиной стенки, b=0.8 ГОСТ 14918-2020 | шт. | 1
2487 | Монтаж единицы Отвод прямоугольного воздуховода 90° 1200x850-1200x850, класса герметичности "В", с толщиной стенки, b=0.8 ГОСТ 14918-2020 | шт. | 1
2488 | Монтаж единицы Отвод прямоугольного воздуховода 90° 1200x1200-1200x1200, класса герметичности "В", с толщиной стенки, b=0.8 ГОСТ 14918-2020 | шт. | 2
2489 | Монтаж единицы Переход круглого сечения ø800-ø630, класса герметичности "В", с толщиной стенки b=0.8 ГОСТ 14918-2020 | шт. | 1
2490 | Монтаж единицы Переход прямоугольного сечения 850x1200-850x1000, класса герметичности "В", с толщиной стенки, b=0.8 ГОСТ 14918-2020 | шт. | 1
2491 | Монтаж единицы Переход прямоугольного сечения 1190x1750-1200x1200, класса герметичности "В", с толщиной стенки b=0.9 ГОСТ 14918-2020 | шт. | 1
2492 | Монтаж единицы Переход прямоугольного сечения 1800x850-1200x850, класса герметичности "В", с толщиной стенки b=0.9 ГОСТ 14918-2020 | шт. | 1
2493 | Монтаж единицы Переход прямоугольного сечения 1800x850-1200x1200, класса герметичности "В", с толщиной стенки b=0.9 ГОСТ 14918-2020 | шт. | 1
2494 | Монтаж единицы Переход с круглого на прямоугольное сечение 850x1000-ø800, класса герметичности "В", с толщиной стенки b=0.8 ГОСТ 14918-2020 | шт. | 1
2495 | Монтаж единицы Тройник круглого воздуховода ø800-ø800-ø630, класса герметичности "В", с толщиной стенки, b=0.8 ГОСТ 14918-2020 | шт. | 1
2496 | Монтаж единицы Утка прямоугольная из оцинкованной стали 1700x900, класс герметичности "В", b=0.9 ГОСТ 14918-2020 | шт. | 2
2497 | Монтаж единицы Изоляция из минеральной ваты с покрытием из алюминиевой фольги, b=100 мм ISOTEC M-25-AL1 | м² | 34.35
2498 | Монтаж единицы Воздухонагреватель рекуперативный вертикальный наружного исполнения в составе: | шт. | 1
- газовая модуляционная горелка с газовой арматурой ,
- газовоздушный теплообменник из нержавеющей стали,
- центробежный вентилятор (2 шт.: 1 осн.+1 рез.),
- фильтр карманный G3 с дифманометром (2 шт.),
- клапан наружного воздуха КВУ-С с электроприводом (2 шт.),
- дымовая труба из нержавеющей стали Двн250/Дн350 длиной 16 м, с коленом 90 гр, со взрывным клапаном, стартом, настенными креплениями, окончанием коническим, хомутами,
ревизией с дренажным спускником "Тепловей-350" ВН-005-350 (i) нст
2499 | Монтаж единицы Клапан воздушный круглого сечения ø630 КВК 630М | шт. | 4
2500 | Монтаж единицы Клапан лепестковый для работы на горизонтальных участках ТЮЛЬПАН-1-850*1400-В-0 | шт. | 1
2501 | Монтаж единицы Шумоглушитель пластинчатый прямоугольного сечения 1200х1200, L=1000 мм ГП 1200х1200-1000 | шт. | 1
2502 | Монтаж единицы Наружная решётка АРН 1700х900 | шт. | 2
2503 | Монтаж единицы Воздуховод круглого сечения из тонколистовой оцинкованной стали ø630, класса герметичности "В", с толщиной стенки b=0.8 ГОСТ 14918-2020 | м | 7.03
2504 | Монтаж единицы Воздуховод круглого сечения из тонколистовой оцинкованной стали ø800, класса герметичности "В", с толщиной стенким b=0.8 ГОСТ 14918-2020 | м | 2.34
2505 | Монтаж единицы Воздуховод прямоугольного сечения из тонколистовой оцинкованной стали 850x1000, класса герметичности "В", с толщиной стенки b=0.8 ГОСТ 14918-2020 | м | 3.19
2506 | Монтаж единицы Воздуховод прямоугольного сечения из тонколистовой оцинкованной стали 850x1200, класса герметичности "В", с толщиной стенки b=0.8 ГОСТ 14918-2020 | м | 12.88
2507 | Монтаж единицы Воздуховод прямоугольного сечения из тонколистовой оцинкованной стали 1200x1200, класса герметичности "В", с толщиной стенки b=0.8 ГОСТ 14918-2020 | м | 1.53
2508 | Монтаж единицы Воздуховод прямоугольного сечения из тонколистовой оцинкованной стали 1400x850, класса герметичности "В", с толщиной стенки b=0.9 ГОСТ 14918-2020 | м | 1.2
2509 | Монтаж единицы Воздуховод прямоугольного сечения из тонколистовой оцинкованной стали 1700x900, класса герметичности "В", с толщиной стенки b=0.9 ГОСТ 14918-2020 | м | 0.4
2510 | Монтаж единицы Врезка круглая из тонколистовой оцинкованной стали ø630, класс герметичности "В", b=0.8 ГОСТ 14918-2020 | шт. | 2
2511 | Монтаж единицы Отвод круглого воздуховода 90° ø630-ø630, класса герметичности "В", с толщиной стенки, b=0.8 ГОСТ 14918-2020 | шт. | 1
2512 | Монтаж единицы Отвод прямоугольного воздуховода 45° 850x1200-850x1200, класса герметичности "В", с толщиной стенки, b=0.8 ГОСТ 14918-2020 | шт. | 2
2513 | Монтаж единицы Отвод прямоугольного воздуховода 89° 1200x1200-1200x1200, класса герметичности "В", с толщиной стенки, b=0.8 ГОСТ 14918-2020 | шт. | 1
2514 | Монтаж единицы Отвод прямоугольного воздуховода 90° 850x1200-850x1200, класса герметичности "В", с толщиной стенки, b=0.8 ГОСТ 14918-2020 | шт. | 2
2515 | Монтаж единицы Отвод прямоугольного воздуховода 90° 1200x850-1200x850, класса герметичности "В", с толщиной стенки, b=0.8 ГОСТ 14918-2020 | шт. | 1
2516 | Монтаж единицы Отвод прямоугольного воздуховода 90° 1200x1200-1200x1200, класса герметичности "В", с толщиной стенки, b=0.8 ГОСТ 14918-2020 | шт. | 1
2517 | Монтаж единицы Переход круглого сечения ø800-ø630, класса герметичности "В", с толщиной стенки b=0.8 ГОСТ 14918-2020 | шт. | 1
2518 | Монтаж единицы Переход прямоугольного сечения 850x1200-850x1000, класса герметичности "В", с толщиной стенки b=0.8 ГОСТ 14918-2020 | шт. | 1
2519 | Монтаж единицы Переход прямоугольного сечения 1190x1750-1200x1200, класса герметичности "В", с толщиной стенки b=0.9 ГОСТ 14918-2020 | шт. | 1
2520 | Монтаж единицы Переход прямоугольного сечения 1200x850-850x1200, класса герметичности "В", с толщиной стенки b=0.8 ГОСТ 14918-2020 | шт. | 1
2521 | Монтаж единицы Переход прямоугольного сечения 1200x1200-1400x850, класса герметичности "В", с толщиной стенки b=0.9 ГОСТ 14918-2020 | шт. | 1
2522 | Монтаж единицы Переход прямоугольного сечения 1400x850-850x1200, класса герметичности "В", с толщиной стенки b=0.9 ГОСТ 14918-2020 | шт. | 1
2523 | Монтаж единицы Переход с круглого на прямоугольное сечение 850x1000-ø800, класса герметичности "В", с толщиной стенки b=0.8 ГОСТ 14918-2020 | шт. | 1
2524 | Монтаж единицы Тройник круглого воздуховода ø800-ø800-ø630, класса герметичности "В", с толщиной стенки, b=0.8 ГОСТ 14918-2020 | шт. | 1
2525 | Монтаж единицы Утка прямоугольная из оцинкованной стали 1700x900, класс герметичности "В", b=0.9 ГОСТ 14918-2020 | шт. | 2
2526 | Монтаж единицы Изоляция из минеральной ваты с покрытием из алюминиевой фольги, b=100 мм ISOTEC M-25-AL1 | м² | 32.81
2527 | Монтаж единицы Приточная установка подвесная в составе: | шт. | 1
- воздушная заслонка CHR 80-50,
- фильтр карманный укороченный LITENED 80-50 FRUM с фильтрующей вставкой DFUM 80-50 (G4),
- фильтр карманный LITENED 80-50 FRPM с фильтрующей вставкой DFPM 80-50 (F5),
- воздухонагреватель водяной LITENED 80-50 WH/3,
- вентилятор LITENED 80-50 G1.40-4х30,
- шумоглушитель LITENED 80-50 NKD,
- вставка гибкая FH 80-50 (2 шт.) LITENED 80-50 G1.40-4x30.R
2528 | Монтаж единицы Клапан воздушный прямоугольного сечения 500х300 АВК 500х300К8 | шт. | 4
2529 | Монтаж единицы Клапан лепестковый для работы на горизонтальных участках ТЮЛЬПАН-1-500*500-В-0 | шт. | 1
2530 | Монтаж единицы Клапан противопожарный универсальный КПУ-1Н КПУ-1Н-О-В-500х500-2*ф-ЭПВ220-СН-КК-0-0-0-0-0 | шт. | 1
2531 | Монтаж единицы Наружная решётка АРН 1000х1500 RAL 5005 | шт. | 1
2532 | Монтаж единицы Решётка приточная жалюзийная с регулятором расхода 500х300 АМР 500х300 | шт. | 4
2533 | Монтаж единицы Воздуховод прямоугольного сечения из тонколистовой оцинкованной стали 500x300, класса герметичности "В", с толщиной стенки b=0.8 ГОСТ 14918-2020 | м | 2.65
2534 | Монтаж единицы Воздуховод прямоугольного сечения из тонколистовой оцинкованной стали 500x400, класса герметичности "В", с толщиной стенки b=0.8 ГОСТ 14918-2020 | м | 0.8
2535 | Монтаж единицы Воздуховод прямоугольного сечения из тонколистовой оцинкованной стали 500x500, класса герметичности "В", с толщиной стенки b=0.8 ГОСТ 14918-2020 | м | 8.06
2536 | Монтаж единицы Воздуховод прямоугольного сечения из тонколистовой оцинкованной стали 1000x1500, класса герметичности "В", с толщиной стенки b=0.9 ГОСТ 14918-2020 | м | 0.12
2537 | Монтаж единицы Отвод прямоугольного воздуховода 90° 500x300-500x300, класса герметичности "В", с толщиной стенки, b=0.8 ГОСТ 14918-2020 | шт. | 1
2538 | Монтаж единицы Отвод прямоугольного воздуховода 90° 500x500-500x500, класса герметичности "В", с толщиной стенки, b=0.8 ГОСТ 14918-2020 | шт. | 2
2539 | Монтаж единицы Переход прямоугольного сечения 500x400-500x300, класса герметичности "В", с толщиной стенки b=0.8 ГОСТ 14918-2020 | шт. | 1
2540 | Монтаж единицы Переход прямоугольного сечения 500x500-500x400, класса герметичности "В", с толщиной стенки b=0.8 ГОСТ 14918-2020 | шт. | 1
2541 | Монтаж единицы Переход прямоугольного сечения 800x500-500x500, класса герметичности "В", с толщиной стенки b=0.8 ГОСТ 14918-2020 | шт. | 2
2542 | Монтаж единицы Переход прямоугольного сечения 1000x1500-500x500, класса герметичности "В", с толщиной стенки b=0.9 ГОСТ 14918-2020 | шт. | 1
2543 | Монтаж единицы Тройник прямоугольного воздуховода 500x300-500x300-500x300, класса герметичности "В", с толщиной стенки, b=0.8 ГОСТ 14918-2020 | шт. | 1
2544 | Монтаж единицы Тройник прямоугольного воздуховода 500x400-500x400-500x300, класса герметичности "В", с толщиной стенки, b=0.8 ГОСТ 14918-2020 | шт. | 1
2545 | Монтаж единицы Тройник прямоугольного воздуховода 500x500-500x500-500x300, класса герметичности "В", с толщиной стенки, b=0.8 ГОСТ 14918-2020 | шт. | 1
2546 | Монтаж единицы Изоляция из минеральной ваты с покрытием из алюминиевой фольги без армирования, EI90, b=40 мм ISOTEC Wired Mat 80-AL2 | м² | 0.82
2547 | Монтаж единицы Изоляция из минеральной ваты с покрытием из алюминиевой фольги без армирования, EI150, b=60 мм ISOTEC Wired Mat 80-AL2 | м² | 12.28
2548 | Монтаж единицы Изоляция из минеральной ваты с покрытием из алюминиевой фольги, b=50 мм ISOTEC M-25-AL1 | м² | 5.73
2549 | Монтаж единицы Приточная установка подвесная в составе: | шт. | 1
- воздушная заслонка CHR 70-40,
- фильтр карманный укороченный LITENED 70-40 FRUM с фильтрующей вставкой DFUM 70-40 (G4),
- фильтр карманный LITENED 70-40 FRPM с фильтрующей вставкой DFPM 70-40 (F5),
- воздухонагреватель водяной LITENED 70-40 WH/3,
- вентилятор LITENED 70-40 G1.35-2,2х30,
- шумоглушитель LITENED 70-40 NKD,
- вставка гибкая FH 70-40 (2 шт.) LITENED 70-40 G1.35-2.2x30.R
2550 | Монтаж единицы Клапан воздушный прямоугольного сечения 500х300 АВК 500х300К8 | шт. | 3
2551 | Монтаж единицы Клапан лепестковый для работы на горизонтальных участках ТЮЛЬПАН-1-500*400-В-0 | шт. | 1
2552 | Монтаж единицы Клапан противопожарный универсальный КПУ-1Н КПУ-1Н-О-В-500х400-2*ф-ЭПВ220-СН-КК-0-0-0-0-0 | шт. | 1
2553 | Монтаж единицы Наружная решётка АРН 1000х1000 RAL 9006 | шт. | 1
2554 | Монтаж единицы Решётка приточная жалюзийная с регулятором расхода 500х300 АМР 500х300 | шт. | 3
2555 | Монтаж единицы Воздуховод прямоугольного сечения из тонколистовой оцинкованной стали 400x500, класса герметичности "В", с толщиной стенки b=0.8 ГОСТ 14918-2020 | м | 13.11
2556 | Монтаж единицы Воздуховод прямоугольного сечения из тонколистовой оцинкованной стали 450x450, класса герметичности "В", с толщиной стенки b=0.8 ГОСТ 14918-2020 | м | 11.91
2557 | Монтаж единицы Воздуховод прямоугольного сечения из тонколистовой оцинкованной стали 500x300, класса герметичности "В", с толщиной стенки b=0.8 ГОСТ 14918-2020 | м | 0.81
2558 | Монтаж единицы Воздуховод прямоугольного сечения из тонколистовой оцинкованной стали 500x400, класса герметичности "В", с толщиной стенки b=0.8 ГОСТ 14918-2020 | м | 8.27
2559 | Монтаж единицы Воздуховод прямоугольного сечения из тонколистовой оцинкованной стали 1000x1000, класса герметичности "В", с толщиной стенки b=0.8 ГОСТ 14918-2020 | м | 0.12
2560 | Монтаж единицы Отвод прямоугольного воздуховода 30° 400x500-400x500, класса герметичности "В", с толщиной стенки, b=0.8 ГОСТ 14918-2020 | шт. | 2
2561 | Монтаж единицы Отвод прямоугольного воздуховода 45° 300x500-300x500, класса герметичности "В", с толщиной стенки, b=0.8 ГОСТ 14918-2020 | шт. | 1
2562 | Монтаж единицы Отвод прямоугольного воздуховода 60° 400x500-400x500, класса герметичности "В", с толщиной стенки, b=0.8 ГОСТ 14918-2020 | шт. | 2
2563 | Монтаж единицы Отвод прямоугольного воздуховода 90° 400x500-400x500, класса герметичности "В", с толщиной стенки, b=0.8 ГОСТ 14918-2020 | шт. | 2
2564 | Монтаж единицы Отвод прямоугольного воздуховода 90° 450x450-450x450, класса герметичности "В", с толщиной стенки, b=0.8 ГОСТ 14918-2020 | шт. | 3
2565 | Монтаж единицы Отвод прямоугольного воздуховода 90° 500x300-500x300, класса герметичности "В", с толщиной стенки, b=0.8 ГОСТ 14918-2020 | шт. | 1
2566 | Монтаж единицы Отвод прямоугольного воздуховода 90° 500x400-500x400, класса герметичности "В", с толщиной стенки, b=0.8 ГОСТ 14918-2020 | шт. | 1
2567 | Монтаж единицы Переход прямоугольного сечения 450x450-400x500, класса герметичности "В", с толщиной стенки b=0.8 ГОСТ 14918-2020 | шт. | 1
2568 | Монтаж единицы Переход прямоугольного сечения 450x450-500x400, класса герметичности "В", с толщиной стенки b=0.8 ГОСТ 14918-2020 | шт. | 1
2569 | Монтаж единицы Переход прямоугольного сечения 500x400-500x300, класса герметичности "В", с толщиной стенки b=0.8 ГОСТ 14918-2020 | шт. | 1
2570 | Монтаж единицы Переход прямоугольного сечения 700x400-400x500, класса герметичности "В", с толщиной стенки b=0.8 ГОСТ 14918-2020 | шт. | 1
2571 | Монтаж единицы Переход прямоугольного сечения 700x400-500x400, класса герметичности "В", с толщиной стенки, b=0.8 ГОСТ 14918-2020 | шт. | 1
2572 | Монтаж единицы Переход прямоугольного сечения 1000x1000-500x400, класса герметичности "В", с толщиной стенки b=0.8 ГОСТ 14918-2020 | шт. | 1
2573 | Монтаж единицы Тройник прямоугольного воздуховода 500x400-500x400-500x300, класса герметичности "В", с толщиной стенки, b=0.8 ГОСТ 14918-2020 | шт. | 2
2574 | Монтаж единицы Изоляция из минеральной ваты с покрытием из алюминиевой фольги без армирования, EI90, b=40 мм ISOTEC Wired Mat 80-AL2 | м² | 63.26
2575 | Монтаж единицы Изоляция из минеральной ваты с покрытием из алюминиевой фольги без армирования, EI150, b=60 мм ISOTEC Wired Mat 80-AL2 | м² | 10.64
2576 | Монтаж единицы Изоляция из минеральной ваты с покрытием из алюминиевой фольги, b=50 мм ISOTEC M-25-AL1 | м² | 5.88
2577 | Монтаж единицы Приточная канальная установка подвесная в составе: | шт. | 1
- воздушная заслонка KCH 200 с подставкой под электропривод РР,
- кассетный фильтр KFC 200 с фильтрующей вставкой KVC 200 (G3),
- карманный фильтр KFP 200с фильтрующей вставкой FWP 200 (F7),
- вентилятор KVR 200/1,
- электрический нагреватель 200/3,
- шумоглушитель KNK 200/6,
-кронштейн крепления вентилятора KKV 200,
- хомут соединительный HTK 200 (2 шт.) KVR 200/1
2578 | Монтаж единицы Диффузор универсальный круглый ø125 ДПУ-М 125 | шт. | 1
2579 | Монтаж единицы Наружная решетка круглого сечения ø200 CG 200 RAL 5005 | шт. | 1
2580 | Монтаж единицы Воздуховод круглого сечения из тонколистовой оцинкованной стали ø125, класса герметичности "В", с толщиной стенки b=0.8 ГОСТ 14918-2020 | м | 0.38
2581 | Монтаж единицы Воздуховод круглого сечения из тонколистовой оцинкованной стали ø200, класса герметичности "В", с толщиной стенки b=0.8 ГОСТ 14918-2020 | м | 0.18
2582 | Монтаж единицы Отвод круглого воздуховода 90° ø125-ø125, класса герметичности "В", с толщиной стенки, b=0.8 ГОСТ 14918-2020 | шт. | 2
2583 | Монтаж единицы Переход круглого сечения ø200-ø125, класса герметичности "В", с толщиной стенки b=0.8 ГОСТ 14918-2020 | шт. | 1
2584 | Монтаж единицы Переход круглого сечения ø200-ø199, класса герметичности "В", с толщиной стенки b=0.8 ГОСТ 14918-2020 | шт. | 1
2585 | Монтаж единицы Изоляция из минеральной ваты с покрытием из алюминиевой фольги, b=50 мм ISOTEC M-25-AL1 | м² | 0.09
2585 | ПЕ1
2585 | Монтаж единицы Наружная решётка АРН 400х500 RAL 5005 | шт. | 2
2585 | Монтаж единицы Решётка приточная жалюзийная с регулятором расхода 400х500 АМР 400х500 | шт. | 2
2585 | Монтаж единицы Воздуховод прямоугольного сечения из тонколистовой оцинкованной стали 400x500, класса герметичности "В", с толщиной стенки b=0.8 ГОСТ 14918-2020 | м | 0.24
2585 | Монтаж единицы Наружная решётка АРН 300х300 | шт. | 1
2585 | Монтаж единицы Решётка приточная жалюзийная с регулятором расхода 300х300 АМР 300х300 | шт. | 1
2585 | Монтаж единицы Воздуховод прямоугольного сечения из тонколистовой оцинкованной стали 300x300, класса герметичности "В", с толщиной стенки b=0.8 ГОСТ 14918-2020 | м | 0.12
2585 | Монтаж единицы Наружная решётка АРН 500х300 RAL 9006 | шт. | 1
2585 | Монтаж единицы Решётка приточная жалюзийная с регулятором расхода 500х300 АМР 500х300 | шт. | 1
2585 | Монтаж единицы Воздуховод прямоугольного сечения из тонколистовой оцинкованной стали 500x300, класса герметичности "В", с толщиной стенки b=0.8 ГОСТ 14918-2020 | м | 0.12
2585 | Монтаж единицы Клапан воздушный утепленный ГЕРМИК-Т-1400х1400-В-2хЭПВ-SF230-V-1-УХЛ2-0 | шт. | 5
2585 | Монтаж единицы Наружная решётка АРН 1400х1400 RAL 5005 | шт. | 1
2585 | Монтаж единицы Наружная решётка АРН 1400х1400 RAL 9006 | шт. | 4
2585 | Монтаж единицы Воздуховод прямоугольного сечения из тонколистовой оцинкованной стали 1400x1400, класса герметичности "В", с толщиной стенки b=0.9 ГОСТ 14918-2020 | м | 3.73
2585 | Монтаж единицы Клапан воздушный утепленный ГЕРМИК-Т-300х500-В-1хЭПВхLF230-V-1-УХЛ2-0 | шт. | 1
2585 | Монтаж единицы Клапан противопожарный универсальный КПУ-1Н КПУ-1Н-О-ВМС-500х300-2*ф-ЭПВ220-СН-КК-0-0-0-0-0 | шт. | 1
2585 | Монтаж единицы Наружная решётка АРН 500х300 RAL 5005 | шт. | 1
2585 | Монтаж единицы Воздуховод прямоугольного сечения из тонколистовой оцинкованной стали 500x300, класса герметичности "В", с толщиной стенки b=0.8 ГОСТ 14918-2020 | м | 0.49
2585 | Монтаж единицы Изоляция из минеральной ваты с покрытием из алюминиевой фольги без армирования, EI150, b=60 мм ISOTEC Wired Mat 80-AL2 | м² | 0.53
2585 | Монтаж единицы Клапан воздушный утепленный ГЕРМИК-Т-300х500-В-1хЭПВхLF230-V-1-УХЛ2-0 | шт. | 1
2585 | Монтаж единицы Наружная решётка АРН 500х300 RAL 5005 | шт. | 1
2585 | Монтаж единицы Воздуховод прямоугольного сечения из тонколистовой оцинкованной стали 500x300, класса герметичности "В", с толщиной стенки b=0.8 ГОСТ 14918-2020 | м | 0.18
2585 | Монтаж единицы Клапан воздушный утепленный ГЕРМИК-Т-500х300-В-1хЭПВхLF230-V-1-УХЛ2-0 | шт. | 1
2585 | Монтаж единицы Клапан противопожарный универсальный КПУ-1Н КПУ-1Н-О-ВМС-300х500-2*ф-ЭПВ220-СН-КК-0-0-0-0-0 | шт. | 1
2585 | Монтаж единицы Наружная решётка АРН 300х500 RAL 5005 | шт. | 1
2585 | Монтаж единицы Решётка приточная жалюзийная с регулятором расхода 300х500 АМР 300х500 | шт. | 1
2585 | Монтаж единицы Воздуховод прямоугольного сечения из тонколистовой оцинкованной стали 300x500, класса герметичности "В", с толщиной стенки b=0.8 ГОСТ 14918-2020 | м | 4.8
2585 | Монтаж единицы Отвод прямоугольного воздуховода 45° 300x500-300x500, класса герметичности "В", с толщиной стенки, b=0.8 ГОСТ 14918-2020 | шт. | 2
2585 | Монтаж единицы Отвод прямоугольного воздуховода 90° 300x500-300x500, класса герметичности "В", с толщиной стенки, b=0.8 ГОСТ 14918-2020 | шт. | 1
2585 | Монтаж единицы Изоляция из минеральной ваты с покрытием из алюминиевой фольги без армирования, EI150, b=60 мм ISOTEC Wired Mat 80-AL2 | м² | 11.41
2586 | Монтаж единицы Воздушная завеса серии 500 из нержавеющей стали, степень защиты IP54, в комплекте: | компл. | 1
- воздушная завеса КЭВ-П5051А,
- кронштейны КЭВ-П5051A нерж.
2587 | Монтаж единицы Воздушная завеса серии 700 из нержавеющей стали, степень защиты IP54, в комплекте: | компл. | 1
- воздушная завеса КЭВ-П7011А,
- кронштейны КЭВ-П7011A нерж.
2588 | Монтаж единицы Воздушная завеса серии 700 из нержавеющей стали, степень защиты IP54, в комплекте: | компл. | 2
- воздушная завеса КЭВ-П7021А,
- кронштейны КЭВ-П7021A нерж.
2589 | Монтаж единицы Воздушная завеса серии 700 из нержавеющей стали, степень защиты IP54, в комплекте: | компл. | 1
- воздушная завеса КЭВ-П7011А,
- кронштейны КЭВ-П7011A нерж.
2590 | Монтаж единицы Воздушная завеса серии 700 из нержавеющей стали, степень защиты IP54, в комплекте: | компл. | 2
- воздушная завеса КЭВ-П7021А,
- кронштейны КЭВ-П7021A нерж.
2591 | Монтаж единицы Воздушная завеса серии 700 из нержавеющей стали, степень защиты IP54, в комплекте: | компл. | 1
- воздушная завеса КЭВ-П7011А,
- кронштейны КЭВ-П7011A нерж.
2592 | Монтаж единицы Воздушная завеса серии 700 из нержавеющей стали, степень защиты IP54, в комплекте: | компл. | 1
- воздушная завеса КЭВ-П7021А,
- кронштейны КЭВ-П7021A нерж.
2593 | Монтаж единицы Воздушная завеса серии 700 из нержавеющей стали, степень защиты IP54, в комплекте: | компл. | 1
- воздушная завеса КЭВ-П7011А,
- кронштейны КЭВ-П7011A нерж.
2594 | Монтаж единицы Воздушная завеса серии 700 из нержавеющей стали, степень защиты IP54, в комплекте: | компл. | 1
- воздушная завеса КЭВ-П7021А,
- кронштейны КЭВ-П7021A нерж.
2595 | Монтаж единицы Блок коммутации БКУ-WA6 с выносным пультом HL10L БКУ-WA6 / HL10L | шт. | 5
2596 | Монтаж единицы Концевой выключатель | шт. | 5
2597 | Монтаж единицы Внутренний блок 1 мульти-сплит-системы настенного типа серии STANDART в комплекте с ИК пультом ДУ; номинальная холодопроизводительность 3,5 кВт; фреон R410A PM12SP.NSJR0 | шт. | 1
2598 | Монтаж единицы Внутренний блок 2 мульти-сплит-системы настенного типа серии STANDART в комплекте с ИК пультом ДУ; номинальная холодопроизводительность 3,5 кВт; фреон R410A PM12SP.NSJR0 | шт. | 1
2599 | Монтаж единицы Наружный блок мульти-сплит-системы; номинальная холодопроизводительность 7,0 кВт; фреон R410A MU4M25.U44R0 | шт. | 1
2600 | Монтаж единицы Труба медная холоднодеформированная тянутая ø6x1 ГОСТ 617-2006 | м | 49.07
2601 | Монтаж единицы Труба медная холоднодеформированная тянутая ø10x1 ГОСТ 617-2006 | м | 38.16
2602 | Монтаж единицы Труба полипропиленовая PN10 ø20x1,9 | м | 7.31
2603 | Монтаж единицы Трубки теплоизоляционные из вспененного каучука толщиной 9 мм для трубы ø6 Isotec Flex EF-09 | м | 34.62
2604 | Монтаж единицы Трубки теплоизоляционные из вспененного каучука толщиной 9 мм для трубы ø10 Isotec Flex EF-09 | м | 34.1
2605 | Монтаж единицы Внутренний блок 1 мульти-сплит-системы настенного типа серии STANDART в комплекте с ИК пультом ДУ; номинальная холодопроизводительность 3,5 кВт; фреон R410A PM12SP.NSJR0 | шт. | 1
2606 | Монтаж единицы Внутренний блок 2 мульти-сплит-системы настенного типа серии STANDART в комплекте с ИК пультом ДУ; номинальная холодопроизводительность 3,5 кВт; фреон R410A PM12SP.NSJR0 | шт. | 1
2607 | Монтаж единицы Наружный блок мульти-сплит-системы; номинальная холодопроизводительность 7,0 кВт; фреон R410A MU4M25.U44R0 | шт. | 1
2608 | Монтаж единицы Труба медная холоднодеформированная тянутая ø6x1 ГОСТ 617-2006 | м | 34.22
2609 | Монтаж единицы Труба медная холоднодеформированная тянутая ø10x1 ГОСТ 617-2006 | м | 33.83
2610 | Монтаж единицы Труба полипропиленовая PN10 ø20x1,9 | м | 11.94
2611 | Монтаж единицы Трубки теплоизоляционные из вспененного каучука толщиной 9 мм для трубы ø6 Isotec Flex EF-09 | м | 34.22
2612 | Монтаж единицы Трубки теплоизоляционные из вспененного каучука толщиной 9 мм для трубы ø10 Isotec Flex EF-09 | м | 33.83
2613 | Монтаж единицы Муфта противопожарная 20/20 Огнеза-ПМ | шт. | 2
2614 | Монтаж единицы Металлопрофиль стальной | кг | 850
2615 | Монтаж единицы Изоляция из минеральной ваты с покрытием из алюминиевой фольги без армирования, EI90, b=40 мм ISOTEC Wired Mat 80-AL2 | м² | 15
2616 | Монтаж единицы Изоляция из минеральной ваты с покрытием из алюминиевой фольги без армирования, EI150, b=60 мм ISOTEC Wired Mat 80-AL2 | м² | 5
2617 | Монтаж единицы Герметик противопожарный ОГНЕТИТАН SN | кг | 15
2618 | Монтаж единицы Плита огнестойкая плотность ≥100кг/м³ ОГНЕТИТАН | м³ | 1
2619 | Монтаж единицы Герметик противопожарный ОГНЕЗА-ВГ | кг | 1
2620 | Монтаж единицы Минеральная вата плотность ≥100кг/м³ МБОР-8 | м³ | 0.15
2621 | 1612/2022-Р-ПТ.ВОР
2622 | Насос вертикальный многоступенчатый, Q = 170 м3/ч, H = 110 м, 90 кВт, DN150, в комплекте с соединительными фланцами | шт. | 2
2623 | Установка насоса-жокея, Q = 3 м3/ч, H = 130 м, 3 кВт, в комплекте с мембранным баком 50 л | шт. | 1
2624 | Шкаф управления насосами | шт. | 1
2625 | Бак пластиковый прямоугольный, 500 л, в комплекте со штуцерами | шт. | 1
2626 | Бак-дозатор пенообразователя, 5000 л, горизонтальный, в комплекте с трубной обвязкой и контрольно-измерительными приборами | шт. | 1
2627 | Заправка бака-дозатора пенообразователем | шт. | 1
2628 | Дозатор пенообразователя широкого диапазона, 3%, DN150, в комплекте с соединительными фланцами | шт. | 2
2629 | Клапан контроля подачи пенообразователя, DN80, в комплекте с соединительными фланцами | шт. | 1
2630 | Шкаф управления и контроля подачи пенообразователя | шт. | 1
2631 | Робот пожарный стационарный на базе лафетного ствола с дистанционным управлением в комплекте с универсальным насадком, инфракрасным и ультрафиолетовым извещателями наведения; | шт. | 14
Q = 15 л/с, H = 0,8 МПа, DN80, в комплекте с соединительными фланцами
2632 | Затвор дисковый с электроприводом, DN80, 24 В, 100 Вт, в комплекте с соединительными фланцами | шт. | 14
2633 | Блок питания, 220 В – 24 В, 500 Вт | шт. | 14
2634 | Устройство сопряжения с объектом, 220 В, 70 Вт | шт. | 1
2635 | Пост для подключения пультов дистанционного управления, 220 В, 5 Вт | шт. | 1
2636 | Пульт дистанционного управления | шт. | 2
2637 | Персональный компьютер для мониторинга оборудования РУП | шт. | 1
2638 | Ороситель спринклерный; ½” | шт. | 529
, в комплекте с установочной муфтой
2639 | Отражатель декоративный, металлический, белый | шт. | 80
2640 | Шкаф пожарный с евроручками (встраиваемый закрытый белый) | шт. | 3
2641 | Клапан пожарный латунный прямоточный, ВР-НР, DN50 (G2”), PN16 | шт. | 6
2642 | Труба Р-50×3,5-70 мм (резьба); Ст20 оцинкованная | шт. | 6
2643 | Головка пожарная напорная муфтовая, для внутренних пожарных кранов, DN50, PN16 | шт. | 6
2644 | Рукав пожарный напорный латексированный, DN50, PN16, длина – 20 м, в комплекте с двумя головками пожарными рукавными ГР-50 | шт. | 6
2645 | Ствол пожарный ручной, металлический, DN50, диам. вых. отв. – 16 мм | шт. | 6
2646 | Шкаф пожарный с евроручками (навесной закрытый красный) | шт. | 33
2647 | Клапан пожарный латунный угловой, ВР-НР, DN65 (G2½”), PN16 | шт. | 66
2648 | Труба Р-65×4,0-70 мм (резьба); Ст20 оцинкованная | шт. | 66
2649 | Головка пожарная напорная муфтовая, для внутренних пожарных кранов, DN65, PN16 | шт. | 66
2650 | Рукав пожарный напорный латексированный, DN65, PN16, длина – 20 м, в комплекте с двумя головками пожарными рукавными ГР-65 | шт. | 66
2651 | Ствол воздушно-пенный, металлический, DN65; 0,6 МПа, 5 л/с | шт. | 66
2652 | Диафрагма для снижения давления, DN65 | шт. | 66
2653 | Узел управления спринклерный водозаполненный, DN65, PN16; в комплекте с обвязкой, манометрами, сигнализаторами давления и устройством задержки сигнала, в комплекте с соединительными фланцами | шт. | 1
2654 | Узел управления спринклерный водозаполненный, DN100, PN16; в комплекте с обвязкой, манометрами, сигнализаторами давления и устройством задержки сигнала, в комплекте с соединительными фланцами | шт. | 2
2655 | Узел управления спринклерный водозаполненный, DN150, PN16; в комплекте с обвязкой, манометрами, сигнализаторами давления и устройством задержки сигнала, в комплекте с соединительными фланцами | шт. | 1
2656 | Сигнализатор давления, PN16, в комплекте с монтажной муфтой | шт. | 5
2657 | Сигнализатор потока, DN50, PN16, U-болт | шт. | 1
2658 | Сигнализатор потока, DN65, PN16, U-болт | шт. | 2
2659 | Сигнализатор потока, DN100, PN16, U-болт | шт. | 4
2660 | Расходомер диафрагменного типа, DN150, PN16; соединение - грувлок, в комплекте с соединительными фланцами | шт. | 1
2661 | Манометр показывающий, НР, DN15 (G1/2”), радиальное присоединение, диаметр – 100 мм, диапазон – 0…1,6 МПа, класс точности – 1,5 | шт. | 20
2662 | Кран трёхходовой муфтовый, для манометра, ВР-ВР, DN15 (G1\2”), PN16 | шт. | 20
2663 | Клапан регулирующий с пилотным управлением, поплавковый, DN50, PN16, в комплекте с соединительными фланцами | шт. | 1
2664 | Клапан регулирующий с пилотным управлением, поплавковый, DN80, PN16, в комплекте с соединительными фланцами | шт. | 1
2665 | Клапан регулирующий с пилотным управлением, поплавковый, DN100, PN16, в комплекте с соединительными фланцами | шт. | 2
2666 | Клапан регулирующий с пилотным управлением, поплавковый, DN200, PN16, в комплекте с соединительными фланцами | шт. | 2
2667 | Воздухоотводчик автоматический, НР, DN15 (1/2”), PN16 | шт. | 58
2668 | Задвижка клиновая фланцевая, DN250, PN16; | шт. | 2
с электроприводом серии SA, 3х380 В, 0,8 кВт, в комплекте с соединительными фланцами
2669 | Задвижка клиновая фланцевая с концевыми выключателями, DN150, PN16, в комплекте с соединительными фланцами | шт. | 2
2670 | Выключатель концевой контроля положения (для задвижек) | шт. | 2
2671 | Затвор дисковый межфланцевый с концевыми выключателями, DN50, PN16, в комплекте с соединительными фланцами | шт. | 2
2672 | Затвор дисковый межфланцевый с концевыми выключателями, DN65, PN16, в комплекте с соединительными фланцами | шт. | 5
2673 | Затвор дисковый межфланцевый с концевыми выключателями, DN80, PN16, в комплекте с соединительными фланцами | шт. | 1
2674 | Затвор дисковый межфланцевый с концевыми выключателями, DN100, PN16, в комплекте с соединительными фланцами | шт. | 28
2675 | Затвор дисковый межфланцевый с концевыми выключателями, DN150, PN16, в комплекте с соединительными фланцами | шт. | 4
2676 | Затвор дисковый межфланцевый с концевыми выключателями, DN200, PN16, в комплекте с соединительными фланцами | шт. | 10
2677 | Затвор дисковый межфланцевый с концевыми выключателями, DN250, PN16, в комплекте с соединительными фланцами | шт. | 3
2678 | Выключатель концевой контроля положения (для затворов) | шт. | 53
2679 | Клапан обратный двухстворчатый межфланцевый, DN65, PN16, в комплекте с соединительными фланцами | шт. | 2
2680 | Клапан обратный двухстворчатый межфланцевый, DN80, PN16, в комплекте с соединительными фланцами | шт. | 3
2681 | Клапан обратный двухстворчатый межфланцевый, DN100, PN16, в комплекте с соединительными фланцами | шт. | 6
2682 | Клапан обратный двухстворчатый межфланцевый, DN200, PN16, в комплекте с соединительными фланцами | шт. | 4
2683 | Клапан обратный двухстворчатый межфланцевый, DN250, PN16, в комплекте с соединительными фланцами | шт. | 2
2684 | Кран шаровой муфтовый полнопроходной, DN15, PN16 | шт. | 61
2685 | Кран шаровой муфтовый полнопроходной, DN20, PN16 | шт. | 15
2686 | Кран шаровой муфтовый полнопроходной, DN25, PN16 | шт. | 19
2687 | Кран шаровой муфтовый полнопроходной, DN32, PN16 | шт. | 1
2688 | Кран шаровой муфтовый полнопроходной, DN40, PN16 | шт. | 2
2689 | Кран шаровой муфтовый полнопроходной, DN50, PN16 | шт. | 46
2690 | Кран шаровой муфтовый полнопроходной, DN80, PN16 | шт. | 4
2691 | Клапан обратный муфтовый, DN50 (G2”), PN16 | шт. | 1
2692 | Подводка гибкая к оросителю, 700 мм, без стальной оплётки, DN25(1”)-DN15(½”), в комплекте с соединительными фитингами | шт. | 84
2693 | Крепление реечное к подвесному потолку для гибкой подводки | шт. | 84
2694 | Головка пожарная напорная цапковая, ГЦ-50, DN50, PN16 | шт. | 44
2695 | Головка пожарная напорная муфтовая, ГМ-80, DN80, PN16 | шт. | 3
2696 | Головка-заглушка пожарная напорная, ГЗ-50, DN50, PN16 | шт. | 40
2697 | Головка-заглушка пожарная напорная, ГЗ-80, DN80, PN16 | шт. | 3
2698 | Труба 15×2,8, ГОСТ 3262-75, Ст20 оцинкованная, в комплекте с фасонными элементами типа «грувлок», опорами и креплениями | м | 52
2699 | Труба 20×2,8, ГОСТ 3262-75, Ст20 оцинкованная, в комплекте с фасонными элементами типа «грувлок», опорами и креплениями | м | 57
2700 | Труба 25×3,2, ГОСТ 3262-75, Ст20 оцинкованная, в комплекте с фасонными элементами типа «грувлок», опорами и креплениями | м | 331
2701 | Труба 32×3,2, ГОСТ 3262-75, Ст20 оцинкованная, в комплекте с фасонными элементами типа «грувлок», опорами и креплениями | м | 219
2702 | Труба 40×3,5, ГОСТ 3262-75, Ст20 оцинкованная, в комплекте с фасонными элементами типа «грувлок», опорами и креплениями | м | 68
2703 | Труба 50×3,5, ГОСТ 3262-75, Ст20 оцинкованная, в комплекте с фасонными элементами типа «грувлок», опорами и креплениями | м | 1517
2704 | Труба 65×4,0, ГОСТ 3262-75, Ст20 оцинкованная, в комплекте с фасонными элементами типа «грувлок», опорами и креплениями | м | 834
2705 | Труба 80×4,0, ГОСТ 3262-75, Ст20 оцинкованная, в комплекте с фасонными элементами типа «грувлок», опорами и креплениями | м | 131
2706 | Труба 100×4,5, ГОСТ 3262-75, Ст20 оцинкованная, в комплекте с фасонными элементами типа «грувлок», опорами и креплениями | м | 803
2707 | Труба 125×4,5, ГОСТ 3262-75, Ст20 оцинкованная, в комплекте с фасонными элементами типа «грувлок», опорами и креплениями | м | 444
2708 | Труба 150×4,5, ГОСТ 3262-75, Ст20 оцинкованная, в комплекте с фасонными элементами типа «грувлок», опорами и креплениями | м | 24
2709 | Труба, 89×3,5, ГОСТ 10704-91, Ст20 оцинкованная, в комплекте с фасонными элементами типа «грувлок», опорами и креплениями | м | 22
2710 | Труба, 159×4,5, ГОСТ 10704-91, Ст20 оцинкованная, в комплекте с фасонными элементами типа «грувлок», опорами и креплениями | м | 11
2711 | Труба, 219×6,0, ГОСТ 10704-91, Ст20 оцинкованная, в комплекте с фасонными элементами типа «грувлок», опорами и креплениями | м | 32
2712 | Труба, 273×7,0, ГОСТ 10704-91, Ст20 оцинкованная, в комплекте с фасонными элементами типа «грувлок», опорами и креплениями | м | 8
2713 | Труба 89×3,5, ГОСТ 9941-2022, нержавеющая сталь 08Х18Н10Т, в комплекте с фасонными элементами, опорами и креплениями | м | 7
2714 | Труба 6×1,0, ГОСТ 15040-2016, медная, в комплекте с фасонными элементами, опорами и креплениями | м | 7
2715 | Грунтовка, в один слой | кг | 8
2716 | Эмаль, в два слоя | кг | 31
2717 | Насосная станция пожаротушения | шт. | 1
2718 | Система подачи пенообразователя | шт. | 1
2719 | Секция №1. Роботизированная установка пожаротушения | шт. | 1
2720 | Секция №2. Спринклерная установка пожаротушения пеной низкой кратности | шт. | 1
2721 | Секция №3. Спринклерная установка пожаротушения распылённой водой | шт. | 1
2722 | Секция №4. Спринклерная установка пожаротушения пеной низкой кратности | шт. | 1
2723 | Водяной внутренний противопожарный водопровод | шт. | 1
2724 | Водопенный внутренний противопожарный водопровод | шт. | 1
2725 | 1612/2022-Р-РТ.ВОР
2726 | Установка: Абонентский громкоговоритель 3 Вт, 160 Гц-10 кГц, 30 В | шт. | 5
2727 | Установка: Розетка для сети проводного вещания напряжением до 30В, одноместная открытой установки | шт. | 5
2728 | Установка: Коробка разветвительная универсальная | шт. | 1
2729 | Установка: Клемма винтовая КВИ-2,5мм2, серая | шт. | 10
2730 | Установка: Заглушка для КВИ-2,5мм2, серая | шт. | 1
2731 | Установка: Клемма винтовая КВИ-2,5мм2, синяя | шт. | 10
2732 | Установка: Заглушка для КВИ-2,5мм2, синяя | шт. | 1
2733 | Установка: Перемычка центральная для КВИ-2,5мм2, 10 PIN | шт. | 2
2734 | Пусконаладочные работы системы РТ | Компл. | 1
2735 | Монтаж трубы ПЛЛ гибкой гофрированной не содержит галогенов д.20 мм, ПВ-0, с протяжкой, 100 м, цвет белый | м | 10
2736 | Установка: Держатель для трубы двухкомпонентный, д.20 мм | шт. | 25
2737 | Металлорукав DN 15мм в герметичной ПВХ изоляции, Dвн=15,5 мм, Dнар=19,5, с протяжкой, 100 м, цвет серый | м | 25
2738 | Монтаж металлорукава DN 15мм в герметичного ПВХ изоляции, Dвн=15,5 мм, Dнар=19,5, с протяжкой, 100 м, цвет серый | м | 400
2739 | Установка: Держатель с крышкой д.20 мм, оцинкованная сталь | шт. | 60
2740 | Установка: Концевая втулка для металлорукава DN 15 мм | шт. | 1
2741 | Укладка кабеля в проложенный лоток: Кабель для сетей проводного радиовещания, МРМПЭ 2х1.2 | м | 390
2742 | Укладка кабеля в проложенный лоток: Распределительный кабель для систем сигнализации и проводного вещания, КСВВнг(А)-LS 1х2х0,80 | м | 73
2743 | Укладка кабеля в проложенные трубы: Кабель для сетей проводного радиовещания, МРМПЭ 2х1.2 | м | 25
2744 | Укладка кабеля в проложенные трубы: Распределительный кабель для систем сигнализации и проводного вещания, КСВВнг(А)-LS 1х2х0,80 | м | 10
2745 | Пусконаладочные работы системы СВН | Компл. | 1
2746 | 1612/2022-Р-СВН.ВОР
2747 | Установка: Цифровая цилиндрическая IP-камера 4 Мп в корпусе IP66, IK10 с моторизованным варифокальным объективом F1,6 и ИК подсветкой до 50 м DS-2CD2643G0-IZS | шт. | 13
2748 | Установка: Цифровая цилиндрическая IP-камера 4 Мп в корпусе IP67, IK10 с моторизованным варифокальным объективом F1,0 и подсветкой белым светом до 60 м DS-2CD2647G2T-LZS(C) | шт. | 12
2749 | Установка: Цифровая взрывозащищенная цилиндрическая IP-камера 4 Мп в корпусе IP68 Ex с фиксированным объективом F1,2 и ИК подсветкой до 30 м DS-2XE6242F-IS | шт. | 5
2750 | Установка: Настенный антикоррозийный кронштейн для взрывозащищенной цилиндрической IP-камерыDS-1704ZJ | шт. | 3
2751 | Установка: Цифровая взрывозащищенная купольная IP-камера 4 Мп в корпусе IP68 Ex с фиксированным объективом F2,0 (F2,2) DS-2XE6146F-HS | шт. | 2
2752 | Установка: Кронштейн для установки на стену-316L DS-1697ZJ-X | шт. | 2
2753 | Установка: Регистратор видеонаблюдения цифровой 32 канальный 3U, максимальное количество накопителей - 16 HDD / 48 Тб SecurOS IVS NVR-Industrial-32/800 | шт. | 1
2754 | Установка: Жесткий диск для систем видеонаблюдения 4 Тб 5400 об/мин SkyHawk | шт. | 12
2755 | Установка: Рабочая станция для отображения до 48 камер высокого разрешения. Подключение 6-ти мониторов: 2xDVI + 2xHDMI + 2xDisplayPort SecurOS-IVS-WSN-R/PAD HD-6/48 | шт. | 1
2756 | Установка: Монитор системы видеонаблюдения 32” DS-D5032FC-A | шт. | 4
2757 | Установка: Управляемый коммутатор 4x Gigabit Ethernet с питанием по PoE/PoE+ (до 30 Вт на любом из портов), в уличном шкафу IP66, IK10 со встроенным ИБП и встроенным оптическим кроссом 16xSC PSW-2G+UPS-Box | шт. | 3
2758 | Установка: Управляемый коммутатор 8x Gigabit Ethernet с питанием по PoE/PoE+ (до 30 Вт на любом из портов), в уличном шкафу IP66, IK10 со встроенным ИБП и встроенным оптическим кроссом 16xSC PSW-2G8F+UPS-Box | шт. | 3
2759 | Установка: Комплект оптических одноволоконных трансиверов формата SFP для од-номодового оптоволокна до 3 км: | шт. | 7
- SFP-модуль оптический 1.25Гбит/с до 3 км 1xSC(UPC), SM TX1550 / RX1310нм TBSF15-3-12gSC-3i-FT;
- SFP-модуль оптический 1.25Гбит/с до 3 км 1xSC(UPC), SM TX1310 / RX1550нм TBSF13-3-12gSC-3i-FT
2760 | Установка: Промышленный универсальный медиаконвертер витая пара 10/100/1000Base-T в оптическое волокно 100/1000Base-X для установки на DIN-рейку FC-2 | шт. | 2
2761 | Установка:HDMI удлинитель по оптоволоконному кабелю EF 10K FX Dr.HD в составе: | компл. | 2
- Приемник
- Передатчик
- Оптический модуль приемник
- Оптический модуль передатчик
- Блок питания
- Разъем Phoenix
- Кабель HDMI
2762 | Установка: Блок питания для FC-2 AC 85...264 В / DC -24 В, мощность - 10 Вт MDR-10 | шт. | 2
2763 | Установка: 19" панель с DIN-рейкой для установки коммутаторов STK-RACKMNT-2955 | шт. | 1
2764 | Установка: Блок розеток Rem-10 с выкл., 8 Sсhuko, 10 A, алюм., 19", шнур 1.8 м. IEC 60320 C14 R-10-8S-V-440-1.8 | шт. | 1
2765 | Установка: Панель заземления горизонтальная/вертикальная 19" 500 мм / 200 А ПЗ-19-500.200А | шт. | 1
2766 | Установка: Комплект проводов заземления для шкафа ШТК-М, универсальный ПЗ-ШТК-М | шт. | 1
2767 | Установка: Комплект монтажный № 2 (винт, шайба, гайка с защелкой), упаковка 50 шт. КМ-2-50 | упак. | 1
2768 | Установка: Кросс оптический стоечный на 16 дуплексных портов SC, укомплектованный: | компл. | 1
- корпус ШКОС-Л-1U
- крышка
- кронштейн 19”
- кассета КТ-3645
- крышка кассеты КТ
- гильзы КДЗС-4525
- планка пластиковая 8SC
- планка заглушка
- комплект деталей для монтажа
- розетка (адаптер) SC/UPC
- пигтейл SC/UPC
- капа 8SC
2769 | Установка: Настенный кросс серии ШКОН-УМ в составе: | компл. | 2
- Корпус с дверью и замком
- Кассета
- Крышка кассеты
- Розетка (адаптер) SC/SM
- Пигтейл SC/UPC
- КДЗС-6030
- Планка 8 SC
- Заглушки кабельных вводов
- Комплект монтажный
2770 | Пусконаладочные работы системы СВН | Компл. | 1
2771 | Монтаж трубы ПЛЛ гибкой гофрированной не содержит галогенов д.20 мм, ПВ-0, с протяжкой, 100 м, цвет белый | м | 100
2772 | Монтаж металлорукава DN 15мм в герметичного ПВХ изоляции, Dвн=15,5 мм, Dнар=19,5, с протяжкой, 100 м, цвет серый | м | 650
2773 | Укладка кабеля в проложенный лоток: кабель категории 5e, U/UTP, 4 пары, 24 AWG, LSZH, внутренней проклад-ки, фиолетовый | м | 556
2774 | Укладка кабеля в проложенные трубы: кабель категории 5e, U/UTP, 4 пары, 24 AWG, LSZH, внутренней проклад-ки, фиолетовый | м | 100
2775 | Укладка кабеля в проложенные трубы: кабель категории 5e, U/UTP, 4 пары, 24 AWG, LSZH, внешней прокладки, LSZH, черный | м | 400
2776 | Укладка кабеля в проложенный лоток: кабель категории 5e, U/UTP, 4 пары, 24 AWG, LSZH, внешней прокладки, LSZH, черный | м | 34
2777 | Укладка кабеля в проложенный лоток: Волоконно-оптический кабель в негорючей оболочке, не содержащей гало-генов с несущим элементом из стеклопластикового прутка для внутрен-ней и внешней прокладки, 16 одномодовых волокон 9/125 мкм | м | 190
2778 | Укладка кабеля в проложенный лоток: Волоконно-оптический кабель в негорючей оболочке, не содержащей гало-генов с несущим элементом из стеклопластикового прутка для внутрен-ней и внешней прокладки, 4 одномодовых волокна 9/125 мкм | м | 555
2779 | Укладка кабеля в проложенные трубы: Волоконно-оптический кабель в негорючей оболочке, не содержащей гало-генов с несущим элементом из стеклопластикового прутка для внутрен-ней и внешней прокладки, 8 одномодовых волокна 9/125 мкм | м | 250
2780 | Монтаж: Шнур коммутационный RJ-45 неэкранированный, U/UTP, категория 5e, LSZH, 2 м, белый | шт. | 4
2781 | Монтаж: Одномодовый оптический коммутационный шнур, 9/125, ОS2, SC-SC, LSZH, 1 м | м | 15
2782 | Монтаж: Одномодовый оптический коммутационный шнур, 9/125, ОS2, SC-SC, LSZH, 1 м | шт. | 4
2783 | Монтаж: Кабель HDMI-HDMI (v.2.1), 3 м | шт. | 2
2784 | Монтаж: Кабель силовой ВВГнг-LS(А) 3х1,5 (N,PE) однопроволочный-0.660 | м | 5
2785 | Монтаж: Провод заземления 1х16 мм2 желто-зеленый | м | 10
2786 | Монтаж: Провод заземления 1х6 мм2 желто-зеленый | м | 60
2787 | Установка: Держатель для трубы двухкомпонентный, д.20 мм | шт. | 300
2788 | Установка: Держатель с крышкой д.20 мм, оцинкованная сталь | шт. | 1200
2789 | Установка: Вилка Schuko угловая, 16А, IP20, черная | шт. | 2
2790 | Установка: Разъем RJ-45 (8P8C) под витую пару, категория 5e, 100 шт. | уп. | 1
2791 | Установка: Модуль 45×22,5 мм 1xRJx45 UTP категории 5е, белый | шт. | 1
2792 | Установка: Суппорт Mosaic для кабель-каналов DLP с шириной крышки 65 мм, 2 модуля | шт. | 1
2793 | Установка: Заглушка 45×22,5 мм, белый | шт. | 1
2794 | Устройство огнестойких проходок с использованием труба стальная водогазопроводная д.50 мм и огнестойкая монтажная пена, 750 мл. | шт. | 18
2795 | 1612/2022-Р-СОТС.ВОР
2796 | Установка: Контроллер адресной двухпроводной линии связи С2000-КДЛ | шт. | 1
2797 | Установка: Клавиатура с жидкокристаллическим индикатором для постановки и снятия с охраны, отображения системных событий С2000-К | шт. | 1
2798 | Установка: Преобразователь интерфейсов RS485/RS232 в Ethernet С2000-Ethernet | шт. | 1
2799 | Установка: Резервированный источник РИП-12 исп.54 РИП-12-2/7П2-Р-RS исп.54 | шт. | 4
2800 | Установка: Аккумулятор 7 А*ч DTM1207 | шт. | 4
2801 | Установка: Блок разветвительно-изолирующий БРИЗ | шт. | 5
2802 | Установка: Извещатель охранный объемный оптико-электронный адресный С2000-ИК исп.02 | шт. | 11
2803 | Установка: Извещатель охранный точечный магнитоконтактный адресный, кабель 1,5 м С2000-СМК исп.05 | шт. | 35
2804 | Установка: Блок расширения шлейфов сигнализации взрывозащищенный С2000-БРШС-Ex | шт. | 2
2805 | Установка: Извещатель охранный точечный магнитоконтактный взрывозащищенный МК-Ex | шт. | 3
2806 | Установка: Коробка разветвительная универсальная УК-2П | шт. | 35
2807 | Установка: Коробка коммутационная взрывозащищенная УК-Ex (Ладога-Ex) | шт. | 2
2808 | Пусконаладочные работы системы СОТС | Компл. | 1
2809 | Монтаж трубы ПЛЛ гибкой гофрированной не содержит галогенов д.20 мм, ПВ-0, с протяжкой, 100 м, цвет белый | м | 510
2810 | Установка: Держатель для трубы двухкомпонентный, д.20 мм | шт. | 1122
2811 | Монтаж трубы металлорукава DN 15мм в герметичной ПВХ изоляции, Dвн=15,5 мм, Dнар=19,5, с протяжкой, 100 м, цвет серый | м | 80
2812 | Установка: Держатель с крышкой д.20 мм, оцинкованная сталь | шт. | 180
2813 | Установка: Концевая втулка для металлорукава DN 15 мм | шт. | 8
2814 | Монтаж мини-канала с перегородкой 40/2x17 | м | 4
2815 | Установка: Тройник 40x17 | шт. | 2
2816 | Установка: Угол плоский 40x17 | шт. | 2
2817 | Установка: Заглушка 40x17 | шт. | 4
2818 | Укладка кабеля в проложенный лоток: Кабель симметричный для систем безопасности групповой прокладки, ог-нестойкий с пониженным дымо- и газовыделением для подключения про-мышленного интерфейса RS-485, | м | 52
2819 | Укладка кабеля в проложенные трубы: Кабель симметричный для систем безопасности групповой прокладки, ог-нестойкий с пониженным дымо- и газовыделением для подключения про-мышленного интерфейса RS-485, КСБГнг(А)-FRHF 1х2х0,78 | м | 40
2820 | Укладка кабеля в проложенный лоток: Кабель симметричный для систем охраны и противопожарной защиты ог-нестойкий, групповой прокладки, с пониженным дымо- и газовыделением для подключения адресной ДПЛС и неадресной сигнальной линии, КПСЭнг-FRHF 1х2х0,75 | м | 438
2821 | Укладка кабеля в проложенные трубы: Кабель симметричный для систем охраны и противопожарной защиты ог-нестойкий, групповой прокладки, с пониженным дымо- и газовыделением для подключения адресной ДПЛС и неадресной сигнальной линии, КПСЭнг-FRHF 1х2х0,75 | м | 564
2822 | Укладка кабеля в проложенный кабель-канал: Кабель симметричный для систем охраны и противопожарной защиты ог-нестойкий, групповой прокладки, с пониженным дымо- и газовыделением для подключения электропитания -12 В, КПСнг(а)-FRHF 1x2x0,75 | м | 7
2823 | Монтаж провода с медными жилами, в ПВХ изоляции, желто-зеленый сечение 1x2,5, ПуГВнг(А)-LSLTx | м | 4
2824 | Устройство огнестойких проходок с использованием трубы стальной водогазопроводной д.50 мм и огнестойкой монтажной пены, 750 мл. | шт. | 8
2825 | 1612/2022-Р-ТС.ВОР
2826 | Кран стальной шаровой стандартный с механическим редуктором БИВАЛ | компл. | 2
Ду150, Ру1,6 МПа, Тмах150оС (фланец/фланец), материал уплотнения Viton КШТ1.12.150.16 Ф/Ф
2827 | Затвор дисковый поворотный межфланцевый ГРАНВЕЛ с механическим редуктором Pro Gear Ду150, Ру1,6 МПа, Тмах115оС, материал уплотнения EPDM HT ЗПТС | компл. | 2
2828 | Кран стальной шаровой стандартный БИВАЛ | компл. | 2
Ду50, Ру4,0 МПа, Тмах150оС (фланец/фланец), материал уплотнения Viton КШТ1.12.50.40 Ф/Ф
2829 | Труба Ст 159х4.5-1-ППУ-ПЭ ГОСТ 30732-2006 | м | 99
2830 | Труба Ст 108х4.0-1-ППУ-ПЭ ГОСТ 30732-2006 | м | 50
2831 | Труба Ст 57х3.5-1-ППУ-ПЭ ГОСТ 30732-2006 | м | 19
2832 | Труба Ø159х4.5 – Б – 20 ГОСТ 10705-80 ГОСТ 10704-91 | м | 25
2833 | Труба Ø57х3.0 – Б – 20 ГОСТ 10705-80 ГОСТ 10704-91 | м | 7
2834 | Труба Ø325х8.0– Б – 20 ГОСТ 10705-80 ГОСТ 10704-91 | м | 4
2835 | Труба Ø219х6.0– Б – 20 ГОСТ 10705-80 ГОСТ 10704-91 | м | 1.5
2836 | Отвод Ст 159х4.5-90о-1-ППУ-ПЭ ГОСТ 30732-2006 | шт. | 4
2837 | Отвод Ст 159х4.5-45о-1-ППУ-ПЭ ГОСТ 30732-2006 | шт. | 4
2838 | Отвод Ст 57х3.0-90о-1-ППУ-ПЭ ГОСТ 30732-2006 | шт. | 2
2839 | Отвод 90о-159-4.5 Ст.20 ГОСТ 17375-2001 | шт. | 12
2840 | Отвод 90о-57-3.0 Ст.20 ГОСТ 17375-2001 | шт. | 8
2841 | Тройник 159х4.5-108х4.0-Ст.20 ГОСТ 17376-2001 | шт. | 2
2842 | Переход К-108х4.0-57х3.0-Ст.20 ГОСТ 17378-2001 | шт. | 2
2843 | Сильфонное компенсирующее устройство СКУ Ст 150-1,6-100-1-ППУ-ПЭ ГОСТ 30732-2006 | шт. | 2
2844 | Неподвижная опора Ст 159х4.5-400х20-1-ППУ-ПЭ ГОСТ 30732-2006 | шт. | 4
2845 | Опора корпусно-приварная КП-150-А12 ОСТ-36-146-88 | шт. | 2
2846 | Опора корпусно-приварная КП-50-А11 ОСТ-36-146-88 | шт. | 2
2847 | Опора СПО-159/250 Серия 1-487-1997.00.000 | шт. | 2
2848 | Направляющая опора НПО-150/250 НТС 65-06 | шт. | 4
2849 | Опорная подушка ОП-3 (400х400х90) Серия 3.006.1-2.87.1 Вып.2
2850 | Комплект заделки стыков ППУ-ПЭ для Ду150мм КЗС (Т) -159х250 | шт. | 10
2851 | Муфта термоусаживаемая 159/250, L=600мм | шт. | 4
2852 | Комплект заделки стыков ППУ-ПЭ для Ду50мм КЗС (Т) -57х125 | шт. | 16
2853 | Муфта термоусаживаемая 57/125, L=600мм | шт. | 10
2854 | Теплоизоляционные маты из каменной ваты с односторонним покрытием стальной сеткой, толщиной s=50 мм Wired Mat 80 | м3 | 1.03
2855 | Покровный слой из тонколистовая оцинкованная сталь по ГОСТ 10704-91, толщиной 0,5 мм ГОСТ 10704-91 | м2 | 25
2856 | Лента 0,7х20 кг | кг | 9.5
2857 | Бандаж с пряжкой | шт. | 67
2858 | Обезжириватель Арикон | л. | 1.7
2859 | ЦИНОТАН® - композиция антикоррозионная цинкнаполненная, толщиной 80 мкм ТУ 2312-017-12288779-2003 | кг | 3.3
2860 | ФЕРРОТАН - эмаль полиуретановая, толщиной 160 мкм ТУ 2312-036-12288779-2003 | кг | 6.6
2861 | Кран стальной шаровой стандартный с механическим редуктором БИВАЛ | компл. | 1
Ду150, Ру1,6 МПа, Тмах80оС (фланец/фланец), материал уплотнения EPDM КШТ.12.150.16 Ф/Ф
2862 | Кран стальной шаровой стандартный с механическим редуктором БИВАЛ | компл. | 1
Ду100, Ру1,6 МПа. Тмах80оС (фланец/фланец), материал уплотнения EPDM КШТ.12.100.16 Ф/Ф
2863 | Кран стальной шаровой стандартный БИВАЛ | компл. | 2
Ду50, Ру4,0 МПа, Тмах80оС (фланец/фланец), материал уплотнения EPDM КШТ.12.50.40 Ф/Ф
2864 | Затвор дисковый поворотный межфланцевый ГРАНВЕЛ с механическим редуктором Pro Gear Ду150, Ру1,6 МПа, Тмах115оС, материал уплотнения EPDM HT ЗПТС | компл. | 1
2865 | Затвор дисковый поворотный межфланцевый ГРАНВЕЛ с механическим редуктором Pro Gear Ду100, Ру1,6 МПа, Тмах115оС, материал уплотнения EPDM HT ЗПТС | компл. | 1
2866 | Труба Ст 159х4.5-1-ППУ-ПЭ ГОСТ 30732-2006 | м | 50
2867 | Труба Ст 108х4.0-1-ППУ-ПЭ ГОСТ 30732-2006 | м | 50
2868 | Труба Ø159х4.5 – Б – 20 ГОСТ 10705-80 ГОСТ 10704-91 | м | 15
2869 | Труба Ø108х4.0 – Б – 20 ГОСТ 10705-80 ГОСТ 10704-91 | м | 16
2870 | Труба Ø57х3.0 – Б – 20 ГОСТ 10705-80 ГОСТ 10704-91 | м | 31
2871 | Труба Ø32х3.2 ГОСТ 3262-75 | м | 1.5
2872 | Труба Ø325х8.0– Б – 20 ГОСТ 10705-80 ГОСТ 10704-91 | м | 2
2873 | Труба Ø273х7.0– Б – 20 ГОСТ 10705-80 ГОСТ 10704-91 | м | 2
2874 | Отвод Ст 159х4.5-90о-1-ППУ-ПЭ ГОСТ 30732-2006 | шт. | 2
2875 | Отвод Ст 108х4.0-90о-1-ППУ-ПЭ ГОСТ 30732-2006 | шт. | 2
2876 | Отвод Ст 159х4.5-45о-1-ППУ-ПЭ ГОСТ 30732-2006 | шт. | 2
2877 | Отвод Ст 108х4.0-45о-1-ППУ-ПЭ ГОСТ 30732-2006 | шт. | 2
2878 | Отвод 90о-159-4.5 Ст.20 ГОСТ 17375-2001 | шт. | 6
2879 | Отвод 90о-108-4.0 Ст.20 ГОСТ 17375-2001 | шт. | 6
2880 | Отвод 90о-57-3.5 Ст.20 ГОСТ 17375-2001 | шт. | 19
2881 | Отвод 90о-38-3.0 Ст.20 ГОСТ 17375-2001 | шт. | 1
2882 | Тройник 159х4.5-108х4.0-Ст.20 ГОСТ 17376-2001 | шт. | 1
2883 | Тройник 108х4.0-Ст.20 ГОСТ 17376-2001 | шт. | 1
2884 | Переход К-108х4.0-57х3.0-Ст.20 ГОСТ 17378-2001 | шт. | 2
2885 | Сильфонное компенсирующее устройство СКУ Ст 150-1,6-100-1-ППУ-ПЭ ГОСТ 30732-2006 | шт. | 1
2886 | Сильфонное компенсирующее устройство СКУ Ст 100-1,6-80-1-ППУ-ПЭ ГОСТ 30732-2006 | шт. | 1
2887 | Неподвижная опора Ст 159х4.5-400х20-1-ППУ-ПЭ ГОСТ 30732-2006 | шт. | 2
2888 | Неподвижная опора Ст 108х4.0-315х16-1-ППУ-ПЭ ГОСТ 30732-2006 | шт. | 2
2889 | Опора корпусно-приварная КП-150-А12 ОСТ-36-146-88 | шт. | 5
2890 | Опора корпусно-приварная КП-100-А12 ОСТ-36-146-88 | шт. | 5
2891 | Опора корпусно-приварная КП-50-А11 ОСТ-36-146-88 | шт. | 12
2892 | Опора СПО-159/250 Серия 1-487-1997.00.000 | шт. | 8
2893 | Опора СПО-100/180 Серия 1-487-1997.00.000 | шт. | 8
2894 | Направляющая опора НПО-150/250 НТС 65-06 | шт. | 5
2895 | Направляющая опора НПО-100/180 НТС 65-06 | шт. | 5
2896 | Опорная подушка ОП-3 (400х400х90) Серия 3.006.1-2.87.1 Вып.2 | шт. | 8
2897 | Опорная подушка ОП-2 (200х300х90) Серия 3.006.1-2.87.1 Вып.2 | шт. | 8
2898 | Опорная подушка ОП-3 (400х400х90) Серия 3.006.1-2.87.1 Вып.2 | шт. | 8
2899 | Опорная подушка ОП-2 (200х300х90) Серия 3.006.1-2.87.1 Вып.2 | шт. | 8
2900 | Комплект заделки стыков ППУ-ПЭ для Ду150мм КЗС (Т) -159х250 | шт. | 18
2901 | Муфта термоусаживаемая 159/250, L=600мм | шт. | 18
2902 | Комплект заделки стыков ППУ-ПЭ для Ду100мм КЗС (Т) -108х180 | шт. | 18
2903 | Муфта термоусаживаемая 108/180, L=600мм | шт. | 18
2904 | Теплоизоляционные маты из каменной ваты с односторонним покрытием стальной сеткой, толщиной s=50 мм Wired Mat 80 | м3 | 1.11
2905 | Теплоизоляционные маты из каменной ваты с односторонним покрытием стальной сеткой, толщиной s=40 мм Wired Mat 80 | м3 | 0.35
2906 | Покровный слой из тонколистовая оцинкованная сталь по ГОСТ 10704-91, толщиной 0,5 мм ГОСТ 10704-91 | м2 | 36
2907 | Лента 0,7х20 кг | кг | 10.5
2908 | Бандаж с пряжкой | шт. | 73
2909 | Обезжириватель Арикон | л. | 3.5
2910 | ЦИНОТАН® - композиция антикоррозионная цинкнаполненная, толщиной 80 мкм ТУ 2312-017-12288779-2003 | кг | 6.8
2911 | ФЕРРОТАН - эмаль полиуретановая, толщиной 160 мкм ТУ 2312-036-12288779-2003 | кг | 13.7
2912 | Кран стальной шаровой стандартный БИВАЛ Ду50, Ру4,0 МПа, Тмах150оС (сварка/сварка), материал уплотнения Viton КШТ1.12.50.40 С/С | шт. | 2
2913 | Кран стальной шаровой стандартный БИВАЛ Ду50, Ру4,0 МПа, Тмах150оС (фланец/фланец), материал уплотнения Viton КШТ1.12.50.40 Ф/Ф | компл. | 2
2914 | Кран стальной шаровой стандартный БИВАЛ Ду25, Ру4,0 МПа, Тмах150оС (фланец/фланец), материал уплотнения Viton КШТ1.12.25.40 Ф/Ф | компл. | 2
2915 | Кран стальной шаровой стандартный БИВАЛ Ду15, Ру4,0 МПа, Тмах150оС (сварка/сварка), материал уплотнения Viton КШТ1.12.15.40 С/С | шт. | 2
2916 | Кран стальной шаровой стандартный БИВАЛ Ду50, Ру4,0 МПа, Тмах80оС (сварка/сварка), материал уплотнения EPDM КШТ.12.50.40 С/С | шт. | 1
2917 | Кран стальной шаровой стандартный БИВАЛ Ду40, Ру4,0 МПа, Тмах80оС (сварка/сварка), материал уплотнения EPDM КШТ.12.40.40 С/С | шт. | 1
2918 | Кран стальной шаровой стандартный БИВАЛДу50, Ру4,0 МПа, Тмах80оС (фланец/фланец), материал уплотнения EPDM КШТ.12.50.40 Ф/Ф | компл. | 1
2919 | Кран стальной шаровой стандартный БИВАЛДу40, Ру4,0 МПа, Тмах80оС (фланец/фланец), материал уплотнения EPDM КШТ.12.40.40 Ф/Ф | компл. | 1
2920 | Кран стальной шаровой стандартный БИВАЛ Ду25, Ру4,0 МПа, Тмах80оС (сварка/сварка), материал уплотнения EPDM КШТ.12.25.40 С/С | шт. | 2
2921 | Клапан “Захлопка” Ду50 мм А-397-80 | шт. | 1
2922 | Клапан “Захлопка” Ду100 мм А-397-80 | шт. | 1
2923 | Труба Ст 57х3.0-1-ППУ-ПЭ ГОСТ 30732-2006 | м | 3
2924 | Труба Ø57х3.0 – Б – 20 ГОСТ 10705-80 ГОСТ 10704-91 | м | 3
2925 | Труба Ø40х3.0 ГОСТ 3262-75 | м | 1
2926 | Труба Ø25х2.8 ГОСТ 3262-75 | м | 7
2927 | Труба Ø15х2.35 ГОСТ 3262-75 | м | 0.5
2928 | Труба Ø219х6.0– Б – 20 ГОСТ 10705-80 ГОСТ 10704-91 | м | 0.8
2929 | Труба Ø273х7.0– Б – 20 ГОСТ 10705-80 ГОСТ 10704-91 | м | 1
2930 | Отвод 90о-57-3.0 Ст.20 ГОСТ 17375-2001 | шт. | 6
2931 | Отвод 90о-45-3.0 Ст.20 ГОСТ 17375-2001 | шт. | 1
2932 | Отвод 90о-25-2.5 Ст.20 ГОСТ 17375-2001 | шт. | 7
2933 | Тройник 57х3.0-Ст.20 ГОСТ 17375-2001 | шт. | 3
2934 | Обезжириватель Арикон | л. | 1.8
2935 | ЦИНОТАН® - композиция антикоррозионная цинкнаполненная, толщиной 80 мкм ТУ 2312-017-12288779-2003 | кг | 1
2936 | ФЕРРОТАН - эмаль полиуретановая, толщиной 160 мкм ТУ 2312-036-12288779-2003 | кг | 1.9
2937 | Колодец канализационный из сборных железобетонных Ø1500 мм, в составе: | шт. | 1
2938 | - плита днища ПН15, Ø2000 мм, h=120 мм Серия 3.900.1-14 | шт | 1
2939 | - кольцо стеновое КС7.3, Øвнеш840 мм, Øвнутр700 мм, h=290 мм Серия 3.900.1-14 | шт | 1
2940 | - кольцо стеновое КС15.6, Øвнеш1680 мм, Øвнутр1500 мм, h=590 мм Серия 3.900.1-14 | шт | 1
2941 | - кольцо стеновое КС15.9, Ø внеш1680 мм, Ø внутр1500 мм, h=890 мм Серия 3.900.1-14 | шт | 2
2942 | - кольцо стеновое КС15.18, Ø внеш1680 мм, Ø внутр1500 мм, h=1790 мм Серия 3.900.1-14 | шт | 1
2943 | - плита перекрытия 1ПП15-2, Ø1680 мм, h=150 мм Серия 3.900.1-14 | шт | 1
2944 | - кольцо опорное КО6, Ø внеш840 мм, Ø внутр580 мм, h=70 мм Серия 3.900.1-14 | шт | 1
2945 | Люк чугунный тяжелый Т (С250) – Г-1-60 ГОСТ 3634-2019 ГОСТ 3634-2019 | компл. | 1
2946 | Цементно - песчаный раствор марки М100 для установки ж/б элементов | м3 | 0.1
2947 | Щебень М1000-М1200 с крупностью фракций 15-20 мм ГОСТ 8267-93 | м3 | 0.3
2948 | Гидроизоляция обмазочная для наружных железобетонных поверхностей колодца (2 слоя, расход 1,1 кг/м2) Мастика гидроизоляционная | кг | 67.3
ТЕХНОНИКОЛЬ №24 ГК "ТехноНИКОЛЬ"
2949 | Праймер битумный (1 слой, расход 0,4 л/м2) Праймер битумный ТЕХНОНИКОЛЬ №01 ГК "ТехноНИКОЛЬ" | л | 12.24
2950 | Разработка грунта I - II группы механизированным способом при подготовке траншеи под трубопроводы (экскаватором "обратная лопата" с ковшом вместимостью 0,65 м3) | м3 | 305.15
2951 | Доработка грунта II группы ручным способом | м3 | 33.9
2952 | Устройство основания песчаного под ж/б лотки и ж/б плиты толщиной 100 мм с разравниваем и послойным уплотнением Купл=0,98 ГОСТ 8736-2014 | м3 | 12.6
2952 | Устройство основания песчаного под трубопроводы толщиной 150 мм с разравниваем и послойным уплотнением Купл=0,98 ГОСТ 8736-2014 | м3 | 23.48
2952 | Обсыпка трубопроводов строительным песком (вокруг трубопровода и над трубопроводом толщиной 400 мм) разравниваем и послойным уплотнением Купл≥0,95 ГОСТ 8736-2014 | м3 | 16.82
2952 | Окончательная засыпка траншеи извлеченным грунтом (пригодным, диаметр включений не более 200 мм) с послойным уплотнением Купл≥0,92 (или песком средней крупности) | м3 | 225.1
2952 | Вывоз и утилизация извлеченного грунта (I - II группы) | м3 | 113.95
2952 | 1612/2022-Р-ТФ,СКС,ЛВС.ВОР
2952 | Установка: Шкаф телекоммуникационный напольный 19", 42U, 600x600 мм, металлическая передняя дверь с замком, светло-серый ШТК-М-42.6.6-3ААА | шт. | 1
2952 | Установка: Комплект проводов заземления для шкафа ШТК-М, универсальный ПЗ-ШТК-М | шт. | 5
2952 | Установка: Панель заземления вертикальная 1000 мм / 200 А ПЗ-1000.200А | шт. | 1
2952 | Установка: Модуль вентиляторный, 3 вентилятора с терморегулятором R-FAN-3T | шт. | 1
2952 | Установка: Комплект щеточного ввода в шкаф, универсальный КВ-Щ-55.420А | шт. | 2
2952 | Установка: 19" панель с DIN-рейкой для установки коммутаторов STK-RACKMNT-2955 | шт. | 1
2952 | Установка: Шкаф настенный телекоммуникационный 19" антивандальный, 15U, 600x530 мм, металлическая передняя дверь с замком, светло-серый ШРН-А-15.520 | шт. | 3
2952 | Установка: Модуль вентиляторный, 1 вентилятор с терморегулятором R-FAN-1T | шт. | 3
2952 | Установка: Панель заземления горизонтальная/вертикальная 19" 500 мм / 200 А ПЗ-19-500.200А | шт. | 3
2952 | Установка: Блок розеток Rem-16 с авт. 16А, 7 Schuko, алюм., 19", колодка R-16-7S-A-440-K | шт. | 4
2952 | Установка: Комплект монтажный № 2 (винт, шайба, гайка с защелкой), упаковка 50 шт. КМ-2-50 | шт. | 5
2953 | Установка: Кросс оптический стоечный на 16 симплексных портов SC, укомплектованный ШКОС-Л-1U/2-16-SC ~16-SC/SM ~16-SC/UPC: | шт. | 4
- корпус ШКОС-Л-1U
- крышка
- кронштейн 19”
- кассета КТ-3645
- крышка кассеты КТ
- гильзы КДЗС-4525
- планка пластиковая 8SC
- планка заглушка
- комплект деталей для монтажа
- розетка (адаптер) SC/UPC
- пигтейл SC/UPC
- капа 8SC
2954 | Установка: Патч-панель 19” 24xRJ45 KATT, 568A/B, UTP Cat 5e, 1U, графит PID-00174 | шт. | 7
2955 | Установка: Патч-панель телефонная 19” 50xRJ45 KATT, UTP Cat 3, 3/6 и 4/5 пары, 1U, графит PID-00145 | шт. | 1
2956 | Установка: Несущий модуль подключения для плинтов ПВТ, LSA-PROFIL (каркас), 3U МП-19-3U | шт. | 1
2957 | Установка: Плинт 2/10 с размыкаемыми контактами, с маркировкой 0...9, без цветового кода LSA-PROFIL | шт. | 10
2958 | Установка: Магазин защиты 2/10 на 10 пар для 3-х полюсных разрядников, неоснащенный | шт. | 5
2959 | Установка: Крышка магазина защиты | шт. | 5
2960 | Установка: Разрядник 3-х полюсной 230В 20кА/10А типа 8х13 | шт. | 50
2961 | Установка: Скобка контактная д/заземления (упаковка - 50шт) | шт. | 1
2962 | Установка: Горизонтальный кабельный органайзер 19" 1U, 6 колец, цвет черный ГКО-1-6-9005 | шт. | 8
2963 | Установка: Коммутатор 2 уровня на 48 downlink портов Gigabit Ethernet и 4 uplink порта 10G SFP+ с поддержкой технологии PoE+ до 740 Вт C9200L-48P-4X-A | шт. | 1
2964 | Установка: Коммутатор 2 уровня на 24 downlink порта Gigabit Ethernet и 4 uplink порта 10G SFP+ с поддержкой технологии PoE+ до 370 Вт C9200L-24P-4X-A | шт. | 4
2965 | Установка: Кронштейн для монтажа в 19” стойку 4-х точечное крепление 4PT-KIT-T2 | шт. | 5
2966 | Установка: 10G SFP+ модуль трансивера, для дуплексного одномодового волокна G.652 с разъемами типа LC до 10 км SFP-10G-LR | шт. | 10
2967 | Установка: Комплект стекирования для C9200L: два адаптера и кабель стекирования 0,5 м C9200L-STACK-KIT | шт. | 1
2968 | Установка: Источник бесперебойного питания Online, 2000 ВА (1.8 кВт), 230 В, стоечное исполнение, 2U, вход C20, выход 6хС13, слот для модуля SNP, подключение внешних батарейных блоков Smart-Save Online SRV | шт. | 1
2969 | Установка: Внешний батарейный блок для SRVSE2KRTXLI, 72В, 2U | шт. | 1
2970 | Установка: Источник бесперебойного питания On-line, 1000 ВА (0.9 кВт), 230 В, стоечное исполнение, 2U, вход C14, выход 6хС13, слот для модуля SNP Smart-Save Online SRV | шт. | 3
2971 | Установка: Сетевая карта SNMP | шт./pcs. | 4
2972 | Установка: Комплект монтажа в стойку 19", нагрузка до 60кг, регулируемый 480-780 мм для 2U ИБП, 2U силовых модулей, 2U комплектов батарей | шт./pcs. | 5
2973 | Пусконаладочные работы системы | Компл. | 1
2974 | Монтаж: кабель-канал 105x50 мм | м | 30
2975 | Монтаж: Перегородка разделительная | м | 30
2976 | Монтаж: Угол плоский 90° для односекционных кабель-каналов 105x50 | шт. | 7
2977 | Монтаж: Накладка на стык профиля на защелках для односекционных кабель-каналов 105x50 | шт. | 5
2978 | Монтаж: Накладка на стык крышки 65 мм DLP, для любых DLP, секционируемая | шт. | 5
2979 | Монтаж: Торцевая заглушка для кабель-каналов 105x50 | шт. | 14
2980 | Монтаж: Суппорт Mosaic для кабель-каналов DLP с шириной крышки 65 мм, 2 модуля | шт. | 17
2981 | Монтаж: Модуль 45×22,5 мм 1xRJx45 UTP категории 5е, белый | шт. | 64
2982 | Монтаж: Заглушка 45×22,5 мм, белый | шт. | 6
2983 | Монтаж: Мини-колонна 30 см на 2 секции, корпус из алюминия, крышка ПВХ, цвет белый | шт. | 7
2984 | Монтаж: Коробка промышленная, 2-портовая, белый | шт. | 13
2985 | Монтаж: Модуль промышленный категории 5e UTP, крышка, черный | шт. | 26
2986 | Монтаж: Труба ПЛЛ гибкая гофрированная не содержит галогенов д.25 мм, ПВ-0, с протяжкой, 50 м, цвет белый | м | 50
2987 | Монтаж: Держатель для трубы двухкомпонентный, д.25 мм | шт. | 120
2988 | Монтаж: Труба ПНД гибкая гофр. д.25мм, тяжёлая с протяжкой, 50м, цвет оранже-вый | м | 50
2989 | Монтаж: Металлорукав DN 15мм в герметичной ПВХ изоляции, Dвн=15,5 мм, Dнар=19,5, с протяжкой, 100 м, цвет серый | м | 150
2990 | Монтаж: Муфта мет.рукав в герметичной изоляции в оплетке-коробка DN 15, М20х1,5 | шт. | 13
2991 | Монтаж: Концевая втулка для металлорукава DN 15 мм | шт. | 14
2992 | Монтаж: Держатель с крышкой д.20 мм, оцинкованная сталь | шт. | 400
2993 | Монтаж: Лоток металлический неперфорированный, оцинкованная сталь по методу Сендзимира толщиной 0,8 мм, 200x50x3000 мм, с крышкой и перегородкой, крепление консолью к стене | м | 354
2994 | Монтаж: Лоток металлический неперфорированный, оцинкованная сталь по методу Сендзимира толщиной 0,8 мм, 200x50x3000 мм, с крышкой и перегородкой, крепление профилем к потолку | м | 100
2995 | Монтаж: Лоток металлический перфорированный, оцинкованная сталь, 100x50x3000 мм, с крышкой, крепление на скобе | м | 84
2996 | Укладка кабеля в проложенный лоток: Кабель категории 5e, U/UTP, 4 пары, 24 AWG, LSZH, внутренней проклад-ки, фиолетовый | м | 3155
2997 | Укладка кабеля в проложенный кабель-канал: Кабель категории 5e, U/UTP, 4 пары, 24 AWG, LSZH, внутренней проклад-ки, фиолетовый | м | 30
2998 | Укладка кабеля в проложенные трубы: Кабель категории 5e, U/UTP, 4 пары, 24 AWG, LSZH, внутренней проклад-ки, фиолетовый | м | 200
2999 | Укладка кабеля в проложенные трубы в стяжке пола: Кабель категории 5e, U/UTP, 4 пары, 24 AWG, LSZH, внутренней проклад-ки, фиолетовый | м | 50
3000 | Укладка кабеля в проложенный лоток: Волоконно-оптический кабель в негорючей оболочке, не содержащей гало-генов с несущим элементом из стеклопластикового прутка для внутрен-ней и внешней прокладки, 16 одномодовых волокон 9/125 мкм, ИКнг(А)-HF-М4П-А16-2.7 | м | 368
3001 | Монтаж: Шнур коммутационный RJ-45 неэкранированный, U/UTP, категория 5e, LSZH, 1 м, белый | шт. | 90
3002 | Монтаж: Шнур коммутационный RJ-45 неэкранированный, U/UTP, категория 5e, LSZH, 2 м, белый | шт. | 68
3003 | Монтаж: Шнур коммутационный RJ-45 неэкранированный, U/UTP, категория 5e, LSZH, 3 м, белый | шт. | 26
3004 | Монтаж: Одномодовый дуплексный оптический коммутационный шнур, 2х9/125, ОS2, Duplex SC-LC, LSZH, 2 м, 41F-S2-SC-LC-02 | шт. | 10
3005 | Устройство огнестойких проходок с использованием трубы стальной водогазопроводной д.50 мм | шт. | 2
3006 | Устройство огнестойких проходок с использованием противопожарной подушки | шт. | 4
3007 | 1612/2022-Р-ЭГ.ВОР
3008 | Круглый проводник из оцинкованной стали, диаметр 8 мм (допустимая погрешность веса бухты ±1кг) | м | 2100
3009 | Круглый проводник из оцинкованной стали, диаметр 8 мм (допустимая погрешность веса бухты ±1кг) | м | 900
3010 | Держатель проволоки для плоской кровли | шт. | 672
3011 | Компенсатор | шт. | 72
3012 | Соединитель Vario для быстрого монтажа круглых проводников диаметром 8-10 мм, оцинкованный | шт. | 740
3013 | Держатель проволоки диаметром 8-10 мм, оцинкованный | шт. | 1428
3014 | Заклепка резьбовая М8 | шт. | 1428
3015 | Вставка разделительная d8-10 мм | шт. | 15
3016 | Полоса стальная горячеоцинкованная, 40х4 мм (контур заземления) | м | 375
3017 | Стержень заземления omex, длина 1,5 м, диаметр 20 мм, оцинкованный | шт. | 34
3018 | Наконечник стержня заземления оцник. | шт. | 17
3019 | Насадка для забивания стержней заземления | шт. | 2
3020 | Соединитель стержня заземления и проволоки | шт. | 17
3021 | Крестовой соединитель для плоских проводников до 40 мм, оцинкованный | шт. | 12
3022 | Фальцевая и балочная клемма 10-20 мм | шт. | 8
3023 | Лента антикоррозионная | м. | 44
3024 | Коробка уравнивания потенциалов | шт. | 3
3025 | Шина уравнивания потенциалов с металлической опорой | шт. | 6
3026 | Провод с медными жилами, в ПВХ изоляции, желто-зеленый сечение 1x4 | м. | 60
3027 | Провод с медными жилами, в ПВХ изоляции, желто-зеленый сечение 1x6 | м. | 300
3028 | Провод с медными жилами, в ПВХ изоляции, желто-зеленый сечение 1x25 | м. | 90
3029 | 1612/2022-Р-ЭМ.ВОР
3030 | Монтаж ВРУ | Компл. | 1
3031 | Монтаж ПЭСПЗ | Компл. | 1
3032 | Монтаж ВРУ-АВР | Компл. | 1
3033 | Монтаж ЩР-1 | Компл. | 1
3034 | Монтаж ЩОР-2 | Компл. | 1
3035 | Монтаж ЩР-3 | Компл. | 1
3036 | Монтаж ЩУО | Компл. | 1
3037 | Монтаж ЩВ-1 | Компл. | 1
3038 | Монтаж ЩВ-2 | Компл. | 1
3039 | Монтаж ЩПАУ | Компл. | 1
3040 | Монтаж ЩСС | Компл. | 1
3041 | Щит розеточный, навесной, степень защиты IP65 | шт. | 5
3042 | Розетка штепсельная (механизм), двухполюсная, с защитными контактами, со шторками, для установки в кабель канале, 16 А, IP20, 2 поста | шт. | 21
3043 | Розетка одногнездовая двухполюсная с защитными контактами, со шторками, скрытой установки, 16 А, цвет белый + рамка для розетки, IP55, 1 пост | шт. | 16
3044 | Взрывозащищенный пост управления из алюминия, 2-х кнопочный, IP66 | шт. | 8
3045 | Ящик с понижающим трансформатором IP 54 | шт. | 4
3046 | Шинопровод 2000А_Al_4W(3P+N+PE(корпус)) IP55 (комплект.) | м. | 150
3047 | Шинопровод 2500А_Al_4W(3P+N+PE(корпус) IP55 (комплект.) | м. | 165
3048 | 4.1 Кабель силовой с медными жилами, с изоляцией и оболочкой из поли-мерных композиций, не содержащих галогенов, не распространяющий горение
3049 | ППГнг(А)-HF 3х1.5 | м | 2018
3050 | ППГнг(А)-HF 3х2.5 | м | 1591
3051 | ППГнг(А)-HF 3х4 | м | 337
3052 | ППГнг(А)-HF 3х6 | м | 301
3053 | ППГнг(А)-HF 3х16 | м | 120
3054 | ППГнг(А)-HF 5х1.5 | м | 460
3055 | ППГнг(А)-HF 5х2.5 | м | 989
3056 | ППГнг(А)-HF 5х4 | м | 645
3057 | ППГнг(А)-HF 5х6 | м | 497
3058 | ППГнг(А)-HF 5х10 | м | 160
3059 | ППГнг(А)-HF 5х16 | м | 1188
3060 | ППГнг(А)-HF 5х25 | м | 488
3061 | ППГнг(А)-HF 5х35 | м | 15
3062 | ППГнг(А)-HF 5х120 | м | 85
3063 | ППГнг(А)-HF 5х150 | м | 440
3064 | ППГнг(А)-HF 5х240 | м | 74
3065 | 4.2 Кабель силовой с медными жилами, огнестойкий, с изоляцией и оболочкой из полимерных композиций, не содержащих галогенов, не распространяющий горение
3066 | ППГнг(А)-FRHF 3х1.5 | м | 662
3067 | ППГнг(А)-FRHF 3х2.5 | м | 3934
3068 | ППГнг(А)-FRHF 3х4 | м | 454
3069 | ППГнг(А)-FRHF 5х2.5 | м | 10
3070 | ППГнг(А)-FRHF 5х6 | м | 85
3071 | ППГнг(А)-FRHF 5х120 | м | 60
3072 | ППГнг(А)-FRHF 5х240 | м | 24
3073 | Труба жесткая оцинкованная ø20x1x3000 мм | м | 2760
3074 | Труба жесткая оцинкованная ø25x1,2x3000 мм | м | 5800
3075 | Труба жесткая оцинкованная ø32x1,2x3000 мм | м | 1830
3076 | Труба жесткая оцинкованная ø40x1,2x3000 мм | м | 960
3077 | Труба жесткая оцинкованная ø50x1,2x3000 мм | м | 2100
3078 | Труба жесткая оцинкованная ø63x1,2x3000 мм | м | 140
3079 | Труба стальная 108х3 | м | 98
3080 | Металлорукав Д=20 мм | м | 100
3081 | Металлорукав Д=25 мм | м | 200
3082 | Металлорукав Д=35 мм | м | 40
3083 | Металлорукав Д=40 мм | м | 60
3084 | Металлорукав Д=50 мм | м | 60
3085 | Труба ПВХ жёсткая гладкая д.25мм, лёгкая, 3м | шт. | 100
3086 | Заделка кабельных проходок | шт. | 30
3087 | Пусконаладочные работы электрооборудования | шт. | 1
3088 | 1612/2022-Р-ЭН.ВОР
3089 | Монтаж ЩНО | шт. | 1
3090 | Монтаж кабеля силового, не распространяющего горение, с полимерными элементами, не содержащий галогенов ППГнг(А)-HF 3x2,5 | м. | 265
3091 | Монтаж кабеля силового, не распространяющего горение, с полимерными элементами, не содержащий галогенов ППГнг(А)-HF 2x2,5 | м. | 10
3092 | Монтаж прожектора типа FREGAT FLOOD LED 110 (60) 5000K | шт. | 4
3093 | Монтаж датчика освещенности PS10 | шт | 2
3094 | Монтаж трубы жесткой оцинкованной ø20x1x3000 мм | м. | 265
3095 | Монтаж отвода линии к ЩНО | шт | 1
3096 | 1612/2022-Р-ЭО.ВОР
3097 | Монтаж ЩО-1 | Компл. | 1
3098 | Монтаж ЩО-3 | Компл. | 1
3099 | Монтаж ЩАО | Компл. | 1
3100 | 2. Монтаж светотехнического оборудования
3101 | Светильник типа ССдПб 01-140-001 IP65 RSHВ005V-140-14-750-G60-PSU-TG, пожаробезопасный, 140 Вт | шт. | 62
3102 | Светильник типа ССдПб 01-070-001 IP65 RSHВ005V-070-8-750-G60-PSU-TG, пожаробезопасный, 70 Вт | шт. | 43
3103 | Светильник типа ССдВз 1Ех 01-070-001 IP65 RSHВ005V-070-8-750-G60-PSU-TG, взрывозащищенный, 70 Вт | шт. | 18
3104 | Светильник типа ССдПб 02-030-001 IP65 RSHВ005V-030-3-750-D-PSU-MG, пожаробезопасный, 30 Вт | шт. | 4
3105 | Светильник типа ССдВз 1Ех 02-30-IP65 RSHВ005V-030-3-750-D-PSU-MG, взрывозащищенный, 30 Вт | шт. | 16
3106 | Светильник типа RSPR002O-052-01-850-D-PSU-MP, 52 Вт | шт. | 4
3107 | Офисный светильник типа RSOF001E-024-01-840-D-PSU-MP, 24 Вт | шт. | 54
3108 | Светильник типа OWP/R ECO LED 595 IP54/IP40 4000K, 32 Вт | шт. | 1
3109 | Светильник типа ACQUA C 18 WH 4000K, 22 Вт | шт. | 15
3110 | Светильник типа ССдПб 02-050-001 IP65 RSHВ005V-050-5-750-D-PSU-MG, пожаробезопасный, 50 Вт | шт. | 13
3111 | Светильник типа ACQUA C 12 WH 4000K, 14 Вт | шт. | 6
3112 | Светильник типа DROP LED 9 STANDARD MS 4000K, 9 Вт, в комплекте с микроволновым датчиком движения | шт. | 5
3113 | Светильник типа STAR LED 12W 840 BL, 12 Вт, в комплекте с микроволновым датчиком движения | шт. | 10
3114 | Саморезы | кг. | 6
3115 | 3. Монтаж электроустановочных изделий
3116 | Выключатель одноклавишный (механизм), открытой установки, 10 А, IP44 | шт. | 2
3117 | Выключатель одноклавишный (механизм), скрытой установки, 10 А, IP20 | шт. | 17
3118 | + рамка на 1 пост, IP20
3119 | Выключатель одноклавишный (механизм), скрытой установки, 10 А, IP55 | шт. | 18
3120 | + рамка на 1 пост, IP55
3121 | Переключатель на 2 направления, одноклавишный (механизм), скрытой установки, 10 А, IP20 + рамка на 1 пост, IP20 | шт. | 14
3122 | Переключатель на 2 направления, одноклавишный (механизм), скрытой установки, 10 А, IP55 + рамка на 1 пост, IP55 | шт. | 8
3123 | Взрывозащищенный пост управления из алюминия, 2-х кнопочный, IP66 | шт. | 8
3124 | Установочная коробка для полых стен | шт. | 70
3125 | Установочная коробка для сплошных стен | шт. | 10
3126 | Коробка распределительная с клемм., 100х100х50, IP55 | шт. | 300
3127 | Коробка пластиковая FS с гладкими стенками и клеммниками, IP56, 100х100х50 мм, 5р, 450V, 10A, 6 мм2 | шт. | 60
3128 | 4. Монтаж шинопроводов
3129 | ШП1.1_25А_Al_5W(3P+N+PE+корпус) IP55 | компл. | 1
3130 | ШП1.2_40А_Al_5W(3P+N+PE+корпус) IP55 | компл. | 1
3131 | ШП1.1_25А_Al_5W(3P+N+PE+корпус) IP55 | компл. | 1
3132 | 5. Монтаж кабельной продукции
3133 | Затягивание в трубу кабель силовой с медной жилой в ПВХ изоляции, ППГнг(А)-HF 3х1.5 | м | 589
3134 | Затягивание в трубу кабель силовой с медной жилой в ПВХ изоляции, ППГнг(А)-HF 5х4 | м | 90
3135 | Затягивание в трубу кабель силовой с медной жилой в ПВХ изоляции, для противопожарных систем, ППГнг(А)-FRHF 3х1.5 | м | 280
3136 | Затягивание в трубу кабель силовой с медной жилой в ПВХ изоляции, для противопожарных систем, ППГнг(А)-FRHF 3х2.5 | м | 400
3137 | Затягивание в трубу кабель силовой с медной жилой в ПВХ изоляции, для противопожарных систем, ППГнг(А)-FRHF 3х4 | м | 200
3138 | Затягивание в трубу кабель силовой с медной жилой в ПВХ изоляции, для противопожарных систем, ППГнг(А)-FRHF 3х6 | м | 175
3139 | Затягивание в трубу кабель силовой с медной жилой в ПВХ изоляции, для противопожарных систем, ППГнг(А)-FRHF 5х2.5 | м | 215
3140 | 6. Монтаж труб
3141 | Труба жесткая оцинкованная ø20x1x3000 мм | м | 589
3142 | Держатель оцинкованный двусторонний, д.19 - 20мм | шт. | 600
3143 | Труба ПВХ жёсткая гладкая д.20мм, лёгкая, 3м | шт. | 12
3144 | Держатель с защелкой, д.20мм | шт. | 50
3145 | Труба жесткая оцинкованная ø20x1x3000 мм | м | 280
3146 | Держатель оцинкованный двусторонний, д.19 - 20мм | шт. | 300
3147 | Поворот на 90° из оцинкованной стали, д.20х1мм | шт. | 90
3148 | Труба жесткая оцинкованная ø25x1,2x3000 мм | м | 615
3149 | Держатель оцинкованный двусторонний, д.25 - 26мм | шт. | 630
3150 | Труба жесткая оцинкованная ø32x1,2x3000 мм | м | 375
3151 | Держатель оцинкованный двусторонний, д.32мм | шт. | 400
3152 | Металлорукав Д=20 мм | м | 30
3153 | Металлорукав Д=40 мм | м | 20
3154 | Заделка узлов проходов кабеля огнезащитной пеной и герметиком | шт. | 60
3155 | 1612/2022-Р-ЭС.ВОР
3156 | Разбивка трассы | м | 1001
3157 | Контрольно-исполнительная съемка | м | 1001
3158 | Разработка траншеи (без откосов) в грунте II группы экскаватором «обратная лопата» (емкость ковша 0,09 м3) в отвал | м3 | 409.12
3159 | Доработка грунта II гр вручную с последующей погрузкой экскаватором (емкость ковша 0,09 м3) | м3 | 21.53
3160 | Разработка траншеи (без откосов) в грунте II группы экскаватором «обратная лопата» (емкость ковша 0,25 м3) в отвал | м3 | 94.52
3161 | Доработка грунта II гр вручную с последующей погрузкой экскаватором (емкость ковша 0,25 м3) | м3 | 4.97
3162 | Погрузка излишков грунта II группы экскаваторами на самосвалы | м3 | 280.7
3163 | Транспортировка излишек грунта (группа грунта II) на площадку временного складирования, расстояние до 6 км. | м3/т | 280,7/547,4
3164 | Работа на отвале | м3 | 280.7
3165 | Устройство основания из песка ГОСТ 8736-2014 h=0,10 м под кабельные линии механиз. способом с уплотнением вибротрамбовками до k=0.9 | м3 | 56.14
3166 | Затяжка кабеля в ПНД трубу ∅110 | м | 2330
3167 | Укладка ПНД труб ∅110 в траншее | м | 2330
3168 | Прокладка кабеля по консолям в БКТП | м | 160
3169 | Прокладка кабеля по стене здания | м | 130
3170 | Обратная засыпка траншей песком строительным по ГОСТ 8736-2014 механиз. способом с уплотнением вибротрамбовками до k=0.9 | м3 | 90.16
3171 | Укладка сигнальной ленты | м | 1085
3172 | Обратная засыпка траншеи грунтом с края траншеи механизированным способом бульдозером мощностью 79 (108) кВт с послойным трамбованием до k=0.9. Грунт 1 группы. | м3 | 249.44
3173 | Установка концевых муфт 6 кВ | шт. | 8
3174 | Восстановление газона | м2 | 370.9
3175 | Восстановление тротуара | м2 | 91.5
3176 | Восстановление проездов | м2 | 99.1
3177 | Кабель силовой с медными жилами, с изоляцией и оболочкой из ПВХ пластиката, на напряжение 6кВ | м | 2620
3178 | Муфта кабельная концевая 3ПКТп-6-150/240 для кабелей с пластмассовой изоляцией до 6 кВ | шт. | 8
3179 | Муфта кабельная соединительная 3ПСТ-6-150/240(Б) для кабелей с пластмассовой изоляцией до 6 кВ с болтовыми соединителями | шт. | 2
3180 | Рытье траншеи в соответствии с типовым проектом по прокладке кабельных линий | м³ | 249
3181 | Устройство подсыпки из песка | м³ | 60
3182 | Обратная засыпка траншеи вынутым грунтом | м³ | 190
3183 | Монтаж кабеля силового с медными жилами, с изоляцией из ПВХ пластиката, броня из стальных оцинкованных лент, с оболочкой из выпрессованного защитного шланга из ПВХ, на напряжение 1кВ | м | 420
3184 | Монтаж кабеля силового с медными жилами, с изоляцией из ПВХ пластиката, броня из стальных оцинкованных лент, с оболочкой из выпрессованного защитного шланга из ПВХ, на напряжение 1кВ | м | 1450
3185 | Монтаж кабеля силового в изоляции и оболочке из поливинилхлоридного пластиката пониженной пожарной опасности, с пониженным дымовыделением | м | 40
3186 | Монтаж кабеля силового в изоляции и оболочке из поливинилхлоридного пластиката пониженной пожарной опасности, с пониженным дымовыделением | м | 120
3187 | Укладка двустенной трубы в траншею ПНД гибкая для кабельной канализации D=160мм | м | 800
3188 | Монтаж двустенной трубы к стене ПНД гибкая для кабельной канализации D=160мм | м | 125
3189 | Монтаж трубы стальной электросварная 219х5,0 ГОСТ 10704-91 | м. | 5
3190 | Монтаж трубы стальной 160х4.5 | м. | 140
3191 | Комплектная трансформаторная подстанция в блочно-модульном здании из сэндвич-панелей, полной заводской готовности, серии 2КТПН-3150/6/0,4 кВ с ячейками КРУ-Эталон, габаритами (ДхШхВ) - 10000х5000х3500мм
3192 | Секция КРУ Эталон TER_Sec10_Etalon_NET (6 ячеек+ШБП) в комплекте: | шт. | 1
3193 | КРУ Эталон TER_SP15_Etalon_2(10_1000B_3_MI) | шт. | 2
3194 | КРУ Эталон TER_SP15_Etalon_1(10_1000B_3_OF) | шт. | 2
3195 | КРУ Эталон TER_SP15_Etalon_1(10_1000B_3_RI) | шт. | 2
3196 | Шкаф ШБП TER_OSP_Etalon_1(900_100) | шт. | 1
3197 | Кабельная перемычка 6кВ (КРУ-ТМГ) | компл. | 2
3198 | Панель вводная_оборуд. производ. Хундай (1*6300А) | шт. | 2
3199 | Панель секционного выключателя_оборуд. производ. Хундай (1*5000А) | шт. | 1
3200 | Панель шинной сборки (5000А) | шт. | 1
3201 | Панель отходящих линий №1_оборуд. производ. Хундай (1*800А_1*400А_1*250А_2*100А) | шт. | 2
3202 | Панель отходящих линий №2_оборуд. производ. Хундай (1*4000А) | шт. | 2
3203 | Панель отходящих линий №3_оборуд. производ. Хундай (2*800А) | шт. | 2
3204 | Панель АУКРМ-0,4-350кВАр (1*1000А) | шт. | 2
3205 | Кабельная перемычка 0,4кВ (НКУ-АУКРМ) | компл. | 2
3206 | Ошиновка силового трансформатора_0,4кВ | компл. | 2
3207 | Щит собственных нужд "ЩСН" | шт. | 1
3208 | Трансформатор силовой ТСЛ-3150/10(6)/0.4 (Д/Ун-11) У3 "АСГ Трафо" | шт. | 2
3209 | 1612/2022-Р-ТХ.ВОР
3210 | Ящик для ветоши металлический, г.р. (ДхШхВ) 600х250х400мм | шт. | 16
3211 | Сточный поддон металлический для лакокрасочных материалов, г.р. 1000х1000х300мм, объем – 220л. | шт. | 6
3212 | Стеллаж металлический для лакокрасочных материалов, количество уровней хранения – 2, нагрузка на полку – 1000кг, г.р. (ДхШхВ) 1700х700х2000мм | шт. | 8
3213 | Сточный поддон металлический с решеткой-настилом, на ножках, объем 220л, г.р. (ДхШхВ) 1600х600х250мм | шт. | 8
3214 | Стеллаж металлический универсальный, г.р. (ДхШхВ) 1300х700х2000мм, количество уровней хранения - 4, нагрузка на полку – 100кг | шт. | 1
3215 | Стеллаж металлический универсальный, г.р. (ДхШхВ) 1000х700х2000мм, количество уровней хранения - 4, нагрузка на полку – 100кг | шт. | 1
3216 | Контейнер для песка металлический, г.р. 600х300х400мм (ДхШхВ) | шт. | 1
3217 | Ящик для ветоши металлический, г.р. (ДхШхВ) 600х250х400мм | шт. | 2
3218 | Стул офисный с широким сидением, г.р. (ДхШхВ) 535х600х850мм | шт. | 21
3219 | Стеллаж металлический, количество уровней – 3, вес на 1 полку – до 100кг, г.р. (ДхШхВ) 2000х400х2000мм | шт. | 1
3220 | Стол, г.р. (ДхШхВ) 1700х500х870мм | шт. | 1
3221 | Стол письменный однотумбовый ЛДСП, с накладкой и 2 ящиками в комплекте, г.р. (ДхШхВ) 1500х700х750мм | шт. | 1
3222 | Тумба под принтер, г.р. (ДхШхВ) 400х600х750мм | шт. | 5
3223 | Шкаф для документов, г.р. (ДхШхВ) 1000х400х2000мм | шт. | 1
3224 | Стол письменный однотумбовый ЛДСП, с накладкой и 2 ящиками в комплекте, г.р. (ДхШхВ) 1200х700х750мм | шт. | 14
3225 | Стол письменный однотумбовый ЛДСП, с накладкой и 2 ящиками в комплекте, г.р. (ДхШхВ) 1500х800х750мм | шт. | 1
3226 | Стол переговорный, г.р. (ДхШхВ) 1800х800х750мм | шт. | 1
3227 | Шкаф для документов, г.р. (ДхШхВ) 700х400х2000мм | шт. | 14
3228 | Сушилка для рук настенная с воздушным HERA-фильтром Nickel, г.р. 100х234х394мм, 1,6 кВт, 220В, 0°-40°C | шт. | 4
3229 | Шкаф для моющих и дезинфицирующих средств, г.р. 600х500х1800мм | шт. | 2
3230 | Шкаф для одежды, г.р. (ДхШхВ) 1000х500х2000мм | шт. | 1
3231 | Шкаф для одежды, г.р. (ДхШхВ) 800х400х2000мм | шт. | 1
3232 | Шкаф гардеробный металлический на четыре отделения, (ДхШхВ) г.р.1000x500x1850мм. В комплекте с выдвижной скамейкой, (ДхШхВ) г.р. 800х355х 285мм | шт. | 30
3233 | Шкаф металлический гардеробный на два отделения, (ДхШхВ) г.р.400x500x1860мм | шт. | 5
3234 | Фен электрический бытовой (с креплением к стене) для сушки волос, 1Ф/220В/1,0 кВт | шт. | 7
3235 | Зеркало настенное, (ШхВ) г.р. 436х644мм | шт. | 6
3236 | Шкаф гардеробный металлический на четыре отделения с перфорированными дверцами с вытяжкой, ⌀патрубка 100мм, (ДхШхВ) г.р.600x500x1900мм. | шт. | 23
3237 | Гардеробная скамья, (ДхШхВ) г.р. 800х350х450мм | шт. | 15
3238 | Стол металлический, (ДхШхВ)г.р.1300х500х850мм | шт. | 1
3239 | Стеллаж, (ДхШхВ) г.р. 1300х500х2000мм | шт. | 2
3240 | Стеллаж, (ДхШхВ) г.р. 1300х600х2000мм | шт. | 6
3241 | Шкаф гардеробный металлический на два отделения с перфорированными дверцами на подставке, (ДхШхВ) г.р.800x500x1850мм. | шт. | 19
3242 | Шкаф гардеробный металлический на два отделения, (ДхШхВ) г.р.500x500x1850мм. | шт. | 5
3243 | Стеллаж, (ДхШхВ) г.р.1600х600х2000мм | шт. | 2
3244 | Стеллаж, (ДхШхВ) г.р.1000х600х2000мм | шт. | 1
3245 | Шкаф гардеробный металлический для одежды на одно отделение, (ДхШхВ) г.р.330x500x1850мм | шт. | 42
3246 | 1612/2022-Р-АСУД.ВОР
3247 | Шкаф управления ШУ-ПВ1
3248 | Монтаж блока управления в составе: | компл. | 1
3249 | - щит пластиковый модульный настенного монтажа, IP65;
3250 | - контроллер;
3251 | - защитная и пускорегулирующая аппаратура.
3252 | Приборы и средства автоматизации
3253 | Монтаж частотного преобразователя 2,2 кВт, 380 В | шт. | 1
3254 | Монтаж частотного преобразователя 1,5 кВт, 220 В | шт. | 1
3255 | Монтаж смесительного узла SMEX 40-4.0 (для 1-го водяного нагревателя) | шт. | 1
3256 | Монтаж привода PDF 05/230.D (для засл. прит. канала) | шт. | 1
3257 | Монтаж привода PDS 05/230.DT (для засл. выт. канала) | шт. | 1
3258 | Монтаж термостата 6 м (для 1-го водяного нагревателя) | шт. | 1
3259 | Монтаж датчика температуры наружного воздуха ARN-3 | шт. | 1
3260 | Монтаж датчика температуры воды погружного WTP-3 | шт. | 1
3261 | Монтаж датчика температуры канального ARK-3 | шт. | 1
3262 | Монтаж датчика перепада давления 500 Pa DVL-500 | шт. | 5
3263 | Кабельно-проводниковая продукция
3264 | Прокладка кабеля силового с медными жилами, с изоляцией и оболочкой из поливинилхлоридного пластиката пониженной пожароопасности, не распространяющего горение при групповой прокладке, с пониженным дымо- и газовыделением, сечением:
3265 | ВВГнг(A)-LS 3х1,5 мм² | м | 15
3266 | ВВГнг(A)-LS 3х2,5 мм² | м | 2
3267 | ВВГнг(A)-LS 4х2,5 мм² | м | 2
3268 | Прокладка кабеля силового с медными жилами, с изоляцией и оболочкой из поливинилхлоридного пластиката пониженной пожароопасности, не распространяющего горение при групповой прокладке, с пониженным дымо- и газовыделением, экранированный, сечением:
3269 | ВВГЭнг(A)-LS 4х2,5 мм² | м | 22
3270 | Прокладка кабеля симметричного с медными жилами парной скрутки для систем сигнализации и управления, с изоляцией и оболочкой из поливинилхлоридного пластиката пониженной пожароопасности, не распространяющего горение при групповой прокладке, с пониженным дымо- и газовыделением, сечением:
3271 | КПСВВнг(А)-LS 1х2х0,75 мм² | м | 90
3272 | КПСВВнг(А)-LS 2х2х0,75 мм² | м | 12
3273 | Прокладка кабеля симметричного с медными жилами парной скрутки для систем сигнализации и управления, с изоляцией и оболочкой из поливинилхлоридного пластиката пониженной пожароопасности, не распространяющего горение при групповой прокладке, с пониженным дымо- и газовыделением, экранированного, сечением:
3274 | КПСВЭВнг(А)-LS 1х2х0,75 мм² | м | 43
3275 | КПСВЭВнг(А)-LS 2х2х0,75 мм² | м | 15
3276 | Монтаж лотка металлического перфорированного, оцинкованная сталь по методу Сендзимира, 200х50х3000 мм | м | 3
3277 | Монтаж крышки с заземлением на лоток 200х3000 мм | м | 3
3278 | Монтаж перегородки 50х3000 мм | м | 3
3279 | Монтаж метизов для лотков (винты, гайки, шайбы) | компл. | 1
3280 | Монтаж крепления ТМ к стене (скоба) для вертикального монтажа осн.200 мм | шт. | 4
3281 | Обработка цинковой краской-спреем мест реза лотков, 400мл | шт. | 1
3282 | Монтаж трубы гибкой гофрированной ПВХ, ∅25, серая, с протяжкой | м | 160
3283 | Монтаж держателя с защёлкой для трубы, ∅25 | шт. | 480
3284 | Монтаж дюбеля пластикового с саморезом (1 упак. = 100 шт.) | упак. | 5
3285 | Монтаж коробки ответвительной, IP55, 100х100х50 мм | шт. | 3
3286 | Монтаж клеммы соединительной, 2 контакта, сечение провода 0.08-2.5 мм² | шт. | 10
3287 | Монтаж хомута кабельного нейлонового 3,6х250, белого (1 упак. = 100 шт.) | упак. | 2
3288 | Монтаж бирки кабельной маркировочной У-136 (треугольник) | шт. | 120
3289 | Шкаф управления ШУ-П2
3290 | Монтаж блока управления в составе: | компл. | 1
3291 | - щит пластиковый модульный настенного монтажа, IP65;
3292 | - контроллер;
3293 | - защитная и пускорегулирующая аппаратура.
3294 | Приборы и средства автоматизации
3295 | Монтаж Частотный преобразователь 0,75 кВт, 220 В | шт. | 1
3296 | Монтаж Смесительный узел SMEX 40-1.0 (для 1-го водяного нагревателя) | шт. | 1
3297 | Монтаж привода PDF 05/230.D (для засл. прит. канала) | шт. | 1
3298 | Монтаж термостата 3 м (для 1-го водяного нагревателя) | шт. | 1
3299 | Монтаж датчика температуры наружного воздуха ARN-3 | шт. | 1
3300 | Монтаж датчика температуры воды погружного WTP-3 | шт. | 1
3301 | Монтаж датчика температуры канального ARK-3 | шт. | 1
3302 | Монтаж датчика перепада давления 500 Pa DVL-500 | шт. | 2
3303 | Прокладка кабеля силового с медными жилами, с изоляцией и оболочкой из поливинилхлоридного пластиката пониженной пожароопасности, не распространяющего горение при групповой прокладке, с пониженным дымо- и газовыделением, сечением:
3304 | ВВГнг(A)-LS 3х1,5 мм² | м | 11
3305 | ВВГнг(A)-LS 3х2,5 мм² | м | 2
3306 | Прокладка кабеля силового с медными жилами, с изоляцией и оболочкой из поливинилхлоридного пластиката пониженной пожароопасности, не распространяющего горение при групповой прокладке, с пониженным дымо- и газовыделением, экранированного, сечением:
3307 | ВВГЭнг(A)-LS 4х2,5 мм² | м | 10
3308 | Прокладка кабеля симметричного с медными жилами парной скрутки для систем сигнализации и управления, с изоляцией и оболочкой из поливинилхлоридного пластиката пониженной пожароопасности, не распространяющего горение при групповой прокладке, с пониженным дымо- и газовыделением, сечением:
3309 | КПСВВнг(А)-LS 1х2х0,75 мм² | м | 52
3310 | Прокладка кабеля симметричного с медными жилами парной скрутки для систем сигнализации и управления, с изоляцией и оболочкой из поливинилхлоридного пластиката пониженной пожароопасности, не распространяющего горение при групповой прокладке, с пониженным дымо- и газовыделением, экранированного, сечением:
3311 | КПСВЭВнг(А)-LS 1х2х0,75 мм² | м | 44
3312 | КПСВЭВнг(А)-LS 2х2х0,75 мм² | м | 11
3313 | Монтаж трубы гибкой гофрированной ПВХ, ∅25, серая, с протяжкой | м | 110
3314 | Монтаж держателя с защёлкой для трубы, Д=25 | шт. | 330
3315 | Монтаж короба кабельного с крышкой 200х80х2000 мм | м | 4
3316 | Монтаж угла плоского 200х80 мм | шт. | 1
3317 | Монтаж заглушки торцевой 200х80 мм | шт. | 1
3318 | Монтаж рамки для ввода в стену/коробку/потолок 200х80 мм | шт. | 1
3319 | Монтаж разделителя (перегородка) 80х2000 мм | м | 4
3320 | Монтаж дюбеля пластикового с саморезом (1 упак. = 100 шт.) | упак. | 4
3321 | Монтаж коробки ответвительной, IP55, 100х100х50 мм | шт. | 2
3322 | Монтаж клеммы соединительной, 2 контакта, сечение провода 0.08-2.5 мм² | шт. | 5
3323 | Монтаж хомута кабельного нейлонового 3,6х250, белого (1 упак. = 100 шт.) | упак. | 1
3324 | Монтаж бирки кабельной маркировочной У-136 (треугольник) | шт. | 40
3325 | Шкаф управления ШУ-П3
3326 | Монтаж блока управления в составе: | компл. | 1
3327 | - щит пластиковый модульный настенного монтажа, IP65;
3328 | - контроллер;
3329 | - защитная и пускорегулирующая аппаратура.
3330 | Приборы и средства автоматизации
3331 | Монтаж частотного преобразователя 1,5 кВт, 220 В | шт. | 1
3332 | Монтаж смесительного узла (цирк. насос, трехходовой вентиль, привод) | шт. | 1
3333 | Монтаж привода PDF 05/230.D (для засл. прит. канала) | шт. | 1
3334 | Монтаж термостата 3 м (для 1-го водяного нагревателя) | шт. | 1
3335 | Монтаж датчика температуры наружного воздуха ARN-3 | шт. | 1
3336 | Монтаж датчика температуры воды погружного WTP-3 | шт. | 1
3337 | Монтаж датчика температуры канального ARK-3 | шт. | 1
3338 | Монтаж датчика перепада давления 500 Pa DVL-500 | шт. | 2
3339 | Прокладка кабеля силового с медными жилами, с изоляцией и оболочкой из поливинилхлоридного пластиката пониженной пожароопасности, не распространяющего горение при групповой прокладке, с пониженным дымо- и газовыделением, сечением:
3340 | ВВГнг(A)-LS 3х1,5 мм² | м | 15
3341 | ВВГнг(A)-LS 3х2,5 мм² | м | 2
3342 | Прокладка кабеля силового с медными жилами, с изоляцией и оболочкой из поливинилхлоридного пластиката пониженной пожароопасности, не распространяющего горение при групповой прокладке, с пониженным дымо- и газовыделением, экранированного, сечением:
3343 | ВВГЭнг(A)-LS 4х2,5 мм² | м | 15
3344 | Прокладка кабеля симметричного с медными жилами парной скрутки для систем сигнализации и управления, с изоляцией и оболочкой из поливинилхлоридного пластиката пониженной пожароопасности, не распространяющего горение при групповой прокладке, с пониженным дымо- и газовыделением, сечением:
3345 | КПСВВнг(А)-LS 1х2х0,75 мм² | м | 68
3346 | Прокладка кабеля симметричного с медными жилами парной скрутки для систем сигнализации и управления, с изоляцией и оболочкой из поливинилхлоридного пластиката пониженной пожароопасности, не распространяющего горение при групповой прокладке, с пониженным дымо- и газовыделением, экранированного, сечением:
3347 | КПСВЭВнг(А)-LS 1х2х0,75 мм² | м | 33
3348 | КПСВЭВнг(А)-LS 2х2х0,75 мм² | м | 15
3349 | Монтаж лотка металлического перфорированного, оцинкованная сталь по методу Сендзимира, 200х50х3000 мм | м | 12
3350 | Монтаж крышки с заземлением на лоток 200х3000 мм | м | 12
3351 | Монтаж перегородки 50х3000 мм | м | 12
3352 | Монтаж угла CDV 90 вертикального внеш. осн.200 H50 в комплекте с крепежными элементами и соединительными пластинами | шт. | 1
3353 | Монтаж угла CPO 90 горизонтального 90° 200х50 в комплекте с крепежными элементами и соединительными пластинами | шт. | 3
3354 | Монтаж метизов для лотков (винты, гайки, шайбы) | компл. | 1
3355 | Монтаж крепления ТМ к стене (скоба) для вертикального монтажа осн.200 мм | шт. | 4
3356 | Монтаж стандартного анкера со шпилькой М10 | шт. | 8
3357 | Монтаж профиля П-образного PSL, L300, толщ.1,5 мм | шт. | 14
3358 | Монтаж шпильки резьбовой М8х1000 | шт. | 28
3359 | Монтаж забивного анкера М8 | шт. | 28
3360 | Монтаж гайки шестигранной М8 | шт. | 56
3361 | Монтаж шайбы с узкими полями М8 | шт. | 56
3362 | Обработка цинковой краской-спреем мест реза лотков, 400мл | шт. | 1
3363 | Монтаж трубы гибкой гофрированной ПВХ, ∅25, серой, с протяжкой | м | 50
3364 | Монтаж держателя с защёлкой для трубы, ∅25 | шт. | 150
3365 | Монтаж дюбеля пластикового с саморезом (1 упак. = 100 шт.) | упак. | 2
3366 | Монтаж коробки ответвительной, IP55, 100х100х50 мм | шт. | 2
3367 | Монтаж клеммы соединительной, 2 контакта, сечение провода 0.08-2.5 мм² | шт. | 5
3368 | Монтаж хомута кабельного нейлонового 3,6х250, белого (1 упак. = 100 шт.) | упак. | 1
3369 | Монтаж бирки кабельной маркировочной У-136 (треугольник) | шт. | 40
3370 | Шкаф управления ШУ-П4.1
3371 | Монтаж шкафа управления в составе: | компл. | 1
3372 | - щит металлический настенного монтажа, IP55;
3373 | - контроллер, панель оператора;
3374 | - защитная и пускорегулирующая аппаратура;
3375 | - преобразователи частоты.
3376 | Приборы и средства автоматизации
3377 | Монтаж привода воздушного клапана (220В, возвр. пружина) | шт. | 2
3378 | Монтаж термостата отсека горелки | шт. | 1
3379 | Монтаж электронагревателя отсека горелки | шт. | 1
3380 | Монтаж датчика температуры дымовых газов канального | шт. | 1
3381 | Монтаж датчика температуры приточного воздуха канального | шт. | 1
3382 | Монтаж датчика температуры воздуха в помещении настенного | шт. | 1
3383 | Монтаж датчика перепада давления (диф. манометр) на фильтре | шт. | 2
3384 | Монтаж датчика перепада давления (диф. манометр) на вентиляторе | шт. | 2
3385 | Монтаж светозвукового оповещателя «Маяк» | шт. | 1
3386 | Кабельно-проводниковая продукция
3387 | Прокладка комплекта силовых и контрольных кабелей L=15м | компл. | 1
3388 | Прокладка кабеля витая пара категории 5e, U/UTP, 4 пары, 24 AWG, LSZH, внутренней прокладки, фиолетового | м | 55
3389 | Монтаж коннектора RJ-45 под витую пару быстрой установки, категория 5e, универсального (для одножильного и многожильного кабеля), 8P8C-FC | шт. | 2
3390 | Монтажные изделия и материалы
3391 | Монтаж лотк металлического перфорированного, оцинкованная сталь по методу Сендзимира, 200х50х3000 мм | м | 3
3392 | Монтаж крышки с заземлением на лоток 200х3000 мм | м | 3
3393 | Монтаж перегородки 50х3000 мм | м | 3
3394 | Монтаж угла вертикального внутреннего, переходник CSSS 90 осн. 200 H50 в комплекте с крепежными элементами и соединительными пластинами | шт. | 1
3395 | Монтаж угла CPO 90 горизонтального 90° 200х50 в комплекте с крепежными элементами и соединительными пластинами | шт. | 1
3396 | Монтаж метизов для лотков (винты, гайки, шайбы) | компл. | 1
3397 | Монтаж крепления ТМ к стене (скоба) для вертикального монтажа осн.200 мм | шт. | 2
3398 | Монтаж консоли универсальной осн. 200 мм | шт. | 2
3399 | Монтаж стандартного анкера со шпилькой М10 | шт. | 8
3400 | Монтаж вертикального подвеса одиночного 41х21, L800 | шт. | 4
3401 | Монтаж П-образного профиля PSM, L300, толщ.2,5 мм | шт. | 2
3402 | Монтаж стандартного анкера со шпилькой М10 | шт. | 16
3403 | Монтаж винта для крепления к С-образному профилю М10х30 | шт. | 4
3404 | Монтаж гайки шестигранной М10 | шт. | 4
3405 | Монтаж шайбы М10 кузовной DIN 9021 | шт. | 4
3406 | Обработка цинковой краской-спреем мест реза лотков, 400мл | шт. | 1
3407 | Монтаж трубы гибкой гофрированной ПВХ, ∅25, серой, с протяжкой | м | 50
3408 | Монтаж трубы гибкой гофрированной ПНД, ∅25, чёрной, с протяжкой | м | 200
3409 | Монтаж держателя с защёлкой для трубы, ∅25 | шт. | 750
3410 | Монтаж дюбеля пластикового с саморезом (1 упак. = 100 шт.) | упак. | 7
3411 | Монтаж хомута кабельного нейлонового 3,6х250, белого (1 упак. = 100 шт.) | упак. | 2
3412 | Монтаж бирки кабельной маркировочной У-136 (треугольник) | шт. | 100
3413 | Вентустановка П4.2
3414 | Шкаф управления ШУ-П4.2
3415 | Монтаж шкафа управления в составе: | компл. | 1
3416 | - щит металлический настенного монтажа, IP55;
3417 | - контроллер, панель оператора;
3418 | - защитная и пускорегулирующая аппаратура;
3419 | - преобразователи частоты.
3420 | Приборы и средства автоматизации
3421 | Монтаж привода воздушного клапана (220В, возвр. пружина) | шт. | 2
3422 | Монтаж термостата отсека горелки | шт. | 1
3423 | Монтаж электронагревателя отсека горелки | шт. | 1
3424 | Монтаж датчика температуры дымовых газов канального | шт. | 1
3425 | Монтаж датчика температуры приточного воздуха канального | шт. | 1
3426 | Монтаж датчика температуры воздуха в помещении настенного | шт. | 1
3427 | Монтаж датчика перепада давления (диф. манометр) на фильтре | шт. | 2
3428 | Монтаж датчика перепада давления (диф. манометр) на вентиляторе | шт. | 2
3429 | Монтаж светозвукового оповещателя «Маяк» | шт. | 1
3430 | Кабельно-проводниковая продукция
3431 | Монтаж комплекта силовых и контрольных кабелей L=20м | компл. | 1
3432 | Монтаж кабеля витая пара категории 5e, U/UTP, 4 пары, 24 AWG, LSZH, внутренней прокладки, фиолетового | м | 20
3433 | Монтаж коннектора RJ-45 под витую пару быстрой установки, категория 5e, универсального (для одножильного и многожильного кабеля), 8P8C-FC | шт. | 2
3434 | Монтажные изделия и материалы
3435 | Монтаж лотка металлического перфорированного, оцинкованная сталь по методу Сендзимира, 200х50х3000 мм | м | 9
3436 | Монтаж крышки с заземлением на лоток 200х3000 мм | м | 9
3437 | Монтаж перегородки 50х3000 мм | м | 9
3438 | Монтаж угла вертикального внутреннего, переходник CSSS 90 осн. 200 H50 в комплекте с крепежными элементами и соединительными пластинами | шт. | 1
3439 | Монтаж угла CPO 90 горизонтального 90° 200х50 в комплекте с крепежными элементами и соединительными пластинами | шт. | 2
3440 | Монтаж метизов для лотков (винты, гайки, шайбы) | компл. | 1
3441 | Монтаж крепления ТМ к стене (скоба) для вертикального монтажа осн.200 мм | шт. | 2
3442 | Монтаж консоли универсальной осн. 200 мм | шт. | 8
3443 | Монтаж стандартного анкера со шпилькой М10 | шт. | 20
3444 | Монтаж Вертикальный подвес одиночный 41х21, L800 | шт. | 4
3445 | Монтаж П-образного профиля PSM, L300, толщ.2,5 мм | шт. | 2
3446 | Монтаж стандартного анкера со шпилькой М10 | шт. | 16
3447 | Монтаж винта для крепления к С-образному профилю М10х30 | шт. | 4
3448 | Монтаж гайки шестигранной М10 | шт. | 4
3449 | Монтаж шайбы М10 кузовной DIN 9021 | шт. | 4
3450 | Обработка цинковой краской-спреем мест реза лотков, 400мл | шт. | 1
3451 | Монтаж трубы гибкой гофрированной ПВХ, ∅25, серой, с протяжкой | м | 50
3452 | Монтаж трубы гибкой гофрированной ПНД, ∅25, чёрной, с протяжкой | м | 200
3453 | Монтаж держателя с защёлкой для трубы, ∅25 | шт. | 750
3454 | Монтаж дюбеля пластикового с саморезом (1 упак. = 100 шт.) | упак. | 7
3455 | Монтаж хомута кабельного нейлонового 3,6х250, белого (1 упак. = 100 шт.) | упак. | 2
3456 | Монтаж бирки кабельной маркировочной У-136 (треугольник) | шт. | 100
3457 | Вентустановка П4.3
3458 | Шкаф управления ШУ-П4.3
3459 | Монтаж шкафа управления в составе: | компл. | 1
3460 | - щит металлический настенного монтажа, IP55;
3461 | - контроллер, панель оператора;
3462 | - защитная и пускорегулирующая аппаратура;
3463 | - преобразователи частоты.
3464 | Приборы и средства автоматизации
3465 | Монтаж привода воздушного клапана (220В, возвр. пружина) | шт. | 2
3466 | Монтаж термостата отсека горелки | шт. | 1
3467 | Монтаж электронагревателя отсека горелки | шт. | 1
3468 | Монтаж датчика температуры дымовых газов канального | шт. | 1
3469 | Монтаж датчика температуры приточного воздуха канального | шт. | 1
3470 | Монтаж датчика температуры воздуха в помещении настенного | шт. | 1
3471 | Монтаж датчика перепада давления (диф. манометр) на фильтре | шт. | 2
3472 | Монтаж датчика перепада давления (диф. манометр) на вентиляторе | шт. | 2
3473 | Монтаж светозвукового оповещателя «Маяк» | шт. | 1
3474 | Кабельно-проводниковая продукция
3475 | Прокладка комплекта силовых и контрольных кабелей L=25м | компл. | 1
3476 | Прокладка кабеля витая пара категории 5e, U/UTP, 4 пары, 24 AWG, LSZH, внутренней прокладки, фиолетового | м | 15
3477 | Монтаж коннектора RJ-45 под витую пару быстрой установки, категория 5e, универсального (для одножильного и многожильного кабеля), 8P8C-FC | шт. | 2
3478 | Монтажные изделия и материалы
3479 | Монтаж лотка металлического перфорированного, оцинкованная сталь по методу Сендзимира, 200х50х3000 мм | м | 15
3480 | Монтаж крышки с заземлением на лоток 200х3000 мм | м | 15
3481 | Монтаж перегородки 50х3000 мм | м | 15
3482 | Монтаж угла вертикального внутреннего, переходник CSSS 90 осн. 200 H50 в комплекте с крепежными элементами и соединительными пластинами | шт. | 1
3483 | Монтаж угла CPO 90 горизонтального 90° 200х50 в комплекте с крепежными элементами и соединительными пластинами | шт. | 2
3484 | Монтаж метизов для лотков (винты, гайки, шайбы) | компл. | 1
3485 | Монтаж крепления ТМ к стене (скоба) для вертикального монтажа осн.200 мм | шт. | 2
3486 | Монтаж консоли универсальной осн. 200 мм | шт. | 12
3487 | Монтаж стандартного анкера со шпилькой М10 | шт. | 28
3488 | Монтаж вертикального подвеса одиночного 41х21, L800 | шт. | 4
3489 | Монтаж П-образного профиля PSM, L300, толщ.2,5 мм | шт. | 2
3490 | Монтаж стандартного анкера со шпилькой М10 | шт. | 16
3491 | Монтаж винта для крепления к С-образному профилю М10х30 | шт. | 4
3492 | Монтаж гайки шестигранной М10 | шт. | 4
3493 | Монтаж шайбы М10 кузовной DIN 9021 | шт. | 4
3494 | Обработка цинковой краской-спреем мест реза лотков, 400мл | шт. | 1
3495 | Монтаж трубы гибкой гофрированной ПВХ, ∅25, серой, с протяжкой | м | 50
3496 | Монтаж трубы гибкой гофрированной ПНД, ∅25, чёрной, с протяжкой | м | 200
3497 | Монтаж держателя с защёлкой для трубы, ∅25 | шт. | 750
3498 | Монтаж дюбеля пластикового с саморезом (1 упак. = 100 шт.) | упак. | 7
3499 | Монтаж хомута кабельного нейлонового 3,6х250, белого (1 упак. = 100 шт.) | упак. | 2
3500 | Монтаж бирки кабельной маркировочной У-136 (треугольник) | шт. | 100
3501 | Вентустановка П4.4
3502 | Шкаф управления ШУ-П4.4
3503 | Монтаж шкафа управления в составе: | компл. | 1
- щит металлический настенного монтажа, IP55;
- контроллер, панель оператора;
- защитная и пускорегулирующая аппаратура;
- преобразователи частоты.
3504 | Приборы и средства автоматизации
3505 | Монтаж привода воздушного клапана (220В, возвр. пружина) | шт. | 2
3506 | Монтаж термостата отсека горелки | шт. | 1
3507 | Монтаж электронагревателя отсека горелки | шт. | 1
3508 | Монтаж датчика температуры дымовых газов канального | шт. | 1
3509 | Монтаж датчика температуры приточного воздуха канального | шт. | 1
3510 | Монтаж датчика температуры воздуха в помещении настенного | шт. | 1
3511 | Монтаж датчика перепада давления (диф. манометр) на фильтре | шт. | 2
3512 | Монтаж датчика перепада давления (диф. манометр) на вентиляторе | шт. | 2
3513 | Монтаж светозвукового оповещателя «Маяк» | шт. | 1
3514 | Кабельно-проводниковая продукция
3515 | Прокладка комплекта силовых и контрольных кабелей L=25м | компл. | 1
3516 | Прокладка кабеля витая пара категории 5e, U/UTP, 4 пары, 24 AWG, LSZH, внутренней прокладки, фиолетовогой | м | 45
3517 | Монтаж коннектора RJ-45 под витую пару быстрой установки, категория 5e, универсального (для одножильного и многожильного кабеля), 8P8C-FC | шт. | 2
3518 | Монтажные изделия и материалы
3519 | Монтаж лотка металлического перфорированного, оцинкованная сталь по методу Сендзимира, 200х50х3000 мм | м | 15
3520 | Монтаж крышки с заземлением на лоток 200х3000 мм | м | 15
3521 | Монтаж перегородки 50х3000 мм | м | 15
3522 | Монтаж угла вертикального внутреннего, переходник CSSS 90 осн. 200 H50 в комплекте с крепежными элементами и соединительными пластинами | шт. | 1
3523 | Монтаж угла CPO 90 горизонтального 90° 200х50 в комплекте с крепежными элементами и соединительными пластинами | шт. | 2
3524 | Монтаж метизов для лотков (винты, гайки, шайбы) | компл. | 1
3525 | Монтаж крепления ТМ к стене (скоба) для вертикального монтажа осн.200 мм | шт. | 2
3526 | Монтаж консоли универсальной осн. 200 мм | шт. | 12
3527 | Монтаж стандартного анкера со шпилькой М10 | шт. | 28
3528 | Монтаж вертикального подвеса одиночного 41х21, L800 | шт. | 4
3529 | Монтаж П-образного профиля PSM, L300, толщ.2,5 мм | шт. | 2
3530 | Монтаж стандартного анкера со шпилькой М10 | шт. | 16
3531 | Монтаж винта для крепления к С-образному профилю М10х30 | шт. | 4
3532 | Монтаж гайки шестигранной М10 | шт. | 4
3533 | Монтаж шайбы М10 кузовной DIN 9021 | шт. | 4
3534 | Обработка цинковой краской-спреем мест реза лотков, 400мл | шт. | 1
3535 | Монтаж трубы гибкой гофрированной ПВХ, ∅25, серой, с протяжкой | м | 50
3536 | Монтаж трубы гибкой гофрированной ПНД, ∅25, чёрной, с протяжкой | м | 200
3537 | Монтаж держателя с защёлкой для трубы, ∅25 | шт. | 750
3538 | Монтаж дюбеля пластикового с саморезом (1 упак. = 100 шт.) | упак. | 7
3539 | Монтаж хомута кабельного нейлонового 3,6х250, белого (1 упак. = 100 шт.) | упак. | 2
3540 | Монтаж бирки кабельной маркировочной У-136 (треугольник) | шт. | 100
Вентустановка П4.5
Шкаф управления ШУ-П4.5
3541 | Монтаж шкафа управления в составе: | компл. | 1
- щит металлический настенного монтажа, IP55;
- контроллер, панель оператора;
- защитная и пускорегулирующая аппаратура;
- преобразователи частоты.
Приборы и средства автоматизации
3542 | Монтаж привода воздушного клапана (220В, возвр. пружина) | шт. | 2
3543 | Монтаж термостата отсека горелки | шт. | 1
3544 | Монтаж электронагревателя отсека горелки | шт. | 1
3545 | Монтаж датчика температуры дымовых газов канального | шт. | 1
3546 | Монтаж датчика температуры приточного воздуха канального | шт. | 1
3547 | Монтаж датчика температуры воздуха в помещении настенного | шт. | 1
3548 | Монтаж датчика перепада давления (диф. манометр) на фильтре | шт. | 2
3549 | Монтаж датчика перепада давления (диф. манометр) на вентиляторе | шт. | 2
3550 | Монтаж светозвукового оповещателя «Маяк» | шт. | 1
3551 | Кабельно-проводниковая продукция
3552 | Прокладка комплекта силовых и контрольных кабелей L=15м | компл. | 1
3553 | Прокладка кабеля витая пара категории 5e, U/UTP, 4 пары, 24 AWG, LSZH, внутренней прокладки, фиолетового | м | 45
3554 | Монтаж коннектора RJ-45 под витую пару быстрой установки, категория 5e, универсального (для одножильного и многожильного кабеля), 8P8C-FC | шт. | 2
3555 | Монтажные изделия и материалы
3556 | Монтаж лотка металлического перфорированного, оцинкованная сталь по методу Сендзимира, 200х50х3000 мм | м | 3
3557 | Монтаж крышки с заземлением на лоток 200х3000 мм | м | 3
3558 | Монтаж перегородки 50х3000 мм | м | 3
3559 | Монтаж угла вертикального внутреннего, переходник CSSS 90 осн. 200 H50 в комплекте с крепежными элементами и соединительными пластинами | шт. | 1
3560 | Монтаж угла CPO 90 горизонтального 90° 200х50 в комплекте с крепежными элементами и соединительными пластинами | шт. | 1
3561 | Монтаж метизов для лотков (винты, гайки, шайбы) | компл. | 1
3562 | Монтаж крепления ТМ к стене (скоба) для вертикального монтажа осн.200 мм | шт. | 2
3563 | Монтаж консоли универсальной осн. 200 мм | шт. | 2
3564 | Монтаж стандартного анкера со шпилькой М10 | шт. | 8
3565 | Монтаж вертикального подвеса одиночного 41х21, L800 | шт. | 4
3566 | Монтаж П-образного профиля PSM, L300, толщ.2,5 мм | шт. | 2
3567 | Монтаж стандартного анкера со шпилькой М10 | шт. | 16
3568 | Монтаж винта для крепления к С-образному профилю М10х30 | шт. | 4
3569 | Монтаж гайки шестигранной М10 | шт. | 4
3570 | Монтаж шайбы М10 кузовной DIN 9021 | шт. | 4
3571 | Обработка цинковой краской-спреем мест реза лотков, 400мл | шт. | 1
3572 | Монтаж трубы гибкой гофрированной ПВХ, ∅25, серой, с протяжкой | м | 50
3573 | Монтаж трубы гибкой гофрированной ПНД, ∅25, чёрной, с протяжкой | м | 200
3574 | Монтаж держателя с защёлкой для трубы, ∅25 | шт. | 750
3575 | Монтаж дюбеля пластикового с саморезом (1 упак. = 100 шт.) | упак. | 7
3576 | Монтаж хомута кабельного нейлонового 3,6х250, белого (1 упак. = 100 шт.) | упак. | 2
3577 | Монтаж бирки кабельной маркировочной У-136 (треугольник) | шт. | 100
3578 | Вентустановка П4.6
3579 | Шкаф управления ШУ-П4.6
3580 | Монтаж шкафа управления в составе: | компл. | 1
3581 | - щит металлический настенного монтажа, IP55;
3582 | - контроллер, панель оператора;
3583 | - защитная и пускорегулирующая аппаратура;
3584 | - преобразователи частоты.
3585 | Приборы и средства автоматизации
3586 | Монтаж привода воздушного клапана (220В, возвр. пружина) | шт. | 2
3587 | Монтаж термостата отсека горелки | шт. | 1
3588 | Монтаж электронагревателя отсека горелки | шт. | 1
3589 | Монтаж датчика температуры дымовых газов канального | шт. | 1
3590 | Монтаж датчика температуры приточного воздуха канального | шт. | 1
3591 | Монтаж датчика температуры воздуха в помещении настенного | шт. | 1
3592 | Монтаж датчика перепада давления (диф. манометр) на фильтре | шт. | 2
3593 | Монтаж датчика перепада давления (диф. манометр) на вентиляторе | шт. | 2
3594 | Монтаж светозвукового оповещателя «Маяк» | шт. | 1
3595 | Кабельно-проводниковая продукция
3596 | Прокладка комплекта силовых и контрольных кабелей L=15м | компл. | 1
3597 | Прокладка кабеля витая пара категории 5e, U/UTP, 4 пары, 24 AWG, LSZH, внутренней прокладки, фиолетового | м | 40
3598 | Монтаж коннектора RJ-45 под витую пару быстрой установки, категория 5e, универсального (для одножильного и многожильного кабеля), 8P8C-FC | шт. | 2
3599 | Монтажные изделия и материалы
3600 | Монтаж лотка металлического перфорированного, оцинкованная сталь по методу Сендзимира, 200х50х3000 мм | м | 3
3601 | Монтаж крышки с заземлением на лоток 200х3000 мм | м | 3
3602 | Монтаж перегородки 50х3000 мм | м | 3
3603 | Монтаж угла вертикального внутреннего, переходник CSSS 90 осн. 200 H50 в комплекте с крепежными элементами и соединительными пластинами | шт. | 1
3604 | Монтаж угла CPO 90 горизонтального 90° 200х50 в комплекте с крепежными элементами и соединительными пластинами | шт. | 1
3605 | Монтаж метизов для лотков (винты, гайки, шайбы) | компл. | 1
3606 | Монтаж крепления ТМ к стене (скоба) для вертикального монтажа осн.200 мм | шт. | 2
3607 | Монтаж консоли универсальной осн. 200 мм | шт. | 2
3608 | Монтаж стандартного анкера со шпилькой М10 | шт. | 8
3609 | Монтаж вертикального подвеса одиночного 41х21, L800 | шт. | 4
3610 | Монтаж П-образного профиля PSM, L300, толщ.2,5 мм | шт. | 2
3611 | Монтаж стандартного анкера со шпилькой М10 | шт. | 16
3612 | Монтаж винта для крепления к С-образному профилю М10х30 | шт. | 4
3613 | Монтаж гайки шестигранной М10 | шт. | 4
3614 | Монтаж шайбы М10 кузовной DIN 9021 | шт. | 4
3615 | Обработка цинковой краской-спреем мест реза лотков, 400мл | шт. | 1
3616 | Монтаж трубы гибкой гофрированной ПВХ, ∅25, серой, с протяжкой | м | 50
3617 | Монтаж трубы гибкой гофрированной ПНД, ∅25, чёрной, с протяжкой | м | 200
3618 | Монтаж держателя с защёлкой для трубы, ∅25 | шт. | 750
3619 | Монтаж дюбеля пластикового с саморезом (1 упак. = 100 шт.) | упак. | 7
3620 | Монтаж хомута кабельного нейлонового 3,6х250, белого (1 упак. = 100 шт.) | упак. | 2
3621 | Монтаж бирки кабельной маркировочной У-136 (треугольник) | шт. | 100
3622 | Вентустановка П4.7
3623 | Шкаф управления ШУ-П4.7
3624 | Монтаж шкафа управления в составе: | компл. | 1
3625 | - щит металлический настенного монтажа, IP55;
3626 | - контроллер, панель оператора;
3627 | - защитная и пускорегулирующая аппаратура;
3628 | - преобразователи частоты.
3629 | Приборы и средства автоматизации
3630 | Монтаж привода воздушного клапана (220В, возвр. пружина) | шт. | 2
3631 | Монтаж термостата отсека горелки | шт. | 1
3632 | Монтаж электронагревателя отсека горелки | шт. | 1
3633 | Монтаж датчика температуры дымовых газов канального | шт. | 1
3634 | Монтаж датчика температуры приточного воздуха канального | шт. | 1
3635 | Монтаж датчика температуры воздуха в помещении настенного | шт. | 1
3636 | Монтаж датчика перепада давления (диф. манометр) на фильтре | шт. | 2
3637 | Монтаж датчика перепада давления (диф. манометр) на вентиляторе | шт. | 2
3638 | Монтаж светозвукового оповещателя «Маяк» | шт. | 1
3639 | Кабельно-проводниковая продукция
3640 | Прокладка комплекта силовых и контрольных кабелей L=20м | компл. | 1
3641 | Прокладка кабеля витая пара категории 5e, U/UTP, 4 пары, 24 AWG, LSZH, внутренней прокладки, фиолетового | м | 45
3642 | Монтаж коннектора RJ-45 под витую пару быстрой установки, категория 5e, универсального (для одножильного и многожильного кабеля), 8P8C-FC | шт. | 2
3643 | Монтажные изделия и материалы
3644 | Монтаж лотка металлического перфорированного, оцинкованная сталь по методу Сендзимира, 200х50х3000 мм | м | 9
3645 | Монтаж крышки с заземлением на лоток 200х3000 мм | м | 9
3646 | Монтаж перегородки 50х3000 мм | м | 9
3647 | Монтаж угла вертикального внутреннего, переходник CSSS 90 осн. 200 H50 в комплекте с крепежными элементами и соединительными пластинами | шт. | 1
3648 | Монтаж угла CPO 90 горизонтального 90° 200х50 в комплекте с крепежными элементами и соединительными пластинами | шт. | 2
3649 | Монтаж метизов для лотков (винты, гайки, шайбы) | компл. | 1
3650 | Монтаж крепления ТМ к стене (скоба) для вертикального монтажа осн.200 мм | шт. | 2
3651 | Монтаж консоли универсальной осн. 200 мм | шт. | 8
3652 | Монтаж стандартного анкера со шпилькой М10 | шт. | 20
3653 | Монтаж вертикального подвеса одиночного 41х21, L800 | шт. | 4
3654 | Монтаж П-образного профиля PSM, L300, толщ.2,5 мм | шт. | 2
3655 | Монтаж стандартного анкера со шпилькой М10 | шт. | 16
3656 | Монтаж винта для крепления к С-образному профилю М10х30 | шт. | 4
3657 | Монтаж гайки шестигранной М10 | шт. | 4
3658 | Монтаж шайбы М10 кузовной DIN 9021 | шт. | 4
3659 | Обработка цинковой краской-спреем мест реза лотков, 400мл | шт. | 1
3660 | Монтаж трубы гибкой гофрированной ПВХ, ∅25, серой, с протяжкой | м | 50
3661 | Монтаж трубы гибкой гофрированной ПНД, ∅25, чёрной, с протяжкой | м | 200
3662 | Монтаж держателя с защёлкой для трубы, ∅25 | шт. | 750
3663 | Монтаж дюбеля пластикового с саморезом (1 упак. = 100 шт.) | упак. | 7
3664 | Монтаж хомута кабельного нейлонового 3,6х250, белого (1 упак. = 100 шт.) | упак. | 2
3665 | Монтаж бирки кабельной маркировочной У-136 (треугольник) | шт. | 100
3666 | Вентустановка П4.8
3667 | Шкаф управления ШУ-П4.8
3668 | Монтаж шкафа управления в составе: | компл. | 1
3669 | - щит металлический настенного монтажа, IP55;
3670 | - контроллер, панель оператора;
3671 | - защитная и пускорегулирующая аппаратура;
3672 | - преобразователи частоты.
3673 | Приборы и средства автоматизации
3674 | Монтаж привода воздушного клапана (220В, возвр. пружина) | шт. | 2
3675 | Монтаж термостата отсека горелки | шт. | 1
3676 | Монтаж электронагревателя отсека горелки | шт. | 1
3677 | Монтаж датчика температуры дымовых газов канального | шт. | 1
3678 | Монтаж датчика температуры приточного воздуха канального | шт. | 1
3679 | Монтаж датчика температуры воздуха в помещении настенного | шт. | 1
3680 | Монтаж датчика перепада давления (диф. манометр) на фильтре | шт. | 2
3681 | Монтаж датчика перепада давления (диф. манометр) на вентиляторе | шт. | 2
3682 | Монтаж светозвукового оповещателя «Маяк» | шт. | 1
3683 | Кабельно-проводниковая продукция
3684 | Прокладка комплекта силовых и контрольных кабелей L=15м | компл. | 1
3685 | Прокладка кабеля витая пара категории 5e, U/UTP, 4 пары, 24 AWG, LSZH, внутренней прокладки, фиолетового | м | 65
3686 | Монтаж коннектора RJ-45 под витую пару быстрой установки, категория 5e, универсального (для одножильного и многожильного кабеля), 8P8C-FC | шт. | 2
3687 | Монтажные изделия и материалы
3688 | Монтаж лотка металлического перфорированного, оцинкованная сталь по методу Сендзимира, 200х50х3000 мм | м | 3
3689 | Монтаж крышки с заземлением на лоток 200х3000 мм | м | 3
3690 | Монтаж перегородки 50х3000 мм | м | 3
3691 | Монтаж угла вертикального внутреннего, переходник CSSS 90 осн. 200 H50 в комплекте с крепежными элементами и соединительными пластинами | шт. | 1
3692 | Монтаж угла CPO 90 горизонтального 90° 200х50 в комплекте с крепежными элементами и соединительными пластинами | шт. | 1
3693 | Монтаж метизов для лотков (винты, гайки, шайбы) | компл. | 1
3694 | Монтаж крепления ТМ к стене (скоба) для вертикального монтажа осн.200 мм | шт. | 2
3695 | Монтаж консоли универсальной осн. 200 мм | шт. | 2
3696 | Монтаж стандартного анкера со шпилькой М10 | шт. | 8
3697 | Монтаж вертикального подвеса одиночного 41х21, L800 | шт. | 4
3698 | Монтаж П-образного профиля PSM, L300, толщ.2,5 мм | шт. | 2
3699 | Монтаж стандартного анкера со шпилькой М10 | шт. | 16
3700 | Монтаж винта для крепления к С-образному профилю М10х30 | шт. | 4
3701 | Монтаж гайки шестигранной М10 | шт. | 4
3702 | Монтаж шайбы М10 кузовной DIN 9021 | шт. | 4
3703 | Обработка цинковой краской-спреем мест реза лотков, 400мл | шт. | 1
3704 | Монтаж трубы гибкой гофрированной ПВХ, ∅25, серой, с протяжкой | м | 50
3705 | Монтаж трубы гибкой гофрированной ПНД, ∅25, чёрной, с протяжкой | м | 200
3706 | Монтаж держателя с защёлкой для трубы, ∅25 | шт. | 750
3707 | Монтаж дюбеля пластикового с саморезом (1 упак. = 100 шт.) | упак. | 7
3708 | Монтаж хомута кабельного нейлонового 3,6х250, белого (1 упак. = 100 шт.) | упак. | 2
3709 | Монтаж бирки кабельной маркировочной У-136 (треугольник) | шт. | 100
3710 | Вентустановка П5
3711 | Шкаф управления ШУ-П5
3712 | Монтаж блока управления в составе: | компл. | 1
3713 | - щит пластиковый модульный настенного монтажа, IP65;
3714 | - контроллер;
3715 | - защитная и пускорегулирующая аппаратура.
3716 | Приборы и средства автоматизации
3717 | Монтаж частотного преобразователя 4,0 кВт, 380 В | шт. | 1
3718 | Монтаж смесительного узла SMEX 80-6.3 (для 1-го водяного нагревателя) | шт. | 1
3719 | Монтаж привода PDF 05/230.D (для засл. прит. канала) | шт. | 1
3720 | Монтаж термостата 6 м (для 1-го водяного нагревателя) | шт. | 1
3721 | Монтаж датчика температуры наружного воздуха ARN-3 | шт. | 1
3722 | Монтаж датчика температуры воды погружного WTP-3 | шт. | 1
3723 | Монтаж датчика температуры канального ARK-3 | шт. | 1
3724 | Монтаж датчика перепада давления 500 Pa DVL-500 | шт. | 2
3725 | Кабельно-проводниковая продукция
3726 | Прокладка кабеля силового с медными жилами, с изоляцией и оболочкой из поливинилхлоридного пластиката пониженной пожароопасности, не распространяющего горение при групповой прокладке, с пониженным дымо- и газовыделением, сечением:
3727 | ВВГнг(A)-LS 3х1,5 мм² | м | 16
3728 | ВВГнг(A)-LS 4х2,5 мм² | м | 2
3729 | Прокладка кабеля силового с медными жилами, с изоляцией и оболочкой из поливинилхлоридного пластиката пониженной пожароопасности, не распространяющего горение при групповой прокладке, с пониженным дымо- и газовыделением, экранированного, сечением:
3730 | ВВГЭнг(A)-LS 4х2,5 мм² | м | 10
3731 | Прокладка кабеля симметричного с медными жилами парной скрутки для систем сигнализации и управления, с изоляцией и оболочкой из поливинилхлоридного пластиката пониженной пожароопасности, не распространяющего горение при групповой прокладке, с пониженным дымо- и газовыделением, сечением:
3732 | КПСВВнг(А)-LS 1х2х0,75 мм² | м | 40
3733 | Прокладка кабеля симметричного с медными жилами парной скрутки для систем сигнализации и управления, с изоляцией и оболочкой из поливинилхлоридного пластиката пониженной пожароопасности, не распространяющего горение при групповой прокладке, с пониженным дымо- и газовыделением, экранированного, сечением:
3734 | КПСВЭВнг(А)-LS 1х2х0,75 мм² | м | 28
3735 | КПСВЭВнг(А)-LS 2х2х0,75 мм² | м | 16
3736 | Монтажные изделия и материалы
3737 | Монтаж лотка металлического перфорированного, оцинкованная сталь по методу Сендзимира, 200х50х3000 мм | м | 9
3738 | Монтаж крышки с заземлением на лоток 200х3000 мм | м | 9
3739 | Монтаж перегородки 50х3000 мм | м | 9
3740 | Монтаж угла CDV 90 вертикального внеш. осн.200 H50 в комплекте с крепежными элементами и соединительными пластинами | шт. | 1
3741 | Монтаж угла CPO 90 горизонтального 90° 200х50 в комплекте с крепежными элементами и соединительными пластинами | шт. | 1
3742 | Монтаж метизов для лотков (винты, гайки, шайбы) | компл. | 1
3743 | Монтаж крепления ТМ к стене (скоба) для вертикального монтажа осн.200 мм | шт. | 4
3744 | Монтаж стандартного анкера со шпилькой М10 | шт. | 8
3745 | Монтаж профиля П-образного PSL, L300, толщ.1,5 мм | шт. | 10
3746 | Монтаж шпильки резьбовой М8х1000 | шт. | 20
3747 | Монтаж забивного анкера М8 | шт. | 20
3748 | Монтаж гайки шестигранной М8 | шт. | 40
3749 | Монтаж шайбы с узкими полями М8 | шт. | 40
3750 | Обработка цинковой краской-спреем мест реза лотков, 400мл | шт. | 1
3751 | Монтаж трубы гибкой гофрированной ПВХ, ∅25, серой, с протяжкой | м | 50
3752 | Монтаж держателя с защёлкой для трубы, ∅25 | шт. | 150
3753 | Монтаж дюбеля пластикового с саморезом (1 упак. = 100 шт.) | упак. | 2
3754 | Монтаж коробки ответвительной, IP55, 100х100х50 мм | шт. | 2
3755 | Монтаж клеммы соединительной, 2 контакта, сечение провода 0.08-2.5 мм² | шт. | 5
3756 | Монтаж хомута кабельного нейлонового 3,6х250, белого (1 упак. = 100 шт.) | упак. | 1
3757 | Монтаж бирки кабельной маркировочной У-136 (треугольник) | шт. | 40
3758 | Вентустановка П6
3759 | Шкаф управления ШУ-П6
3760 | Монтаж блока управления в составе: | компл. | 1
3761 | - щит пластиковый модульный настенного монтажа, IP65;
3762 | - контроллер;
3763 | - защитная и пускорегулирующая аппаратура.
3764 | Приборы и средства автоматизации
3765 | Монтаж частотного преобразователя 2,2 кВт, 380 В | шт. | 1
3766 | Монтаж смесительного узла SMEX 80-6.3 (для 1-го водяного нагревателя) | шт. | 1
3767 | Монтаж привода PDF 05/230.D (для засл. прит. канала) | шт. | 1
3768 | Монтаж термостата 6 м (для 1-го водяного нагревателя) | шт. | 1
3769 | Монтаж датчика температуры наружного воздуха ARN-3 | шт. | 1
3770 | Монтаж датчика температуры воды погружного WTP-3 | шт. | 1
3771 | Монтаж датчика температуры канального ARK-3 | шт. | 1
3772 | Монтаж датчика перепада давления 500 Pa DVL-500 | шт. | 2
3773 | Кабельно-проводниковая продукция
3774 | Прокладка кабеля силового с медными жилами, с изоляцией и оболочкой из поливинилхлоридного пластиката пониженной пожароопасности, не распространяющего горение при групповой прокладке, с пониженным дымо- и газовыделением, сечением:
3775 | ВВГнг(A)-LS 3х1,5 мм² | м | 15
3776 | ВВГнг(A)-LS 4х2,5 мм² | м | 2
3777 | Прокладка кабеля силового с медными жилами, с изоляцией и оболочкой из поливинилхлоридного пластиката пониженной пожароопасности, не распространяющего горение при групповой прокладке, с пониженным дымо- и газовыделением, экранированного, сечением:
3778 | ВВГЭнг(A)-LS 4х2,5 мм² | м | 9
3779 | Прокладка кабеля симметричного с медными жилами парной скрутки для систем сигнализации и управления, с изоляцией и оболочкой из поливинилхлоридного пластиката пониженной пожароопасности, не распространяющего горение при групповой прокладке, с пониженным дымо- и газовыделением, сечением:
3780 | КПСВВнг(А)-LS 1х2х0,75 мм² | м | 36
3781 | Прокладка кабеля симметричного с медными жилами парной скрутки для систем сигнализации и управления, с изоляцией и оболочкой из поливинилхлоридного пластиката пониженной пожароопасности, не распространяющего горение при групповой прокладке, с пониженным дымо- и газовыделением, экранированного, сечением:
3782 | КПСВЭВнг(А)-LS 1х2х0,75 мм² | м | 26
3783 | КПСВЭВнг(А)-LS 2х2х0,75 мм² | м | 15
3784 | Монтажные изделия и материалы
3785 | Монтаж лотка металлического перфорированного, оцинкованная сталь по методу Сендзимира, 200х50х3000 мм | м | 9
3786 | Монтаж крышки с заземлением на лоток 200х3000 мм | м | 9
3787 | Монтаж перегородки 50х3000 мм | м | 9
3788 | Монтаж угла CDV 90 вертикального внеш. осн.200 H50 в комплекте с крепежными элементами и соединительными пластинами | шт. | 1
3789 | Монтаж угла CPO 90 горизонтального 90° 200х50 в комплекте с крепежными элементами и соединительными пластинами | шт. | 1
3790 | Монтаж метизов для лотков (винты, гайки, шайбы) | компл. | 1
3791 | Монтаж крепления ТМ к стене (скоба) для вертикального монтажа осн.200 мм | шт. | 4
3792 | Монтаж стандартного анкера со шпилькой М10 | шт. | 8
3793 | Монтаж профиля П-образного PSL, L300, толщ.1,5 мм | шт. | 10
3794 | Монтаж шпильки резьбовой М8х1000 | шт. | 20
3795 | Монтаж забивного анкера М8 | шт. | 20
3796 | Монтаж гайки шестигранной М8 | шт. | 40
3797 | Монтаж шайбы с узкими полями М8 | шт. | 40
3798 | Обработка цинковой краской-спреем мест реза лотков, 400мл | шт. | 1
3799 | Монтаж трубы гибкой гофрированной ПВХ, ∅25, серой, с протяжкой | м | 50
3800 | Монтаж держателя с защёлкой для трубы, ∅25 | шт. | 150
3801 | Монтаж дюбеля пластикового с саморезом (1 упак. = 100 шт.) | упак. | 2
3802 | Монтаж коробки ответвительной, IP55, 100х100х50 мм | шт. | 2
3803 | Монтаж клеммы соединительной, 2 контакта, сечение провода 0.08-2.5 мм² | шт. | 5
3804 | Монтаж хомута кабельного нейлонового 3,6х250, белого (1 упак. = 100 шт.) | упак. | 1
3805 | Монтаж бирки кабельной маркировочной У-136 (треугольник) | шт. | 40
3806 | Вентустановка П7
3807 | Шкаф управления ШУ-П7
3808 | Монтаж блока управления в составе: | компл. | 1
3809 | - щит пластиковый модульный настенного монтажа, IP65;
3810 | - контроллер;
3811 | - защитная и пускорегулирующая аппаратура.
3812 | Приборы и средства автоматизации
3813 | Монтаж регулятора скорости STY-1,5 | шт. | 1
3814 | Монтаж привода PDS 02/230.DT (для засл. прит. канала) | шт. | 1
3815 | Монтаж датчика температуры канального ARK-3S (дтк на приток.) | шт. | 1
3816 | Монтаж датчика перепада давления 20-200 Pa DVL-200 | шт. | 3
3817 | Кабельно-проводниковая продукция
3818 | Прокладка кабеля силового с медными жилами, с изоляцией и оболочкой из поливинилхлоридного пластиката пониженной пожароопасности, не распространяющего горение при групповой прокладке, с пониженным дымо- и газовыделением, сечением:
3819 | ВВГнг(A)-LS 3х2,5 мм² | м | 7
3820 | ВВГнг(A)-LS 3х4 мм² | м | 6
3821 | Прокладка кабеля симметричного с медными жилами парной скрутки для систем сигнализации и управления, с изоляцией и оболочкой из поливинилхлоридного пластиката пониженной пожароопасности, не распространяющего горение при групповой прокладке, с пониженным дымо- и газовыделением, сечением:
3822 | КПСВВнг(А)-LS 1х2х0,75 мм² | м | 25
3823 | КПСВВнг(А)-LS 2х2х0,75 мм² | м | 7
3824 | Прокладка кабеля симметричного с медными жилами парной скрутки для систем сигнализации и управления, с изоляцией и оболочкой из поливинилхлоридного пластиката пониженной пожароопасности, не распространяющего горение при групповой прокладке, с пониженным дымо- и газовыделением, экранированного, сечением:
3825 | КПСВЭВнг(А)-LS 1х2х0,75 мм² | м | 5
3826 | Монтажные изделия и материалы
3827 | Монтаж трубы гибкой гофрированной ПВХ, ∅25, серой, с протяжкой | м | 20
3828 | Монтаж держателя с защёлкой для трубы, ∅25 | шт. | 60
3829 | Монтаж короба кабельного с крышкой 200х80х2000 мм | м | 4
3830 | Монтаж угла плоского 200х80 мм | шт. | 1
3831 | Монтаж заглушки торцевой 200х80 мм | шт. | 1
3832 | Монтаж рамки для ввода в стену/коробку/потолок 200х80 мм | шт. | 1
3833 | Монтаж разделителя (перегородка) 80х2000 мм | м | 4
3834 | Монтаж дюбеля пластикового с саморезом (1 упак. = 100 шт.) | упак. | 1
3835 | Монтаж коробки ответвительной, IP55, 100х100х50 мм | шт. | 1
3836 | Монтаж клеммы соединительной, 2 контакта, сечение провода 0.08-2.5 мм² | шт. | 3
3837 | Монтаж хомута кабельного нейлонового 3,6х250, белого (1 упак. = 100 шт.) | упак. | 1
3838 | Монтаж бирки кабельной маркировочной У-136 (треугольник) | шт. | 30
3839 | Вентилятор В2
3840 | Шкаф управления ШУ-В2
3841 | Монтаж блока управления в составе: | компл. | 1
3842 | - щит пластиковый модульный настенного монтажа, IP65;
3843 | - контроллер;
3844 | - защитная и пускорегулирующая аппаратура.
3845 | Приборы и средства автоматизации
3846 | Монтаж регулятора скорости STY-1,5 | шт. | 1
3847 | Монтаж датчика перепада давления 20-200 Pa DVL-200 | шт. | 1
3848 | Кабельно-проводниковая продукция
3849 | Прокладка кабеля силового с медными жилами, с изоляцией и оболочкой из поливинилхлоридного пластиката пониженной пожароопасности, не распространяющего горение при групповой прокладке, с пониженным дымо- и газовыделением, сечением:
3850 | ВВГнг(A)-LS 3х2,5 мм² | м | 13
3851 | Прокладка кабеля симметричного с медными жилами парной скрутки для систем сигнализации и управления, с изоляцией и оболочкой из поливинилхлоридного пластиката пониженной пожароопасности, не распространяющего горение при групповой прокладке, с пониженным дымо- и газовыделением, сечением:
3852 | КПСВВнг(А)-LS 1х2х0,75 мм² | м | 12
3853 | Монтажные изделия и материалы
3854 | Монтаж лотка металлического перфорированного, оцинкованная сталь по методу Сендзимира, 100х50х3000 мм | м | 3
3855 | Монтаж крышки с заземлением на лоток 100х3000 мм | м | 3
3856 | Монтаж перегородки 50х3000 мм | м | 3
3857 | Монтаж метизов для лотков (винты, гайки, шайбы) | компл. | 1
3858 | Монтаж крепления ТМ к стене (скоба) для вертикального монтажа осн.100 мм | шт. | 4
3859 | Обработка цинковой краской-спреем мест реза лотков, 400мл | шт. | 1
3860 | Монтаж трубы гибкой гофрированной ПВХ, ∅25, серой, с протяжкой | м | 20
3861 | Монтаж держателя с защёлкой для трубы, ∅25 | шт. | 60
3862 | Монтаж дюбеля пластикового с саморезом (1 упак. = 100 шт.) | упак. | 1
3863 | Монтаж хомута кабельного нейлонового 3,6х250, белого (1 упак. = 100 шт.) | упак. | 1
3864 | Монтаж бирки кабельной маркировочной У-136 (треугольник) | шт. | 10
3865 | Вентиляторы В3 и В14
3866 | Шкаф управления ШУ-В3В14
3867 | Монтаж блока управления в составе: | компл. | 1
3868 | - щит пластиковый модульный настенного монтажа, IP65;
3869 | - контроллер;
3870 | - защитная и пускорегулирующая аппаратура.
3871 | Приборы и средства автоматизации
3872 | Монтаж регулятора скорости STY-1,5 | шт. | 2
3873 | Монтаж датчика перепада давления 20-200 Pa DVL-200 | шт. | 2
3874 | Кабельно-проводниковая продукция
3875 | Прокладка кабеля силового с медными жилами, с изоляцией и оболочкой из поливинилхлоридного пластиката пониженной пожароопасности, не распространяющего горение при групповой прокладке, с пониженным дымо- и газовыделением, сечением:
3876 | ВВГнг(A)-LS 3х2,5 мм² | м | 50
3877 | Прокладка кабеля симметричного с медными жилами парной скрутки для систем сигнализации и управления, с изоляцией и оболочкой из поливинилхлоридного пластиката пониженной пожароопасности, не распространяющего горение при групповой прокладке, с пониженным дымо- и газовыделением, сечением:
3878 | КПСВВнг(А)-LS 1х2х0,75 мм² | м | 48
3879 | Монтажные изделия и материалы
3880 | Монтаж лотка металлического перфорированного, оцинкованная сталь по методу Сендзимира, 100х50х3000 мм | м | 3
3881 | Монтаж крышки с заземлением на лоток 100х3000 мм | м | 3
3882 | Монтаж перегородки 50х3000 мм | м | 3
3883 | Монтаж метизов для лотков (винты, гайки, шайбы) | компл. | 1
3884 | Монтаж крепления ТМ к стене (скоба) для вертикального монтажа осн.100 мм | шт. | 4
3885 | Обработка цинковой краской-спреем мест реза лотков, 400мл | шт. | 1
3886 | Монтаж трубы гибкой гофрированной ПВХ, ∅25, серой, с протяжкой | м | 50
3887 | Монтаж держателя с защёлкой для трубы, ∅25 | шт. | 150
3888 | Монтаж дюбеля пластикового с саморезом (1 упак. = 100 шт.) | упак. | 2
3889 | Монтаж хомута кабельного нейлонового 3,6х250, белого (1 упак. = 100 шт.) | упак. | 1
3890 | Монтаж бирки кабельной маркировочной У-136 (треугольник) | шт. | 40
3891 | Вентилятор В7
3892 | Шкаф управления ШУ-В7
3893 | Монтаж блока управления в составе: | компл. | 1
3894 | - щит пластиковый модульный настенного монтажа, IP65;
3895 | - контроллер;
3896 | - защитная и пускорегулирующая аппаратура.
3897 | Приборы и средства автоматизации
3898 | Монтаж регулятора скорости STY-1,5 | шт. | 1
3899 | Монтаж датчика перепада давления 500 Pa DVL-500 | шт. | 1
3900 | Кабельно-проводниковая продукция
3901 | Прокладка кабеля силового с медными жилами, с изоляцией и оболочкой из поливинилхлоридного пластиката пониженной пожароопасности, не распространяющего горение при групповой прокладке, с пониженным дымо- и газовыделением, сечением:
3902 | ВВГнг(A)-LS 3х2,5 мм² | м | 10
3903 | Прокладка кабеля симметричного с медными жилами парной скрутки для систем сигнализации и управления, с изоляцией и оболочкой из поливинилхлоридного пластиката пониженной пожароопасности, не распространяющего горение при групповой прокладке, с пониженным дымо- и газовыделением, сечением:
3904 | КПСВВнг(А)-LS 1х2х0,75 мм² | м | 9
3905 | Монтажные изделия и материалы
3906 | Монтаж трубы гибкой гофрированной ПВХ, ∅25, серой, с протяжкой | м | 12
3907 | Монтаж держателя с защёлкой для трубы, ∅25 | шт. | 36
3908 | Монтаж короба кабельного с крышкой 200х80х2000 мм | м | 4
3909 | Монтаж угла плоского 200х80 мм | шт. | 1
3910 | Монтаж заглушки торцевой 200х80 мм | шт. | 1
3911 | Монтаж рамки для ввода в стену/коробку/потолок 200х80 мм | шт. | 1
3912 | Монтаж разделителя (перегородка) 80х2000 мм | м | 4
3913 | Монтаж дюбеля пластикового с саморезом (1 упак. = 100 шт.) | упак. | 1
3914 | Монтаж хомута кабельного нейлонового 3,6х250, белого (1 упак. = 100 шт.) | упак. | 1
3915 | Монтаж бирки кабельной маркировочной У-136 (треугольник) | шт. | 10
3916 | Вентиляторы В4/В4р
3917 | Шкаф управления ШУ-В4/В4р
3918 | Монтаж блока управления в составе: | компл. | 1
3919 | - щит пластиковый модульный настенного монтажа, IP65;
3920 | - контроллер;
3921 | - защитная и пускорегулирующая аппаратура.
3922 | Приборы и средства автоматизации
3923 | Монтаж частотного преобразователя 0,75 кВт, 380 В | шт. | 2
3924 | Кабельно-проводниковая продукция
3925 | Прокладка кабеля силового с медными жилами, с изоляцией и оболочкой из поливинилхлоридного пластиката пониженной пожароопасности, не распространяющего горение при групповой прокладке, с пониженным дымо- и газовыделением, сечением:
3926 | ВВГнг(A)-LS 4х2,5 мм² | м | 4
3927 | Прокладка кабеля силового с медными жилами, с изоляцией и оболочкой из поливинилхлоридного пластиката пониженной пожароопасности, не распространяющего горение при групповой прокладке, с пониженным дымо- и газовыделением, экранированного, сечением:
3928 | ВВГЭнг(A)-LS 4х2,5 мм² | м | 30
3929 | Прокладка кабеля симметричного с медными жилами парной скрутки для систем сигнализации и управления, с изоляцией и оболочкой из поливинилхлоридного пластиката пониженной пожароопасности, не распространяющего горение при групповой прокладке, с пониженным дымо- и газовыделением, сечением:
3930 | КПСВВнг(А)-LS 1х2х0,75 мм² | м | 8
3931 | Монтажные изделия и материалы
3932 | Монтаж лотка металлического перфорированного, оцинкованная сталь по методу Сендзимира, 100х50х3000 мм | м | 3
3933 | Монтаж крышки с заземлением на лоток 100х3000 мм | м | 3
3934 | Монтаж перегородки 50х3000 мм | м | 3
3935 | Монтаж метизов для лотков (винты, гайки, шайбы) | компл. | 1
3936 | Монтаж крепления ТМ к стене (скоба) для вертикального монтажа осн.100 мм | шт. | 4
3937 | Обработка цинковой краской-спреем мест реза лотков, 400мл | шт. | 1
3938 | Монтаж трубы гибкой гофрированной ПВХ, ∅25, серой, с протяжкой | м | 10
3939 | Монтаж трубы гибкой гофрированной ПНД, ∅25, чёрной, с протяжкой | м | 6
3940 | Монтаж держателя с защёлкой для трубы, ∅25 | шт. | 48
3941 | Монтаж дюбеля пластикового с саморезом (1 упак. = 100 шт.) | упак. | 1
3942 | Монтаж хомута кабельного нейлонового 3,6х250, белого (1 упак. = 100 шт.) | упак. | 1
3943 | Монтаж бирки кабельной маркировочной У-136 (треугольник) | шт. | 20
3944 | Монтаж проходки трубы малого сечения Dу 50 через кровлю (Узел У.7.2-2021.12) | компл. | 1
3945 | Вентиляторы В5/В5р
3946 | Шкаф управления ШУ-В5/В5р
3947 | Монтаж блока управления в составе: | компл. | 1
3948 | - щит пластиковый модульный настенного монтажа, IP65;
3949 | - контроллер;
3950 | - защитная и пускорегулирующая аппаратура.
3951 | Приборы и средства автоматизации
3952 | Монтаж частотного преобразователя 0,75 кВт, 380 В | шт. | 2
3953 | Кабельно-проводниковая продукция
3954 | Прокладка кабеля силового с медными жилами, с изоляцией и оболочкой из поливинилхлоридного пластиката пониженной пожароопасности, не распространяющего горение при групповой прокладке, с пониженным дымо- и газовыделением, сечением:
3955 | ВВГнг(A)-LS 4х2,5 мм² | м | 4
3956 | Прокладка кабеля силового с медными жилами, с изоляцией и оболочкой из поливинилхлоридного пластиката пониженной пожароопасности, не распространяющего горение при групповой прокладке, с пониженным дымо- и газовыделением, экранированного, сечением:
3957 | ВВГЭнг(A)-LS 4х2,5 мм² | м | 28
3958 | Прокладка кабеля симметричного с медными жилами парной скрутки для систем сигнализации и управления, с изоляцией и оболочкой из поливинилхлоридного пластиката пониженной пожароопасности, не распространяющего горение при групповой прокладке, с пониженным дымо- и газовыделением, сечением:
3959 | КПСВВнг(А)-LS 1х2х0,75 мм² | м | 8
3960 | Монтажные изделия и материалы
3961 | Монтаж лотка металлического перфорированного, оцинкованная сталь по методу Сендзимира, 100х50х3000 мм | м | 3
3962 | Монтаж крышки с заземлением на лоток 100х3000 мм | м | 3
3963 | Монтаж перегородки 50х3000 мм | м | 3
3964 | Монтаж метизов для лотков (винты, гайки, шайбы) | компл. | 1
3965 | Монтаж крепления ТМ к стене (скоба) для вертикального монтажа осн.100 мм | шт. | 4
3966 | Обработка цинковой краской-спреем мест реза лотков, 400мл | шт. | 1
3967 | Монтаж трубы гибкой гофрированной ПВХ, ∅25, серой, с протяжкой | м | 10
3968 | Монтаж трубы гибкой гофрированной ПНД, ∅25, чёрной, с протяжкой | м | 6
3969 | Монтаж держателя с защёлкой для трубы, ∅25 | шт. | 48
3970 | Монтаж дюбеля пластикового с саморезом (1 упак. = 100 шт.) | упак. | 1
3971 | Монтаж хомута кабельного нейлонового 3,6х250, белого (1 упак. = 100 шт.) | упак. | 1
3972 | Монтаж бирки кабельной маркировочной У-136 (треугольник) | шт. | 20
3973 | Монтаж проходки трубы малого сечения Dу 50 через кровлю (Узел У.7.2-2021.12) | компл. | 1
3974 | Вентиляторы В6/В6р
3975 | Шкаф управления ШУ-В6/В6р
3976 | Монтаж блока управления в составе: | компл. | 1
3977 | - щит пластиковый модульный настенного монтажа, IP65;
3978 | - контроллер;
3979 | - защитная и пускорегулирующая аппаратура.
3980 | Приборы и средства автоматизации
3981 | Монтаж частотного преобразователя 0,75 кВт, 380 В | шт. | 2
3982 | Кабельно-проводниковая продукция
3983 | Прокладка кабеля силового с медными жилами, с изоляцией и оболочкой из поливинилхлоридного пластиката пониженной пожароопасности, не распространяющего горение при групповой прокладке, с пониженным дымо- и газовыделением, сечением:
3984 | ВВГнг(A)-LS 4х2,5 мм² | м | 4
3985 | Прокладка кабеля силового с медными жилами, с изоляцией и оболочкой из поливинилхлоридного пластиката пониженной пожароопасности, не распространяющего горение при групповой прокладке, с пониженным дымо- и газовыделением, экранированного, сечением:
3986 | ВВГЭнг(A)-LS 4х2,5 мм² | м | 46
3987 | Прокладка кабеля симметричного с медными жилами парной скрутки для систем сигнализации и управления, с изоляцией и оболочкой из поливинилхлоридного пластиката пониженной пожароопасности, не распространяющего горение при групповой прокладке, с пониженным дымо- и газовыделением, сечением:
3988 | КПСВВнг(А)-LS 1х2х0,75 мм² | м | 8
3989 | Монтажные изделия и материалы
3990 | Монтаж лотка металлического перфорированного, оцинкованная сталь по методу Сендзимира, 100х50х3000 мм | м | 3
3991 | Монтаж крышки с заземлением на лоток 100х3000 мм | м | 3
3992 | Монтаж перегородки 50х3000 мм | м | 3
3993 | Монтаж метизов для лотков (винты, гайки, шайбы) | компл. | 1
3994 | Монтаж крепления ТМ к стене (скоба) для вертикального монтажа осн.100 мм | шт. | 4
3995 | Обработка цинковой краской-спреем мест реза лотков, 400мл | шт. | 1
3996 | Монтаж трубы гибкой гофрированной ПВХ, ∅25, серой, с протяжкой | м | 10
3997 | Монтаж трубы гибкой гофрированной ПНД, ∅25, чёрной, с протяжкой | м | 6
3998 | Монтаж держателя с защёлкой для трубы, ∅25 | шт. | 48
3999 | Монтаж дюбеля пластикового с саморезом (1 упак. = 100 шт.) | упак. | 1
4000 | Монтаж хомута кабельного нейлонового 3,6х250, белого (1 упак. = 100 шт.) | упак. | 1
4001 | Монтаж бирки кабельной маркировочной У-136 (треугольник) | шт. | 20
4002 | Монтаж проходки трубы малого сечения Dу 50 через кровлю (Узел У.7.2-2021.12) | компл. | 1
4003 | Вентиляторы В8/В8р
4004 | Шкаф управления ШУ-В8/В8р
4005 | Монтаж блока управления в составе: | компл. | 1
4006 | - щит пластиковый модульный настенного монтажа, IP65;
4007 | - контроллер;
4008 | - защитная и пускорегулирующая аппаратура.
4009 | Приборы и средства автоматизации
4010 | Монтаж частотного преобразователя 30 кВт, 380 В | шт. | 2
4011 | Кабельно-проводниковая продукция
4012 | Прокладка кабеля силового с медными жилами, с изоляцией и оболочкой из поливинилхлоридного пластиката пониженной пожароопасности, не распространяющего горение при групповой прокладке, с пониженным дымо- и газовыделением, сечением:
4013 | ВВГнг(A)-LS 4х10 мм² | м | 4
4014 | Прокладка кабеля силового с медными жилами, с изоляцией и оболочкой из поливинилхлоридного пластиката пониженной пожароопасности, не распространяющего горение при групповой прокладке, с пониженным дымо- и газовыделением, экранированного, сечением:
4015 | ВВГЭнг(A)-LS 4х10 мм² | м | 21
4016 | Прокладка кабеля симметричного с медными жилами парной скрутки для систем сигнализации и управления, с изоляцией и оболочкой из поливинилхлоридного пластиката пониженной пожароопасности, не распространяющего горение при групповой прокладке, с пониженным дымо- и газовыделением, сечением:
4017 | КПСВВнг(А)-LS 1х2х0,75 мм² | м | 8
4018 | Монтажные изделия и материалы
4019 | Монтаж С-образного профиля 41х21, L500, толщ.2,5 мм | м | 4
4020 | Монтаж закрывающей струбцины М10 | м | 8
4021 | Монтаж трубы гибкой гофрированной ПВХ, ∅32, серой, с протяжкой | м | 33
4022 | Монтаж держателя с защёлкой для трубы, ∅32 | шт. | 99
4023 | Монтаж дюбеля пластикового с саморезом (1 упак. = 100 шт.) | упак. | 1
4024 | Монтаж хомута кабельного нейлонового 3,6х250, белого (1 упак. = 100 шт.) | упак. | 1
4025 | Монтаж бирки кабельной маркировочной У-136 (треугольник) | шт. | 20
4026 | Вентиляторы В9/В9р
4027 | Шкаф управления ШУ-В9/В9р
4028 | Монтаж блока управления в составе: | компл. | 1
4029 | - щит пластиковый модульный настенного монтажа, IP65;
4030 | - контроллер;
4031 | - защитная и пускорегулирующая аппаратура.
4032 | Приборы и средства автоматизации
4033 | Монтаж частотного преобразователя 30 кВт, 380 В | шт. | 2
4034 | Кабельно-проводниковая продукция
4035 | Прокладка кабеля силового с медными жилами, с изоляцией и оболочкой из поливинилхлоридного пластиката пониженной пожароопасности, не распространяющего горение при групповой прокладке, с пониженным дымо- и газовыделением, сечением:
4036 | ВВГнг(A)-LS 4х10 мм² | м | 4
4037 | Прокладка кабеля силового с медными жилами, с изоляцией и оболочкой из поливинилхлоридного пластиката пониженной пожароопасности, не распространяющего горение при групповой прокладке, с пониженным дымо- и газовыделением, экранированного, сечением:
4038 | ВВГЭнг(A)-LS 4х10 мм² | м | 20
4039 | Прокладка кабеля симметричного с медными жилами парной скрутки для систем сигнализации и управления, с изоляцией и оболочкой из поливинилхлоридного пластиката пониженной пожароопасности, не распространяющего горение при групповой прокладке, с пониженным дымо- и газовыделением, сечением:
4040 | КПСВВнг(А)-LS 1х2х0,75 мм² | м | 8
4041 | Монтажные изделия и материалы
4042 | Монтаж С-образного профиля 41х21, L500, толщ.2,5 мм | м | 4
4043 | Монтаж закрывающей струбцины М10 | м | 8
4044 | Монтаж трубы гибкой гофрированной ПВХ, ∅32, серой, с протяжкой | м | 32
4045 | Монтаж держателя с защёлкой для трубы, ∅32 | шт. | 96
4046 | Монтаж дюбеля пластикового с саморезом (1 упак. = 100 шт.) | упак. | 1
4047 | Монтаж хомута кабельного нейлонового 3,6х250, белого (1 упак. = 100 шт.) | упак. | 1
4048 | Монтаж бирки кабельной маркировочной У-136 (треугольник) | шт. | 20
4049 | Вентиляторы В10/В10р
4050 | Шкаф управления ШУ-В10/В10р
4051 | Монтаж блока управления в составе: | компл. | 1
4052 | - щит пластиковый модульный настенного монтажа, IP65;
4053 | - контроллер;
4054 | - защитная и пускорегулирующая аппаратура.
4055 | Приборы и средства автоматизации
4056 | Монтаж частотного преобразователя 30 кВт, 380 В | шт. | 2
4057 | Кабельно-проводниковая продукция
4058 | Прокладка кабеля силового с медными жилами, с изоляцией и оболочкой из поливинилхлоридного пластиката пониженной пожароопасности, не распространяющего горение при групповой прокладке, с пониженным дымо- и газовыделением, сечением:
4059 | ВВГнг(A)-LS 4х10 мм² | м | 4
4060 | Прокладка кабеля силового с медными жилами, с изоляцией и оболочкой из поливинилхлоридного пластиката пониженной пожароопасности, не распространяющего горение при групповой прокладке, с пониженным дымо- и газовыделением, экранированного, сечением:
4061 | ВВГЭнг(A)-LS 4х10 мм² | м | 85
4062 | Прокладка кабеля симметричного с медными жилами парной скрутки для систем сигнализации и управления, с изоляцией и оболочкой из поливинилхлоридного пластиката пониженной пожароопасности, не распространяющего горение при групповой прокладке, с пониженным дымо- и газовыделением, сечением:
4063 | КПСВВнг(А)-LS 1х2х0,75 мм² | м | 8
4064 | Монтажные изделия и материалы
4065 | Монтаж лотка металлического перфорированного, оцинкованная сталь по методу Сендзимира, 150х50х3000 мм | м | 36
4066 | Монтаж крышки с заземлением на лоток 150х3000 мм | м | 36
4067 | Монтаж перегородки 50х3000 мм | м | 36
4068 | Монтаж угла CD 45 вертикального внеш. 45° 150х50 в комплекте с крепежными элементами и соединительными пластинами | шт. | 1
4069 | Монтаж угла CS 45 вертикального внутр. 45° 150/50 в комплекте с крепежными элементами и соединительными пластинами | шт. | 1
4070 | Монтаж угла CDV 90 вертикального внеш. осн.150 H50 в комплекте с крепежными элементами и соединительными пластинами | шт. | 1
4071 | Монтаж угла CD 90 вертикального внеш. 90° 150/50 в комплекте с крепежными элементами и соединительными пластинами | шт. | 1
4072 | Монтаж угла CS 90 вертикального внутр. 90° 150/50 в комплекте с крепежными элементами и соединительными пластинами | шт. | 1
4073 | Монтаж угла CPO 90 горизонтального 90° 150х50 в комплекте с крепежными элементами и соединительными пластинами | шт. | 3
4074 | Монтаж ответвителя DL 150х50 в комплекте с крепежными элементами и соединительными пластинами | шт. | 1
4075 | Монтаж метизов для лотков (винты, гайки, шайбы) | компл. | 1
4076 | Монтаж крепления ТМ к стене (скоба) для вертикального монтажа осн.150 мм | шт. | 8
4077 | Монтаж стандартного анкера со шпилькой М10 | шт. | 16
4078 | Монтаж профиля П-образного PSL, L300, толщ.1,5 мм | шт. | 25
4079 | Монтаж шпильки резьбовой М8х2000 | шт. | 50
4080 | Монтаж крепления к профнастилу V-образного M8 | шт. | 24
4081 | Монтаж болта с шестигранной головкой М10х120 | шт. | 24
4082 | Монтаж шайбы М10 кузовной DIN9021 | шт. | 24
4083 | Монтаж гайки шестигранной М10 | шт. | 24
4084 | Монтаж струбцины М8 | шт. | 26
4085 | Монтаж гайки шестигранной М8 | шт. | 150
4086 | Монтаж шайбы с узкими полями М8 | шт. | 124
4087 | Обработка цинковой краской-спреем мест реза лотков, 400мл | шт. | 1
4088 | Монтаж трубы гибкой гофрированной ПВХ, ∅32, серой, с протяжкой | м | 20
4089 | Монтаж трубы гибкой гофрированной ПНД, ∅32, чёрной, с протяжкой | м | 10
4090 | Монтаж держателя с защёлкой для трубы, ∅32 | шт. | 90
4091 | Монтаж дюбеля пластикового с саморезом (1 упак. = 100 шт.) | упак. | 1
4092 | Монтаж хомута кабельного нейлонового 3,6х250, белого (1 упак. = 100 шт.) | упак. | 1
4093 | Монтаж бирки кабельной маркировочной У-136 (треугольник) | шт. | 20
4094 | Монтаж проходки трубы малого сечения Dу 50 через кровлю (Узел У.7.2-2021.12) | компл. | 2
4095 | Вентиляторы В11/В11р
4096 | Шкаф управления ШУ-В11/В11р
4097 | Монтаж блока управления в составе: | компл. | 1
4098 | - щит пластиковый модульный настенного монтажа, IP65;
4099 | - контроллер;
4100 | - защитная и пускорегулирующая аппаратура.
4101 | Приборы и средства автоматизации
4102 | Монтаж частотного преобразователя 30 кВт, 380 В | шт. | 2
4103 | Кабельно-проводниковая продукция
4104 | Прокладка кабеля силового с медными жилами, с изоляцией и оболочкой из поливинилхлоридного пластиката пониженной пожароопасности, не распространяющего горение при групповой прокладке, с пониженным дымо- и газовыделением, сечением:
4105 | ВВГнг(A)-LS 4х10 мм² | м | 4
4106 | Прокладка кабеля силового с медными жилами, с изоляцией и оболочкой из поливинилхлоридного пластиката пониженной пожароопасности, не распространяющего горение при групповой прокладке, с пониженным дымо- и газовыделением, экранированного, сечением:
4107 | ВВГЭнг(A)-LS 4х10 мм² | м | 65
4108 | Прокладка кабеля симметричного с медными жилами парной скрутки для систем сигнализации и управления, с изоляцией и оболочкой из поливинилхлоридного пластиката пониженной пожароопасности, не распространяющего горение при групповой прокладке, с пониженным дымо- и газовыделением, сечением:
4109 | КПСВВнг(А)-LS 1х2х0,75 мм² | м | 8
4110 | Монтажные изделия и материалы
4111 | Монтаж трубы гибкой гофрированной ПВХ, ∅32, серой, с протяжкой | м | 20
4112 | Монтаж трубы гибкой гофрированной ПНД, ∅32, чёрной, с протяжкой | м | 10
4113 | Монтаж держателя с защёлкой для трубы, ∅32 | шт. | 90
4114 | Монтаж дюбеля пластикового с саморезом (1 упак. = 100 шт.) | упак. | 1
4115 | Монтаж хомута кабельного нейлонового 3,6х250, белого (1 упак. = 100 шт.) | упак. | 1
4116 | Монтаж бирки кабельной маркировочной У-136 (треугольник) | шт. | 20
4117 | Монтаж проходки трубы малого сечения Dу 50 через кровлю (Узел У.7.2-2021.12) | компл. | 2
4118 | Вентиляторы В12/В12р
4119 | Шкаф управления ШУ-В12/В12р
4120 | Монтаж блока управления в составе: | компл. | 1
4121 | - щит пластиковый модульный настенного монтажа, IP65;
4122 | - контроллер;
4123 | - защитная и пускорегулирующая аппаратура.
4124 | Приборы и средства автоматизации
4125 | Монтаж частотного преобразователя 30 кВт, 380 В | шт. | 2
4126 | Кабельно-проводниковая продукция
4127 | Прокладка кабеля силового с медными жилами, с изоляцией и оболочкой из поливинилхлоридного пластиката пониженной пожароопасности, не распространяющего горение при групповой прокладке, с пониженным дымо- и газовыделением, сечением:
4128 | ВВГнг(A)-LS 4х10 мм² | м | 4
4129 | Прокладка кабеля силового с медными жилами, с изоляцией и оболочкой из поливинилхлоридного пластиката пониженной пожароопасности, не распространяющего горение при групповой прокладке, с пониженным дымо- и газовыделением, экранированного, сечением:
4130 | ВВГЭнг(A)-LS 4х10 мм² | м | 85
4131 | Прокладка кабеля симметричного с медными жилами парной скрутки для систем сигнализации и управления, с изоляцией и оболочкой из поливинилхлоридного пластиката пониженной пожароопасности, не распространяющего горение при групповой прокладке, с пониженным дымо- и газовыделением, сечением:
4132 | КПСВВнг(А)-LS 1х2х0,75 мм² | м | 8
4133 | Монтажные изделия и материалы
4134 | Монтаж лотка металлического перфорированного, оцинкованная сталь по методу Сендзимира, 150х50х3000 мм | м | 36
4135 | Монтаж крышки с заземлением на лоток 150х3000 мм | м | 36
4136 | Монтаж перегородки 50х3000 мм | м | 36
4137 | Монтаж угла CD 45 вертикального внеш. 45° 150х50 в комплекте с крепежными элементами и соединительными пластинами | шт. | 1
4138 | Монтаж угла CS 45 вертикального внутр. 45° 150/50 в комплекте с крепежными элементами и соединительными пластинами | шт. | 1
4139 | Монтаж угла CDV 90 вертикального внеш. осн.150 H50 в комплекте с крепежными элементами и соединительными пластинами | шт. | 1
4140 | Монтаж угла CD 90 вертикального внеш. 90° 150/50 в комплекте с крепежными элементами и соединительными пластинами | шт. | 1
4141 | Монтаж угла CS 90 вертикального внутр. 90° 150/50 в комплекте с крепежными элементами и соединительными пластинами | шт. | 1
4142 | Монтаж угла CPO 90 горизонтального 90° 150х50 в комплекте с крепежными элементами и соединительными пластинами | шт. | 3
4143 | Монтаж ответвителя DL 150х50 в комплекте с крепежными элементами и соединительными пластинами | шт. | 1
4144 | Монтаж метизов для лотков (винты, гайки, шайбы) | компл. | 1
4145 | Монтаж крепления ТМ к стене (скоба) для вертикального монтажа осн.150 мм | шт. | 8
4146 | Монтаж стандартного анкера со шпилькой М10 | шт. | 16
4147 | Монтаж профиля П-образного PSL, L300, толщ.1,5 мм | шт. | 25
4148 | Монтаж шпильки резьбовой М8х2000 | шт. | 50
4149 | Монтаж крепления к профнастилу V-образного M8 | шт. | 24
4150 | Монтаж болта с шестигранной головкой М10х120 | шт. | 24
4151 | Монтаж шайбы М10 кузовной DIN9021 | шт. | 24
4152 | Монтаж гайки шестигранной М10 | шт. | 24
4153 | Монтаж струбцины М8 | шт. | 26
4154 | Монтаж гайки шестигранной М8 | шт. | 150
4155 | Монтаж шайбы с узкими полями М8 | шт. | 124
4156 | Обработка цинковой краской-спреем мест реза лотков, 400мл | шт. | 1
4157 | Монтаж трубы гибкой гофрированной ПВХ, ∅32, серой, с протяжкой | м | 20
4158 | Монтаж трубы гибкой гофрированной ПНД, ∅32, чёрной, с протяжкой | м | 10
4159 | Монтаж держателя с защёлкой для трубы, ∅32 | шт. | 90
4160 | Монтаж дюбеля пластикового с саморезом (1 упак. = 100 шт.) | упак. | 1
4161 | Монтаж хомута кабельного нейлонового 3,6х250, белого (1 упак. = 100 шт.) | упак. | 1
4162 | Монтаж бирки кабельной маркировочной У-136 (треугольник) | шт. | 20
4163 | Монтаж проходки трубы малого сечения Dу 50 через кровлю (Узел У.7.2-2021.12) | компл. | 2
4164 | Вентиляторы В13/В13р
4165 | Шкаф управления ШУ-В13/В13р
4166 | Монтаж блока управления в составе: | компл. | 1
4167 | - щит пластиковый модульный настенного монтажа, IP65;
4168 | - контроллер;
4169 | - защитная и пускорегулирующая аппаратура.
4170 | Приборы и средства автоматизации
4171 | Монтаж частотного преобразователя 30 кВт, 380 В | шт. | 2
4172 | Кабельно-проводниковая продукция
4173 | Прокладка кабеля силового с медными жилами, с изоляцией и оболочкой из поливинилхлоридного пластиката пониженной пожароопасности, не распространяющего горение при групповой прокладке, с пониженным дымо- и газовыделением, сечением:
4174 | ВВГнг(A)-LS 4х10 мм² | м | 4
4175 | Прокладка кабеля силового с медными жилами, с изоляцией и оболочкой из поливинилхлоридного пластиката пониженной пожароопасности, не распространяющего горение при групповой прокладке, с пониженным дымо- и газовыделением, экранированного, сечением:
4176 | ВВГЭнг(A)-LS 4х10 мм² | м | 65
4177 | Прокладка кабеля симметричного с медными жилами парной скрутки для систем сигнализации и управления, с изоляцией и оболочкой из поливинилхлоридного пластиката пониженной пожароопасности, не распространяющего горение при групповой прокладке, с пониженным дымо- и газовыделением, сечением:
4178 | КПСВВнг(А)-LS 1х2х0,75 мм² | м | 8
4179 | Монтажные изделия и материалы
4180 | Монтаж трубы гибкой гофрированной ПВХ, ∅32, серой, с протяжкой | м | 20
4181 | Монтаж трубы гибкой гофрированной ПНД, ∅32, чёрной, с протяжкой | м | 10
4182 | Монтаж держателя с защёлкой для трубы, ∅32 | шт. | 90
4183 | Монтаж дюбеля пластикового с саморезом (1 упак. = 100 шт.) | упак. | 1
4184 | Монтаж хомута кабельного нейлонового 3,6х250, белого (1 упак. = 100 шт.) | упак. | 1
4185 | Монтаж бирки кабельной маркировочной У-136 (треугольник) | шт. | 20
4186 | Монтаж проходки трубы малого сечения Dу 50 через кровлю (Узел У.7.2-2021.12) | компл. | 2
4187 | Вентилятор МО1
4188 | Шкаф управления ШУ-МО1
4189 | Монтаж блока управления в составе: | компл. | 1
4190 | - щит пластиковый модульный настенного монтажа, IP65;
4191 | - контроллер;
4192 | - защитная и пускорегулирующая аппаратура.
4193 | Приборы и средства автоматизации
4194 | Монтаж частотного преобразователя 2,2 кВт, 380 В | шт. | 1
4195 | Монтаж комплекта взрывозащ. реле диф. давления 1950G-1-B-24, (99...398 Pa), питание 24В (пост.ток), 1 Ex d IIB+H2 T6/T5 Gb с монтажным комплектом | шт. | 1
4196 | Кабельно-проводниковая продукция
4197 | Прокладка кабеля силового с медными жилами, с изоляцией и оболочкой из поливинилхлоридного пластиката пониженной пожароопасности, не распространяющего горение при групповой прокладке, с пониженным дымо- и газовыделением, сечением:
4198 | ВВГнг(A)-LS 4х2,5 мм² | м | 2
4199 | Прокладка кабеля силового с медными жилами, с изоляцией и оболочкой из поливинилхлоридного пластиката пониженной пожароопасности, не распространяющео горение при групповой прокладке, с пониженным дымо- и газовыделением, экранированного, сечением:
4200 | ВВГЭнг(A)-LS 4х2,5 мм² | м | 18
4201 | Прокладка кабеля симметричного с медными жилами парной скрутки для систем сигнализации и управления, с изоляцией и оболочкой из поливинилхлоридного пластиката пониженной пожароопасности, не распространяющего горение при групповой прокладке, с пониженным дымо- и газовыделением, сечением:
4202 | КПСВВнг(А)-LS 1х2х0,75 мм² | м | 42
4203 | Монтажные изделия и материалы
4204 | Монтаж лотка металлического перфорированного, оцинкованная сталь по методу Сендзимира, 100х50х3000 мм | м | 3
4205 | Монтаж крышки с заземлением на лоток 100х3000 мм | м | 3
4206 | Монтаж перегородки 50х3000 мм | м | 3
4207 | Монтаж метизов для лотков (винты, гайки, шайбы) | компл. | 1
4208 | Монтаж крепления ТМ к стене (скоба) для вертикального монтажа осн.100 мм | шт. | 4
4209 | Обработка цинковой краской-спреем мест реза лотков, 400мл | шт. | 1
4210 | Монтаж трубы гибкой гофрированной ПВХ, ∅25, серой, с протяжкой | м | 10
4211 | Монтаж трубы гибкой гофрированной ПНД, ∅25, чёрной, с протяжкой | м | 3
4212 | Монтаж держателя с защёлкой для трубы, ∅25 | шт. | 39
4213 | Монтаж дюбеля пластикового с саморезом (1 упак. = 100 шт.) | упак. | 1
4214 | Монтаж хомута кабельного нейлонового 3,6х250, белого (1 упак. = 100 шт.) | упак. | 1
4215 | Монтаж бирки кабельной маркировочной У-136 (треугольник) | шт. | 20
4216 | Монтаж Проходка трубы малого сечения Dу 50 через кровлю (Узел У.7.2-2021.12) | компл. | 1
4217 | Вентилятор МО2
4218 | Шкаф управления ШУ-МО2
4219 | Монтаж блока управления в составе: | компл. | 1
4220 | - щит пластиковый модульный настенного монтажа, IP65;
4221 | - контроллер;
4222 | - защитная и пускорегулирующая аппаратура.
4223 | Приборы и средства автоматизации
4224 | Монтаж частотного преобразователя 2,2 кВт, 380 В | шт. | 1
4225 | Монтаж комплекта взрывозащ. реле диф. давления 1950G-1-B-24, (99...398 Pa), питание 24В (пост.ток), 1 Ex d IIB+H2 T6/T5 Gb с монтажным комплектом | шт. | 1
4226 | Кабельно-проводниковая продукция
4227 | Прокладка кабеля силового с медными жилами, с изоляцией и оболочкой из поливинилхлоридного пластиката пониженной пожароопасности, не распространяющего горение при групповой прокладке, с пониженным дымо- и газовыделением, сечением:
4228 | ВВГнг(A)-LS 4х2,5 мм² | м | 2
4229 | Прокладка кабеля силового с медными жилами, с изоляцией и оболочкой из поливинилхлоридного пластиката пониженной пожароопасности, не распространяющего горение при групповой прокладке, с пониженным дымо- и газовыделением, экранированного, сечением:
4230 | ВВГЭнг(A)-LS 4х2,5 мм² | м | 18
4231 | Прокладка кабеля симметричного с медными жилами парной скрутки для систем сигнализации и управления, с изоляцией и оболочкой из поливинилхлоридного пластиката пониженной пожароопасности, не распространяющего горение при групповой прокладке, с пониженным дымо- и газовыделением, сечением:
4232 | КПСВВнг(А)-LS 1х2х0,75 мм² | м | 42
4233 | Монтажные изделия и материалы
4234 | Монтаж лотка металлического перфорированного, оцинкованная сталь по методу Сендзимира, 100х50х3000 мм | м | 3
4235 | Монтаж крышки с заземлением на лоток 100х3000 мм | м | 3
4236 | Монтаж перегородки 50х3000 мм | м | 3
4237 | Монтаж метизов для лотков (винты, гайки, шайбы) | компл. | 1
4238 | Монтаж крепления ТМ к стене (скоба) для вертикального монтажа осн.100 мм | шт. | 4
4239 | Обработка цинковой краской-спреем мест реза лотков, 400мл | шт. | 1
4240 | Монтаж трубы гибкой гофрированной ПВХ, ∅25, серой, с протяжкой | м | 10
4241 | Монтаж трубы гибкой гофрированной ПНД, ∅25, чёрной, с протяжкой | м | 3
4242 | Монтаж держателя с защёлкой для трубы, ∅25 | шт. | 39
4243 | Монтаж дюбеля пластикового с саморезом (1 упак. = 100 шт.) | упак. | 1
4244 | Монтаж хомута кабельного нейлонового 3,6х250, белого (1 упак. = 100 шт.) | упак. | 1
4245 | Монтаж бирки кабельной маркировочной У-136 (треугольник) | шт. | 20
4246 | Монтаж проходки трубы малого сечения Dу 50 через кровлю (Узел У.7.2-2021.12) | компл. | 1
4247 | Вентиляторы АВ1/АВ1р
4248 | Шкаф управления ШУ-АВ1/АВ1р
4249 | Монтаж блока управления в составе: | компл. | 1
4250 | - щит пластиковый модульный настенного монтажа, IP65;
4251 | - контроллер;
4252 | - защитная и пускорегулирующая аппаратура.
4253 | Приборы и средства автоматизации
4254 | Монтаж частотного преобразователя 2,2 кВт, 380 В | шт. | 2
4255 | Кабельно-проводниковая продукция
4256 | Прокладка кабеля силового с медными жилами, с изоляцией и оболочкой из поливинилхлоридного пластиката пониженной пожароопасности, не распространяющего горение при групповой прокладке, с пониженным дымо- и газовыделением, сечением:
4257 | ВВГнг(A)-LS 4х2,5 мм² | м | 4
4258 | Прокладка кабеля силового с медными жилами, с изоляцией и оболочкой из поливинилхлоридного пластиката пониженной пожароопасности, не распространяющего горение при групповой прокладке, с пониженным дымо- и газовыделением, экранированного, сечением:
4259 | ВВГЭнг(A)-LS 4х2,5 мм² | м | 26
4260 | Прокладка кабеля симметричного с медными жилами парной скрутки для систем сигнализации и управления, с изоляцией и оболочкой из поливинилхлоридного пластиката пониженной пожароопасности, не распространяющего горение при групповой прокладке, с пониженным дымо- и газовыделением, сечением:
4261 | КПСВВнг(А)-LS 1х2х0,75 мм² | м | 8
4262 | Монтажные изделия и материалы
4263 | Монтаж лотка металлического перфорированного, оцинкованная сталь по методу Сендзимира, 100х50х3000 мм | м | 3
4264 | Монтаж крышки с заземлением на лоток 100х3000 мм | м | 3
4265 | Монтаж перегородки 50х3000 мм | м | 3
4266 | Монтаж метизов для лотков (винты, гайки, шайбы) | компл. | 1
4267 | Монтаж крепления ТМ к стене (скоба) для вертикального монтажа осн.100 мм | шт. | 4
4268 | Обработка цинковой краской-спреем мест реза лотков, 400мл | шт. | 1
4269 | Монтаж трубы гибкой гофрированной ПВХ, ∅25, серой, с протяжкой | м | 10
4270 | Монтаж трубы гибкой гофрированной ПНД, ∅25, чёрной, с протяжкой | м | 6
4271 | Монтаж держателя с защёлкой для трубы, ∅25 | шт. | 48
4272 | Монтаж дюбеля пластикового с саморезом (1 упак. = 100 шт.) | упак. | 1
4273 | Монтаж хомута кабельного нейлонового 3,6х250, белого (1 упак. = 100 шт.) | упак. | 1
4274 | Монтаж бирки кабельной маркировочной У-136 (треугольник) | шт. | 20
4275 | Монтаж проходки трубы малого сечения Dу 50 через кровлю (Узел У.7.2-2021.12) | компл. | 1
4276 | Общий лоток в пом. 3.20 на отм. +7,200
4277 | Монтаж лотка металлического перфорированного, оцинкованная сталь по методу Сендзимира, 200х50х3000 мм | м | 18
4278 | Монтаж крышки с заземлением на лоток 200х3000 мм | м | 18
4279 | Монтаж перегородки 50х3000 мм | м | 18
4280 | Монтаж угла CPO 90 горизонтального 90° 200х50 в комплекте с крепежными элементами и соединительными пластинами | шт. | 6
4281 | Монтаж метизов для лотков (винты, гайки, шайбы) | компл. | 1
4282 | Профиль П-образного PSL, L300, толщ.1,5 мм | шт. | 20
4283 | Монтаж шпильки резьбовой М8х1000 | шт. | 40
4284 | Монтаж крепления к профнастилу V-образного M8 | шт. | 40
4285 | Монтаж болта с шестигранной головкой М10х120 | шт. | 40
4286 | Монтаж шайбы М10 кузовной DIN9021 | шт. | 40
4287 | Монтаж гайки шестигранной М10 | шт. | 40
4288 | Монтаж гайки шестигранной М8 | шт. | 80
4289 | Монтаж шайбы с узкими полями М8 | шт. | 80
4290 | Обработка цинковой краской-спреем мест реза лотков, 400мл | шт. | 1
4291 | Воздушные клапаны приточной вентиляции ПЕ4.1-ПЕ4.5 … ПЕ7
4292 | Шкаф управления ШУ-ПЕ
4293 | Монтаж корпуса металлического 600х500х200мм навесного с монтажной платой, IP66 | шт. | 1
4294 | Монтаж выключателя нагрузки 20А, 1П | шт. | 1
4295 | Монтаж выключателя автоматического 1А, 1П, х-ка С | шт. | 9
4296 | Монтаж выключателя автоматического 2А, 1П, х-ка С | шт. | 3
4297 | Монтаж выключателя автоматического 6А, 1П, х-ка С | шт. | 5
4298 | Монтаж реле промежуточного 4(НЗ+НО), 5А, 220В, со светодиодом | шт. | 8
4299 | Монтаж розетки трёхъярусной ORS-M для реле ORM 4C | шт. | 8
4300 | Монтаж программируемого реле ПР102 для локальных систем автоматизации, 24DI/16DO, 2хRS-485, 220В | шт. | 1
4301 | Монтаж резистора 120 Ом | шт. | 4
4302 | Монтаж DIN-рейки 35мм 30см | шт. | 2
4303 | Монтаж ограничителя на DIN-рейку (пластик) | шт. | 2
4304 | Монтаж кабель-канала перфорированного 40х40 | м | 1.2
4305 | Монтаж клеммы винтовой КВИ-2,5мм2 серой | шт. | 24
4306 | Монтаж клеммы винтовой КВИ-2,5мм2 синей | шт. | 1
4307 | Монтаж клеммы винтовой КВИ-2,5мм2 зелёной | шт. | 1
4308 | Монтаж шины на DIN-рейку в корпусе (кросс-модуль) ШНК 2х15 L+PEN | шт. | 1
4309 | Монтаж шина PE "земля" в корпусном изоляторе на DIN-рейку ШНИ-6х9-16-К-З | шт. | 1
4310 | Кабельно-проводниковая продукция
4311 | Прокладка кабеля силового с медными жилами, с изоляцией и оболочкой из поливинилхлоридного пластиката пониженной пожароопасности, не распространяющего горение при групповой прокладке, с пониженным дымо- и газовыделением, сечением:
4312 | ВВГнг(A)-LS 3х1,5 мм² | м | 625
4313 | Прокладка кабеля симметричного с медными жилами парной скрутки для систем сигнализации и управления, с изоляцией и оболочкой из поливинилхлоридного пластиката пониженной пожароопасности, не распространяющего горение при групповой прокладке, с пониженным дымо- и газовыделением, сечением:
4314 | КПСВВнг(А)-LS 2х2х0,75 мм² | м | 1035
4315 | Монтажные изделия и материалы
4316 | Монтаж лотка металлического неперфорированного, оцинкованная сталь по методу Сендзимира, 150х50х3000 мм | м | 6
4317 | Монтаж лотка металлического неперфорированного, оцинкованная сталь по методу Сендзимира, 100х50х3000 мм | м | 135
4318 | Монтаж лотка металлического неперфорированного, оцинкованная сталь по методу Сендзимира, 50х50х3000 мм | м | 120
4319 | Монтаж крышки с заземлением на лоток 150х3000 мм | м | 6
4320 | Монтаж крышки с заземлением на лоток 100х3000 мм | м | 135
4321 | Монтаж крышки с заземлением на лоток 50х3000 мм | м | 120
4322 | Монтаж перегородки 50х3000 мм | м | 141
4323 | Монтаж заглушки цельной ТС 100х50 | м | 2
4324 | Монтаж заглушки цельной ТС 50х50 | м | 1
4325 | Монтаж угла CS 90 вертикального внутр. 90° 150/50 в комплекте с крепежными элементами и соединительными пластинами | шт. | 1
4326 | Монтаж угла CD 90 вертикального внеш. 90° 50/50 в комплекте с крепежными элементами и соединительными пластинами | шт. | 1
4327 | Монтаж угла CS 90 вертикального внутр. 90° 50/50 в комплекте с крепежными элементами и соединительными пластинами | шт. | 1
4328 | Монтаж угла CPO 90 горизонтального 90° 150х50 в комплекте с крепежными элементами и соединительными пластинами | шт. | 2
4329 | Монтаж угла CPO 90 горизонтального 90° 100х50 в комплекте с крепежными элементами и соединительными пластинами | шт. | 1
4330 | Монтаж угла CPO 90 горизонтального 90° 50х50 в комплекте с крепежными элементами и соединительными пластинами | шт. | 3
4331 | Монтаж угла вертикального внутреннего, переходник CSSS 90 осн. 150 H50 в комплекте с крепежными элементами и соединительными пластинами | шт. | 1
4332 | Монтаж угла вертикального внутреннего, переходник CSSS 90 осн. 100 H50 в комплекте с крепежными элементами и соединительными пластинами | шт. | 1
4333 | Монтаж угла вертикального внешнего CDSD 90 осн.100 H50 в комплекте с крепежными элементами и соединительными пластинами | шт. | 1
4334 | Монтаж угла вертикального внешнего CDSS 90 осн.100 H50 в комплекте с крепежными элементами и соединительными пластинами | шт. | 1
4335 | Монтаж ответвителя TDS T-образного вертикального ун. осн.150 H50 в комплекте с крепежными элементами и соединительными пластинами | шт. | 1
4336 | Монтаж ответвителя TDS T-образного вертикального ун. осн.100 H50 в комплекте с крепежными элементами и соединительными пластинами | шт. | 1
4337 | Монтаж переходника RRD правостороннего 150/100 H50 в комплекте с крепежными элементами и соединительными пластинами | шт. | 1
4338 | Монтаж переходника RRS левостороннего 150/100 H50 в комплекте с крепежными элементами и соединительными пластинами | шт. | 1
4339 | Монтаж переходника RRD правостороннего 100/50 H50 в комплекте с крепежными элементами и соединительными пластинами | шт. | 1
4340 | Монтаж метизов для лотков (винты, гайки, шайбы) | компл. | 1
4341 | Монтаж крепления ТМ к стене (скоба) для вертикального монтажа осн.150 мм | шт. | 6
4342 | Монтаж крепления ТМ к стене (скоба) для вертикального монтажа осн.100 мм | шт. | 20
4343 | Монтаж консоли универсальной осн. 150 мм | шт. | 4
4344 | Монтаж консоли универсальной осн. 100 мм | шт. | 200
4345 | Монтаж стандартного анкера со шпилькой М10 | шт. | 460
4346 | Обработка цинковой краской-спреем мест реза лотков, 400мл | шт. | 1
4347 | Монтаж металлорукава DN 26мм в герметичной ПВХ изоляции, Dвн 26,5 мм, Dнар 31,5 мм, 25 м, цвет чёрный | м | 215
4348 | Монтаж держателя оцинкованного одностороннего, д.32мм с крепежным отверстием 8,5х6 мм | шт. | 645
4349 | Монтаж муфты металлорукав-коробка DN 26,М25х1,5 наружная резьба | шт. | 8
4350 | Монтаж втулки соединительной, М25х1,5 | шт. | 4
4351 | Монтаж взрывозащищенной Ex e муфты металлорукав-коробка. 26 мм. M25х1,5. Никелированная латунь. IP66/67 | шт. | 16
4352 | Монтаж взрывозащищенной защитной втулки Ex e, M25x1,5. Никелированная латунь. IP66/67 | шт. | 16
4353 | Монтаж дюбеля пластикового с саморезом (1 упак. = 100 шт.) | упак. | 7
4354 | Монтаж хомута кабельного нейлонового 3,6х250, белого (1 упак. = 100 шт.) | упак. | 1
4355 | Монтаж бирки кабельной маркировочной У-136 (треугольник) | шт. | 50
4356 | Воздушные завесы У1-У5
4357 | Блоки коммутации и управления БКУ-У1 – БКУ-У5
4358 | Монтаж блока коммутации и управления завес с IP54 БКУ-WA6 | шт. | 5
4359 | Приборы и средства автоматизации
4360 | Монтаж концевого выключателя ВП-15К21 | шт. | 5
4361 | Кабельно-проводниковая продукция
4362 | Прокладка кабеля силового с медными жилами, с изоляцией и оболочкой из поливинилхлоридного пластиката пониженной пожароопасности, не распространяющего горение при групповой прокладке, с пониженным дымо- и газовыделением, сечением:
4363 | ВВГнг(A)-LS 3х1,5 мм² | м | 309
4364 | Прокладка кабеля установочного гибкого с медными жилами, с изоляцией и оболочкой из поливинилхлоридного пластиката пониженной пожароопасности, не распространяющего горение при групповой прокладке, с пониженным дымо- и газовыделением, цвет чёрный, сечением:
4365 | ПуГВнг(A)-LS 1х1 ч мм² | м | 90
4366 | Прокладка кабеля установочного гибкого с медными жилами, с изоляцией и оболочкой из поливинилхлоридного пластиката пониженной пожароопасности, не распространяющего горение при групповой прокладке, с пониженным дымо- и газовыделением, цвет жёлто-зелёный, сечением:
4367 | ПуГВнг(A)-LS 1х2,5 ж/з мм² | м | 103
4368 | Прокладка кабеля симметричного с медными жилами парной скрутки для систем сигнализации и управления, с изоляцией и оболочкой из поливинилхлоридного пластиката пониженной пожароопасности, не распространяющего горение при групповой прокладке, с пониженным дымо- и газовыделением, сечением:
4369 | КПСВВнг(А)-LS 1х2х0,75 мм² | м | 25
4370 | Монтажные изделия и материалы
4371 | Монтаж трубы гибкой гофрированной ПВХ, ∅25, серой, с протяжкой | м | 500
4372 | Монтаж держателя с защёлкой для трубы, ∅25 | шт. | 1500
4373 | Монтаж дюбеля пластикового с саморезом (1 упак. = 100 шт.) | упак. | 15
4374 | Монтаж хомута кабельного нейлонового 3,6х250, белого (1 упак. = 100 шт.) | упак. | 5
4375 | Монтаж бирки кабельной маркировочной У-136 (треугольник) | шт. | 160
4376 | Узел ввода теплоносителя
4377 | Шкаф узла учёта тепловой энергии ШУУТЭ
4378 | Монтаж шкафа учёта в составе: | компл. | 1
4379 | - щит металлический настенного монтажа, IP55;
4380 | - тепловычислитель;
4381 | - защитная и пускорегулирующая аппаратура.
4382 | Приборы и средства автоматизации
4383 | Монтаж расходомера РС 80-90-А-Ф | шт. | 2
4384 | Монтаж преобразователя давления 0-16 бар, 4-20 мА | шт. | 2
4385 | Монтаж термометра сопротивления Pt100, 0…180°С, L=80мм | шт. | 2
4386 | Кабельно-проводниковая продукция
4387 | Прокладка комплекта контрольных и сигнальных кабелей L=5м | компл. | 1
4388 | Прокладка кабеля симметричного с медными жилами парной скрутки для промышленного интерфейса RS-485, с изоляцией из полиэтилена, оболочкой из поливинилхлоридного пластиката пониженной пожароопасности, не распространяющего горение при групповой прокладке, с пониженным дымо- и газовыделением, экранированного, сечением:
4389 | КИПвЭВнг(А)-LS 1х2х0,78 | м | 190
4390 | Монтажные изделия и материалы
4391 | Монтаж трубы гибкой гофрированной ПВХ, ∅25, серой, с протяжкой | м | 40
4392 | Монтаж держателя с защёлкой для трубы, ∅25 | шт. | 30
4393 | Монтаж дюбеля пластикового с саморезом (1 упак. = 100 шт.) | упак. | 1
4394 | Монтаж хомута кабельного нейлонового 3,6х250, белого (1 упак. = 100 шт.) | упак. | 1
4395 | Монтаж бирки кабельной маркировочной У-136 (треугольник) | шт. | 14
4396 | Теплоснабжение цехов и АБК
4397 | Шкаф управления ШУ-БТП
4398 | Монтаж шкафа управления в составе: | компл. | 1
4399 | - щит металлический настенного монтажа, IP55;
4400 | - контроллер;
4401 | - защитная и пускорегулирующая аппаратура.
4402 | Приборы и средства автоматизации
4403 | Монтаж электропривода регулирующего клапана ARV-1000, 220В, 3-поз. | шт. | 1
4404 | Монтаж электропривода регулирующего клапана AMV-1800R, 220В, 3-поз. | шт. | 1
4405 | Монтаж реле давления -0,2...7,5 бар, G1/2, -10…120 °C | шт. | 2
4406 | Монтаж реле перепада давления 0,3…0,5 бар, 2 штуцера G1/2, -40…120 °C | шт. | 2
4407 | Монтаж датчика температуры наружного воздуха Pt1000, -50...110 °C | шт. | 2
4408 | Монтаж датчика температуры погружного Pt1000, -50…200°С, L=100мм | шт. | 2
4409 | Кабельно-проводниковая продукция
4410 | Прокладка кабеля силового с медными жилами, с изоляцией и оболочкой из поливинилхлоридного пластиката пониженной пожароопасности, не распространяющего горение при групповой прокладке, с пониженным дымо- и газовыделением, сечением:
4411 | ВВГнг(A)-LS 4х2,5 мм² | м | 150
4412 | Прокладка кабеля симметричного с медными жилами парной скрутки для систем сигнализации и управления, с изоляцией и оболочкой из поливинилхлоридного пластиката пониженной пожароопасности, не распространяющего горение при групповой прокладке, с пониженным дымо- и газовыделением, сечением:
4413 | КПСВВнг(А)-LS 2х2х0,75 мм² | м | 150
4414 | КПСВВнг(А)-LS 3х2х1,5 мм² | м | 75
4415 | Прокладка кабеля симметричного с медными жилами парной скрутки для систем сигнализации и управления, с изоляцией и оболочкой из поливинилхлоридного пластиката пониженной пожароопасности, не распространяющего горение при групповой прокладке, с пониженным дымо- и газовыделением, экранированного, сечением:
4416 | КПСВЭВнг(А)-LS 1х2х0,75 мм² | м | 160
4417 | Монтажные изделия и материалы
4418 | Монтаж лотка металлического неперфорированного, оцинкованная сталь по методу Сендзимира, 100х50х3000 мм | м | 60
4419 | Монтаж крышки с заземлением на лоток 100х3000 мм | м | 60
4420 | Монтаж перегородки 50х3000 мм | м | 60
4421 | Монтаж заглушки цельной ТС 100х50 | м | 2
4422 | Монтаж угла CDV 90 вертикального внеш. осн.100 H50 в комплекте с крепежными элементами и соединительными пластинами | шт. | 2
4423 | Монтаж угла CPO 90 горизонтального 90° 100х50 в комплекте с крепежными элементами и соединительными пластинами | шт. | 4
4424 | Монтаж угла вертикального внешнего CDSD 90 осн.100 H50 в комплекте с крепежными элементами и соединительными пластинами | шт. | 1
4425 | Монтаж угла вертикального внешнего CDSS 90 осн.100 H50 в комплекте с крепежными элементами и соединительными пластинами | шт. | 1
4426 | Монтаж угла вертикального внутреннего, переходник CSSD 90 осн.100 H50 в комплекте с крепежными элементами и соединительными пластинами | шт. | 1
4427 | Монтаж угла вертикального внутреннего, переходник CSSS 90 осн. 100 H50 в комплекте с крепежными элементами и соединительными пластинами | шт. | 1
4428 | Монтаж метизов для лотков (винты, гайки, шайбы) | компл. | 1
4429 | Монтаж крепления ТМ к стене (скоба) для вертикального монтажа осн.100 мм | шт. | 16
4430 | Монтаж консоли универсальной осн. 100 мм | шт. | 30
4431 | Монтаж стандартного анкера со шпилькой М10 | шт. | 138
4432 | Обработка цинковой краской-спреем мест реза лотков, 400мл | шт. | 1
4433 | Монтаж трубы гибкой гофрированной ПВХ, ∅25, серой, с протяжкой | м | 150
4434 | Монтаж держателя с защёлкой для трубы, ∅25 | шт. | 50
4435 | Монтаж дюбеля пластикового с саморезом (1 упак. = 100 шт.) | упак. | 1
4436 | Монтаж хомута кабельного нейлонового 3,6х250, белого (1 упак. = 100 шт.) | упак. | 1
4437 | Монтаж бирки кабельной маркировочной У-136 (треугольник) | шт. | 60
4438 | Узел учёта воды
4439 | Шкаф узла учёта воды ШУУВ
4440 | Монтаж корпуса металлического 400х300х200мм навесного с монтажной платой, IP66 | шт. | 1
4441 | Монтаж выключателя нагрузки 20А, 1П | шт. | 1
4442 | Монтаж выключателя автоматического 6А, 1П, х-ка С | шт. | 1
4443 | Монтаж счетчика импульсов-регистратора 10-канального, RS-485 | шт. | 1
4444 | Монтаж источника питания 220VAC/24VDC, 4Вт, 0,75А | шт. | 1
4445 | Монтаж DIN-рейки 35мм 30см | шт. | 1
4446 | Монтаж ограничителя на DIN-рейку (пластик) | шт. | 2
4447 | Монтаж кабель-канала перфорированного 40х40 | м | 1
4448 | Монтаж клеммы винтовой КВИ-2,5мм2 серой | шт. | 1
4449 | Монтаж клеммы винтовая КВИ-2,5мм2 синей | шт. | 1
4450 | Монтаж клеммы винтовая КВИ-2,5мм2 зелёной | шт. | 1
4451 | Монтаж шины на DIN-рейку в корпусе (кросс-модуль) ШНК 2х7 L+PEN | шт. | 1
4452 | Монтаж шина PE "земля" в корпусном изоляторе на DIN-рейку ШНИ-6х9-8-К-З | шт. | 1
4453 | Приборы и средства автоматизации
4454 | Подключение к системе учёта счётчика воды крыльчатого, одноструйного, сухого типа, диаметр подключения 1 1/2”, с импульсным выходом | шт. | 2
4455 | Подключение к системе учёта счётчика воды крыльчатого, одноструйного, сухого типа, диаметр подключения 3/4”, с импульсным выходом | шт. | 1
4456 | Кабельно-проводниковая продукция
4457 | Прокладка кабеля симметричного с медными жилами парной скрутки для промышленного интерфейса RS-485, с изоляцией из полиэтилена, оболочкой из поливинилхлоридного пластиката пониженной пожароопасности, не распространяющего горение при групповой прокладке, с пониженным дымо- и газовыделением, сечением:
4458 | КИПвЭВнг(А)-LS 1х2х0,78 | м | 110
4459 | Монтажные изделия и материалы
4460 | Монтаж трубы гибкой гофрированной ПВХ, ∅25, серой, с протяжкой | м | 15
4461 | Монтаж держателя с защёлкой для трубы, ∅25 | шт. | 45
4462 | Монтаж дюбеля пластикового с саморезом (1 упак. = 100 шт.) | упак. | 1
4463 | Монтаж хомута кабельного нейлонового 3,6х250, белого (1 упак. = 100 шт.) | упак. | 1
4464 | Монтаж бирки кабельной маркировочной У-136 (треугольник) | шт. | 10
4465 | Узел учёта газа
4466 | Шкаф узла учёта газа ШУУГ
4467 | Монтаж корпуса металлического 400х300х200мм навесного с монтажной платой, IP66 | шт. | 1
4468 | Монтаж выключателя нагрузки 20А, 1П | шт. | 1
4469 | Монтаж выключателя автоматического 6А, 1П, х-ка С | шт. | 1
4470 | Монтаж счетчика импульсов-регистратора 10-канального, RS-485 | шт. | 1
4471 | Монтаж источника питания 220VAC/24VDC, 4Вт, 0,75А | шт. | 1
4472 | Монтаж DIN-рейки 35мм 30см | шт. | 1
4473 | Монтаж ограничителя на DIN-рейку (пластик) | шт. | 2
4474 | Монтаж кабель-канала перфорированного 40х40 | м | 1
4475 | Монтаж клеммы винтовой КВИ-2,5мм2 серой | шт. | 1
4476 | Монтаж клеммы винтовой КВИ-2,5мм2 синей | шт. | 1
4477 | Монтаж клеммы винтовой КВИ-2,5мм2 зелёной | шт. | 1
4478 | Монтаж шины на DIN-рейку в корпусе (кросс-модуль) ШНК 2х7 L+PEN | шт. | 1
4479 | Монтаж шины PE "земля" в корпусном изоляторе на DIN-рейку ШНИ-6х9-8-К-З | шт. | 1
4480 | Приборы и средства автоматизации
4481 | Подключение к системе учёта счётчика воды газа турбинного фланцевого DN150, с импульсным выходом | шт. | 1
4482 | Кабельно-проводниковая продукция
4483 | Прокладка кабеля симметричного с медными жилами парной скрутки для систем сигнализации и управления, с изоляцией и оболочкой из поливинилхлоридного пластиката пониженной пожароопасности, не распространяющего горение при групповой прокладке, с пониженным дымо- и газовыделением, сечением:
4484 | КПСВВнг(А)-LS 1х2х0,75 мм² | м | 10
4485 | Прокладка кабеля симметричного с медными жилами парной скрутки для промышленного интерфейса RS-485, с изоляцией из полиэтилена, оболочкой из поливинилхлоридного пластиката пониженной пожароопасности, не распространяющего горение при групповой прокладке, с пониженным дымо- и газовыделением, экранированного, сечением:
4486 | КИПвЭВнг(А)-LS 1х2х0,78 | м | 170
4487 | Монтажные изделия и материалы
4488 | Монтаж трубы гибкой гофрированной ПВХ, ∅25, серой, с протяжкой | м | 10
4489 | Монтаж держателя с защёлкой для трубы, ∅25 | шт. | 30
4490 | Монтаж дюбеля пластикового с саморезом (1 упак. = 100 шт.) | упак. | 1
4491 | Монтаж хомута кабельного нейлонового 3,6х250, белого (1 упак. = 100 шт.) | упак. | 1
4492 | Монтаж бирки кабельной маркировочной У-136 (треугольник) | шт. | 5
4493 | Система контроля загазованности метаном и угарным газом
4494 | Шкаф системы контроля загазованности ШСКЗ-1
4495 | Корпус металлический 400х300х200мм навесной с монтажной платой, IP66 | шт. | 1
4496 | Выключатель нагрузки 20А, 1П | шт. | 1
4497 | Выключатель автоматический 6А, 1П, х-ка С | шт. | 1
4498 | Выключатель автоматический 10А, 1П, х-ка С | шт. | 2
4499 | Блок питания, сигнализации и связи БПС-21М3-24-КСД-Р, 24В, RS-485, Ethernet | шт. | 2
4500 | Источник питания MDR-20-24, 220VAC/24VDC, 24Вт, 1А | шт. | 1
4501 | Источник питания SDR-240-24, 220VAC/24VDC, 240Вт, 10А | шт. | 2
4502 | Реле промежуточное 4(НЗ+НО), 5А, 220В, со светодиодом | шт. | 4
4503 | Розетка трёхъярусная ORS-M для реле ORM 4C | шт. | 4
4504 | DIN-рейка 35мм 30см | шт. | 1
4505 | Ограничитель на DIN-рейку (пластик) | шт. | 2
4506 | Кабель-канал перфорированный 40х40 | м | 1
4507 | Клемма винтовая КВИ-2,5мм2 серая | шт. | 1
4508 | Клемма винтовая КВИ-2,5мм2 синяя | шт. | 1
4509 | Клемма винтовая КВИ-2,5мм2 зелёная | шт. | 1
4510 | Шины на DIN-рейку в корпусе (кросс-модуль) ШНК 2х7 L+PEN | шт. | 1
4511 | Шина PE "земля" в корпусном изоляторе на DIN-рейку ШНИ-6х9-8-К-З | шт. | 1
4512 | Приборы и средства автоматизации
4513 | Датчик-сигнализатор метана термохимический, одноканальный, 0-50 % НКПР, стационарный, цифровая индикация, 4-20мА, RS-485, 3 реле, IP66, 1ExdIICT6, -40…+50°С, питание 10-32В | шт. | 17
4514 | Датчик-сигнализатор оксида углерода термохимический, одноканальный, 0-50 % НКПР, стационарный, цифровая индикация, 4-20мА, RS-485, 3 реле, IP66, 1ExdIICT6, -40…+50°С, питание 10-32В | шт. | 21
4515 | Кабельный ввод из стали для подключения бронированного кабеля D=7-17мм | шт. | 76
4516 | Кабельно-проводниковая продукция
4517 | Кабель монтажный универсальный с медными жилами парной скрутки для систем сигнализации и управления, с изоляцией и оболочкой из поливинилхлоридного пластиката пониженной пожароопасности, не распространяющий горение при групповой прокладке, с пониженным дымо- и газовыделением, в проволочной броне, экранированный, сечением:
4518 | ГЕРДА-КВКнг(А)-LS 2х2х1,0 мм² | м | 1000
4519 | Система контроля загазованности
4520 | парами лакокрасочных материалов и растворителей
4521 | Шкаф системы контроля загазованности ШСКЗ-2.1
4522 | Корпус металлический 400х300х200мм навесной с монтажной платой, IP66 | шт. | 1
4523 | Выключатель нагрузки 20А, 1П | шт. | 1
4524 | Выключатель автоматический 6А, 1П, х-ка С | шт. | 1
4525 | Выключатель автоматический 10А, 1П, х-ка С | шт. | 2
4526 | Блок питания, сигнализации и связи БПС-21М3-24-КСД-Р, 24В, RS-485, Ethernet | шт. | 2
4527 | Источник питания MDR-20-24, 220VAC/24VDC, 24Вт, 1А | шт. | 1
4528 | Источник питания SDR-240-24, 220VAC/24VDC, 240Вт, 10А | шт. | 2
4529 | DIN-рейка 35мм 30см | шт. | 1
4530 | Ограничитель на DIN-рейку (пластик) | шт. | 2
4531 | Кабель-канал перфорированный 40х40 | м | 1
4532 | Клемма винтовая КВИ-2,5мм2 серая | шт. | 1
4533 | Клемма винтовая КВИ-2,5мм2 синяя | шт. | 1
4534 | Клемма винтовая КВИ-2,5мм2 зелёная | шт. | 1
4535 | Шины на DIN-рейку в корпусе (кросс-модуль) ШНК 2х7 L+PEN | шт. | 1
4536 | Шина PE "земля" в корпусном изоляторе на DIN-рейку ШНИ-6х9-8-К-З | шт. | 1
4537 | Шкаф системы контроля загазованности ШСКЗ-2.2
4538 | Корпус металлический 400х300х200мм навесной с монтажной платой, IP66 | шт. | 1
4539 | Выключатель нагрузки 20А, 1П | шт. | 1
4540 | Выключатель автоматический 6А, 1П, х-ка С | шт. | 1
4541 | Выключатель автоматический 10А, 1П, х-ка С | шт. | 2
4542 | Блок питания, сигнализации и связи БПС-21М3-24-КСД-Р, 24В, RS-485, Ethernet | шт. | 2
4543 | Источник питания MDR-20-24, 220VAC/24VDC, 24Вт, 1А | шт. | 1
4544 | Источник питания SDR-240-24, 220VAC/24VDC, 240Вт, 10А | шт. | 2
4545 | DIN-рейка 35мм 30см | шт. | 1
4546 | Ограничитель на DIN-рейку (пластик) | шт. | 2
4547 | Кабель-канал перфорированный 40х40 | м | 1
4548 | Клемма винтовая КВИ-2,5мм2 серая | шт. | 1
4549 | Клемма винтовая КВИ-2,5мм2 синяя | шт. | 1
4550 | Клемма винтовая КВИ-2,5мм2 зелёная | шт. | 1
4551 | Шины на DIN-рейку в корпусе (кросс-модуль) ШНК 2х7 L+PEN | шт. | 1
4552 | Шина PE "земля" в корпусном изоляторе на DIN-рейку ШНИ-6х9-8-К-З | шт. | 1
4553 | Приборы и средства автоматизации
4554 | Датчик-сигнализатор ксилола термохимический, одноканальный, 0-50 % НКПР, стационарный, цифровая индикация, 4-20мА, RS-485, 3 реле, IP66, 1ExdIICT6, -40…+50°С, питание 10-32В | шт. | 31
4555 | Датчик-сигнализатор сольвента термохимический, одноканальный, 0-50 % НКПР, стационарный, цифровая индикация, 4-20мА, RS-485, 3 реле, IP66, 1ExdIICT6, -40…+50°С, питание 10-32В | шт. | 31
4556 | Датчик-сигнализатор толуола термохимический, одноканальный, 0-50 % НКПР, стационарный, цифровая индикация, 4-20мА, RS-485, 3 реле, IP66, 1ExdIICT6, -40…+50°С, питание 10-32В | шт. | 31
4557 | Датчик-сигнализатор уайт-спитира термохимический, одноканальный, 0-50 % НКПР, стационарный, цифровая индикация, 4-20мА, RS-485, 3 реле, IP66, 1ExdIICT6, -40…+50°С, питание 10-32В | шт. | 32
4558 | Кабельный ввод из стали для подключения бронированного кабеля D=7-17мм | шт. | 250
4559 | Кабельно-проводниковая продукция
4560 | Кабель монтажный универсальный с медными жилами парной скрутки для систем сигнализации и управления, с изоляцией и оболочкой из поливинилхлоридного пластиката пониженной пожароопасности, не распространяющий горение при групповой прокладке, с пониженным дымо- и газовыделением, в проволочной броне, экранированный, сечением:
4561 | ГЕРДА-КВКнг(А)-LS 2х2х1,0 мм² | м | 1000
4562 | Монтажные изделия и материалы (общие для двух систем контроля загазованности)
4563 | Лоток металлический неперфорированный, оцинкованная сталь по методу Сендзимира, 100х50х3000 мм | м | 390
4564 | Крышка с заземлением на лоток 100х3000 мм | м | 390
4565 | Перегородка 50х3000 мм | м | 390
4566 | Заглушка цельная ТС 100х50 | м | 12
4567 | Угол CDV 90 вертикальный внеш. осн.100 H50 в комплекте с крепежными элементами и соединительными пластинами | шт. | 4
4568 | Угол CPO 90 горизонтальный 90° 100х50 в комплекте с крепежными элементами и соединительными пластинами | шт. | 8
4569 | Угол вертикальный внешний CDSD 90 осн.100 H50 в комплекте с крепежными элементами и соединительными пластинами | шт. | 2
4570 | Угол вертикальный внешний CDSS 90 осн.100 H50 в комплекте с крепежными элементами и соединительными пластинами | шт. | 2
4571 | Угол вертикальный внутренний, переходник CSSD 90 осн.100 H50 в комплекте с крепежными элементами и соединительными пластинами | шт. | 2
4572 | Угол вертикальный внутренний, переходник CSSS 90 осн. 100 H50 в комплекте с крепежными элементами и соединительными пластинами | шт. | 2
4573 | Метизы для лотков (винты, гайки, шайбы) | компл. | 1
4574 | Крепление ТМ к стене (скоба) для вертикального монтажа осн.100 мм | шт. | 12
4575 | Консоль универсальная осн. 100 мм | шт. | 325
4576 | Стандартный анкер со шпилькой М10 | шт. | 674
4577 | Цинковая краска-спрей, 400мл | шт. | 2
4578 | Труба гибкая гофрированная ПВХ, ∅25, серая, с протяжкой | м | 1600
4579 | Держатель с защёлкой для трубы, ∅25 | шт. | 4800
4580 | Дюбель пластиковый с саморезом (1 упак. = 100 шт.) | упак. | 48
4581 | Хомут кабельный нейлоновый 3,6х250, белый (1 упак. = 100 шт.) | упак. | 10
4582 | Бирка кабельная маркировочная У-136 (треугольник) | шт. | 500
4583 | Диспетчеризация
4584 | Шкаф автоматизированной системы управления и диспетчеризации ШАСУД
4585 | Корпус металлический 600х500х200мм навесной с монтажной платой, IP66 | шт. | 1
4586 | Выключатель нагрузки 20А, 1П | шт. | 1
4587 | Выключатель автоматический 6А, 1П, х-ка С | шт. | 2
4588 | Программируемый логический контроллер ПЛК210, 12DI/12DO/4AI, 4хEthernet, 2хRS-485, 2хRS-232, 24В, 16Вт | шт. | 1
4589 | Блок питания 220VAC/24VDC, 2,5А, 60Вт | шт. | 1
4590 | Сенсорная веб-панель оператора 10”, 1хEthernet, Wi-Fi, 3G, 2хUSB, 24В, 20Вт | шт. | 1
4591 | Устройство сбора и передачи данных (УСПД) «Пульсар», 7хRS-485, Ethernet; GSM | шт. | 1
4592 | Источник питания 220VAC/15VDC, 60Вт, 3А | шт. | 1
4593 | DIN-рейка 35мм 30см | шт. | 2
4594 | Ограничитель на DIN-рейку (пластик) | шт. | 2
4595 | Кабель-канал перфорированный 40х40 | м | 1.2
4596 | Клемма винтовая КВИ-2,5мм2 серая | шт. | 10
4597 | Клемма винтовая КВИ-2,5мм2 синяя | шт. | 1
4598 | Клемма винтовая КВИ-2,5мм2 зелёная | шт. | 1
4599 | Шины на DIN-рейку в корпусе (кросс-модуль) ШНК 2х7 L+PEN | шт. | 1
4600 | Шина PE "земля" в корпусном изоляторе на DIN-рейку ШНИ-6х9-8-К-З | шт. | 1
4601 | Кабельно-проводниковая продукция
4602 | Кабель симметричный с медными жилами парной скрутки для промышленного интерфейса RS-485, с изоляцией из полиэтилена, оболочкой из поливинилхлоридного пластиката пониженной пожароопасности, не распространяющий горение при групповой прокладке, с пониженным дымо- и газовыделением, экранированный, сечением:
4603 | КИПвЭВнг(А)-LS 1х2х0,78 | м | 1000
4604 | Кабель витая пара категории 5e, U/UTP, 4 пары, 24 AWG, LSZH, внутренней прокладки, фиолетовый | м | 50
4605 | Коннектор RJ-45 под витую пару быстрой установки, категория 5e, универсальный (для одножильного и многожильного кабеля), 8P8C-FC | шт. | 10
4606 | Монтажные изделия и материалы
4607 | Лоток металлический неперфорированный, оцинкованная сталь по методу Сендзимира, 100х50х3000 мм | м | 210
4608 | Крышка с заземлением на лоток 100х3000 мм | м | 210
4609 | Перегородка 50х3000 мм | м | 210
4610 | Заглушка цельная ТС 100х50 | м | 2
4611 | Угол CDV 90 вертикальный внеш. осн.100 H50 в комплекте с крепежными элементами и соединительными пластинами | шт. | 2
4612 | Угол CPO 90 горизонтальный 90° 100х50 в комплекте с крепежными элементами и соединительными пластинами | шт. | 4
4613 | Угол вертикальный внешний CDSD 90 осн.100 H50 в комплекте с крепежными элементами и соединительными пластинами | шт. | 1
4614 | Угол вертикальный внешний CDSS 90 осн.100 H50 в комплекте с крепежными элементами и соединительными пластинами | шт. | 1
4615 | Угол вертикальный внутренний, переходник CSSD 90 осн.100 H50 в комплекте с крепежными элементами и соединительными пластинами | шт. | 1
4616 | Угол вертикальный внутренний, переходник CSSS 90 осн. 100 H50 в комплекте с крепежными элементами и соединительными пластинами | шт. | 1
4617 | Метизы для лотков (винты, гайки, шайбы) | компл. | 1
4618 | Крепление ТМ к стене (скоба) для вертикального монтажа осн.100 мм | шт. | 12
4619 | Консоль универсальная осн. 100 мм | шт. | 165
4620 | Стандартный анкер со шпилькой М10 | шт. | 354
4621 | Цинковая краска-спрей, 400мл | шт. | 1
4622 | Труба гибкая гофрированная ПВХ, ∅25, серая, с протяжкой | м | 150
4623 | Держатель с защёлкой для трубы, ∅25 | шт. | 50
4624 | Дюбель пластиковый с саморезом (1 упак. = 100 шт.) | упак. | 1
4625 | Хомут кабельный нейлоновый 3,6х250, белый (1 упак. = 100 шт.) | упак. | 1
4626 | Бирка кабельная маркировочная У-136 (треугольник) | шт. | 60
4627 | Автоматизированное рабочее место (АРМ) диспетчера
4628 | Персональный компьютер с характеристиками не ниже: | шт. | 1
4629 | - процессор Intel Core I5 10600K;
4630 | - Intel HD Graphics;
4631 | - 16 ГБ DDR4;
4632 | - 256 ГБ SSD;
4633 | - Windows 10 Pro 64 bit
4634 | Монитор 27”, 2560х1440 | шт. | 1
4635 | Комплект клавиатура + мышь, беспроводная, цвет чёрный | шт. | 1
4636 | Источник бесперебойного питания, 220В, 1200 ВА, 720 Вт | шт. | 1
4637 | Программное обеспечение АРМ системы диспетчеризации
4638 | Программное обеспечение Windows (лицензия) | шт. | 1
4639 | Неисключительное право использования программы для ЭВМ MasterSCADA 4D. Клиентcкое рабочее место с управлением на неограниченное количество точек ввода-вывода | шт. | 2
4640 | Неисключительное право использования программы для ЭВМ MasterSCADA 4D. Клиент-серверная исполнительная система на 10000 внешних точек ввода-вывода | шт. | 1
4641 | OPC-сервер Modbus RTU/ASCII/TCP на одно рабочее место без ограничения на количество тегов, защита - программная | шт. | 1
4642 | ОРС-сервер для опроса счетчиков Меркурий 230, 233, 234, 236; защита - программная, на 2 устройства | шт. | 1
4643 | ОРС-сервер для опроса счетчиков-регистраторов Пульсар, на 10 устройств | шт. | 1
4644 | Кабельные проходки
4645 | Труба стальная водогазопроводная Ø40 мм | м | 10
4646 | Пена двухкомпонентная огнезащитная, картридж 330 мл | шт. | 30
4647 | Пистолет для двухкомпонентной пены | шт. | 1
145127734.03
1 | Утилизация строительного мусор и грунта (пп.931,938,941,943,946,952,956,960,1010,1025) | т | 6877.06

## смета на СМР расчет v4
Смета КСм - СМР
№ | Наименование работ | Ед. изм. | Количество | Материалы и оборудования в руб. без НДС |  | Работы в руб. без НДС |  | Цена ИТОГО за материалы, оборудование и Работы без НДС | Примечание |  | в том числе: |  | коэффициенты | [5 empty] | ФОТ (с учетом коэффициентов) | ЭМ (с учетом коэффициентов) | Материалы | Оборудование | НР+СП | ИТОГО, руб. | ВЗиС-2,7%*0,8 |  | ЗУ-1,3%*0,8*0,9 |  | Непредвиденные расходы-3% |  | ИТОГО с лимитированными затратами, руб. | НДС-20% |  | ВСЕГО, сумма по сметам, руб.
|  |  |  | Цена за ед. материала и оборудования | Цена за ИТОГО материалы и оборудования | Цена за ед. работ без НДС | Цена ИТОГО за работ без НДС |  |  | Сумма по смете (ПЗ+НР+СП), без НДС | ФОТ | ЭМ | К=1,15 к ЗП и ТЗ рабочих, К=1,25 к затратам на ЭМ, (п.58б приказа Министерства строительства и жилищно-коммунального хозяйства РФ от 04 августа 2020 года N 421/пр. , Работы, выполняемые при капитальном ремонте и реконструкции, аналогичным техническим процессам для нового строительства,) |  | К=1,2 к ЗП и ТЗ рабочих, К=1,2 к ЭМ, (пр. № 557/пр от 07.07.2022 прил.8 табл.2 п.1.1 , Производство работ осуществляется в помещениях эксплуатируемого объекта капитального строительства без остановки рабочего процесса, при этом: в зоне производства работ отсутствуют загромождающие помещение предметы) |  | К=1,15 к ЗП и ТЗ рабочих, К=1,15 к ЭМ, ( пр. № 55/пр от 30.01.2024 прил.5 табл.1 п.2 - отсутствуют. , Производство работ осуществляется на территории действующего предприятия с наличием в зоне производства работ одного или нескольких из следующих факторов: - разветвленной сети транспортных и инженерных коммуникаций; - стесненных условий для складирования материалов; - действующего технологического оборудования; - движения технологического транспорта)
1 | 2 | 3 | 4 | 5 | 6 | 7 | 8 | 9 | 10 |  |  |  | 1.15 | 1.25 | 1.2 | 1.2 | 1 | 1 | [6 empty] | 0.0216 |  | 0.00936 |  | 0.03 |  |  | 0.2
| 1612/2022-Р-КЖ0.ВОР | [8 empty] | 27522874.82 | 263581 | 11366991.59 | 1.15 | 1.25 | 1.2 | 1.2 | 1 | 1 | 363741.78 | 17050487.385 | 14683520.35 | 0 | 1758337 | 33856086.515 | 0.0216 | 731291.4687 | 0.00936 | 316892.9698 | 0.03 | 1015682.5955 | 35919953.549 | 0.2 | 7183990.7098 | 43103944.2587
1 | Устройство шпунтового ограждения | [17 empty] | 0 | 0 |  |  |  | 0 |  | 0 |  | 0 |  | 0 | 0 | 0.2 | 0 | 0
2 | Устройство шпунтового ограждения Л5-УМ (L=5500 мм) по ТУ 0925-008-00186269-2016 | шт. | 343 | [15 empty] | 0 | 0 |  |  |  | 0 |  | 0 |  | 0 |  | 0 | 0 | 0.2 | 0 | 0
3 | Устройство котлована в осях ГГ-А/22-26 | [17 empty] | 0 | 0 |  |  |  | 0 |  | 0 |  | 0 |  | 0 | 0 | 0.2 | 0 | 0
4 | Разработка грунта 2 гр. экскаватором емкостью ковша 0,65 м3 в котловане с погрузкой в автосамосвалы | м 3 | 887.6 | [15 empty] | 0 | 0 |  |  |  | 0 |  | 0 |  | 0 |  | 0 | 0 | 0.2 | 0 | 0
5 | Доработка грунта вручную (грунт 2 группы) под песчаную подушку | м 3 | 12.96 | [15 empty] | 0 | 0 |  |  |  | 0 |  | 0 |  | 0 |  | 0 | 0 | 0.2 | 0 | 0
6 | Доработка грунта вручную (грунт 2 группы) | м 3 | 25.8 | [15 empty] | 0 | 0 |  |  |  | 0 |  | 0 |  | 0 |  | 0 | 0 | 0.2 | 0 | 0
7 | Погрузка грунта (от ручной разработки) экскаватором емкостью ковша 0,65 м3 в автосамосвалы | м 3 | 38.76 | [15 empty] | 0 | 0 |  |  |  | 0 |  | 0 |  | 0 |  | 0 | 0 | 0.2 | 0 | 0
8 | Транспортировка грунта 2 гр. на площадку складирования на расстояние 6 км | м 3 | 926.36 | [15 empty] | 0 | 0 |  |  |  | 0 |  | 0 |  | 0 |  | 0 | 0 | 0.2 | 0 | 0
9 | Работа на отвале | м 3 | 926.36 | [15 empty] | 0 | 0 |  |  |  | 0 |  | 0 |  | 0 |  | 0 | 0 | 0.2 | 0 | 0
10 | Устройство свай | шт. | 40 | [15 empty] | 0 | 0 |  |  |  | 0 |  | 0 |  | 0 |  | 0 | 0 | 0.2 | 0 | 0 | *объемы в табл.не совпадают со сметой, необходимо проверить по РД
11 | Устройство арматурного каркаса сваи: - Арматура ∅18 А500С-кол-во 0,236; - Арматура ∅10 А240С -кол-во 0,073 ; - Полоса 8х100 по ГОСТ 27772-2015-кол-во 0,041. | т | 0.35 | [15 empty] | 0 | 0 |  |  |  | 0 |  | 0 |  | 0 |  | 0 | 0 | 0.2 | 0 | 0 | 9.44
12 | Бетонирование бетоном B25 F200 W6 | м 3 | 2.3 | [15 empty] | 0 | 0 |  |  |  | 0 |  | 0 |  | 0 |  | 0 | 0 | 0.2 | 0 | 0 | ??? На 1 шт | 92
13 | Устройство ростверков монолитных | шт. | 20 | [15 empty] | 0 | 0 |  |  |  | 0 |  | 0 |  | 0 |  | 0 | 0 | 0.2 | 0 | 0
14 | Уплотнение грунта ручной вибротрамбовкой | м 2 | 3.24 | [15 empty] | 0 | 0 |  |  |  | 0 |  | 0 |  | 0 |  | 0 | 0 | 0.2 | 0 | 0
15 | Выравнивающий слой из песчано-гравийной смеси толщиной 0,2 м с послойным уплотнением ручной пневмотрамбовкой до К=0,95 | м 3 | 0.6 | [15 empty] | 0 | 0 |  |  |  | 0 |  | 0 |  | 0 |  | 0 | 0 | 0.2 | 0 | 0 | ??? На 1 шт
16 | Устройство бетонной подготовки из бетона В7,5 толщиной 100 мм | м 3 | 0.3 | [15 empty] | 0 | 0 |  |  |  | 0 |  | 0 |  | 0 |  | 0 | 0 | 0.2 | 0 | 0
17 | Бетонирование бетоном B25 F200 W6 | м 3 | 1.55 | [15 empty] | 0 | 0 |  |  |  | 0 |  | 0 |  | 0 |  | 0 | 0 | 0.2 | 0 | 0
18 | Устройство арматурного каркаса сваи: - Арматура ∅12 А500С- кол-во 0,851; - Арматура ∅6 А240С- кол-во 0,004; - Закладные детали – анкерный блок- кол-во 0,038. | т | 0.893 | [15 empty] | 0 | 0 |  |  |  | 0 |  | 0 |  | 0 |  | 0 | 0 | 0.2 | 0 | 0
19 | Устройство рулонной битумной гидроизоляции | м 2 | 10.23 | [15 empty] | 0 | 0 |  |  |  | 0 |  | 0 |  | 0 |  | 0 | 0 | 0.2 | 0 | 0
20 | Обратная заыпка пазух котлована бульдозером 79 кВт с послойным уплотнением рычнми пневмотрамбовками песчаным грунтом. | м 3 | 877.36 | [15 empty] | 0 | 0 |  |  |  | 0 |  | 0 |  | 0 |  | 0 | 0 | 0.2 | 0 | 0
21 | 1612/2022-Р-КЖ1.ВОР | [8 empty] | 56496762 | 2811371.34 | 9565210.99 | 1.15 | 1.25 | 1.2 | 1.2 | 1 | 1 | 3879692.4492 | 14347816.485 | 35057035.46 | 0 | 13005147 | 66289691.3942 | 0.0216 | 1431857.3341 | 0.00936 | 620471.5114 | 0.03 | 1988690.7418 | 70330710.9816 | 0.2 | 14066142.1963 | 84396853.1779
22 | Устройство полов (основание) | [17 empty] | 0 | 0 |  |  |  | 0 |  | 0 |  | 0 |  | 0 | 0 | 0.2 | 0 | 0
23 | Уплотнение грунта ручной вибротрамбовкой | м 2 | 2446.8 | [15 empty] | 0 | 0 |  |  |  | 0 |  | 0 |  | 0 |  | 0 | 0 | 0.2 | 0 | 0
24 | Выравнивающий слой из песчано-гравийной смеси толщиной 0,2 м с послойным уплотнением ручной пневмотрамбовкой до К=0,95 | м 3 | 314.83 | [15 empty] | 0 | 0 |  |  |  | 0 |  | 0 |  | 0 |  | 0 | 0 | 0.2 | 0 | 0
25 | Устройство бетонной подготовки из бетона В7,5 толщиной 150 мм | м 3 | 225.45 | [15 empty] | 0 | 0 |  |  |  | 0 |  | 0 |  | 0 |  | 0 | 0 | 0.2 | 0 | 0
26 | Устройство рулонной битумной гидроизоляции | м 2 | 2446.8 | [15 empty] | 0 | 0 |  |  |  | 0 |  | 0 |  | 0 |  | 0 | 0 | 0.2 | 0 | 0
27 | Бетонирование бетоном B25 F200 W6 | м 3 | 360.31 | [15 empty] | 0 | 0 |  |  |  | 0 |  | 0 |  | 0 |  | 0 | 0 | 0.2 | 0 | 0
28 | Устройство арматурного каркаса из стали ∅12 А500С | т | 40.849 | [15 empty] | 0 | 0 |  |  |  | 0 |  | 0 |  | 0 |  | 0 | 0 | 0.2 | 0 | 0
29 | Устройство арматурного каркаса из стали ∅10 А500С | т | 0.2 | [15 empty] | 0 | 0 |  |  |  | 0 |  | 0 |  | 0 |  | 0 | 0 | 0.2 | 0 | 0
30 | Устройство арматурного каркаса из стали ∅10 А240С | т | 0.867 | [15 empty] | 0 | 0 |  |  |  | 0 |  | 0 |  | 0 |  | 0 | 0 | 0.2 | 0 | 0
31 | Устройство арматурного каркаса из стали ∅6 А240С | т | 0.019 | [15 empty] | 0 | 0 |  |  |  | 0 |  | 0 |  | 0 |  | 0 | 0 | 0.2 | 0 | 0
32 | Устройство деформационных швов плиты пола | м | 1586.67 | [15 empty] | 0 | 0 |  |  |  | 0 |  | 0 |  | 0 |  | 0 | 0 | 0.2 | 0 | 0
33 | Устройство теплоизоляции плиты основания на ширину 1000 мм по периметру наружных стен из экструдированного пенополистирола толщиной 100 мм | м 3 | 49.91 | [15 empty] | 0 | 0 |  |  |  | 0 |  | 0 |  | 0 |  | 0 | 0 | 0.2 | 0 | 0 | в смете гидроизоляция 294м2
34 | Устройство гильз из трубы 159х3 по ГОСТ 10704-91 | т | 0.033 | [15 empty] | 0 | 0 |  |  |  | 0 |  | 0 |  | 0 |  | 0 | 0 | 0.2 | 0 | 0
35 | Устройство гильз из трубы 219х3 по ГОСТ 10704-91 | т | 0.005 | [15 empty] | 0 | 0 |  |  |  | 0 |  | 0 |  | 0 |  | 0 | 0 | 0.2 | 0 | 0
36 | Устройство гильз из трубы 273х3,5 по ГОСТ 10704-91 | т | 0.019 | [15 empty] | 0 | 0 |  |  |  | 0 |  | 0 |  | 0 |  | 0 | 0 | 0.2 | 0 | 0
37 | Устройство гильз из трубы 426х5 по ГОСТ 10704-91 | т | 0.031 | [15 empty] | 0 | 0 |  |  |  | 0 |  | 0 |  | 0 |  | 0 | 0 | 0.2 | 0 | 0
38 | Устройство плит перекрытия | [17 empty] | 0 | 0 |  |  |  | 0 |  | 0 |  | 0 |  | 0 | 0 | 0.2 | 0 | 0
39 | Устройство арматурного каркаса из стали ∅12 А500С | т | 10.579 | [15 empty] | 0 | 0 |  |  |  | 0 |  | 0 |  | 0 |  | 0 | 0 | 0.2 | 0 | 0
40 | Устройство арматурного каркаса из стали ∅10 А240С | т | 0.04 | [15 empty] | 0 | 0 |  |  |  | 0 |  | 0 |  | 0 |  | 0 | 0 | 0.2 | 0 | 0
41 | Бетонирование бетоном B25 F100 W4 | м 3 | 82.99 | [15 empty] | 0 | 0 |  |  |  | 0 |  | 0 |  | 0 |  | 0 | 0 | 0.2 | 0 | 0
42 | Устройство гильз из трубы 89х3 по ГОСТ 10704-91 | т | 0,003 | [15 empty] | 0 | 0 |  |  |  | 0 |  | 0 |  | 0 |  | 0 | 0 | 0.2 | 0 | 0
43 | Устройство гильз из трубы 108х2 по ГОСТ 10704-91 | т | 0.006 | [15 empty] | 0 | 0 |  |  |  | 0 |  | 0 |  | 0 |  | 0 | 0 | 0.2 | 0 | 0
44 | Устройство гильз из трубы 159х3 по ГОСТ 10704-91 | т | 0.013 | [15 empty] | 0 | 0 |  |  |  | 0 |  | 0 |  | 0 |  | 0 | 0 | 0.2 | 0 | 0
45 | Устройство гильз из трубы 219х4,5 по ГОСТ 10704-91 | т | 0.009 | [15 empty] | 0 | 0 |  |  |  | 0 |  | 0 |  | 0 |  | 0 | 0 | 0.2 | 0 | 0
46 | Устройство гильз из трубы 273х4,5 по ГОСТ 10704-91 | т | 0.014 | [15 empty] | 0 | 0 |  |  |  | 0 |  | 0 |  | 0 |  | 0 | 0 | 0.2 | 0 | 0
47 | Фундамент монолитный Фм1.1.1 | шт. | 1 | [15 empty] | 0 | 0 |  |  |  | 0 |  | 0 |  | 0 |  | 0 | 0 | 0.2 | 0 | 0
48 | Разработка грунта 2 гр. экскаватором емкостью ковша 0,65 м3 в котловане с погрузкой в автосамосвалы | м 3 | 939.34 | [15 empty] | 0 | 0 |  |  |  | 0 |  | 0 |  | 0 |  | 0 | 0 | 0.2 | 0 | 0
49 | Доработка грунта вручную (грунт 2 группы) под песчаную подушку | м 3 | 42.34 | [15 empty] | 0 | 0 |  |  |  | 0 |  | 0 |  | 0 |  | 0 | 0 | 0.2 | 0 | 0
50 | Доработка грунта вручную (грунт 2 группы) | м 3 | 10.59 | [15 empty] | 0 | 0 |  |  |  | 0 |  | 0 |  | 0 |  | 0 | 0 | 0.2 | 0 | 0
51 | Погрузка грунта (от ручной разработки) экскаватором емкостью ковша 0,65 м3 в автосамосвалы | м 3 | 52.93 | [15 empty] | 0 | 0 |  |  |  | 0 |  | 0 |  | 0 |  | 0 | 0 | 0.2 | 0 | 0
52 | Транспортировка грунта 2 гр. на площадку складирования на расстояние 6 км | м 3 | 992.27 | [15 empty] | 0 | 0 |  |  |  | 0 |  | 0 |  | 0 |  | 0 | 0 | 0.2 | 0 | 0
53 | Работа на отвале | м 3 | 992.27 | [15 empty] | 0 | 0 |  |  |  | 0 |  | 0 |  | 0 |  | 0 | 0 | 0.2 | 0 | 0
54 | Уплотнение грунта ручной вибротрамбовкой | м 2 | 204.88 | [15 empty] | 0 | 0 |  |  |  | 0 |  | 0 |  | 0 |  | 0 | 0 | 0.2 | 0 | 0
55 | Выравнивающий слой из песчано-гравийной смеси толщиной 0,2 м с послойным уплотнением ручной пневмотрамбовкой до К=0,95 | м 3 | 60.64 | [15 empty] | 0 | 0 |  |  |  | 0 |  | 0 |  | 0 |  | 0 | 0 | 0.2 | 0 | 0
56 | Устройство бетонной подготовки из бетона В7,5 толщиной 150 мм | м 3 | 45.48 | [15 empty] | 0 | 0 |  |  |  | 0 |  | 0 |  | 0 |  | 0 | 0 | 0.2 | 0 | 0
57 | Устройство арматурного каркаса из стали ∅6 А240С | т | 0.775 | [15 empty] | 0 | 0 |  |  |  | 0 |  | 0 |  | 0 |  | 0 | 0 | 0.2 | 0 | 0
58 | Устройство арматурного каркаса из стали ∅8 А500С | т | 0.136 | [15 empty] | 0 | 0 |  |  |  | 0 |  | 0 |  | 0 |  | 0 | 0 | 0.2 | 0 | 0
59 | Устройство арматурного каркаса из стали ∅10 А500С | т | 10.445 | [15 empty] | 0 | 0 |  |  |  | 0 |  | 0 |  | 0 |  | 0 | 0 | 0.2 | 0 | 0
60 | Устройство арматурного каркаса из стали ∅12 А500С | т | 5.33 | [15 empty] | 0 | 0 |  |  |  | 0 |  | 0 |  | 0 |  | 0 | 0 | 0.2 | 0 | 0
61 | Устройство арматурного каркаса из стали ∅16 А500С | т | 3.01 | [15 empty] | 0 | 0 |  |  |  | 0 |  | 0 |  | 0 |  | 0 | 0 | 0.2 | 0 | 0
62 | Устройство арматурного каркаса из стали ∅25 А500С | т | 1.189 | [15 empty] | 0 | 0 |  |  |  | 0 |  | 0 |  | 0 |  | 0 | 0 | 0.2 | 0 | 0
63 | Устройство гильз из трубы 159х3 по ГОСТ 10704-91 | т | 0.067 | [15 empty] | 0 | 0 |  |  |  | 0 |  | 0 |  | 0 |  | 0 | 0 | 0.2 | 0 | 0
64 | Устройство гильз из трубы 127х3,5 по ГОСТ 10704-91 | т | 0.011 | [15 empty] | 0 | 0 |  |  |  | 0 |  | 0 |  | 0 |  | 0 | 0 | 0.2 | 0 | 0
65 | Бетонирование бетоном B25 F200 W6 | м 3 | 341.19 | [15 empty] | 0 | 0 |  |  |  | 0 |  | 0 |  | 0 |  | 0 | 0 | 0.2 | 0 | 0
66 | Устройство рулонной битумной гидроизоляции в 1 слой по слою праймера | м 2 | 475.36 | [15 empty] | 0 | 0 |  |  |  | 0 |  | 0 |  | 0 |  | 0 | 0 | 0.2 | 0 | 0
67 | Бентонитовый шнур Аквастоп ПНБ 25х19 | п.м. | 132.14 | [15 empty] | 0 | 0 |  |  |  | 0 |  | 0 |  | 0 |  | 0 | 0 | 0.2 | 0 | 0
68 | Обратная засыпка пазух котлована | м 3 | 544.96 | [15 empty] | 0 | 0 |  |  |  | 0 |  | 0 |  | 0 |  | 0 | 0 | 0.2 | 0 | 0
69 | Фундамент монолитный Фм1.2.1(а) и Фм1.2.1(б), Фм1.2.3 | шт. | 4 | [15 empty] | 0 | 0 |  |  |  | 0 |  | 0 |  | 0 |  | 0 | 0 | 0.2 | 0 | 0
70 | Разработка грунта 2 гр. экскаватором емкостью ковша 0,65 м3 в котловане с погрузкой в автосамосвалы | м 3 | 939.34 | [15 empty] | 0 | 0 |  |  |  | 0 |  | 0 |  | 0 |  | 0 | 0 | 0.2 | 0 | 0
71 | Доработка грунта вручную (грунт 2 группы) под песчаную подушку | м 3 | 42.34 | [15 empty] | 0 | 0 |  |  |  | 0 |  | 0 |  | 0 |  | 0 | 0 | 0.2 | 0 | 0
72 | Доработка грунта вручную (грунт 2 группы) | м 3 | 10.59 | [15 empty] | 0 | 0 |  |  |  | 0 |  | 0 |  | 0 |  | 0 | 0 | 0.2 | 0 | 0
73 | Погрузка грунта (от ручной разработки) экскаватором емкостью ковша 0,65 м3 в автосамосвалы | м 3 | 52.93 | [15 empty] | 0 | 0 |  |  |  | 0 |  | 0 |  | 0 |  | 0 | 0 | 0.2 | 0 | 0
74 | Транспортировка грунта 2 гр. на площадку складирования на расстояние 6 км | м 3 | 992.27 | [15 empty] | 0 | 0 |  |  |  | 0 |  | 0 |  | 0 |  | 0 | 0 | 0.2 | 0 | 0
75 | Работа на отвале | м 3 | 992.27 | [15 empty] | 0 | 0 |  |  |  | 0 |  | 0 |  | 0 |  | 0 | 0 | 0.2 | 0 | 0
76 | Уплотнение грунта ручной вибротрамбовкой | м 2 | 204.88 | [15 empty] | 0 | 0 |  |  |  | 0 |  | 0 |  | 0 |  | 0 | 0 | 0.2 | 0 | 0
77 | Выравнивающий слой из песчано-гравийной смеси толщиной 0,2 м с послойным уплотнением ручной пневмотрамбовкой до К=0,95 | м 3 | 60.61 | [15 empty] | 0 | 0 |  |  |  | 0 |  | 0 |  | 0 |  | 0 | 0 | 0.2 | 0 | 0
78 | Устройство бетонной подготовки из бетона В7,5 толщиной 150 мм | м 3 | 45.46 | [15 empty] | 0 | 0 |  |  |  | 0 |  | 0 |  | 0 |  | 0 | 0 | 0.2 | 0 | 0
79 | Устройство арматурного каркаса из стали ∅6 А240С | т | 0.565 | [15 empty] | 0 | 0 |  |  |  | 0 |  | 0 |  | 0 |  | 0 | 0 | 0.2 | 0 | 0
80 | Устройство арматурного каркаса из стали ∅8 А500С | т | 0.131 | [15 empty] | 0 | 0 |  |  |  | 0 |  | 0 |  | 0 |  | 0 | 0 | 0.2 | 0 | 0
81 | Устройство арматурного каркаса из стали ∅10 А500С | т | 9.59 | [15 empty] | 0 | 0 |  |  |  | 0 |  | 0 |  | 0 |  | 0 | 0 | 0.2 | 0 | 0
82 | Устройство арматурного каркаса из стали ∅12 А500С | т | 4.513 | [15 empty] | 0 | 0 |  |  |  | 0 |  | 0 |  | 0 |  | 0 | 0 | 0.2 | 0 | 0
83 | Устройство арматурного каркаса из стали ∅16 А500С | т | 2.243 | [15 empty] | 0 | 0 |  |  |  | 0 |  | 0 |  | 0 |  | 0 | 0 | 0.2 | 0 | 0
84 | Устройство арматурного каркаса из стали ∅25 А500С | т | 1.898 | [15 empty] | 0 | 0 |  |  |  | 0 |  | 0 |  | 0 |  | 0 | 0 | 0.2 | 0 | 0
85 | Устройство гильз из трубы 127х3,5 по ГОСТ 10704-91 | т | 0.072 | [15 empty] | 0 | 0 |  |  |  | 0 |  | 0 |  | 0 |  | 0 | 0 | 0.2 | 0 | 0
86 | Бетонирование бетоном B25 F200 W6 | м 3 | 313.04 | [15 empty] | 0 | 0 |  |  |  | 0 |  | 0 |  | 0 |  | 0 | 0 | 0.2 | 0 | 0
87 | Устройство рулонной битумной гидроизоляции в 1 слой по слою праймера | м 2 | 472.08 | [15 empty] | 0 | 0 |  |  |  | 0 |  | 0 |  | 0 |  | 0 | 0 | 0.2 | 0 | 0
88 | Бентонитовый шнур Аквастоп ПНБ 25х19 | п.м. | 132.14 | [15 empty] | 0 | 0 |  |  |  | 0 |  | 0 |  | 0 |  | 0 | 0 | 0.2 | 0 | 0
89 | Обратная засыпка пазух котлована | м 3 | 573.16 | [15 empty] | 0 | 0 |  |  |  | 0 |  | 0 |  | 0 |  | 0 | 0 | 0.2 | 0 | 0
90 | Фундамент монолитный Фм1.1.2 | шт. | 1 | [15 empty] | 0 | 0 |  |  |  | 0 |  | 0 |  | 0 |  | 0 | 0 | 0.2 | 0 | 0
91 | Разработка грунта 2 гр. экскаватором емкостью ковша 0,65 м3 в котловане с погрузкой в автосамосвалы | м 3 | 939.34 | [15 empty] | 0 | 0 |  |  |  | 0 |  | 0 |  | 0 |  | 0 | 0 | 0.2 | 0 | 0
92 | Доработка грунта вручную (грунт 2 группы) под песчаную подушку | м 3 | 42.34 | [15 empty] | 0 | 0 |  |  |  | 0 |  | 0 |  | 0 |  | 0 | 0 | 0.2 | 0 | 0
93 | Доработка грунта вручную (грунт 2 группы) | м 3 | 10.59 | [15 empty] | 0 | 0 |  |  |  | 0 |  | 0 |  | 0 |  | 0 | 0 | 0.2 | 0 | 0
94 | Погрузка грунта (от ручной разработки) экскаватором емкостью ковша 0,65 м3 в автосамосвалы | м 3 | 52.93 | [15 empty] | 0 | 0 |  |  |  | 0 |  | 0 |  | 0 |  | 0 | 0 | 0.2 | 0 | 0
95 | Транспортировка грунта 2 гр. на площадку складирования на расстояние 6 км | м 3 | 992.27 | [15 empty] | 0 | 0 |  |  |  | 0 |  | 0 |  | 0 |  | 0 | 0 | 0.2 | 0 | 0
96 | Работа на отвале | м 3 | 992.27 | [15 empty] | 0 | 0 |  |  |  | 0 |  | 0 |  | 0 |  | 0 | 0 | 0.2 | 0 | 0
97 | Уплотнение грунта ручной вибротрамбовкой | м 2 | 204.88 | [15 empty] | 0 | 0 |  |  |  | 0 |  | 0 |  | 0 |  | 0 | 0 | 0.2 | 0 | 0
98 | Выравнивающий слой из песчано-гравийной смеси толщиной 0,2 м с послойным уплотнением ручной пневмотрамбовкой до К=0,95 | м 3 | 60.64 | [15 empty] | 0 | 0 |  |  |  | 0 |  | 0 |  | 0 |  | 0 | 0 | 0.2 | 0 | 0
99 | Устройство бетонной подготовки из бетона В7,5 толщиной 150 мм | м 3 | 45.48 | [15 empty] | 0 | 0 |  |  |  | 0 |  | 0 |  | 0 |  | 0 | 0 | 0.2 | 0 | 0
100 | Устройство арматурного каркаса из стали ∅6 А240С | т | 0.774 | [15 empty] | 0 | 0 |  |  |  | 0 |  | 0 |  | 0 |  | 0 | 0 | 0.2 | 0 | 0
101 | Устройство арматурного каркаса из стали ∅8 А500С | т | 0.136 | [15 empty] | 0 | 0 |  |  |  | 0 |  | 0 |  | 0 |  | 0 | 0 | 0.2 | 0 | 0
102 | Устройство арматурного каркаса из стали ∅10 А500С | т | 10.445 | [15 empty] | 0 | 0 |  |  |  | 0 |  | 0 |  | 0 |  | 0 | 0 | 0.2 | 0 | 0
103 | Устройство арматурного каркаса из стали ∅12 А500С | т | 5.33 | [15 empty] | 0 | 0 |  |  |  | 0 |  | 0 |  | 0 |  | 0 | 0 | 0.2 | 0 | 0
104 | Устройство арматурного каркаса из стали ∅16 А500С | т | 3 | [15 empty] | 0 | 0 |  |  |  | 0 |  | 0 |  | 0 |  | 0 | 0 | 0.2 | 0 | 0
105 | Устройство арматурного каркаса из стали ∅25 А500С | т | 1.257 | [15 empty] | 0 | 0 |  |  |  | 0 |  | 0 |  | 0 |  | 0 | 0 | 0.2 | 0 | 0
106 | Устройство гильз из трубы 159х3 по ГОСТ 10704-91 | т | 0.067 | [15 empty] | 0 | 0 |  |  |  | 0 |  | 0 |  | 0 |  | 0 | 0 | 0.2 | 0 | 0
107 | Устройство гильз из трубы 127х3,5 по ГОСТ 10704-91 | т | 0.011 | [15 empty] | 0 | 0 |  |  |  | 0 |  | 0 |  | 0 |  | 0 | 0 | 0.2 | 0 | 0
108 | Бетонирование бетоном B25 F200 W6 | м 3 | 341.19 | [15 empty] | 0 | 0 |  |  |  | 0 |  | 0 |  | 0 |  | 0 | 0 | 0.2 | 0 | 0
109 | Устройство рулонной битумной гидроизоляции в 1 слой по слою праймера | м 2 | 475.36 | [15 empty] | 0 | 0 |  |  |  | 0 |  | 0 |  | 0 |  | 0 | 0 | 0.2 | 0 | 0
110 | Бентонитовый шнур Аквастоп ПНБ 25х19 | п.м. | 132.14 | [15 empty] | 0 | 0 |  |  |  | 0 |  | 0 |  | 0 |  | 0 | 0 | 0.2 | 0 | 0
111 | Обратная засыпка пазух котлована | м 3 | 544.96 | [15 empty] | 0 | 0 |  |  |  | 0 |  | 0 |  | 0 |  | 0 | 0 | 0.2 | 0 | 0
112 | Фундамент монолитный Фм1.2.2, Фм1.2.4 | шт. | 2 | [15 empty] | 0 | 0 |  |  |  | 0 |  | 0 |  | 0 |  | 0 | 0 | 0.2 | 0 | 0
113 | Разработка грунта 2 гр. экскаватором емкостью ковша 0,65 м3 в котловане с погрузкой в автосамосвалы | м 3 | 939.34 | [15 empty] | 0 | 0 |  |  |  | 0 |  | 0 |  | 0 |  | 0 | 0 | 0.2 | 0 | 0
114 | Доработка грунта вручную (грунт 2 группы) под песчаную подушку | м 3 | 42.34 | [15 empty] | 0 | 0 |  |  |  | 0 |  | 0 |  | 0 |  | 0 | 0 | 0.2 | 0 | 0
115 | Доработка грунта вручную (грунт 2 группы) | м 3 | 10.59 | [15 empty] | 0 | 0 |  |  |  | 0 |  | 0 |  | 0 |  | 0 | 0 | 0.2 | 0 | 0
116 | Погрузка грунта (от ручной разработки) экскаватором емкостью ковша 0,65 м3 в автосамосвалы | м 3 | 52.93 | [15 empty] | 0 | 0 |  |  |  | 0 |  | 0 |  | 0 |  | 0 | 0 | 0.2 | 0 | 0
117 | Транспортировка грунта 2 гр. на площадку складирования на расстояние 6 км | м 3 | 992.27 | [15 empty] | 0 | 0 |  |  |  | 0 |  | 0 |  | 0 |  | 0 | 0 | 0.2 | 0 | 0
118 | Работа на отвале | м 3 | 992.27 | [15 empty] | 0 | 0 |  |  |  | 0 |  | 0 |  | 0 |  | 0 | 0 | 0.2 | 0 | 0
119 | Уплотнение грунта ручной вибротрамбовкой | м 2 | 204.88 | [15 empty] | 0 | 0 |  |  |  | 0 |  | 0 |  | 0 |  | 0 | 0 | 0.2 | 0 | 0
120 | Выравнивающий слой из песчано-гравийной смеси толщиной 0,2 м с послойным уплотнением ручной пневмотрамбовкой до К=0,95 | м 3 | 60.61 | [15 empty] | 0 | 0 |  |  |  | 0 |  | 0 |  | 0 |  | 0 | 0 | 0.2 | 0 | 0
121 | Устройство бетонной подготовки из бетона В7,5 толщиной 150 мм | м3 | 45.46 | [15 empty] | 0 | 0 |  |  |  | 0 |  | 0 |  | 0 |  | 0 | 0 | 0.2 | 0 | 0
122 | Устройство арматурного каркаса из стали ∅6 А240С | т | 0.565 | [15 empty] | 0 | 0 |  |  |  | 0 |  | 0 |  | 0 |  | 0 | 0 | 0.2 | 0 | 0
123 | Устройство арматурного каркаса из стали ∅8 А500С | т | 0.131 | [15 empty] | 0 | 0 |  |  |  | 0 |  | 0 |  | 0 |  | 0 | 0 | 0.2 | 0 | 0
124 | Устройство арматурного каркаса из стали ∅10 А500С | т | 9.59 | [15 empty] | 0 | 0 |  |  |  | 0 |  | 0 |  | 0 |  | 0 | 0 | 0.2 | 0 | 0
125 | Устройство арматурного каркаса из стали ∅12 А500С | т | 4.513 | [15 empty] | 0 | 0 |  |  |  | 0 |  | 0 |  | 0 |  | 0 | 0 | 0.2 | 0 | 0
126 | Устройство арматурного каркаса из стали ∅16 А500С | т | 2.294 | [15 empty] | 0 | 0 |  |  |  | 0 |  | 0 |  | 0 |  | 0 | 0 | 0.2 | 0 | 0
127 | Устройство арматурного каркаса из стали ∅25 А500С | т | 2.022 | [15 empty] | 0 | 0 |  |  |  | 0 |  | 0 |  | 0 |  | 0 | 0 | 0.2 | 0 | 0
128 | Устройство гильз из трубы 127х3,5 по ГОСТ 10704-91 | т | 0.072 | [15 empty] | 0 | 0 |  |  |  | 0 |  | 0 |  | 0 |  | 0 | 0 | 0.2 | 0 | 0
129 | Бетонирование бетоном B25 F200 W6 | м 3 | 313.04 | [15 empty] | 0 | 0 |  |  |  | 0 |  | 0 |  | 0 |  | 0 | 0 | 0.2 | 0 | 0
130 | Устройство рулонной битумной гидроизоляции в 1 слой по слою праймера | м 2 | 472.08 | [15 empty] | 0 | 0 |  |  |  | 0 |  | 0 |  | 0 |  | 0 | 0 | 0.2 | 0 | 0
131 | Бентонитовый шнур Аквастоп ПНБ 25х19 | п.м. | 132.14 | [15 empty] | 0 | 0 |  |  |  | 0 |  | 0 |  | 0 |  | 0 | 0 | 0.2 | 0 | 0
132 | Обратная засыпка пазух котлована | м 3 | 573.16 | [15 empty] | 0 | 0 |  |  |  | 0 |  | 0 |  | 0 |  | 0 | 0 | 0.2 | 0 | 0
133 | Фундамент монолитный Фм3 | шт. | 1 | [15 empty] | 0 | 0 |  |  |  | 0 |  | 0 |  | 0 |  | 0 | 0 | 0.2 | 0 | 0
134 | Разработка грунта 2 гр. экскаватором емкостью ковша 0,65 м3 в котловане с погрузкой в автосамосвалы | м 3 | 740.8 | [15 empty] | 0 | 0 |  |  |  | 0 |  | 0 |  | 0 |  | 0 | 0 | 0.2 | 0 | 0
135 | Доработка грунта вручную (грунт 2 группы) под песчаную подушку | м 3 | 35.82 | [15 empty] | 0 | 0 |  |  |  | 0 |  | 0 |  | 0 |  | 0 | 0 | 0.2 | 0 | 0
136 | Доработка грунта вручную (грунт 2 группы) | м 3 | 8.96 | [15 empty] | 0 | 0 |  |  |  | 0 |  | 0 |  | 0 |  | 0 | 0 | 0.2 | 0 | 0
137 | Погрузка грунта (от ручной разработки) экскаватором емкостью ковша 0,65 м3 в автосамосвалы | м 3 | 44.78 | [15 empty] | 0 | 0 |  |  |  | 0 |  | 0 |  | 0 |  | 0 | 0 | 0.2 | 0 | 0
138 | Транспортировка грунта 2 гр. на площадку складирования на расстояние 6 км | м 3 | 785.58 | [15 empty] | 0 | 0 |  |  |  | 0 |  | 0 |  | 0 |  | 0 | 0 | 0.2 | 0 | 0
139 | Работа на отвале | м 3 | 785.58 | [15 empty] | 0 | 0 |  |  |  | 0 |  | 0 |  | 0 |  | 0 | 0 | 0.2 | 0 | 0
140 | Уплотнение грунта ручной вибротрамбовкой | м 2 | 255.97 | [15 empty] | 0 | 0 |  |  |  | 0 |  | 0 |  | 0 |  | 0 | 0 | 0.2 | 0 | 0
141 | Выравнивающий слой из песчано-гравийной смеси толщиной 0,2 м с послойным уплотнением ручной пневмотрамбовкой до К=0,95 | м3 | 52.18 | [15 empty] | 0 | 0 |  |  |  | 0 |  | 0 |  | 0 |  | 0 | 0 | 0.2 | 0 | 0
142 | Устройство бетонной подготовки из бетона В7,5 толщиной 150 мм | м3 | 39.14 | [15 empty] | 0 | 0 |  |  |  | 0 |  | 0 |  | 0 |  | 0 | 0 | 0.2 | 0 | 0
143 | Устройство арматурного каркаса из стали ∅6 А240С | т | 0.355 | [15 empty] | 0 | 0 |  |  |  | 0 |  | 0 |  | 0 |  | 0 | 0 | 0.2 | 0 | 0
144 | Устройство арматурного каркаса из стали ∅12 А500С | т | 7.338 | [15 empty] | 0 | 0 |  |  |  | 0 |  | 0 |  | 0 |  | 0 | 0 | 0.2 | 0 | 0
145 | Устройство арматурного каркаса из стали ∅16 А500С | т | 0.587 | [15 empty] | 0 | 0 |  |  |  | 0 |  | 0 |  | 0 |  | 0 | 0 | 0.2 | 0 | 0
146 | Устройство арматурного каркаса из стали ∅20 А500С | т | 0.363 | [15 empty] | 0 | 0 |  |  |  | 0 |  | 0 |  | 0 |  | 0 | 0 | 0.2 | 0 | 0
147 | Устройство арматурного каркаса из стали ∅25 А500С | т | 0.185 | [15 empty] | 0 | 0 |  |  |  | 0 |  | 0 |  | 0 |  | 0 | 0 | 0.2 | 0 | 0
148 | Бетонирование бетоном B25 F200 W6 | м 3 | 144.77 | [15 empty] | 0 | 0 |  |  |  | 0 |  | 0 |  | 0 |  | 0 | 0 | 0.2 | 0 | 0
149 | Устройство рулонной битумной гидроизоляции в 1 слой по слою праймера | м 2 | 437 | [15 empty] | 0 | 0 |  |  |  | 0 |  | 0 |  | 0 |  | 0 | 0 | 0.2 | 0 | 0
150 | Бентонитовый шнур Аквастоп ПНБ 25х19 | п.м. | 94.46 | [15 empty] | 0 | 0 |  |  |  | 0 |  | 0 |  | 0 |  | 0 | 0 | 0.2 | 0 | 0
151 | Устройство рамы монолитной в осях 22/ГГ-АА | [17 empty] | 0 | 0 |  |  |  | 0 |  | 0 |  | 0 |  | 0 | 0 | 0.2 | 0 | 0
152 | Устройство арматурного каркаса из стали ∅12 А500С | т | 0.19 | [15 empty] | 0 | 0 |  |  |  | 0 |  | 0 |  | 0 |  | 0 | 0 | 0.2 | 0 | 0
153 | Устройство арматурного каркаса из стали ∅18 А500С | т | 0.093 | [15 empty] | 0 | 0 |  |  |  | 0 |  | 0 |  | 0 |  | 0 | 0 | 0.2 | 0 | 0
154 | Устройство арматурного каркаса из стали ∅22 А500С | т | 0.438 | [15 empty] | 0 | 0 |  |  |  | 0 |  | 0 |  | 0 |  | 0 | 0 | 0.2 | 0 | 0
155 | Устройство арматурного каркаса из стали ∅6 А240С | т | 0.103 | [15 empty] | 0 | 0 |  |  |  | 0 |  | 0 |  | 0 |  | 0 | 0 | 0.2 | 0 | 0
156 | Устройство закладных деталей из металлоконструкций: - Арматура ∅12 А500С -кол-во 0,009 - Лист 300х300 t8 по ГОСТ 19903-2015 кол-во 0,04 | т | 0.049 | [15 empty] | 0 | 0 |  |  |  | 0 |  | 0 |  | 0 |  | 0 | 0 | 0.2 | 0 | 0
157 | Бетонирование бетоном B25 F200 W6 | м 3 | 11.92 | [15 empty] | 0 | 0 |  |  |  | 0 |  | 0 |  | 0 |  | 0 | 0 | 0.2 | 0 | 0
158 | Устройство приямков монолитных | [17 empty] | 0 | 0 |  |  |  | 0 |  | 0 |  | 0 |  | 0 | 0 | 0.2 | 0 | 0
159 | Приямок монолитный Прм1 | шт. | 2 | [15 empty] | 0 | 0 |  |  |  | 0 |  | 0 |  | 0 |  | 0 | 0 | 0.2 | 0 | 0
160 | Устройство бетонной подготовки из бетона В7,5 толщиной 100 мм | м 3 | 0.17 | [15 empty] | 0 | 0 |  |  |  | 0 |  | 0 |  | 0 |  | 0 | 0 | 0.2 | 0 | 0
161 | Устройство арматурного каркаса из стали ∅12 А500С | т | 0.128 | [15 empty] | 0 | 0 |  |  |  | 0 |  | 0 |  | 0 |  | 0 | 0 | 0.2 | 0 | 0
162 | Устройство арматурного каркаса из стали ∅6 А240С | т | 0.002 | [15 empty] | 0 | 0 |  |  |  | 0 |  | 0 |  | 0 |  | 0 | 0 | 0.2 | 0 | 0
163 | Устройство закладных деталей из металлоконструкций: - Труба ∅70х3 III ГОСТ 10704-91 | т | 0.003 | [15 empty] | 0 | 0 |  |  |  | 0 |  | 0 |  | 0 |  | 0 | 0 | 0.2 | 0 | 0
164 | Ремонтный состав | м 3 | 0.005 | [15 empty] | 0 | 0 |  |  |  | 0 |  | 0 |  | 0 |  | 0 | 0 | 0.2 | 0 | 0
165 | Бентонитовый шнур Аквастоп ПНБ 25х19 | м | 2.84 | [15 empty] | 0 | 0 |  |  |  | 0 |  | 0 |  | 0 |  | 0 | 0 | 0.2 | 0 | 0
166 | Устройство деформационных швов из экструдированного пенополистирола | м 3 | 0.02 | [15 empty] | 0 | 0 |  |  |  | 0 |  | 0 |  | 0 |  | 0 | 0 | 0.2 | 0 | 0
167 | Бетонирование бетоном B25 F200 W6 | м 3 | 0.89 | [15 empty] | 0 | 0 |  |  |  | 0 |  | 0 |  | 0 |  | 0 | 0 | 0.2 | 0 | 0
168 | Устройство гидроизоляции битумной мастики по ГОСТ 30693-20000 по слою праймера | м 2 | 5.4 | [15 empty] | 0 | 0 |  |  |  | 0 |  | 0 |  | 0 |  | 0 | 0 | 0.2 | 0 | 0
169 | Приямок монолитный Прм2 | шт. | 1 | [15 empty] | 0 | 0 |  |  |  | 0 |  | 0 |  | 0 |  | 0 | 0 | 0.2 | 0 | 0
170 | Устройство бетонной подготовки из бетона В7,5 толщиной 100 мм | м 3 | 0.18 | [15 empty] | 0 | 0 |  |  |  | 0 |  | 0 |  | 0 |  | 0 | 0 | 0.2 | 0 | 0
171 | Устройство арматурного каркаса из стали ∅12 А500С | т | 0.145 | [15 empty] | 0 | 0 |  |  |  | 0 |  | 0 |  | 0 |  | 0 | 0 | 0.2 | 0 | 0
172 | Устройство арматурного каркаса из стали ∅6 А240С | т | 0.003 | [15 empty] | 0 | 0 |  |  |  | 0 |  | 0 |  | 0 |  | 0 | 0 | 0.2 | 0 | 0 | гильзы
173 | Устройство закладных деталей из металлоконструкций: - Труба ∅70х3 III ГОСТ 10704-91 | т | 0.009 | [15 empty] | 0 | 0 |  |  |  | 0 |  | 0 |  | 0 |  | 0 | 0 | 0.2 | 0 | 0 | ФЕР29-01-253-02
174 | Ремонтный состав | м 3 | 0.01 | [15 empty] | 0 | 0 |  |  |  | 0 |  | 0 |  | 0 |  | 0 | 0 | 0.2 | 0 | 0 | ФЕР06-03-004-08
175 | Бентонитовый шнур Аквастоп ПНБ 25х19 | м | 4 | [15 empty] | 0 | 0 |  |  |  | 0 |  | 0 |  | 0 |  | 0 | 0 | 0.2 | 0 | 0 | ФССЦ-07.2.07.12-0031
176 | Устройство деформационных швов из экструдированного пенополистирола | м 3 | 0.01 | [15 empty] | 0 | 0 |  |  |  | 0 |  | 0 |  | 0 |  | 0 | 0 | 0.2 | 0 | 0
177 | Бетонирование бетоном B25 F200 W6 | м 3 | 1.02 | [15 empty] | 0 | 0 |  |  |  | 0 |  | 0 |  | 0 |  | 0 | 0 | 0.2 | 0 | 0
178 | Цементно-песчаный раствор М100 | м 3 | 0.01 | [15 empty] | 0 | 0 |  |  |  | 0 |  | 0 |  | 0 |  | 0 | 0 | 0.2 | 0 | 0
179 | Устройство гидроизоляции битумной мастики по ГОСТ 30693-20000 по слою праймера | м 2 | 7.1 | [15 empty] | 0 | 0 |  |  |  | 0 |  | 0 |  | 0 |  | 0 | 0 | 0.2 | 0 | 0
180 | Приямок монолитный Прм3 | шт. | 1 | [15 empty] | 0 | 0 |  |  |  | 0 |  | 0 |  | 0 |  | 0 | 0 | 0.2 | 0 | 0
181 | Устройство бетонной подготовки из бетона В7,5 толщиной 100 мм | м 3 | 8.82 | [15 empty] | 0 | 0 |  |  |  | 0 |  | 0 |  | 0 |  | 0 | 0 | 0.2 | 0 | 0
182 | Устройство арматурного каркаса из стали ∅20 А500С | т | 0.56 | [15 empty] | 0 | 0 |  |  |  | 0 |  | 0 |  | 0 |  | 0 | 0 | 0.2 | 0 | 0
183 | Устройство арматурного каркаса из стали ∅18 А500С | т | 0.339 | [15 empty] | 0 | 0 |  |  |  | 0 |  | 0 |  | 0 |  | 0 | 0 | 0.2 | 0 | 0
184 | Устройство арматурного каркаса из стали ∅16 А500С | т | 1.434 | [15 empty] | 0 | 0 |  |  |  | 0 |  | 0 |  | 0 |  | 0 | 0 | 0.2 | 0 | 0
185 | Устройство арматурного каркаса из стали ∅12 А500С | т | 3.739 | [15 empty] | 0 | 0 |  |  |  | 0 |  | 0 |  | 0 |  | 0 | 0 | 0.2 | 0 | 0
186 | Устройство арматурного каркаса из стали ∅8 А240С | т | 0.054 | [15 empty] | 0 | 0 |  |  |  | 0 |  | 0 |  | 0 |  | 0 | 0 | 0.2 | 0 | 0
187 | Устройство арматурного каркаса из стали ∅6 А240С | т | 0.078 | [15 empty] | 0 | 0 |  |  |  | 0 |  | 0 |  | 0 |  | 0 | 0 | 0.2 | 0 | 0
188 | Бентонитовый шнур Аквастоп ПНБ 25х19 | м | 46,5 | [15 empty] | 0 | 0 |  |  |  | 0 |  | 0 |  | 0 |  | 0 | 0 | 0.2 | 0 | 0
189 | Устройство деформационных швов из экструдированного пенополистирола | м3 | 0.17 | [15 empty] | 0 | 0 |  |  |  | 0 |  | 0 |  | 0 |  | 0 | 0 | 0.2 | 0 | 0
190 | Бетонирование бетоном B25 F200 W6 | м 3 | 59.95 | [15 empty] | 0 | 0 |  |  |  | 0 |  | 0 |  | 0 |  | 0 | 0 | 0.2 | 0 | 0
191 | Устройство гидроизоляции битумной мастики по ГОСТ 30693-20000 по слою праймера | м 2 | 195 | [15 empty] | 0 | 0 |  |  |  | 0 |  | 0 |  | 0 |  | 0 | 0 | 0.2 | 0 | 0
192 | Лестница монолитная Лм1 | [17 empty] | 0 | 0 |  |  |  | 0 |  | 0 |  | 0 |  | 0 | 0 | 0.2 | 0 | 0 | *нет в сметах
193 | Устройство арматурного каркаса из стали ∅12 А500С | т | 0.816 | [15 empty] | 0 | 0 |  |  |  | 0 |  | 0 |  | 0 |  | 0 | 0 | 0.2 | 0 | 0
194 | Устройство арматурного каркаса из стали ∅10 А500С | т | 0.01 | [15 empty] | 0 | 0 |  |  |  | 0 |  | 0 |  | 0 |  | 0 | 0 | 0.2 | 0 | 0
195 | Устройство арматурного каркаса из стали ∅8 А500С | т | 0.103 | [15 empty] | 0 | 0 |  |  |  | 0 |  | 0 |  | 0 |  | 0 | 0 | 0.2 | 0 | 0
196 | Бетонирование бетоном B25 F100 W6 | м 3 | 5.79 | [15 empty] | 0 | 0 |  |  |  | 0 |  | 0 |  | 0 |  | 0 | 0 | 0.2 | 0 | 0
197 | Плита фундаментная монолитная ПФм2 | [17 empty] | 0 | 0 |  |  |  | 0 |  | 0 |  | 0 |  | 0 | 0 | 0.2 | 0 | 0
198 | Разработка грунта 2 гр. экскаватором емкостью ковша 0,65 м3 в котловане с погрузкой в автосамосвалы | м 3 | 248.67 | [15 empty] | 0 | 0 |  |  |  | 0 |  | 0 |  | 0 |  | 0 | 0 | 0.2 | 0 | 0
199 | Доработка грунта вручную (грунт 2 группы) | м3 | 6.07 | [15 empty] | 0 | 0 |  |  |  | 0 |  | 0 |  | 0 |  | 0 | 0 | 0.2 | 0 | 0
200 | Погрузка грунта (от ручной разработки) экскаватором емкостью ковша 0,65 м3 в автосамосвалы | м3 | 254.74 | [15 empty] | 0 | 0 |  |  |  | 0 |  | 0 |  | 0 |  | 0 | 0 | 0.2 | 0 | 0
201 | Транспортировка грунта 2 гр. на площадку складирования на расстояние 6 км | м3 | 254.74 | [15 empty] | 0 | 0 |  |  |  | 0 |  | 0 |  | 0 |  | 0 | 0 | 0.2 | 0 | 0
202 | Работа на отвале | м 3 | 254.74 | [15 empty] | 0 | 0 |  |  |  | 0 |  | 0 |  | 0 |  | 0 | 0 | 0.2 | 0 | 0
203 | Уплотнение грунта ручной вибротрамбовкой | м 2 | 59.36 | [15 empty] | 0 | 0 |  |  |  | 0 |  | 0 |  | 0 |  | 0 | 0 | 0.2 | 0 | 0
204 | Замена техногенного грунта на слой из песчаногравийной смеси толщиной 1,6 м с послойным уплотнением ручной пневмотрамбовкой до К=0,95 | м 3 | 224.6 | [15 empty] | 0 | 0 |  |  |  | 0 |  | 0 |  | 0 |  | 0 | 0 | 0.2 | 0 | 0
205 | Устройство бетонной подготовки из бетона В7,5 толщиной 100 мм | м 3 | 6.26 | [15 empty] | 0 | 0 |  |  |  | 0 |  | 0 |  | 0 |  | 0 | 0 | 0.2 | 0 | 0
206 | Устройство арматурного каркаса из стали ∅12 А500С | т | 1.395 | [15 empty] | 0 | 0 |  |  |  | 0 |  | 0 |  | 0 |  | 0 | 0 | 0.2 | 0 | 0
207 | Устройство арматурного каркаса из стали ∅10 А240С | т | 0.043 | [15 empty] | 0 | 0 |  |  |  | 0 |  | 0 |  | 0 |  | 0 | 0 | 0.2 | 0 | 0
208 | Бетонирование бетоном B25 F200 W6 | м3 | 17.81 | [15 empty] | 0 | 0 |  |  |  | 0 |  | 0 |  | 0 |  | 0 | 0 | 0.2 | 0 | 0
209 | Устройство гидроизоляции битумной мастики по ГОСТ 30693-20000 по слою праймера | м2 | 69.08 | [15 empty] | 0 | 0 |  |  |  | 0 |  | 0 |  | 0 |  | 0 | 0 | 0.2 | 0 | 0
210 | Плита фундаментная монолитная ПФм3 | [17 empty] | 0 | 0 |  |  |  | 0 |  | 0 |  | 0 |  | 0 | 0 | 0.2 | 0 | 0
211 | Разработка грунта 2 гр. экскаватором емкостью ковша 0,65 м3 в котловане с погрузкой в автосамосвалы | м3 | 104.41 | [15 empty] | 0 | 0 |  |  |  | 0 |  | 0 |  | 0 |  | 0 | 0 | 0.2 | 0 | 0
212 | Доработка грунта вручную (грунт 2 группы) | м3 | 2.54 | [15 empty] | 0 | 0 |  |  |  | 0 |  | 0 |  | 0 |  | 0 | 0 | 0.2 | 0 | 0
213 | Погрузка грунта (от ручной разработки) экскаватором емкостью ковша 0,65 м3 в автосамосвалы | м3 | 106.95 | [15 empty] | 0 | 0 |  |  |  | 0 |  | 0 |  | 0 |  | 0 | 0 | 0.2 | 0 | 0
214 | Транспортировка грунта 2 гр. на площадку складирования на расстояние 6 км | м3 | 106.95 | [15 empty] | 0 | 0 |  |  |  | 0 |  | 0 |  | 0 |  | 0 | 0 | 0.2 | 0 | 0
215 | Работа на отвале | м3 | 106.95 | [15 empty] | 0 | 0 |  |  |  | 0 |  | 0 |  | 0 |  | 0 | 0 | 0.2 | 0 | 0
216 | Уплотнение грунта ручной вибротрамбовкой | м2 | 36.58 | [15 empty] | 0 | 0 |  |  |  | 0 |  | 0 |  | 0 |  | 0 | 0 | 0.2 | 0 | 0
217 | Замена техногенного грунта на слой из песчаногравийной смеси толщиной 1,6 м с послойным уплотнением ручной пневмотрамбовкой до К=0,95 | м3 | 94.82 | [15 empty] | 0 | 0 |  |  |  | 0 |  | 0 |  | 0 |  | 0 | 0 | 0.2 | 0 | 0
218 | Устройство бетонной подготовки из бетона В7,5 толщиной 100 мм | м3 | 2.5 | [15 empty] | 0 | 0 |  |  |  | 0 |  | 0 |  | 0 |  | 0 | 0 | 0.2 | 0 | 0
219 | Устройство арматурного каркаса из стали ∅16 А500С | т | 1.041 | [15 empty] | 0 | 0 |  |  |  | 0 |  | 0 |  | 0 |  | 0 | 0 | 0.2 | 0 | 0
220 | Устройство арматурного каркаса из стали ∅10 А240С | т | 0.011 | [15 empty] | 0 | 0 |  |  |  | 0 |  | 0 |  | 0 |  | 0 | 0 | 0.2 | 0 | 0
221 | Бетонирование бетоном B25 F200 W6 | м 3 | 7.09 | [15 empty] | 0 | 0 |  |  |  | 0 |  | 0 |  | 0 |  | 0 | 0 | 0.2 | 0 | 0
222 | Устройство гидроизоляции битумной мастики по ГОСТ 30693-20000 по слою праймера | м 2 | 29.69 | [15 empty] | 0 | 0 |  |  |  | 0 |  | 0 |  | 0 |  | 0 | 0 | 0.2 | 0 | 0
223 | Демонтажные работы в осях 22-25/А-М | [17 empty] | 0 | 0 |  |  |  | 0 |  | 0 |  | 0 |  | 0 | 0 | 0.2 | 0 | 0
224 | Демонтаж железобетонной плиты пола | м3 | 1190.81 | [15 empty] | 0 | 0 |  |  |  | 0 |  | 0 |  | 0 |  | 0 | 0 | 0.2 | 0 | 0
225 | Демонтаж рельсов | п.м. | 624.92 | [15 empty] | 0 | 0 |  |  |  | 0 |  | 0 |  | 0 |  | 0 | 0 | 0.2 | 0 | 0
226 | Фундаментная плита монолитная Фм4 под приточные газовые агрегаты | шт. | 8 | [15 empty] | 0 | 0 |  |  |  | 0 |  | 0 |  | 0 |  | 0 | 0 | 0.2 | 0 | 0
227 | Устройство бетонной подготовки из бетона В7,5 толщиной 100 мм | м3 | 8.32 | [15 empty] | 0 | 0 |  |  |  | 0 |  | 0 |  | 0 |  | 0 | 0 | 0.2 | 0 | 0
228 | Устройство арматурного каркаса из стали ∅10 А500С | т | 0.46 | [15 empty] | 0 | 0 |  |  |  | 0 |  | 0 |  | 0 |  | 0 | 0 | 0.2 | 0 | 0
229 | Бетонирование бетоном B25 F200 W6 | м3 | 10.8 | [15 empty] | 0 | 0 |  |  |  | 0 |  | 0 |  | 0 |  | 0 | 0 | 0.2 | 0 | 0
230 | Устройство гидроизоляции битумной мастики по ГОСТ 30693-2000 по слою праймера | м2 | 40 | [15 empty] | 0 | 0 |  |  |  | 0 |  | 0 |  | 0 |  | 0 | 0 | 0.2 | 0 | 0
231 | Рама Рм2 под приточные газовые агрегаты | шт. | 8 | [15 empty] | 0 | 0 |  |  |  | 0 |  | 0 |  | 0 |  | 0 | 0 | 0.2 | 0 | 0
232 | Монтаж стоек Ст1 из трубы 100х5 по ГОСТ 30245- 2012 | т | 0.53 | [15 empty] | 0 | 0 |  |  |  | 0 |  | 0 |  | 0 |  | 0 | 0 | 0.2 | 0 | 0
233 | Монтаж балок Б1 из трубы 100х5 по ГОСТ 30245-2012 | т | 1.48 | [15 empty] | 0 | 0 |  |  |  | 0 |  | 0 |  | 0 |  | 0 | 0 | 0.2 | 0 | 0
234 | Монтаж раскосов Р1 из трубы 8х5 по ГОСТ 30245- 2012 | т | 0.83 | [15 empty] | 0 | 0 |  |  |  | 0 |  | 0 |  | 0 |  | 0 | 0 | 0.2 | 0 | 0
235 | Анкер распорный М8 | шт. | 192 | [15 empty] | 0 | 0 |  |  |  | 0 |  | 0 |  | 0 |  | 0 | 0 | 0.2 | 0 | 0
236 | Сталь листовая t6 | т | 0.02 | [15 empty] | 0 | 0 |  |  |  | 0 |  | 0 |  | 0 |  | 0 | 0 | 0.2 | 0 | 0
237 | Сталь листовая t10 | т | 0,18 | [15 empty] | 0 | 0 |  |  |  | 0 |  | 0 |  | 0 |  | 0 | 0 | 0.2 | 0 | 0
238 | Лотки | [17 empty] | 0 | 0 |  |  |  | 0 |  | 0 |  | 0 |  | 0 | 0 | 0.2 | 0 | 0
239 | Монтаж лотка Л19-15 серия 3.006.1-2.87.1-37 | шт. | 6 | [15 empty] | 0 | 0 |  |  |  | 0 |  | 0 |  | 0 |  | 0 | 0 | 0.2 | 0 | 0
240 | Монтаж лотка Л19-15и серия 3.006.1-2.87.1-37 (индивидуального изготовления L=2990 мм) | шт. | 2 | [15 empty] | 0 | 0 |  |  |  | 0 |  | 0 |  | 0 |  | 0 | 0 | 0.2 | 0 | 0
241 | Монтаж плит П19-15 серия 3.006.1-2.87.1-42 | шт. | 14 | [15 empty] | 0 | 0 |  |  |  | 0 |  | 0 |  | 0 |  | 0 | 0 | 0.2 | 0 | 0
242 | Устройство гильз из трубы 325х8 по ГОСТ 10704-91 | т | 0.07 | [15 empty] | 0 | 0 |  |  |  | 0 |  | 0 |  | 0 |  | 0 | 0 | 0.2 | 0 | 0
243 | Устройство гильз из трубы 219х6 по ГОСТ 10704-91 | т | 0,012 | [15 empty] | 0 | 0 |  |  |  | 0 |  | 0 |  | 0 |  | 0 | 0 | 0.2 | 0 | 0
244 | Бетонирование торцов лотка, бетон В25 W6 F200 | м3 | 0.3 | [15 empty] | 0 | 0 |  |  |  | 0 |  | 0 |  | 0 |  | 0 | 0 | 0.2 | 0 | 0
245 | Гидроизоляция наружных поверхностей бетонных конструкций, Технониколь Техноэласт ЭПП по слою праймера | м2 | 347 | [15 empty] | 0 | 0 |  |  |  | 0 |  | 0 |  | 0 |  | 0 | 0 | 0.2 | 0 | 0
246 | Заполнение швов цементно-песчаным раствором М100 | м3 | 0.11 | [15 empty] | 0 | 0 |  |  |  | 0 |  | 0 |  | 0 |  | 0 | 0 | 0.2 | 0 | 0
247 | Устройство защитного слоя лотков из цементнопесчаного раствора М100 | м3 | 4.9 | [15 empty] | 0 | 0 |  |  |  | 0 |  | 0 |  | 0 |  | 0 | 0 | 0.2 | 0 | 0
248 | Устройство опорных подушек Оп-1 | шт. | 5 | [15 empty] | 0 | 0 |  |  |  | 0 |  | 0 |  | 0 |  | 0 | 0 | 0.2 | 0 | 0
249 | Бетон В25 W6 F200 | м3 | 0,5 | [15 empty] | 0 | 0 |  |  |  | 0 |  | 0 |  | 0 |  | 0 | 0 | 0.2 | 0 | 0
250 | Арматурный каркас из стали ∅12 А500С | т | 0,05 | [15 empty] | 0 | 0 |  |  |  | 0 |  | 0 |  | 0 |  | 0 | 0 | 0.2 | 0 | 0
251 | Арматурный каркас из стали ∅16 А240 | т | 0,011 | [15 empty] | 0 | 0 |  |  |  | 0 |  | 0 |  | 0 |  | 0 | 0 | 0.2 | 0 | 0
252 | Неподвижная опора НО-1 | шт. | 3 | [15 empty] | 0 | 0 |  |  |  | 0 |  | 0 |  | 0 |  | 0 | 0 | 0.2 | 0 | 0
253 | Устройство бетонной подготовки из бетона В7,5 толщиной 100 мм | м3 | 0.3 | [15 empty] | 0 | 0 |  |  |  | 0 |  | 0 |  | 0 |  | 0 | 0 | 0.2 | 0 | 0
254 | Устройство арматурного каркаса из стали ∅12 А500С | т | 0.32 | [15 empty] | 0 | 0 |  |  |  | 0 |  | 0 |  | 0 |  | 0 | 0 | 0.2 | 0 | 0
255 | Устройство арматурного каркаса из стали ∅8 А240 | т | 0.02 | [15 empty] | 0 | 0 |  |  |  | 0 |  | 0 |  | 0 |  | 0 | 0 | 0.2 | 0 | 0
256 | Устройство гильз из трубы 325х8 по ГОСТ 10704-91 | т | 0,25 | [15 empty] | 0 | 0 |  |  |  | 0 |  | 0 |  | 0 |  | 0 | 0 | 0.2 | 0 | 0
257 | Устройство гильз из трубы 219х6 по ГОСТ 10704-91 | т | 0.03 | [15 empty] | 0 | 0 |  |  |  | 0 |  | 0 |  | 0 |  | 0 | 0 | 0.2 | 0 | 0
258 | Бетонирование бетоном B25 F200 W6 | м 3 | 4.5 | [15 empty] | 0 | 0 |  |  |  | 0 |  | 0 |  | 0 |  | 0 | 0 | 0.2 | 0 | 0
259 | Устройство гидроизоляции битумной мастики по ГОСТ 30693-2000 по слою праймера | м2 | 64.2 | [15 empty] | 0 | 0 |  |  |  | 0 |  | 0 |  | 0 |  | 0 | 0 | 0.2 | 0 | 0
260 | Устройство подготовки из песчано-гравийной смеси | м3 | 1.38 | [15 empty] | 0 | 0 |  |  |  | 0 |  | 0 |  | 0 |  | 0 | 0 | 0.2 | 0 | 0
261 | Опора ОП1 | шт. | 1 | [15 empty] | 0 | 0 |  |  |  | 0 |  | 0 |  | 0 |  | 0 | 0 | 0.2 | 0 | 0
262 | Устройство бетонной подготовки из бетона В7,5 толщиной 100 мм | м3 | 0,39 | [15 empty] | 0 | 0 |  |  |  | 0 |  | 0 |  | 0 |  | 0 | 0 | 0.2 | 0 | 0
263 | Устройство арматурного каркаса из стали ∅12 А500С | т | 0.05 | [15 empty] | 0 | 0 |  |  |  | 0 |  | 0 |  | 0 |  | 0 | 0 | 0.2 | 0 | 0
264 | Устройство арматурного каркаса из стали ∅10 А240 | т | 0,01 | [15 empty] | 0 | 0 |  |  |  | 0 |  | 0 |  | 0 |  | 0 | 0 | 0.2 | 0 | 0
265 | Устройство анкерной группы А1 | Шт/т | 2/0,04 | [15 empty] | 0 | 0 |  |  |  | 0 |  | 0 |  | 0 |  | 0 | 0 | 0.2 | 0 | 0
266 | Бетонирование бетоном B25 F200 W6 | м3 | 0,8 | [15 empty] | 0 | 0 |  |  |  | 0 |  | 0 |  | 0 |  | 0 | 0 | 0.2 | 0 | 0
267 | Устройство подливки из бетона B25 (фр. 5-20) | м3 | 0,01 | [15 empty] | 0 | 0 |  |  |  | 0 |  | 0 |  | 0 |  | 0 | 0 | 0.2 | 0 | 0
268 | Устройство гидроизоляции битумной мастики по ГОСТ 30693-2000 по слою праймера | м2 | 7 | [15 empty] | 0 | 0 |  |  |  | 0 |  | 0 |  | 0 |  | 0 | 0 | 0.2 | 0 | 0
269 | Монтаж стоек Ст1 из трубы 120х5 по ГОСТ 30245- 2012 | т | 0.08 | [15 empty] | 0 | 0 |  |  |  | 0 |  | 0 |  | 0 |  | 0 | 0 | 0.2 | 0 | 0
270 | Монтаж балок Б1 из трубы 120х5 по ГОСТ 30245-2012 | т | 0.06 | [15 empty] | 0 | 0 |  |  |  | 0 |  | 0 |  | 0 |  | 0 | 0 | 0.2 | 0 | 0
271 | Сталь листовая t12 | т | 0.02 | [15 empty] | 0 | 0 |  |  |  | 0 |  | 0 |  | 0 |  | 0 | 0 | 0.2 | 0 | 0
272 | Тепловая камера УТ-1 | [17 empty] | 0 | 0 |  |  |  | 0 |  | 0 |  | 0 |  | 0 | 0 | 0.2 | 0 | 0
273 | Устройство бетонной подготовки из бетона В7,5 толщиной 100 мм | м3 | 1.7 | [15 empty] | 0 | 0 |  |  |  | 0 |  | 0 |  | 0 |  | 0 | 0 | 0.2 | 0 | 0
274 | Устройство арматурного каркаса из стали ∅12 А500С | т | 1.36 | [15 empty] | 0 | 0 |  |  |  | 0 |  | 0 |  | 0 |  | 0 | 0 | 0.2 | 0 | 0
275 | Устройство арматурного каркаса из стали ∅8 А240 | т | 0.05 | [15 empty] | 0 | 0 |  |  |  | 0 |  | 0 |  | 0 |  | 0 | 0 | 0.2 | 0 | 0
276 | Устройство гильз из трубы 325х8 по ГОСТ 10704-91 | т | 0.1 | [15 empty] | 0 | 0 |  |  |  | 0 |  | 0 |  | 0 |  | 0 | 0 | 0.2 | 0 | 0
277 | Устройство гильз из трубы 219х6 по ГОСТ 10704-91 | т | 0.04 | [15 empty] | 0 | 0 |  |  |  | 0 |  | 0 |  | 0 |  | 0 | 0 | 0.2 | 0 | 0
278 | Бетонирование бетоном B25 F200 W6 | м3 | 13.8 | [15 empty] | 0 | 0 |  |  |  | 0 |  | 0 |  | 0 |  | 0 | 0 | 0.2 | 0 | 0
279 | Устройство гидроизоляции наружных поверхностей бетонных конструкций, Технониколь Техноэласт ЭПП по слою праймера – 2 слоя | м 2 | 181.5 | [15 empty] | 0 | 0 |  |  |  | 0 |  | 0 |  | 0 |  | 0 | 0 | 0.2 | 0 | 0
280 | Устройство защитного слоя камеры из цементнопесчаного раствора М100 | м3 | 2.1 | [15 empty] | 0 | 0 |  |  |  | 0 |  | 0 |  | 0 |  | 0 | 0 | 0.2 | 0 | 0
281 | Устройство гидрошпонки IC-125-2-SP | Пог.м. | 14.5 | [15 empty] | 0 | 0 |  |  |  | 0 |  | 0 |  | 0 |  | 0 | 0 | 0.2 | 0 | 0
282 | Бентонитовый шнур 20х10 мм | Пог.м. | 9.6 | [15 empty] | 0 | 0 |  |  |  | 0 |  | 0 |  | 0 |  | 0 | 0 | 0.2 | 0 | 0
283 | Монтаж опорного кольца КО 6 по серии 3.900.1-14 | шт | 4 | [15 empty] | 0 | 0 |  |  |  | 0 |  | 0 |  | 0 |  | 0 | 0 | 0.2 | 0 | 0
284 | Монтаж люка водопроводного Л (А15) по ГОСТ 3634- 2019 | шт | 4 | [15 empty] | 0 | 0 |  |  |  | 0 |  | 0 |  | 0 |  | 0 | 0 | 0.2 | 0 | 0
285 | Скобы ходовая МН-1 по серии 3.903-3 | шт | 36 | [15 empty] | 0 | 0 |  |  |  | 0 |  | 0 |  | 0 |  | 0 | 0 | 0.2 | 0 | 0
286 | Анкер клиновой FBN II 10/50 | шт | 32 | [15 empty] | 0 | 0 |  |  |  | 0 |  | 0 |  | 0 |  | 0 | 0 | 0.2 | 0 | 0
287 | Сталь листовая t8 | т | 0.02 | [15 empty] | 0 | 0 |  |  |  | 0 |  | 0 |  | 0 |  | 0 | 0 | 0.2 | 0 | 0
288 | Монтаж стоек Ст1 из трубы 100х5 по ГОСТ 30245- 2012 | т | 0.16 | [15 empty] | 0 | 0 |  |  |  | 0 |  | 0 |  | 0 |  | 0 | 0 | 0.2 | 0 | 0
289 | Монтаж балок Б1 из трубы 80х4 по ГОСТ 30245-2012 | т | 0.08 | [15 empty] | 0 | 0 |  |  |  | 0 |  | 0 |  | 0 |  | 0 | 0 | 0.2 | 0 | 0
290 | Камера монолитная КМ1 | [17 empty] | 0 | 0 |  |  |  | 0 |  | 0 |  | 0 |  | 0 | 0 | 0.2 | 0 | 0
291 | Устройство бетонной подготовки из бетона В7,5 толщиной 100 мм | м3 | 0,8 | [15 empty] | 0 | 0 |  |  |  | 0 |  | 0 |  | 0 |  | 0 | 0 | 0.2 | 0 | 0
292 | Устройство арматурного каркаса из стали ∅12 А500С | т | 0.71 | [15 empty] | 0 | 0 |  |  |  | 0 |  | 0 |  | 0 |  | 0 | 0 | 0.2 | 0 | 0
293 | Устройство арматурного каркаса из стали ∅8 А240 | т | 0.02 | [15 empty] | 0 | 0 |  |  |  | 0 |  | 0 |  | 0 |  | 0 | 0 | 0.2 | 0 | 0
294 | Устройство гильз из трубы 325х6 по ГОСТ 10704-91 | т | 0,03 | [15 empty] | 0 | 0 |  |  |  | 0 |  | 0 |  | 0 |  | 0 | 0 | 0.2 | 0 | 0
295 | Устройство гильз из трубы 530х8 по ГОСТ 10704-91 | т | 0,06 | [15 empty] | 0 | 0 |  |  |  | 0 |  | 0 |  | 0 |  | 0 | 0 | 0.2 | 0 | 0
296 | Бетонирование бетоном B25 F200 W6 | м3 | 4,9 | [15 empty] | 0 | 0 |  |  |  | 0 |  | 0 |  | 0 |  | 0 | 0 | 0.2 | 0 | 0
297 | Устройство бетонного упора из бетона В15 | м3 | 0,14 | [15 empty] | 0 | 0 |  |  |  | 0 |  | 0 |  | 0 |  | 0 | 0 | 0.2 | 0 | 0
298 | Устройство гидроизоляции наружных поверхностей бетонных конструкций, Технониколь Техноэласт ЭПП по слою праймера – 2 слоя | м2 | 85 | [15 empty] | 0 | 0 |  |  |  | 0 |  | 0 |  | 0 |  | 0 | 0 | 0.2 | 0 | 0
299 | Устройство утепления стен камеры из экструдированного пенополистирола t=20 мм | м3 | 0.8 | [15 empty] | 0 | 0 |  |  |  | 0 |  | 0 |  | 0 |  | 0 | 0 | 0.2 | 0 | 0
300 | Монтаж опорных колец и плиты перекрытия на цементно-песчаный раствор М100 | м3 | 0,04 | [15 empty] | 0 | 0 |  |  |  | 0 |  | 0 |  | 0 |  | 0 | 0 | 0.2 | 0 | 0
301 | Устройство гидрошпонки IC-125-2-SP | Пог.м | 9.8 | [15 empty] | 0 | 0 |  |  |  | 0 |  | 0 |  | 0 |  | 0 | 0 | 0.2 | 0 | 0
302 | Бентонитовый шнур 20х10 мм | Пог.м. | 5,4 | [15 empty] | 0 | 0 |  |  |  | 0 |  | 0 |  | 0 |  | 0 | 0 | 0.2 | 0 | 0
303 | Монтаж опорного кольца КО 6 по серии 3.900.1-14 | шт | 4 | [15 empty] | 0 | 0 |  |  |  | 0 |  | 0 |  | 0 |  | 0 | 0 | 0.2 | 0 | 0
304 | Монтаж люка водопроводного Л (А15) по ГОСТ 3634- 2019 | шт | 1 | [15 empty] | 0 | 0 |  |  |  | 0 |  | 0 |  | 0 |  | 0 | 0 | 0.2 | 0 | 0
305 | Скобы ходовая МН-1 по серии 3.903-3 | шт | 7 | [15 empty] | 0 | 0 |  |  |  | 0 |  | 0 |  | 0 |  | 0 | 0 | 0.2 | 0 | 0
306 | Плита монолитная ПП-1 | шт | 2 | [15 empty] | 0 | 0 |  |  |  | 0 |  | 0 |  | 0 |  | 0 | 0 | 0.2 | 0 | 0
307 | Устройство арматурного каркаса из стали ∅12 А500С | т | 0,45 | [15 empty] | 0 | 0 |  |  |  | 0 |  | 0 |  | 0 |  | 0 | 0 | 0.2 | 0 | 0
308 | Устройство арматурного каркаса из стали ∅17 А240 | т | 0.02 | [15 empty] | 0 | 0 |  |  |  | 0 |  | 0 |  | 0 |  | 0 | 0 | 0.2 | 0 | 0
309 | Устройство арматурного каркаса из стали ∅8 А240 | т | 0.01 | [15 empty] | 0 | 0 |  |  |  | 0 |  | 0 |  | 0 |  | 0 | 0 | 0.2 | 0 | 0
310 | Бетонирование бетоном B25 F200 W6 | м3 | 3.8 | [15 empty] | 0 | 0 |  |  |  | 0 |  | 0 |  | 0 |  | 0 | 0 | 0.2 | 0 | 0
311 | Плита монолитная ПП-2 | шт | 1 | [15 empty] | 0 | 0 |  |  |  | 0 |  | 0 |  | 0 |  | 0 | 0 | 0.2 | 0 | 0
312 | Устройство арматурного каркаса из стали ∅12 А500С | т | 0.21 | [15 empty] | 0 | 0 |  |  |  | 0 |  | 0 |  | 0 |  | 0 | 0 | 0.2 | 0 | 0
313 | Устройство арматурного каркаса из стали ∅17 А240 | т | 0,01 | [15 empty] | 0 | 0 |  |  |  | 0 |  | 0 |  | 0 |  | 0 | 0 | 0.2 | 0 | 0
314 | Устройство арматурного каркаса из стали ∅8 А240 | т | 0.002 | [15 empty] | 0 | 0 |  |  |  | 0 |  | 0 |  | 0 |  | 0 | 0 | 0.2 | 0 | 0
315 | Бетонирование бетоном B25 F200 W6 | т | 1,3 | [15 empty] | 0 | 0 |  |  |  | 0 |  | 0 |  | 0 |  | 0 | 0 | 0.2 | 0 | 0
316 | Ремонт и восстановление поврежденных участков | [17 empty] | 0 | 0 |  |  |  | 0 |  | 0 |  | 0 |  | 0 | 0 | 0.2 | 0 | 0
317 | Восстановление защитного слоя колонн | м3 | 1,0 | [15 empty] | 0 | 0 |  |  |  | 0 |  | 0 |  | 0 |  | 0 | 0 | 0.2 | 0 | 0
318 | Восстановление защитного слоя балок | м3 | 0.03 | [15 empty] | 0 | 0 |  |  |  | 0 |  | 0 |  | 0 |  | 0 | 0 | 0.2 | 0 | 0
319 | Восстановление кирпичной кладки: восстановление раствора и отдельных элементов | м2 | 50.2 | [15 empty] | 0 | 0 |  |  |  | 0 |  | 0 |  | 0 |  | 0 | 0 | 0.2 | 0 | 0
320 | 1612/2022-Р-АПС,СОУЭ.ВОР | [8 empty] | 7348466.26 | 1885591 | 12661.62 | 1.15 | 1.25 | 1.2 | 1.2 | 1 | 1 | 2602115.58 | 18992.43 | 2600746.68 | 216237.17 | 3730744 | 9168835.86 | 0.0216 | 198046.8546 | 0.00936 | 85820.3036 | 0.03 | 275065.0758 | 9727768.094 | 0.2 | 1945553.6188 | 11673321.7128
321 | Установка прибора приемно-контрольного и управления пожарного «Сириус» | шт | 1 | [15 empty] | 0 | 0 |  |  |  | 0 |  | 0 |  | 0 |  | 0 | 0 | 0.2 | 0 | 0
322 | Установка блока индикации с клавиатурой «С2000-БКИ 2RS485» | шт | 7 | [15 empty] | 0 | 0 |  |  |  | 0 |  | 0 |  | 0 |  | 0 | 0 | 0.2 | 0 | 0
323 | Установка повторителя интерфейса «С2000-ПИ» | шт | 2 | [15 empty] | 0 | 0 |  |  |  | 0 |  | 0 |  | 0 |  | 0 | 0 | 0.2 | 0 | 0
324 | Установка контроллера двухпроводной линии связи с гальванической изоляцией «С2000-КДЛ-2И» исп.01 | шт | 8 | [15 empty] | 0 | 0 |  |  |  | 0 |  | 0 |  | 0 |  | 0 | 0 | 0.2 | 0 | 0
325 | Установка блока приемно-контрольного охраннопожарного «Сигнал-20П» | шт | 7 | [15 empty] | 0 | 0 |  |  |  | 0 |  | 0 |  | 0 |  | 0 | 0 | 0.2 | 0 | 0
326 | Установка блока контрольно-пускового «С2000-КПБ» версии 3.02 или выше | шт | 10 | [15 empty] | 0 | 0 |  |  |  | 0 |  | 0 |  | 0 |  | 0 | 0 | 0.2 | 0 | 0
327 | Установка резервированного источника питания с интерфейсом RS485 РИП-24 исп.50 (РИП-24-2/7М4-Р-RS) | шт | 2 | [15 empty] | 0 | 0 |  |  |  | 0 |  | 0 |  | 0 |  | 0 | 0 | 0.2 | 0 | 0
328 | Установка резервированного источника питания РИП-24 исп.15 (РИП-24-3/7М4-Р) | шт | 1 | [15 empty] | 0 | 0 |  |  |  | 0 |  | 0 |  | 0 |  | 0 | 0 | 0.2 | 0 | 0
329 | Установка аккумулятора 7 Ач «DTM1207» | шт | 18 | [15 empty] | 0 | 0 |  |  |  | 0 |  | 0 |  | 0 |  | 0 | 0 | 0.2 | 0 | 0
330 | Установка шкафа с резервированным источником питания для монтажа средств пожарной автоматики ШПС-24 исп.10 | шт | 6 | [15 empty] | 0 | 0 |  |  |  | 0 |  | 0 |  | 0 |  | 0 | 0 | 0.2 | 0 | 0
331 | Установка блока сигнально-пускового адресного с выходами «сухой контакт» «С2000-СП2» | шт | 13 | [15 empty] | 0 | 0 |  |  |  | 0 |  | 0 |  | 0 |  | 0 | 0 | 0.2 | 0 | 0
332 | Установка устройства коммутационного «УК-ВК исп.15» | шт | 24 | [15 empty] | 0 | 0 |  |  |  | 0 |  | 0 |  | 0 |  | 0 | 0 | 0.2 | 0 | 0
333 | Установка устройства коммутационного «УК-ВК исп.14» | шт | 9 | [15 empty] | 0 | 0 |  |  |  | 0 |  | 0 |  | 0 |  | 0 | 0 | 0.2 | 0 | 0
334 | Установка адресного расширителя «С2000-АР2 исп.02» | шт | 26 | [15 empty] | 0 | 0 |  |  |  | 0 |  | 0 |  | 0 |  | 0 | 0 | 0.2 | 0 | 0
335 | Установка адресного расширителя «С2000-АР8» | шт | 13 | [15 empty] | 0 | 0 |  |  |  | 0 |  | 0 |  | 0 |  | 0 | 0 | 0.2 | 0 | 0
336 | Блок сигнально-пусковой адресный «С2000-СП4/220» | шт | 70 | [15 empty] | 0 | 0 |  |  |  | 0 |  | 0 |  | 0 |  | 0 | 0 | 0.2 | 0 | 0
337 | Установка извещателя пожарного пламени инфракрасного адресного ИП 330-1-1 «С2000-ПЛ» | шт | 1 | [15 empty] | 0 | 0 |  |  |  | 0 |  | 0 |  | 0 |  | 0 | 0 | 0.2 | 0 | 0
338 | Установка извещателя пожарного дымового оптикоэлектронного адресно-аналогового ИП 212-34А «ДИП34А-03» | шт | 64 | [15 empty] | 0 | 0 |  |  |  | 0 |  | 0 |  | 0 |  | 0 | 0 | 0.2 | 0 | 0
339 | Установка монтажного комплекта для подвесного потолка МК-3 | шт | 50 | [15 empty] | 0 | 0 |  |  |  | 0 |  | 0 |  | 0 |  | 0 | 0 | 0.2 | 0 | 0 |  | нет объемов
340 | Установка блока разветвительно-изолирующего «БРИЗ» | шт | 18 | [15 empty] | 0 | 0 |  |  |  | 0 |  | 0 |  | 0 |  | 0 | 0 | 0.2 | 0 | 0
341 | Установка блока разветвительно-изолирующего «БРИЗ исп.03» | шт | 18 | [15 empty] | 0 | 0 |  |  |  | 0 |  | 0 |  | 0 |  | 0 | 0 | 0.2 | 0 | 0
342 | Установка извещателя пожарного ручного адресного со встроенным изолятором короткого замыкания «ИПР 513- 3АМ исп.01» | шт | 22 | [15 empty] | 0 | 0 |  |  |  | 0 |  | 0 |  | 0 |  | 0 | 0 | 0.2 | 0 | 0
343 | Установка устройства дистанционного пуска адресного «Запуск систем дымоудаления» со встроенным изолятором короткого замыкания «УДП 513-3АМ исп.02» | шт | 10 | [15 empty] | 0 | 0 |  |  |  | 0 |  | 0 |  | 0 |  | 0 | 0 | 0.2 | 0 | 0
344 | Установка устройства дистанционного пуска «Запуск систем дымоудаления» «УДП 513-3М исп.02» | шт | 2 | [15 empty] | 0 | 0 |  |  |  | 0 |  | 0 |  | 0 |  | 0 | 0 | 0.2 | 0 | 0
345 | Установка устройства дистанционного пуска адресного в шкафах пожарных кранов «Пуск пожаротушения» «УДП 513-3АМ» | шт | 1 | [15 empty] | 0 | 0 |  |  |  | 0 |  | 0 |  | 0 |  | 0 | 0 | 0.2 | 0 | 0
346 | Установка извещателя пожарного аспирационного «ИПА» | шт | 8 | [15 empty] | 0 | 0 |  |  |  | 0 |  | 0 |  | 0 |  | 0 | 0 | 0.2 | 0 | 0
347 | Монтаж трубы гладкой жесткой 25мм CTR10-025-K41- 060 | м | 1100 | [15 empty] | 0 | 0 |  |  |  | 0 |  | 0 |  | 0 |  | 0 | 0 | 0.2 | 0 | 0
348 | Установка муфты труба-труба 25мм CTA10D-GIG25-K41- 050 | шт | 400 | [15 empty] | 0 | 0 |  |  |  | 0 |  | 0 |  | 0 |  | 0 | 0 | 0.2 | 0 | 0
349 | Установка поворота на 90 труба-труба CTA10D-CS25- K41-025 | шт | 144 | [15 empty] | 0 | 0 |  |  |  | 0 |  | 0 |  | 0 |  | 0 | 0 | 0.2 | 0 | 0
350 | Установка тройника равностороннего ПВХ 90гр. 25мм UST0110025 | шт | 8 | [15 empty] | 0 | 0 |  |  |  | 0 |  | 0 |  | 0 |  | 0 | 0 | 0.2 | 0 | 0
351 | Установка оповещателя звукового МАЯК-24-К 110 | шт | 53 | [15 empty] | 0 | 0 |  |  |  | 0 |  | 0 |  | 0 |  | 0 | 0 | 0.2 | 0 | 0
352 | Установка оповещателя светового (Выход) КОП-25 «Выход» | шт | 16 | [15 empty] | 0 | 0 |  |  |  | 0 |  | 0 |  | 0 |  | 0 | 0 | 0.2 | 0 | 0
353 | Установка оповещателя светового IP-66 (Выход) ЭКРАНС-К1 24 «Выход» | шт | 1 | [15 empty] | 0 | 0 |  |  |  | 0 |  | 0 |  | 0 |  | 0 | 0 | 0.2 | 0 | 0
354 | Установка оповещателя светового (Подключение пожарной техники) (IP-54 уличная) КОП-25 «Подключение пожарной техники» | шт | 1 | [15 empty] | 0 | 0 |  |  |  | 0 |  | 0 |  | 0 |  | 0 | 0 | 0.2 | 0 | 0
355 | Установка оповещателя светового (Насосная станция пожаротушения) (IP-54 уличная) КОП-25 «Насосная станция пожаротушения» | шт | 1 | [15 empty] | 0 | 0 |  |  |  | 0 |  | 0 |  | 0 |  | 0 | 0 | 0.2 | 0 | 0
356 | Установка оповещателя светового со встроенной батареей на 3 часа работы, автоматическое тестирование, постоянного действия MIZAR 6523-3 LED SP | шт | 36 | [15 empty] | 0 | 0 |  |  |  | 0 |  | 0 |  | 0 |  | 0 | 0 | 0.2 | 0 | 0
357 | Наладка системы СПС категория технической сложности II | компл | 1 | [15 empty] | 0 | 0 |  |  |  | 0 |  | 0 |  | 0 |  | 0 | 0 | 0.2 | 0 | 0
358 | Огнестойкая кабельная линия ПТК в составе: | [17 empty] | 0 | 0 |  |  |  | 0 |  | 0 |  | 0 |  | 0 | 0 | 0.2 | 0 | 0
359 | Укладка трубы гофрированной самозатухающей ТГТ СЗ Ø 20 мм с зондом | м | 13073 | [15 empty] | 0 | 0 |  |  |  | 0 |  | 0 |  | 0 |  | 0 | 0 | 0.2 | 0 | 0
360 | Затягивание кабеля в проложенные трубы, КПСCнг(А)- FRLS, симметричной парной скрутки, сеч. 1х2х1 мм2 | м | 7772 | [15 empty] | 0 | 0 |  |  |  | 0 |  | 0 |  | 0 |  | 0 | 0 | 0.2 | 0 | 0
361 | Затягивание кабеля в проложенные трубы, КПСCнг(А)- FRLS, симметричной парной скрутки, сеч. 2х2х0,5 мм2 | м | 2449 | [15 empty] | 0 | 0 |  |  |  | 0 |  | 0 |  | 0 |  | 0 | 0 | 0.2 | 0 | 0
362 | Затягивание кабеля в проложенные трубы, КПСCнг(А)- FRLS, симметричной парной скрутки, сеч. 1х2х0,5 мм2 | м | 672 | [15 empty] | 0 | 0 |  |  |  | 0 |  | 0 |  | 0 |  | 0 | 0 | 0.2 | 0 | 0
363 | Затягивание кабеля в проложенные трубы, КПСCнг(А)- FRLS, симметричной парной скрутки, сеч. 1х2х1,5 мм2 | м | 450 | [15 empty] | 0 | 0 |  |  |  | 0 |  | 0 |  | 0 |  | 0 | 0 | 0.2 | 0 | 0
364 | Затягивание кабеля в проложенные трубы, КИнг(А)- FRLS, интерфейсный огнестойкий, сеч. 2х2х0,8 мм2 | м | 1730 | [15 empty] | 0 | 0 |  |  |  | 0 |  | 0 |  | 0 |  | 0 | 0 | 0.2 | 0 | 0
365 | Укладка трубы гофрированной самозатухающей ТГТ СЗ Ø 32 мм с зондом | м | 662 | [15 empty] | 0 | 0 |  |  |  | 0 |  | 0 |  | 0 |  | 0 | 0 | 0.2 | 0 | 0
366 | Затягивание кабеля в проложенные трубы, ВВГнг(А)- FRLSLTx, симметричной парной скрутки, сеч. 3х1,5 мм2 | м | 662 | [15 empty] | 0 | 0 |  |  |  | 0 |  | 0 |  | 0 |  | 0 | 0 | 0.2 | 0 | 0
367 | Установка коробки монтажной металлической КМОМ (8к х 2,5 мм) КМОМ 210х100х37 IP31 | шт | 14 | [15 empty] | 0 | 0 |  |  |  | 0 |  | 0 |  | 0 |  | 0 | 0 | 0.2 | 0 | 0
368 | Монтаж трубы стальной 25мм | м | 20 | [15 empty] | 0 | 0 |  |  |  | 0 |  | 0 |  | 0 |  | 0 | 0 | 0.2 | 0 | 0
369 | Монтаж обжимного комплекта монтажных профилей тип 1, EX-TR0405, DKC | шт | 1900 | [15 empty] | 0 | 0 |  |  |  | 0 |  | 0 |  | 0 |  | 0 | 0 | 0.2 | 0 | 0
370 | Монтаж держателя кабельного для крепления к профилю, ∅20-26, BHL2026, DKC | шт | 1900 | [15 empty] | 0 | 0 |  |  |  | 0 |  | 0 |  | 0 |  | 0 | 0 | 0.2 | 0 | 0
371 | Монтаж троса стального, толщина 4 мм, DIN 3055, DKC | м | 130 | [15 empty] | 0 | 0 |  |  |  | 0 |  | 0 |  | 0 |  | 0 | 0 | 0.2 | 0 | 0
372 | Монтаж шпильки резьбовой М8х500 DIN 976, нержавеющая сталь А4 | шт | 48 | [15 empty] | 0 | 0 |  |  |  | 0 |  | 0 |  | 0 |  | 0 | 0 | 0.2 | 0 | 0
373 | Монтаж шайбы М8 кузовной DIN9021 (CM120800) | шт | 96 | [15 empty] | 0 | 0 |  |  |  | 0 |  | 0 |  | 0 |  | 0 | 0 | 0.2 | 0 | 0
374 | Монтаж оцинкованной гайки М8 DIN 934, 1 кг | шт | 96 | [15 empty] | 0 | 0 |  |  |  | 0 |  | 0 |  | 0 |  | 0 | 0 | 0.2 | 0 | 0
375 | Монтаж соединителя (зажима) для троса двойного (Duplex) 4 мм | шт | 48 | [15 empty] | 0 | 0 |  |  |  | 0 |  | 0 |  | 0 |  | 0 | 0 | 0.2 | 0 | 0
376 | Монтаж талрепа крюк-кольцо D8, оцинкованная сталь | шт | 24 | [15 empty] | 0 | 0 |  |  |  | 0 |  | 0 |  | 0 |  | 0 | 0 | 0.2 | 0 | 0
377 | Монтаж рым-гайки M8 | шт | 48 | [15 empty] | 0 | 0 |  |  |  | 0 |  | 0 |  | 0 |  | 0 | 0 | 0.2 | 0 | 0
378 | Роботизированная установка пожаротушения | [17 empty] | 0 | 0 |  |  |  | 0 |  | 0 |  | 0 |  | 0 | 0 | 0.2 | 0 | 0
379 | Укладка трубы гофрированной самозатухающей ТГТ СЗ Ø 20 мм с зондом | м | 1940 | [15 empty] | 0 | 0 |  |  |  | 0 |  | 0 |  | 0 |  | 0 | 0 | 0.2 | 0 | 0
380 | Затягивание кабеля в проложенные трубы, ТехноКИПнг(A)-FRLS, симметричный гибкий кабель для интерфейса RS-485, сеч. 1х2х0,9 мм | м | 1380 | [15 empty] | 0 | 0 |  |  |  | 0 |  | 0 |  | 0 |  | 0 | 0 | 0.2 | 0 | 0
381 | Затягивание кабеля в проложенные трубы, ТехноКИПнг(A)-FRLS, симметричный гибкий кабель для интерфейса RS-485, сеч. 2х2х0,9 мм2 | м | 210 | [15 empty] | 0 | 0 |  |  |  | 0 |  | 0 |  | 0 |  | 0 | 0 | 0.2 | 0 | 0
382 | Затягивание кабеля в проложенные трубы, КПCнг(А)- FRLS, симметричной парной скрутки, сеч. 3х2,5 мм2 | м | 350 | [15 empty] | 0 | 0 |  |  |  | 0 |  | 0 |  | 0 |  | 0 | 0 | 0.2 | 0 | 0
383 | Монтаж шнура коммутационного RJ-45 неэкранированный, U/UTP, категория 5e, LSZH, 5 м, PCD-01009-0E, MOLEX | шт | 1 | [15 empty] | 0 | 0 |  |  |  | 0 |  | 0 |  | 0 |  | 0 | 0 | 0.2 | 0 | 0
384 | Монтаж троса стального, толщина 4 мм, DIN 3055, DKC | м | 40 | [15 empty] | 0 | 0 |  |  |  | 0 |  | 0 |  | 0 |  | 0 | 0 | 0.2 | 0 | 0
385 | Монтаж шпильки резьбовой М8х500 DIN 976, нержавеющая сталь А4 | шт | 12 | [15 empty] | 0 | 0 |  |  |  | 0 |  | 0 |  | 0 |  | 0 | 0 | 0.2 | 0 | 0
386 | Монтаж шайбы М8 кузовной DIN9021 (CM120800) | шт | 24 | [15 empty] | 0 | 0 |  |  |  | 0 |  | 0 |  | 0 |  | 0 | 0 | 0.2 | 0 | 0
387 | Монтаж оцинкованной гайки М8 DIN 934, 1 кг | шт | 24 | [15 empty] | 0 | 0 |  |  |  | 0 |  | 0 |  | 0 |  | 0 | 0 | 0.2 | 0 | 0
388 | Монтаж соединителя (зажима) для троса двойного (Duplex) 4 мм | шт | 12 | [15 empty] | 0 | 0 |  |  |  | 0 |  | 0 |  | 0 |  | 0 | 0 | 0.2 | 0 | 0
389 | Монтаж талрепа крюк-кольцо D8, оцинкованная сталь | шт | 6 | [15 empty] | 0 | 0 |  |  |  | 0 |  | 0 |  | 0 |  | 0 | 0 | 0.2 | 0 | 0
390 | Монтаж рым-гайки M8 | шт | 12 | [15 empty] | 0 | 0 |  |  |  | 0 |  | 0 |  | 0 |  | 0 | 0 | 0.2 | 0 | 0
391 | 1612/2022-Р-АР.ВОР2 | [8 empty] | 10130230 | 2898297 | 2298684.48 | 1 | 1 | 1.2 | 1.2 | 1 | 1 | 3477956.4 | 2758421.376 | 1503200.03 | 0 | 5622938.81 | 13362516.616 | 0.0216 | 288630.3589 | 0.00936 | 125073.1555 | 0.03 | 400875.4985 | 14177095.6289 | 0.2 | 2835419.1258 | 17012514.7547
392 | Восстановительные работы | [17 empty] | 0 | 0 |  |  |  | 0 |  | 0 |  | 0 |  | 0 | 0 | 0.2 | 0 | 0
393 | ДФ-1. Восстановление фундаментной балки в осях Д-Д/2: | м2 | 1 | [15 empty] | 0 | 0 |  |  |  | 0 |  | 0 |  | 0 |  | 0 | 0 | 0.2 | 0 | 0
[19 empty] | 0 | 0 |  |  |  | 0 |  | 0 |  | 0 |  | 0 | 0 | 0.2 | 0 | 0
394 | - Зачистка оголенной арматуры от продуктов коррозии механическим способом | м. п. | 8 | [15 empty] | 0 | 0 |  |  |  | 0 |  | 0 |  | 0 |  | 0 | 0 | 0.2 | 0 | 0
395 | - Покрытие повреждённых участков арматуры цинкнаполненной полиуретановой грунтовкой «ЦИНОТАН» и восстановление балки ремонтным составом «Рунит Ремонт бетона и камня (М500)» (или аналог) | м2 | 1 | [15 empty] | 0 | 0 |  |  |  | 0 |  | 0 |  | 0 |  | 0 | 0 | 0.2 | 0 | 0
396 | ДК-1, ДК-2, ДК-3. Восстановление железобетонных колонн: | м2 | 40 | [15 empty] | 0 | 0 |  |  |  | 0 |  | 0 |  | 0 |  | 0 | 0 | 0.2 | 0 | 0
397 | - Зачистка оголенной арматуры от продуктов коррозии механическим способом | м. п. | 115.3 | [15 empty] | 0 | 0 |  |  |  | 0 |  | 0 |  | 0 |  | 0 | 0 | 0.2 | 0 | 0
398 | - Покрытие повреждённых участков арматуры цинкнаполненной полиуретановой грунтовкой «ЦИНОТАН» (или аналог) | м2 | 40 | [15 empty] | 0 | 0 |  |  |  | 0 |  | 0 |  | 0 |  | 0 | 0 | 0.2 | 0 | 0
399 | - Восстановление повреждённых участков бетона ремонтным составом «Рунит Ремонт бетона и камня (М500)» (или аналог) | м2 | 30 | [15 empty] | 0 | 0 |  |  |  | 0 |  | 0 |  | 0 |  | 0 | 0 | 0.2 | 0 | 0
400 | ДС-5. Восстановление торцевых кирпичных стен фонарей по осям 22 и 25: | м2 | 1600 | [15 empty] | 0 | 0 |  |  |  | 0 |  | 0 |  | 0 |  | 0 | 0 | 0.2 | 0 | 0
401 | - Удаление разрушенных элементов кирпичной кладки, расчистка швов | м2 | 906.6 | [15 empty] | 0 | 0 |  |  |  | 0 |  | 0 |  | 0 |  | 0 | 0 | 0.2 | 0 | 0
402 | - Инъецирование трещин раствором нормальной прочности 12 МПа «Resmix IL-F» (или аналог) | м3 | 3.5 | [15 empty] | 0 | 0 |  |  |  | 0 |  | 0 |  | 0 |  | 0 | 0 | 0.2 | 0 | 0
403 | - Восстановление повреждённых элементов кладки керамическим полнотелым кирпичом | м2 | 328.4 | [15 empty] | 0 | 0 |  |  |  | 0 |  | 0 |  | 0 |  | 0 | 0 | 0.2 | 0 | 0
404 | ДС-1. Восстановление арматуры перемычек над оконными проемами: | м2 | 5 | [15 empty] | 0 | 0 |  |  |  | 0 |  | 0 |  | 0 |  | 0 | 0 | 0.2 | 0 | 0
405 | - Зачистка оголенной арматуры от продуктов коррозии механическим способом | м2 | 5 | [15 empty] | 0 | 0 |  |  |  | 0 |  | 0 |  | 0 |  | 0 | 0 | 0.2 | 0 | 0
406 | - Покрытие повреждённых участков арматуры цинкнаполненной полиуретановой грунтовкой «ЦИНОТАН» (или аналог) | м2 | 5 | [15 empty] | 0 | 0 |  |  |  | 0 |  | 0 |  | 0 |  | 0 | 0 | 0.2 | 0 | 0
407 | - Восстановление повреждённых участков бетона ремонтным составом «Рунит Ремонт бетона и камня (М500)» (или аналог) | м2 | 3.5 | [15 empty] | 0 | 0 |  |  |  | 0 |  | 0 |  | 0 |  | 0 | 0 | 0.2 | 0 | 0
408 | ДС-2, ДС-3, ДС-4. Восстановление поврежденных участков кирпичной кладки стен по оси 22: | м2 | 50 | [15 empty] | 0 | 0 |  |  |  | 0 |  | 0 |  | 0 |  | 0 | 0 | 0.2 | 0 | 0
409 | - Удаление разрушенных элементов кирпичной кладки, расчистка швов | м2 | 41.8 | [15 empty] | 0 | 0 |  |  |  | 0 |  | 0 |  | 0 |  | 0 | 0 | 0.2 | 0 | 0
410 | - Обеспыливание и увлажнение кирпичной кладки | м2 | 50 | [15 empty] | 0 | 0 |  |  |  | 0 |  | 0 |  | 0 |  | 0 | 0 | 0.2 | 0 | 0
411 | - Заполнение швов раствором полимерцементным марки М100 | м2 | 50 | [15 empty] | 0 | 0 |  |  |  | 0 |  | 0 |  | 0 |  | 0 | 0 | 0.2 | 0 | 0
412 | - Восстановление повреждённых элементов кладки керамическим полнотелым кирпичом | м2 | 28.51 | [15 empty] | 0 | 0 |  |  |  | 0 |  | 0 |  | 0 |  | 0 | 0 | 0.2 | 0 | 0
413 | ДС-6. Восстановление поврежденных участков кладки: | м2 | 0.2 | [15 empty] | 0 | 0 |  |  |  | 0 |  | 0 |  | 0 |  | 0 | 0 | 0.2 | 0 | 0
414 | - Удаление разрушенных элементов кирпичной кладки, расчистка швов | м2 | 0.2 | [15 empty] | 0 | 0 |  |  |  | 0 |  | 0 |  | 0 |  | 0 | 0 | 0.2 | 0 | 0
415 | - Обеспыливание и увлажнение кирпичной кладки | м2 | 0.2 | [15 empty] | 0 | 0 |  |  |  | 0 |  | 0 |  | 0 |  | 0 | 0 | 0.2 | 0 | 0
416 | - Заполнение швов раствором полимерцементным марки М100 | м2 | 0.2 | [15 empty] | 0 | 0 |  |  |  | 0 |  | 0 |  | 0 |  | 0 | 0 | 0.2 | 0 | 0
417 | - Восстановление повреждённых элементов кладки керамическим полнотелым кирпичом | м2 | 0.2 | [15 empty] | 0 | 0 |  |  |  | 0 |  | 0 |  | 0 |  | 0 | 0 | 0.2 | 0 | 0
418 | ДП-1. Восстановление стропильных ферм, ферм фонаря, прогонов: | м2 | 4700 | [15 empty] | 0 | 0 |  |  |  | 0 |  | 0 |  | 0 |  | 0 | 0 | 0.2 | 0 | 0
419 | - Очистка металлических конструкций и арматуры от коррозии механическим способом | м2 | 4700 | [15 empty] | 0 | 0 |  |  |  | 0 |  | 0 |  | 0 |  | 0 | 0 | 0.2 | 0 | 0
420 | - Покрытие антикоррозийным составом цинкнаполненной полиуретановой грунтовкой «ЦИНОТАН» (или аналог) | м2 | 4700 | [15 empty] | 0 | 0 |  |  |  | 0 |  | 0 |  | 0 |  | 0 | 0 | 0.2 | 0 | 0
421 | ДБ-1. Восстановление подкрановых балок | м2 | 1.2 | [15 empty] | 0 | 0 |  |  |  | 0 |  | 0 |  | 0 |  | 0 | 0 | 0.2 | 0 | 0
422 | - Зачистка оголенной арматуры от продуктов коррозии | м. п. | 2 | [15 empty] | 0 | 0 |  |  |  | 0 |  | 0 |  | 0 |  | 0 | 0 | 0.2 | 0 | 0
423 | - Покрытие повреждённых участков арматуры цинкнаполненной полиуретановой грунтовкой «ЦИНОТАН» (или аналог) и восстановление бетона ремонтным составом «Рунит Ремонт бетона и камня (М500)» (или аналог) | м2 | 1.2 | [15 empty] | 0 | 0 |  |  |  | 0 |  | 0 |  | 0 |  | 0 | 0 | 0.2 | 0 | 0
424 | - Восстановление повреждённых участков бетона ремонтным составом «Рунит Ремонт бетона и камня (М500)» (или аналог) | м2 | 1.2 | [15 empty] | 0 | 0 |  |  |  | 0 |  | 0 |  | 0 |  | 0 | 0 | 0.2 | 0 | 0
425 | 1612/2022-Р-АР.ВОР3 | [8 empty] | 126953000.12 | 11610406.5 | 4041621.05 | 1.15 | 1.25 | 1.2 | 1.2 | 1 | 1 | 16022360.97 | 6062431.575 | 89335589.38 | 1161308.12 | 29037539.45 | 141619229.495 | 0.0216 | 3058975.3571 | 0.00936 | 1325555.9881 | 0.03 | 4248576.8849 | 150252337.725 | 0.2 | 30050467.545 | 180302805.27
426 | Устройство стен и перегородок | [17 empty] | 0 | 0 |  |  |  | 0 |  | 0 |  | 0 |  | 0 | 0 | 0.2 | 0 | 0
427 | Монтаж стен марки С-1 Монтаж трехслойных стеновых сэндвич-панелей с минераловатным наполнителем, толщина 120 мм. Цвет RAL 9006/9003, RAL 5005/9003 (снаружи/внутри), покрытие Polyester PE 25мкм. Профиль - трапеция, толщина металла 0,7 мм с внешней стороны и 0,5 мм с внутренней стороны | м2 | 1854.62 | [15 empty] | 0 | 0 |  |  |  | 0 |  | 0 |  | 0 |  | 0 | 0 | 0.2 | 0 | 0
428 | Монтаж стен марки С-1 (Утепление каркаса крышных вентиляторов) Монтаж трехслойных стеновых сэндвич-панелей с минераловатным наполнителем, толщина 120 мм, на каркасе под крышные вентиляторы Цвет RAL 9006/9003, RAL 5005/9003 (снаружи/внутри), покрытие Polyester PE 25мкм. Профиль - трапеция, толщина металла 0,7 мм с внешней стороны и 0,5 мм с внутренней стороны | м2 | 69.44 | [15 empty] | 0 | 0 |  |  |  | 0 |  | 0 |  | 0 |  | 0 | 0 | 0.2 | 0 | 0
429 | Монтаж перегородок марки С-2 Монтаж трехслойных стеновых сэндвич-панелей с минераловатным наполнителем, толщина 120 мм. Цвет RAL 9003/9003 (снаружи/внутри), покрытие Polyester PE 25мкм. Профиль - трапеция, толщина металла 0,5 мм с внешней и внутренней стороны. | м2 | 1563 | [15 empty] | 0 | 0 |  |  |  | 0 |  | 0 |  | 0 |  | 0 | 0 | 0.2 | 0 | 0
430 | Монтаж перегородок марки С-3 Монтаж трехслойных стеновых сэндвич-панелей с минераловатным наполнителем, толщина 80 мм. Цвет RAL 9003/9003 (снаружи/внутри), покрытие Polyester PE 25мкм. Профиль - трапеция, толщина металла 0,5 мм с внешней и внутренней стороны. | м2 | 900.93 | [15 empty] | 0 | 0 |  |  |  | 0 |  | 0 |  | 0 |  | 0 | 0 | 0.2 | 0 | 0
431 | Монтаж перегородок марки С-3 (В составе конструкции козырька по оси ГГ) Монтаж трехслойных стеновых сэндвич-панелей с минераловатным наполнителем, толщина 80 мм. Цвет RAL 9003/9003 (снаружи/внутри), покрытие Polyester PE 25мкм. Профиль - трапеция, толщина металла 0,5 мм с внешней и внутренней стороны. | м2 | 7.5 | [15 empty] | 0 | 0 |  |  |  | 0 |  | 0 |  | 0 |  | 0 | 0 | 0.2 | 0 | 0
432 | Монтаж стен марки С-4 Монтаж трехслойных стеновых сэндвич-панелей с минераловатным наполнителем, толщина 80 мм. Цвет RAL 9006/9003, RAL 5005/9003 (снаружи/внутри), покрытие Polyester PE 25мкм. Профиль - трапеция, толщина металла 0,7 мм с внешней стороны и 0,5 мм с внутренней стороны. | м2 | 446.77 | [15 empty] | 0 | 0 |  |  |  | 0 |  | 0 |  | 0 |  | 0 | 0 | 0.2 | 0 | 0
433 | Устройство стен марки С-5 из газобетонных блоков толщиной 250 мм, (блок I/625х300х250/D600/B5/F100 ГОСТ 31359-2007) на клее, с армированием. | м3 /м2 | 19,21/76,84 | [15 empty] | 0 | 0 |  |  |  | 0 |  | 0 |  | 0 |  | 0 | 0 | 0.2 | 0 | 0
434 | Клей для газобетонных блоков ЛСР | т | 0.58 | [15 empty] | 0 | 0 |  |  |  | 0 |  | 0 |  | 0 |  | 0 | 0 | 0.2 | 0 | 0
435 | Монтаж сантехнических легких перегородок Alutech ALT118 (или аналог) марки С-10, толщиной 16- 20 мм | м2 | 16.16 | [15 empty] | 0 | 0 |  |  |  | 0 |  | 0 |  | 0 |  | 0 | 0 | 0.2 | 0 | 0
436 | Устройство перемычек для проемов в перегородках из газобетонных блоков из равнополочного швеллера 10П (L=1800 мм) по ГОСТ 8240-97 | шт | 2 | [15 empty] | 0 | 0 |  |  |  | 0 |  | 0 |  | 0 |  | 0 | 0 | 0.2 | 0 | 0
437 | Устройство перемычек для проемов в перегородках из газобетонных блоков из равнополочного швеллера 10П (L=1510 мм) по ГОСТ 8240-97 | шт | 2 | [15 empty] | 0 | 0 |  |  |  | 0 |  | 0 |  | 0 |  | 0 | 0 | 0.2 | 0 | 0
438 | Устройство перемычек для проемов в перегородках из газобетонных блоков из равнополочного швеллера 10П (L=1920 мм) по ГОСТ 8240-97 | шт | 94 | [15 empty] | 0 | 0 |  |  |  | 0 |  | 0 |  | 0 |  | 0 | 0 | 0.2 | 0 | 0
439 | Устройство перемычек для проемов в перегородках из газобетонных блоков из равнополочного швеллера 10П (L=1000 мм) по ГОСТ 8240-97 | шт | 4 | [15 empty] | 0 | 0 |  |  |  | 0 |  | 0 |  | 0 |  | 0 | 0 | 0.2 | 0 | 0
440 | Устройство перемычек для проемов в перегородках из газобетонных блоков из равнополочного швеллера 10П (L=1020 мм) по ГОСТ 8240-97 | шт | 2 | [15 empty] | 0 | 0 |  |  |  | 0 |  | 0 |  | 0 |  | 0 | 0 | 0.2 | 0 | 0
441 | Устройство перемычек для проемов в перегородках из газобетонных блоков из равнополочного швеллера 10П (L=770 мм) по ГОСТ 8240-97 | шт | 2 | [15 empty] | 0 | 0 |  |  |  | 0 |  | 0 |  | 0 |  | 0 | 0 | 0.2 | 0 | 0
442 | Укладка стальных пластин 100х6 (L=510 мм) в перемычках для проемов в перегородках из газобетонных блоков по ГОСТ 27772-2021 | шт | 246 | [15 empty] | 0 | 0 |  |  |  | 0 |  | 0 |  | 0 |  | 0 | 0 | 0.2 | 0 | 0
443 | Укладка стальных пластин 100х6 (L=380 мм) в перемычках для проемов в перегородках из газобетонных блоков по ГОСТ 27772-2021 | шт | 6 | [15 empty] | 0 | 0 |  |  |  | 0 |  | 0 |  | 0 |  | 0 | 0 | 0.2 | 0 | 0
444 | Укладка стальных пластин 100х6 (L=300 мм) в перемычках для проемов в перегородках из газобетонных блоков по ГОСТ 27772-2021 | шт | 4 | [15 empty] | 0 | 0 |  |  |  | 0 |  | 0 |  | 0 |  | 0 | 0 | 0.2 | 0 | 0
445 | Устройство шпилек М20 60х360х58 в перемычках для проемов в перегородках из газобетонных блоков по ГОСТ 22042-76 | шт | 246 | [15 empty] | 0 | 0 |  |  |  | 0 |  | 0 |  | 0 |  | 0 | 0 | 0.2 | 0 | 0
446 | Устройство шпилек М20 60х150х58 в перемычках для проемов в перегородках из газобетонных блоков по ГОСТ 22042-76 | шт | 10 | [15 empty] | 0 | 0 |  |  |  | 0 |  | 0 |  | 0 |  | 0 | 0 | 0.2 | 0 | 0
447 | Монтаж облицовок поэлементной сборки | [17 empty] | 0 | 0 |  |  |  | 0 |  | 0 |  | 0 |  | 0 | 0 | 0.2 | 0 | 0
448 | Устройство облицовки поэлементной сборки марки С-6 с двухслойной обшивкой из влагостойких гипсокартонных листов на металлическом каркасе из профилей ПС 50х50 и ПН 50х40 с заполнением полости каркаса негорючими звукоизоляционными плитами из базальтового волокна. Шаг установки стоечных профилей не менее 400 мм. Облицовка по серии 1.073.9-2.08, тип С626 | м2 | 141.49 | [15 empty] | 0 | 0 |  |  |  | 0 |  | 0 |  | 0 |  | 0 | 0 | 0.2 | 0 | 0
449 | Монтаж гипсокартонных Кнауф-листов влагостойких (ГСП-Н2) по ГОСТ 6266-97, толщиной – 12.5мм, обшивка в два слоя | м2 | 282.98 | [15 empty] | 0 | 0 |  |  |  | 0 |  | 0 |  | 0 |  | 0 | 0 | 0.2 | 0 | 0
450 | Заполнение базальтовыми тепло- и звукоизоляционными плитами Rockwool Акустик Баттс, толщиной 50 мм, плотность не менее 45кг/м3 | м3 | 7.07 | [15 empty] | 0 | 0 |  |  |  | 0 |  | 0 |  | 0 |  | 0 | 0 | 0.2 | 0 | 0
451 | Устройство облицовки поэлементной сборки марки С-11 с двухслойной обшивкой из влагостойких гипсокартонных листов на металлическом каркасе из профилей ПС 75х50 и ПН 75х40 без заполнения. Шаг установки стоечных профилей не менее 300 мм. Облицовка по серии 1.073.9-2.08, тип С625. | м2 | 33.24 | [15 empty] | 0 | 0 |  |  |  | 0 |  | 0 |  | 0 |  | 0 | 0 | 0.2 | 0 | 0
452 | Монтаж гипсокартонных Кнауф-листов влагостойких (ГСП-Н2) по ГОСТ 6266-97, толщиной – 12.5мм, обшивка в один слой | м2 | 33.24 | [15 empty] | 0 | 0 |  |  |  | 0 |  | 0 |  | 0 |  | 0 | 0 | 0.2 | 0 | 0
453 | Монтаж перегородки поэлементной сборки Тип С-7 | [17 empty] | 0 | 0 |  |  |  | 0 |  | 0 |  | 0 |  | 0 | 0 | 0.2 | 0 | 0
454 | Устройство перегородки поэлементной сборки с двухслойной обшивкой из влагостойких гипсокартонных листов на двойном разнесенным металлическом каркасе из профилей ПС 50х50 и ПН 50х40 с заполнением полости одного из каркасов негорючими звукоизоляционными плитами из базальтового волокна. Шаг установки стоечных профилей не менее 400 мм. Общая толщина перегородки 250 мм. Перегородка по серии 1.031.9-2.07, тип С116. | м2 | 150.53 | [15 empty] | 0 | 0 |  |  |  | 0 |  | 0 |  | 0 |  | 0 | 0 | 0.2 | 0 | 0
455 | Монтаж гипсокартонных Кнауф-листов влагостойких (ГСП-Н2) по ГОСТ 6266-97, толщиной – 12.5мм, двухслойная обшивка с двух сторон | м2 | 602.12 | [15 empty] | 0 | 0 |  |  |  | 0 |  | 0 |  | 0 |  | 0 | 0 | 0.2 | 0 | 0
456 | Заполнение базальтовыми тепло- и звукоизоляционными плитами Rockwool Акустик Баттс, толщиной 50мм, плотность не менее 45кг/м3 | м3 | 7.53 | [15 empty] | 0 | 0 |  |  |  | 0 |  | 0 |  | 0 |  | 0 | 0 | 0.2 | 0 | 0
457 | Тип С-8 | [17 empty] | 0 | 0 |  |  |  | 0 |  | 0 |  | 0 |  | 0 | 0 | 0.2 | 0 | 0
458 | Устройство перегородки поэлементной сборки с двухслойной обшивкой из влагостойких гипсокартонных листов на двойном разнесенным металлическом каркасе из профилей ПС 50х50 и ПН 50х40 с заполнением полости одного из каркасов негорючими звукоизоляционными плитами из базальтового волокна. Шаг установки стоечных профилей не менее 400 мм. Общая толщина перегородки 300 мм. Перегородка по серии 1.031.9-2.07, тип С116. | м2 | 15.57 | [15 empty] | 0 | 0 |  |  |  | 0 |  | 0 |  | 0 |  | 0 | 0 | 0.2 | 0 | 0
459 | Монтаж гипсокартонных Кнауф-листов влагостойких (ГСП-Н2) по ГОСТ 6266-97, толщиной – 12.5мм, двухслойная обшивка с двух сторон | м2 | 62.28 | [15 empty] | 0 | 0 |  |  |  | 0 |  | 0 |  | 0 |  | 0 | 0 | 0.2 | 0 | 0
460 | Заполнение базальтовыми тепло- и звукоизоляционными плитами Rockwool Акустик Баттс, толщиной 50мм, плотность не менее 45кг/м3 | м3 | 0.78 | [15 empty] | 0 | 0 |  |  |  | 0 |  | 0 |  | 0 |  | 0 | 0 | 0.2 | 0 | 0
461 | Тип С-9 | [17 empty] | 0 | 0 |  |  |  | 0 |  | 0 |  | 0 |  | 0 | 0 | 0.2 | 0 | 0
462 | Устройство перегородки поэлементной сборки с двухслойной обшивкой из влагостойких гипсокартонных листов на металлическом каркасе из профилей ПС 75х50 и ПН 75х40 с заполнением полости каркаса негорючими звукоизоляционными плитами из базальтового волокна. Шаг установки стоечных профилей не менее 300 мм. Общая толщина перегородки 125 мм Перегородка по серии 1.031.9-2.07, тип С112. | м2 | 331,02 | [15 empty] | 0 | 0 |  |  |  | 0 |  | 0 |  | 0 |  | 0 | 0 | 0.2 | 0 | 0
463 | Монтаж гипсокартонных Кнауф-листов влагостойких (ГСП-Н2) по ГОСТ 6266-97, толщиной – 12.5мм, двухслойная обшивка с двух сторон | м2 | 1324.08 | [15 empty] | 0 | 0 |  |  |  | 0 |  | 0 |  | 0 |  | 0 | 0 | 0.2 | 0 | 0
464 | Заполнение базальтовыми тепло- и звукоизоляционными плитами Rockwool Акустик Баттс, толщиной 75 мм, плотность не менее 45кг/м3 | м3 | 24.83 | [15 empty] | 0 | 0 |  |  |  | 0 |  | 0 |  | 0 |  | 0 | 0 | 0.2 | 0 | 0
465 | Дополнительные элементы перегородок и облицовок поэлементной сборки | [17 empty] | 0 | 0 |  |  |  | 0 |  | 0 |  | 0 |  | 0 | 0 | 0.2 | 0 | 0
466 | Монтаж КНАУФ-траверсы универсальной С234 (многослойная деревянная плита с двухсторонним присоединением профиля и крепежными шурупами) | шт | 17 | [15 empty] | 0 | 0 |  |  |  | 0 |  | 0 |  | 0 |  | 0 | 0 | 0.2 | 0 | 0 | 3.06
467 | Кровля | [17 empty] | 0 | 0 |  |  |  | 0 |  | 0 |  | 0 |  | 0 | 0 | 0.2 | 0 | 0
468 | Устройство ПВХ-мембраны LOGICROOF V-RP FR – 1,2 мм | м2 | 6027.9 | [15 empty] | 0 | 0 |  |  |  | 0 |  | 0 |  | 0 |  | 0 | 0 | 0.2 | 0 | 0
469 | Устройство минераловатного утеплителя Техноруф В ПРОФ – 40 мм | м2 | 6028 | [15 empty] | 0 | 0 |  |  |  | 0 |  | 0 |  | 0 |  | 0 | 0 | 0.2 | 0 | 0
470 | Устройство минераловатного утеплителя Техноруф ПРОФ – 80 мм | м2 | 6028.3 | [15 empty] | 0 | 0 |  |  |  | 0 |  | 0 |  | 0 |  | 0 | 0 | 0.2 | 0 | 0
471 | Устройство пароизоляции – Паробарьер СФ1000 | м2 | 6028.3 | [15 empty] | 0 | 0 |  |  |  | 0 |  | 0 |  | 0 |  | 0 | 0 | 0.2 | 0 | 0
472 | Устройство уклонообразующих плит XPS ТЕХНОНИКОЛЬ CARBON PROF SLOPE (4.2%+элемент J) | м3 | 6,902 | [15 empty] | 0 | 0 |  |  |  | 0 |  | 0 |  | 0 |  | 0 | 0 | 0.2 | 0 | 0 | нет объемов
473 | Устройство уклонообразующих плит XPS ТЕХНОНИКОЛЬ CARBON PROF SLOPE (4.2%+элемент K) | м3 | 6.806 | [15 empty] | 0 | 0 |  |  |  | 0 |  | 0 |  | 0 |  | 0 | 0 | 0.2 | 0 | 0
474 | Устройство плит XPS ТЕХНОНИКОЛЬ CARBON PROF (50 мм) | м3 | 2.124 | [15 empty] | 0 | 0 |  |  |  | 0 |  | 0 |  | 0 |  | 0 | 0 | 0.2 | 0 | 0
475 | Доутепление парапета и стоек фахверка парапета утеплителем минераловатным Техноруф Н проф λ=0,037 Вт/(м*К) | м3 | 4.69 | [15 empty] | 0 | 0 |  |  |  | 0 |  | 0 |  | 0 |  | 0 | 0 | 0.2 | 0 | 0
476 | Устройство примыканий кровельного пирога к парапетам и стенам из ПВХмембраны LOGICROOF V-RP FR – 1,2 мм | м2 | 1210.77 | [15 empty] | 0 | 0 |  |  |  | 0 |  | 0 |  | 0 |  | 0 | 0 | 0.2 | 0 | 0
477 | Монтаж ходовых дорожек LOGICROOF WalkWay Puzzle | шт | 784 | [15 empty] | 0 | 0 |  |  |  | 0 |  | 0 |  | 0 |  | 0 | 0 | 0.2 | 0 | 0
478 | Устройство кровельной сэндвич-панели 150 мм | м2 | 6.34 | [15 empty] | 0 | 0 |  |  |  | 0 |  | 0 |  | 0 |  | 0 | 0 | 0.2 | 0 | 0
479 | Элементы наружного водостока | [17 empty] | 0 | 0 |  |  |  | 0 |  | 0 |  | 0 |  | 0 | 0 | 0.2 | 0 | 0
480 | Монтаж ПВХ-воронки кровельной 100х100, с отводом, с интегрированным саморегулирующимся нагревательным элементом, с фартуком из битумнополимерных материалов, листвоуловитель, DN-100 | шт | 24 | [15 empty] | 0 | 0 |  |  |  | 0 |  | 0 |  | 0 |  | 0 | 0 | 0.2 | 0 | 0
481 | Монтаж воронки парапетной из полиуретана, с интегрированным саморегулирующимся нагревательным элементом, с фартуком из битумно-полимерных материалов, листвоуловитель. | шт | 28 | [15 empty] | 0 | 0 |  |  |  | 0 |  | 0 |  | 0 |  | 0 | 0 | 0.2 | 0 | 0
482 | Прочие материалы типового комплекта: отвод для соединения с водосточной трубой диаметром 100 мм – 1 шт; водосточная труба диаметром 100 мм и длиной 2170 мм – 2 шт; муфта -1 шт; колено сливное – 1 шт; хомут – 2 шт. | шт | 28 | [15 empty] | 0 | 0 |  |  |  | 0 |  | 0 |  | 0 |  | 0 | 0 | 0.2 | 0 | 0
483 | Устройство водосточной системы козырька: труба водосточная 3,3 м d=90 мм, выпускная воронка 1 шт., держатель трубы 3 шт., водосточный слив 1 шт | шт | 1 | [15 empty] | 0 | 0 |  |  |  | 0 |  | 0 |  | 0 |  | 0 | 0 | 0.2 | 0 | 0
484 | Парапетные крышки | [17 empty] | 0 | 0 |  |  |  | 0 |  | 0 |  | 0 |  | 0 | 0 | 0.2 | 0 | 0
485 | Пк-1 (отлив для парапетов из кирпича) Устройство отлива из окрашенной оцинкованной стали толщиной 0,5 мм, покрытие Polyester PE 25мкм, цвет по RAL 9006. Длина развертки изделия 900 мм. | м.пог./м2 | 462/415,8 | [15 empty] | 0 | 0 |  |  |  | 0 |  | 0 |  | 0 |  | 0 | 0 | 0.2 | 0 | 0
486 | Вкладыш в Пк-1 Фасонное изделие из оцинкованной стали толщиной 0,7 мм, Zn140. Длина развертки изделия 850 мм. | м.пог./м2 | 462/392,7 | [15 empty] | 0 | 0 |  |  |  | 0 |  | 0 |  | 0 |  | 0 | 0 | 0.2 | 0 | 0
487 | Пк-2 (отлив парапетов пристройки) Устройство отлива из окрашенной оцинкованной стали толщиной 0,5 мм, покрытие Polyester PE 25мкм, цвет по RAL 9006. Длина развертки изделия 500 мм | м.пог./м2 | 67,1/33,55 | [15 empty] | 0 | 0 |  |  |  | 0 |  | 0 |  | 0 |  | 0 | 0 | 0.2 | 0 | 0
488 | Вкладыш в Пт-2 Фасонное изделие из оцинкованной стали толщиной 0,7 мм, Zn140. Длина развертки изделия 450 мм. | м.пог./м2 | 67,1/30,2 | [15 empty] | 0 | 0 |  |  |  | 0 |  | 0 |  | 0 |  | 0 | 0 | 0.2 | 0 | 0
489 | Пк-3 (отлив парапета светоаэрационных фонарей) Устройство отлива из окрашенной оцинкованной стали толщиной 0,5 мм, покрытие Polyester PE 25мкм, цвет по RAL 9006. Длина развертки изделия 400 мм. | м.пог./м2 | 411,1/164,5 | [15 empty] | 0 | 0 |  |  |  | 0 |  | 0 |  | 0 |  | 0 | 0 | 0.2 | 0 | 0
490 | Вкладыш в Пк-3 Фасонное изделие из оцинкованной стали толщиной 0,7 мм, Zn140. Длина развертки изделия 350 мм | м.пог./м2 | 411,1/143,9 | [15 empty] | 0 | 0 |  |  |  | 0 |  | 0 |  | 0 |  | 0 | 0 | 0.2 | 0 | 0
491 | Дополнительные элементы кровли | [17 empty] | 0 | 0 |  |  |  | 0 |  | 0 |  | 0 |  | 0 | 0 | 0.2 | 0 | 0
492 | Устройство доутепления парапета на кровле АБК минеральной ватой 50 мм | м3 | 3.37 | [15 empty] | 0 | 0 |  |  |  | 0 |  | 0 |  | 0 |  | 0 | 0 | 0.2 | 0 | 0
493 | Устройство доутепления стоек парапета на кровле фонарей | м3 | 0.61 | [15 empty] | 0 | 0 |  |  |  | 0 |  | 0 |  | 0 |  | 0 | 0 | 0.2 | 0 | 0
494 | Устройство утепления мест примыкания крышных вентиляторов к металлическому каркасу минеральной ватой 50 мм | м3 | 0.71 | [15 empty] | 0 | 0 |  |  |  | 0 |  | 0 |  | 0 |  | 0 | 0 | 0.2 | 0 | 0
495 | Наружные окна и витражи | [17 empty] | 0 | 0 |  |  |  | 0 |  | 0 |  | 0 |  | 0 | 0 | 0.2 | 0 | 0
496 | Овн-1 Индивидуального изготовления Проем высотой 2300 мм, шириной 4200 мм. Монтаж витража из алюминиевого профиля Alutech ALT F50 FR с заполнением из прозрачного огнестойкого стеклопакета. Тип открывания: глухое, без открывания. Предел огнестойкости E 15. Цвет профильной системы RAL 9006. | м2 (шт.) | 9,66 (1) | [15 empty] | 0 | 0 |  |  |  | 0 |  | 0 |  | 0 |  | 0 | 0 | 0.2 | 0 | 0
497 | Овн-2 ГОСТ 21519-2022 Проем высотой 2300 мм, шириной 4200 мм. Монтаж витража из алюминиевого профиля Alutech W72 с заполнением из однокамерного прозрачного стеклопакета. Тип открывания: глухое, без открывания. Цвет профильной системы RAL 9006. | м2 (шт.) | 241,5 (25) | [15 empty] | 0 | 0 |  |  |  | 0 |  | 0 |  | 0 |  | 0 | 0 | 0.2 | 0 | 0
498 | Овн-3 | м2 (шт.) | 9,66 (1) | [15 empty] | 0 | 0 |  |  |  | 0 |  | 0 |  | 0 |  | 0 | 0 | 0.2 | 0 | 0
| ГОСТ 21519-2022 | [17 empty] | 0 | 0 |  |  |  | 0 |  | 0 |  | 0 |  | 0 | 0 | 0.2 | 0 | 0
| Проем высотой 2300 мм, шириной 4200 мм. | [17 empty] | 0 | 0 |  |  |  | 0 |  | 0 |  | 0 |  | 0 | 0 | 0.2 | 0 | 0
| Монтаж витража из алюминиевого профиля Alutech W72 с заполнением из однокамерного прозрачного стеклопакета. Тип открывания: с открыванием. | [17 empty] | 0 | 0 |  |  |  | 0 |  | 0 |  | 0 |  | 0 | 0 | 0.2 | 0 | 0
| Цвет профильной системы RAL 9006. | [17 empty] | 0 | 0 |  |  |  | 0 |  | 0 |  | 0 |  | 0 | 0 | 0.2 | 0 | 0
499 | Овн-4 | м2 (шт.) | 218,4 (26) | [15 empty] | 0 | 0 |  |  |  | 0 |  | 0 |  | 0 |  | 0 | 0 | 0.2 | 0 | 0
| ГОСТ 21519-2022 | [17 empty] | 0 | 0 |  |  |  | 0 |  | 0 |  | 0 |  | 0 | 0 | 0.2 | 0 | 0
| Проем высотой 2000 мм, шириной 4200 мм. | [17 empty] | 0 | 0 |  |  |  | 0 |  | 0 |  | 0 |  | 0 | 0 | 0.2 | 0 | 0
| Монтаж витража из алюминиевого профиля Alutech W72 с заполнением из однокамерного прозрачного стеклопакета. Тип открывания: глухое, без открывания. | [17 empty] | 0 | 0 |  |  |  | 0 |  | 0 |  | 0 |  | 0 | 0 | 0.2 | 0 | 0
| Цвет профильной системы RAL 9006. | [17 empty] | 0 | 0 |  |  |  | 0 |  | 0 |  | 0 |  | 0 | 0 | 0.2 | 0 | 0
500 | Овн-5 | м2 (шт.) | 8,4 (1) | [15 empty] | 0 | 0 |  |  |  | 0 |  | 0 |  | 0 |  | 0 | 0 | 0.2 | 0 | 0
| Индивидуального изготовления | [17 empty] | 0 | 0 |  |  |  | 0 |  | 0 |  | 0 |  | 0 | 0 | 0.2 | 0 | 0
| Проем высотой 2000 мм, шириной 4200 мм. | [17 empty] | 0 | 0 |  |  |  | 0 |  | 0 |  | 0 |  | 0 | 0 | 0.2 | 0 | 0
| Монтаж витража из алюминиевого профиля Alutech ALT F50 FR с заполнением из прозрачного огнестойкого стеклопакета. Тип открывания: глухое, без открывания. Предел огнестойкости E 15. | [17 empty] | 0 | 0 |  |  |  | 0 |  | 0 |  | 0 |  | 0 | 0 | 0.2 | 0 | 0
| Цвет профильной системы RAL 9006. | [17 empty] | 0 | 0 |  |  |  | 0 |  | 0 |  | 0 |  | 0 | 0 | 0.2 | 0 | 0
501 | Овн-6 | м2 (шт.) | 22,8 (3) | [15 empty] | 0 | 0 |  |  |  | 0 |  | 0 |  | 0 |  | 0 | 0 | 0.2 | 0 | 0
| ГОСТ 21519-2022 | [17 empty] | 0 | 0 |  |  |  | 0 |  | 0 |  | 0 |  | 0 | 0 | 0.2 | 0 | 0
| Проем высотой 2000 мм, шириной 3800 мм. | [17 empty] | 0 | 0 |  |  |  | 0 |  | 0 |  | 0 |  | 0 | 0 | 0.2 | 0 | 0
| Монтаж витража из алюминиевого профиля Alutech W72 с заполнением из однокамерного прозрачного стеклопакета. Тип открывания: глухое, без открывания. | [17 empty] | 0 | 0 |  |  |  | 0 |  | 0 |  | 0 |  | 0 | 0 | 0.2 | 0 | 0
| Цвет профильной системы RAL 9006. | [17 empty] | 0 | 0 |  |  |  | 0 |  | 0 |  | 0 |  | 0 | 0 | 0.2 | 0 | 0
502 | Овн-7 | м2 (шт.) | 76,76 (2) | [15 empty] | 0 | 0 |  |  |  | 0 |  | 0 |  | 0 |  | 0 | 0 | 0.2 | 0 | 0
| ГОСТ 21519-2022 | [17 empty] | 0 | 0 |  |  |  | 0 |  | 0 |  | 0 |  | 0 | 0 | 0.2 | 0 | 0
| Проем высотой 10100 мм, шириной 3800 мм. | [17 empty] | 0 | 0 |  |  |  | 0 |  | 0 |  | 0 |  | 0 | 0 | 0.2 | 0 | 0
| Монтаж витража из алюминиевого профиля Alutech W72 с заполнением из однокамерного прозрачного стеклопакета. Тип открывания: глухое, без открывания. | [17 empty] | 0 | 0 |  |  |  | 0 |  | 0 |  | 0 |  | 0 | 0 | 0.2 | 0 | 0
| Цвет профильной системы RAL 9006. | [17 empty] | 0 | 0 |  |  |  | 0 |  | 0 |  | 0 |  | 0 | 0 | 0.2 | 0 | 0
503 | Овн-7.1 | м2 (шт.) | 38,38 (1) | [15 empty] | 0 | 0 |  |  |  | 0 |  | 0 |  | 0 |  | 0 | 0 | 0.2 | 0 | 0
| ГОСТ 21519-2022 | [17 empty] | 0 | 0 |  |  |  | 0 |  | 0 |  | 0 |  | 0 | 0 | 0.2 | 0 | 0
| Проем высотой 10100 мм, шириной 3800 мм. | [17 empty] | 0 | 0 |  |  |  | 0 |  | 0 |  | 0 |  | 0 | 0 | 0.2 | 0 | 0
| Монтаж витража из алюминиевого профиля Alutech W72 с заполнением из однокамерного прозрачного стеклопакета. Тип открывания: глухое, без открывания. | [17 empty] | 0 | 0 |  |  |  | 0 |  | 0 |  | 0 |  | 0 | 0 | 0.2 | 0 | 0
| Цвет профильной системы RAL 9006. | [17 empty] | 0 | 0 |  |  |  | 0 |  | 0 |  | 0 |  | 0 | 0 | 0.2 | 0 | 0
504 | Овн-8 | м2 (шт.) | 42,42 (1) | [15 empty] | 0 | 0 |  |  |  | 0 |  | 0 |  | 0 |  | 0 | 0 | 0.2 | 0 | 0
| ГОСТ 21519-2022 | [17 empty] | 0 | 0 |  |  |  | 0 |  | 0 |  | 0 |  | 0 | 0 | 0.2 | 0 | 0
| Проем высотой 10100 мм, шириной 4200 мм. | [17 empty] | 0 | 0 |  |  |  | 0 |  | 0 |  | 0 |  | 0 | 0 | 0.2 | 0 | 0
| Монтаж витража из алюминиевого профиля Alutech W72 с заполнением из однокамерного прозрачного стеклопакета. Тип открывания: глухое, без открывания. | [17 empty] | 0 | 0 |  |  |  | 0 |  | 0 |  | 0 |  | 0 | 0 | 0.2 | 0 | 0
| Цвет профильной системы RAL 9006. | [17 empty] | 0 | 0 |  |  |  | 0 |  | 0 |  | 0 |  | 0 | 0 | 0.2 | 0 | 0
505 | Овн-9 | м2 (шт.) | 161,28 (8) | [15 empty] | 0 | 0 |  |  |  | 0 |  | 0 |  | 0 |  | 0 | 0 | 0.2 | 0 | 0
| ГОСТ 21519-2022 | [17 empty] | 0 | 0 |  |  |  | 0 |  | 0 |  | 0 |  | 0 | 0 | 0.2 | 0 | 0
| Проем высотой 4800 мм, шириной 4200 мм. | [17 empty] | 0 | 0 |  |  |  | 0 |  | 0 |  | 0 |  | 0 | 0 | 0.2 | 0 | 0
| Монтаж витража из алюминиевого профиля Alutech W72 с заполнением из двухкамерного прозрачного стеклопакета. Тип открывания: глухое, без открывания. | [17 empty] | 0 | 0 |  |  |  | 0 |  | 0 |  | 0 |  | 0 | 0 | 0.2 | 0 | 0
| Цвет профильной системы RAL 9006. | [17 empty] | 0 | 0 |  |  |  | 0 |  | 0 |  | 0 |  | 0 | 0 | 0.2 | 0 | 0
506 | Овн-10 | м2 (шт.) | 216,48 (11) | [15 empty] | 0 | 0 |  |  |  | 0 |  | 0 |  | 0 |  | 0 | 0 | 0.2 | 0 | 0
| ГОСТ 21519-2022 | [17 empty] | 0 | 0 |  |  |  | 0 |  | 0 |  | 0 |  | 0 | 0 | 0.2 | 0 | 0
| Проем высотой 4800 мм, шириной 4100 мм. | [17 empty] | 0 | 0 |  |  |  | 0 |  | 0 |  | 0 |  | 0 | 0 | 0.2 | 0 | 0
| Монтаж витража из алюминиевого профиля Alutech W72 с заполнением из однокамерного прозрачного стеклопакета. Тип открывания: глухое, без открывания. | [17 empty] | 0 | 0 |  |  |  | 0 |  | 0 |  | 0 |  | 0 | 0 | 0.2 | 0 | 0
| Цвет профильной системы RAL 9006. | [17 empty] | 0 | 0 |  |  |  | 0 |  | 0 |  | 0 |  | 0 | 0 | 0.2 | 0 | 0
507 | Овн-11 | м2 (шт.) | 19,2 (1) | [15 empty] | 0 | 0 |  |  |  | 0 |  | 0 |  | 0 |  | 0 | 0 | 0.2 | 0 | 0
| ГОСТ 21519-2022 | [17 empty] | 0 | 0 |  |  |  | 0 |  | 0 |  | 0 |  | 0 | 0 | 0.2 | 0 | 0
| Проем высотой 4800 мм, шириной 4000 мм. | [17 empty] | 0 | 0 |  |  |  | 0 |  | 0 |  | 0 |  | 0 | 0 | 0.2 | 0 | 0
| Монтаж витража из алюминиевого профиля Alutech W72 с заполнением из однокамерного прозрачного стеклопакета. Тип открывания: глухое, без открывания. | [17 empty] | 0 | 0 |  |  |  | 0 |  | 0 |  | 0 |  | 0 | 0 | 0.2 | 0 | 0
| Цвет профильной системы RAL 9006. | [17 empty] | 0 | 0 |  |  |  | 0 |  | 0 |  | 0 |  | 0 | 0 | 0.2 | 0 | 0
508 | Овн-12 | м2 (шт.) | 20,16 (1) | [15 empty] | 0 | 0 |  |  |  | 0 |  | 0 |  | 0 |  | 0 | 0 | 0.2 | 0 | 0
| ГОСТ 21519-2022 | [17 empty] | 0 | 0 |  |  |  | 0 |  | 0 |  | 0 |  | 0 | 0 | 0.2 | 0 | 0
| Проем высотой 4800 мм, шириной 4200 мм. | [17 empty] | 0 | 0 |  |  |  | 0 |  | 0 |  | 0 |  | 0 | 0 | 0.2 | 0 | 0
| Монтаж витража из алюминиевого профиля Alutech W72 с заполнением из однокамерного прозрачного стеклопакета. Тип открывания: глухое, без открывания. Со встроенной остекленной дверью. | [17 empty] | 0 | 0 |  |  |  | 0 |  | 0 |  | 0 |  | 0 | 0 | 0.2 | 0 | 0
| Цвет профильной системы RAL 9006. | [17 empty] | 0 | 0 |  |  |  | 0 |  | 0 |  | 0 |  | 0 | 0 | 0.2 | 0 | 0
509 | Овн-13 | м2 (шт.) | 20,16 (1) | [15 empty] | 0 | 0 |  |  |  | 0 |  | 0 |  | 0 |  | 0 | 0 | 0.2 | 0 | 0
| ГОСТ 21519-2022 | [17 empty] | 0 | 0 |  |  |  | 0 |  | 0 |  | 0 |  | 0 | 0 | 0.2 | 0 | 0
| Проем высотой 4800 мм, шириной 4200 мм. | [17 empty] | 0 | 0 |  |  |  | 0 |  | 0 |  | 0 |  | 0 | 0 | 0.2 | 0 | 0
| Монтаж витража из алюминиевого профиля Alutech W72 с заполнением из однокамерного прозрачного стеклопакета. Тип открывания: с открыванием. Со встроенной остекленной дверью. | [17 empty] | 0 | 0 |  |  |  | 0 |  | 0 |  | 0 |  | 0 | 0 | 0.2 | 0 | 0
| Цвет профильной системы RAL 9006. | [17 empty] | 0 | 0 |  |  |  | 0 |  | 0 |  | 0 |  | 0 | 0 | 0.2 | 0 | 0
510 | Овн-14 | м2 (шт.) | 19,68 (1) | [15 empty] | 0 | 0 |  |  |  | 0 |  | 0 |  | 0 |  | 0 | 0 | 0.2 | 0 | 0
| ГОСТ 21519-2022 | [17 empty] | 0 | 0 |  |  |  | 0 |  | 0 |  | 0 |  | 0 | 0 | 0.2 | 0 | 0
| Проем высотой 4800 мм, шириной 4100 мм. | [17 empty] | 0 | 0 |  |  |  | 0 |  | 0 |  | 0 |  | 0 | 0 | 0.2 | 0 | 0
| Монтаж витража из алюминиевого профиля Alutech W72 с заполнением из однокамерного прозрачного стеклопакета. Тип открывания: глухое, без открывания. Со встроенной стальной дверью. | [17 empty] | 0 | 0 |  |  |  | 0 |  | 0 |  | 0 |  | 0 | 0 | 0.2 | 0 | 0
| Цвет профильной системы RAL 9006. | [17 empty] | 0 | 0 |  |  |  | 0 |  | 0 |  | 0 |  | 0 | 0 | 0.2 | 0 | 0
511 | Овн-15 | м2 (шт.) | 33,6 (1) | [15 empty] | 0 | 0 |  |  |  | 0 |  | 0 |  | 0 |  | 0 | 0 | 0.2 | 0 | 0
| ГОСТ 21519-2022 | [17 empty] | 0 | 0 |  |  |  | 0 |  | 0 |  | 0 |  | 0 | 0 | 0.2 | 0 | 0
| Проем высотой 7000 мм, шириной 4800 мм. | [17 empty] | 0 | 0 |  |  |  | 0 |  | 0 |  | 0 |  | 0 | 0 | 0.2 | 0 | 0
| Монтаж витража из алюминиевого профиля Alutech W72 с заполнением из однокамерного прозрачного стеклопакета. Тип открывания: глухое, без открывания. | [17 empty] | 0 | 0 |  |  |  | 0 |  | 0 |  | 0 |  | 0 | 0 | 0.2 | 0 | 0
| Цвет профильной системы RAL 9006. | [17 empty] | 0 | 0 |  |  |  | 0 |  | 0 |  | 0 |  | 0 | 0 | 0.2 | 0 | 0
512 | Овн-16 | м2 (шт.) | 66,36 (2) | [15 empty] | 0 | 0 |  |  |  | 0 |  | 0 |  | 0 |  | 0 | 0 | 0.2 | 0 | 0
| ГОСТ 21519-2022 | [17 empty] | 0 | 0 |  |  |  | 0 |  | 0 |  | 0 |  | 0 | 0 | 0.2 | 0 | 0
| Проем высотой 7000 мм, шириной 4740 мм. | [17 empty] | 0 | 0 |  |  |  | 0 |  | 0 |  | 0 |  | 0 | 0 | 0.2 | 0 | 0
| Монтаж витража из алюминиевого профиля Alutech W72 с заполнением из однокамерного прозрачного стеклопакета. Тип открывания: глухое, без открывания. | [17 empty] | 0 | 0 |  |  |  | 0 |  | 0 |  | 0 |  | 0 | 0 | 0.2 | 0 | 0
| Цвет профильной системы RAL 9006. | [17 empty] | 0 | 0 |  |  |  | 0 |  | 0 |  | 0 |  | 0 | 0 | 0.2 | 0 | 0
513 | Овн-17 | м2 (шт.) | 40,32 (2) | [15 empty] | 0 | 0 |  |  |  | 0 |  | 0 |  | 0 |  | 0 | 0 | 0.2 | 0 | 0
| ГОСТ 21519-2022 | [17 empty] | 0 | 0 |  |  |  | 0 |  | 0 |  | 0 |  | 0 | 0 | 0.2 | 0 | 0
| Проем высотой 4800 мм, шириной 4200 мм. | [17 empty] | 0 | 0 |  |  |  | 0 |  | 0 |  | 0 |  | 0 | 0 | 0.2 | 0 | 0
| Монтаж витража из алюминиевого профиля Alutech W72 с заполнением из однокамерного прозрачного стеклопакета. Тип открывания: без открывания. Со встроенной стальной дверью | [17 empty] | 0 | 0 |  |  |  | 0 |  | 0 |  | 0 |  | 0 | 0 | 0.2 | 0 | 0
| Цвет профильной системы RAL 9006. | [17 empty] | 0 | 0 |  |  |  | 0 |  | 0 |  | 0 |  | 0 | 0 | 0.2 | 0 | 0
514 | Овн-18 | м2 (шт.) | 9,66 (1) | [15 empty] | 0 | 0 |  |  |  | 0 |  | 0 |  | 0 |  | 0 | 0 | 0.2 | 0 | 0
| ГОСТ 21519-2022 | [17 empty] | 0 | 0 |  |  |  | 0 |  | 0 |  | 0 |  | 0 | 0 | 0.2 | 0 | 0
| Проем высотой 2300 мм, шириной 4200 мм. | [17 empty] | 0 | 0 |  |  |  | 0 |  | 0 |  | 0 |  | 0 | 0 | 0.2 | 0 | 0
| Монтаж витража из алюминиевого профиля Alutech W72 с заполнением из однокамерного прозрачного стеклопакета. Тип открывания: с открыванием. | [17 empty] | 0 | 0 |  |  |  | 0 |  | 0 |  | 0 |  | 0 | 0 | 0.2 | 0 | 0
| Цвет профильной системы RAL 9006. | [17 empty] | 0 | 0 |  |  |  | 0 |  | 0 |  | 0 |  | 0 | 0 | 0.2 | 0 | 0
515 | Овн-19 | м2 (шт.) | 9,66 (1) | [15 empty] | 0 | 0 |  |  |  | 0 |  | 0 |  | 0 |  | 0 | 0 | 0.2 | 0 | 0
| ГОСТ 21519-2022 | [17 empty] | 0 | 0 |  |  |  | 0 |  | 0 |  | 0 |  | 0 | 0 | 0.2 | 0 | 0
| Проем высотой 2300 мм, шириной 4200 мм. | [17 empty] | 0 | 0 |  |  |  | 0 |  | 0 |  | 0 |  | 0 | 0 | 0.2 | 0 | 0
| Монтаж витража из алюминиевого профиля Alutech W72 с заполнением из однокамерного прозрачного стеклопакета. Тип открывания: с открыванием. | [17 empty] | 0 | 0 |  |  |  | 0 |  | 0 |  | 0 |  | 0 | 0 | 0.2 | 0 | 0
| Цвет профильной системы RAL 9006. | [17 empty] | 0 | 0 |  |  |  | 0 |  | 0 |  | 0 |  | 0 | 0 | 0.2 | 0 | 0
516 | Овн-20 | м2 (шт.) | 28,98 (3) | [15 empty] | 0 | 0 |  |  |  | 0 |  | 0 |  | 0 |  | 0 | 0 | 0.2 | 0 | 0
| ГОСТ 21519-2022 | [17 empty] | 0 | 0 |  |  |  | 0 |  | 0 |  | 0 |  | 0 | 0 | 0.2 | 0 | 0
| Проем высотой 2300 мм, шириной 4200 мм. | [17 empty] | 0 | 0 |  |  |  | 0 |  | 0 |  | 0 |  | 0 | 0 | 0.2 | 0 | 0
| Монтаж витража из алюминиевого профиля Alutech W72 с заполнением из однокамерного прозрачного стеклопакета. Тип открывания: глухое, без открывания. | [17 empty] | 0 | 0 |  |  |  | 0 |  | 0 |  | 0 |  | 0 | 0 | 0.2 | 0 | 0
| Цвет профильной системы RAL 9006. | [17 empty] | 0 | 0 |  |  |  | 0 |  | 0 |  | 0 |  | 0 | 0 | 0.2 | 0 | 0
517 | Овн-21 | м2 (шт.) | 33,6 (1) | [15 empty] | 0 | 0 |  |  |  | 0 |  | 0 |  | 0 |  | 0 | 0 | 0.2 | 0 | 0
| ГОСТ 21519-2022 | [17 empty] | 0 | 0 |  |  |  | 0 |  | 0 |  | 0 |  | 0 | 0 | 0.2 | 0 | 0
| Проем высотой 4800 мм, шириной 7000 мм. | [17 empty] | 0 | 0 |  |  |  | 0 |  | 0 |  | 0 |  | 0 | 0 | 0.2 | 0 | 0
| Монтаж витража из алюминиевого профиля Alutech W72 с заполнением из однокамерного прозрачного стеклопакета. Тип открывания: глухое, без открывания. | [17 empty] | 0 | 0 |  |  |  | 0 |  | 0 |  | 0 |  | 0 | 0 | 0.2 | 0 | 0
| Цвет профильной системы RAL 9006. | [17 empty] | 0 | 0 |  |  |  | 0 |  | 0 |  | 0 |  | 0 | 0 | 0.2 | 0 | 0
518 | Овн-22 | м2 (шт.) | 33,18 (1) | [15 empty] | 0 | 0 |  |  |  | 0 |  | 0 |  | 0 |  | 0 | 0 | 0.2 | 0 | 0
| ГОСТ 21519-2022 | [17 empty] | 0 | 0 |  |  |  | 0 |  | 0 |  | 0 |  | 0 | 0 | 0.2 | 0 | 0
| Проем высотой 4740 мм, шириной 7000 мм. | [17 empty] | 0 | 0 |  |  |  | 0 |  | 0 |  | 0 |  | 0 | 0 | 0.2 | 0 | 0
| Монтаж витража из алюминиевого профиля Alutech W72 с заполнением из однокамерного прозрачного стеклопакета. Тип открывания: глухое, без открывания. | [17 empty] | 0 | 0 |  |  |  | 0 |  | 0 |  | 0 |  | 0 | 0 | 0.2 | 0 | 0
| Цвет профильной системы RAL 9006. | [17 empty] | 0 | 0 |  |  |  | 0 |  | 0 |  | 0 |  | 0 | 0 | 0.2 | 0 | 0
519 | Овн-23 | м2 (шт.) | 33,18 (1) | [15 empty] | 0 | 0 |  |  |  | 0 |  | 0 |  | 0 |  | 0 | 0 | 0.2 | 0 | 0
| ГОСТ 21519-2022 | [17 empty] | 0 | 0 |  |  |  | 0 |  | 0 |  | 0 |  | 0 | 0 | 0.2 | 0 | 0
| Проем высотой 4740 мм, шириной 7000 мм. | [17 empty] | 0 | 0 |  |  |  | 0 |  | 0 |  | 0 |  | 0 | 0 | 0.2 | 0 | 0
| Монтаж витража из алюминиевого профиля Alutech W72 с заполнением из однокамерного прозрачного стеклопакета. Тип открывания: глухое, без открывания. | [17 empty] | 0 | 0 |  |  |  | 0 |  | 0 |  | 0 |  | 0 | 0 | 0.2 | 0 | 0
| Цвет профильной системы RAL 9006. | [17 empty] | 0 | 0 |  |  |  | 0 |  | 0 |  | 0 |  | 0 | 0 | 0.2 | 0 | 0
520 | Овф-1 | м2 (шт.) | 161,5 (1) | [15 empty] | 0 | 0 |  |  |  | 0 |  | 0 |  | 0 |  | 0 | 0 | 0.2 | 0 | 0
| Индивидуального изготовления | [17 empty] | 0 | 0 |  |  |  | 0 |  | 0 |  | 0 |  | 0 | 0 | 0.2 | 0 | 0
| Проем высотой 2440 мм, общей шириной 66200 мм. | [17 empty] | 0 | 0 |  |  |  | 0 |  | 0 |  | 0 |  | 0 | 0 | 0.2 | 0 | 0
| Монтаж витража из алюминиевого профиля Alutech W72 с заполнением из двухкамерного прозрачного стеклопакета. Тип открывания: глухое, без открывания. | [17 empty] | 0 | 0 |  |  |  | 0 |  | 0 |  | 0 |  | 0 | 0 | 0.2 | 0 | 0
| Цвет профильной системы RAL 9006. | [17 empty] | 0 | 0 |  |  |  | 0 |  | 0 |  | 0 |  | 0 | 0 | 0.2 | 0 | 0
521 | Овф-2 | м2 (шт.) | 234,8 (1) | [15 empty] | 0 | 0 |  |  |  | 0 |  | 0 |  | 0 |  | 0 | 0 | 0.2 | 0 | 0
| Индивидуального изготовления | [17 empty] | 0 | 0 |  |  |  | 0 |  | 0 |  | 0 |  | 0 | 0 | 0.2 | 0 | 0
| Проем высотой 2440 мм, общей шириной 96200 мм. | [17 empty] | 0 | 0 |  |  |  | 0 |  | 0 |  | 0 |  | 0 | 0 | 0.2 | 0 | 0
| Монтаж витража из алюминиевого профиля Alutech W72 с заполнением из двухкамерного прозрачного стеклопакета. Тип открывания: глухое, без открывания. | [17 empty] | 0 | 0 |  |  |  | 0 |  | 0 |  | 0 |  | 0 | 0 | 0.2 | 0 | 0
| Цвет профильной системы RAL 9006. | [17 empty] | 0 | 0 |  |  |  | 0 |  | 0 |  | 0 |  | 0 | 0 | 0.2 | 0 | 0
522 | Овф-3 | м2 (шт.) | 161,5 (1) | [15 empty] | 0 | 0 |  |  |  | 0 |  | 0 |  | 0 |  | 0 | 0 | 0.2 | 0 | 0
| Индивидуального изготовления | [17 empty] | 0 | 0 |  |  |  | 0 |  | 0 |  | 0 |  | 0 | 0 | 0.2 | 0 | 0
| Проем высотой 2440 мм, общей шириной 66200 мм. | [17 empty] | 0 | 0 |  |  |  | 0 |  | 0 |  | 0 |  | 0 | 0 | 0.2 | 0 | 0
| Монтаж витража из алюминиевого профиля Alutech W72 с заполнением из двухкамерного прозрачного стеклопакета. Тип открывания: глухое, без открывания. | [17 empty] | 0 | 0 |  |  |  | 0 |  | 0 |  | 0 |  | 0 | 0 | 0.2 | 0 | 0
| Цвет профильной системы RAL 9006. | [17 empty] | 0 | 0 |  |  |  | 0 |  | 0 |  | 0 |  | 0 | 0 | 0.2 | 0 | 0
523 | Овф-4 | м2 (шт.) | 234,8 (1) | [15 empty] | 0 | 0 |  |  |  | 0 |  | 0 |  | 0 |  | 0 | 0 | 0.2 | 0 | 0
| Индивидуального изготовления | [17 empty] | 0 | 0 |  |  |  | 0 |  | 0 |  | 0 |  | 0 | 0 | 0.2 | 0 | 0
| Проем высотой 2440 мм, общей шириной 96200 мм. | [17 empty] | 0 | 0 |  |  |  | 0 |  | 0 |  | 0 |  | 0 | 0 | 0.2 | 0 | 0
| Монтаж витража из алюминиевого профиля Alutech W72 с заполнением из двухкамерного прозрачного стеклопакета. Тип открывания: глухое, без открывания. | [17 empty] | 0 | 0 |  |  |  | 0 |  | 0 |  | 0 |  | 0 | 0 | 0.2 | 0 | 0
| Цвет профильной системы RAL 9006. | [17 empty] | 0 | 0 |  |  |  | 0 |  | 0 |  | 0 |  | 0 | 0 | 0.2 | 0 | 0
524 | ОК-1 | м2 (шт.) | 1,1 (1) | [15 empty] | 0 | 0 |  |  |  | 0 |  | 0 |  | 0 |  | 0 | 0 | 0.2 | 0 | 0
| ГОСТ 21519-2022 | [17 empty] | 0 | 0 |  |  |  | 0 |  | 0 |  | 0 |  | 0 | 0 | 0.2 | 0 | 0
| Проем высотой 1100 мм, общей шириной 1000 мм. | [17 empty] | 0 | 0 |  |  |  | 0 |  | 0 |  | 0 |  | 0 | 0 | 0.2 | 0 | 0
| Монтаж оконного блока из алюминиевого профиля Alutech W72 с заполнением из двухкамерного прозрачного стеклопакета. Тип открывания: с открыванием. | [17 empty] | 0 | 0 |  |  |  | 0 |  | 0 |  | 0 |  | 0 | 0 | 0.2 | 0 | 0
| Цвет профильной системы RAL 9006. | [17 empty] | 0 | 0 |  |  |  | 0 |  | 0 |  | 0 |  | 0 | 0 | 0.2 | 0 | 0
525 | ОК-2 | м2 (шт.) | 5,04 (1) | [15 empty] | 0 | 0 |  |  |  | 0 |  | 0 |  | 0 |  | 0 | 0 | 0.2 | 0 | 0
| ГОСТ 21519-2022 | [17 empty] | 0 | 0 |  |  |  | 0 |  | 0 |  | 0 |  | 0 | 0 | 0.2 | 0 | 0
| Проем высотой 1200 мм, общей шириной 4200 мм. | [17 empty] | 0 | 0 |  |  |  | 0 |  | 0 |  | 0 |  | 0 | 0 | 0.2 | 0 | 0
| Монтаж оконного блока из алюминиевого профиля Alutech W72 с заполнением из двухкамерного прозрачного стеклопакета. Тип открывания: с открыванием. | [17 empty] | 0 | 0 |  |  |  | 0 |  | 0 |  | 0 |  | 0 | 0 | 0.2 | 0 | 0
| Цвет профильной системы RAL 9006. | [17 empty] | 0 | 0 |  |  |  | 0 |  | 0 |  | 0 |  | 0 | 0 | 0.2 | 0 | 0
526 | Внутренние окна и витражи | [17 empty] | 0 | 0 |  |  |  | 0 |  | 0 |  | 0 |  | 0 | 0 | 0.2 | 0 | 0
527 | Овв-1 Проем высотой 2200 мм, шириной 3000 мм Монтаж стационарной офисной перегородки с усиленной стойкой в алюминиевом каркасе с двойным остеклением. Заполнение: многослойное прозрачное стекло. Толщина перегородки 100 мм. Звукоизоляция 35-40 ДБ. Цвет профиля RAL 9006 | м2 (шт.) | 6,6 (1) | [15 empty] | 0 | 0 |  |  |  | 0 |  | 0 |  | 0 |  | 0 | 0 | 0.2 | 0 | 0
528 | Овв-2 Проем высотой 2200 мм, шириной 5000 мм Монтаж стационарной офисной перегородки с усиленной стойкой в алюминиевом каркасе с двойным остеклением. Заполнение: многослойное прозрачное стекло. Толщина перегородки 100 мм. Звукоизоляция 35-40 ДБ. Цвет профиля RAL 9006 | м2 (шт.) | 11 (1) | [15 empty] | 0 | 0 |  |  |  | 0 |  | 0 |  | 0 |  | 0 | 0 | 0.2 | 0 | 0
529 | Овв-3 Проем высотой 2200 мм, шириной 8625 мм Монтаж стационарной офисной перегородки с усиленной стойкой в алюминиевом каркасе с двойным остеклением. Заполнение: многослойное прозрачное стекло. Толщина перегородки 100 мм. Звукоизоляция 35-40 ДБ. С угловой стойкой. Цвет профиля RAL 9006 | м2 (шт.) | 18,98 (1) | [15 empty] | 0 | 0 |  |  |  | 0 |  | 0 |  | 0 |  | 0 | 0 | 0.2 | 0 | 0
530 | Овв-4 Проем высотой 2200 мм, шириной 3000 мм Монтаж стационарной офисной перегородки с усиленной стойкой в алюминиевом каркасе с двойным остеклением. Заполнение: многослойное прозрачное стекло. Толщина перегородки 100 мм. Звукоизоляция 35-40 ДБ. С угловой стойкой. Цвет профиля RAL 9006 | м2 (шт.) | 6,6 (1) | [15 empty] | 0 | 0 |  |  |  | 0 |  | 0 |  | 0 |  | 0 | 0 | 0.2 | 0 | 0
531 | Овв-5 Проем высотой 2200 мм, шириной 6225 мм Монтаж стационарной офисной перегородки с усиленной стойкой в алюминиевом каркасе с двойным остеклением. Заполнение: многослойное прозрачное стекло. Толщина перегородки 100 мм. Звукоизоляция 35-40 ДБ. С угловой стойкой. Цвет профиля RAL 9006 | м2 (шт.) | 13,7 (1) | [15 empty] | 0 | 0 |  |  |  | 0 |  | 0 |  | 0 |  | 0 | 0 | 0.2 | 0 | 0
532 | Овв-6 Проем высотой 2200 мм, шириной 2380 мм Монтаж стационарной офисной перегородки с усиленной стойкой в алюминиевом каркасе с двойным остеклением. Заполнение: многослойное прозрачное стекло. Толщина перегородки 100 мм. Звукоизоляция 35-40 ДБ. С угловой стойкой. Цвет профиля RAL 9006 | м2 (шт.) | 5,24 (1) | [15 empty] | 0 | 0 |  |  |  | 0 |  | 0 |  | 0 |  | 0 | 0 | 0.2 | 0 | 0
533 | Откосы и отливы окон и витражей | [17 empty] | 0 | 0 |  |  |  | 0 |  | 0 |  | 0 |  | 0 | 0 | 0.2 | 0 | 0
534 | Внутренняя отделка откосов витражей в кирпичных стенах: 1. Грунтовка швов КНАУФ Тифенгрунд (или аналог); 2. Шпаклевка швов КНАУФ Унифлот (или аналог); 3. Грунтовка КНАУФ Тифенгрунд (или аналог); 4. Финишная шпаклевка КНАУФ Мульти-финиш "белый" (или аналог); 5. Грунтовка КНАУФ Тифенгрунд (или аналог); 6. Окраска влагостойкой воднодисперсионной краской в 2 слоя. | м2 | 570.69 | [15 empty] | 0 | 0 |  |  |  | 0 |  | 0 |  | 0 |  | 0 | 0 | 0.2 | 0 | 0
535 | Монтаж наружных дверей | [17 empty] | 0 | 0 |  |  |  | 0 |  | 0 |  | 0 |  | 0 | 0 | 0.2 | 0 | 0
536 | Внутренняя отделка откосов дверей в кирпичных стенах: | м2 | 6.54 | [15 empty] | 0 | 0 |  |  |  | 0 |  | 0 |  | 0 |  | 0 | 0 | 0.2 | 0 | 0
| 1. Грунтовка швов КНАУФ Тифенгрунд (или аналог); | [17 empty] | 0 | 0 |  |  |  | 0 |  | 0 |  | 0 |  | 0 | 0 | 0.2 | 0 | 0
| 2. Шпаклевка швов КНАУФ Унифлот (или аналог); | [17 empty] | 0 | 0 |  |  |  | 0 |  | 0 |  | 0 |  | 0 | 0 | 0.2 | 0 | 0
| 3. Грунтовка КНАУФ Тифенгрунд (или аналог); | [17 empty] | 0 | 0 |  |  |  | 0 |  | 0 |  | 0 |  | 0 | 0 | 0.2 | 0 | 0
| 4. Финишная шпаклевка КНАУФ Мульти-финиш "белый" (или аналог); | [17 empty] | 0 | 0 |  |  |  | 0 |  | 0 |  | 0 |  | 0 | 0 | 0.2 | 0 | 0
| 5. Грунтовка КНАУФ Тифенгрунд (или аналог); | [17 empty] | 0 | 0 |  |  |  | 0 |  | 0 |  | 0 |  | 0 | 0 | 0.2 | 0 | 0
| 6. Окраска влагостойкой воднодисперсионной краской в 2 слоя. | [17 empty] | 0 | 0 |  |  |  | 0 |  | 0 |  | 0 |  | 0 | 0 | 0.2 | 0 | 0
537 | Дн-1 | м2 (шт). | 2,1 (1) | [15 empty] | 0 | 0 |  |  |  | 0 |  | 0 |  | 0 |  | 0 | 0 | 0.2 | 0 | 0
| ГОСТ 31173-2016 | [17 empty] | 0 | 0 |  |  |  | 0 |  | 0 |  | 0 |  | 0 | 0 | 0.2 | 0 | 0
| ДСН А Оп Прг П Н Псп М3 О | [17 empty] | 0 | 0 |  |  |  | 0 |  | 0 |  | 0 |  | 0 | 0 | 0.2 | 0 | 0
| Монтаж двери стальной наружной, правого открывания, глухой, с доводчиком, с устройством «Антипаника», проем 1000х2100 | [17 empty] | 0 | 0 |  |  |  | 0 |  | 0 |  | 0 |  | 0 | 0 | 0.2 | 0 | 0
538 | Дн-2 | м2 (шт). | 3,78 (2) | [15 empty] | 0 | 0 |  |  |  | 0 |  | 0 |  | 0 |  | 0 | 0 | 0.2 | 0 | 0
| ГОСТ 31173-2016 | [17 empty] | 0 | 0 |  |  |  | 0 |  | 0 |  | 0 |  | 0 | 0 | 0.2 | 0 | 0
| ДСН А Оп Прг П Н Псп М3 О | [17 empty] | 0 | 0 |  |  |  | 0 |  | 0 |  | 0 |  | 0 | 0 | 0.2 | 0 | 0
| Монтаж двери стальной наружной, правого открывания, глухой, с доводчиком, с устройством «Антипаника», проем 900х2100 | [17 empty] | 0 | 0 |  |  |  | 0 |  | 0 |  | 0 |  | 0 | 0 | 0.2 | 0 | 0
539 | Дн-2.1 | м2 (шт). | 1,89 (1) | [15 empty] | 0 | 0 |  |  |  | 0 |  | 0 |  | 0 |  | 0 | 0 | 0.2 | 0 | 0
| ГОСТ 31173-2016 | [17 empty] | 0 | 0 |  |  |  | 0 |  | 0 |  | 0 |  | 0 | 0 | 0.2 | 0 | 0
| ДСН А Оп Прг Л Н Псп М3 О | [17 empty] | 0 | 0 |  |  |  | 0 |  | 0 |  | 0 |  | 0 | 0 | 0.2 | 0 | 0
| Монтаж двери стальной наружной, левого открывания, глухой, с доводчиком, проем 900х2100 | [17 empty] | 0 | 0 |  |  |  | 0 |  | 0 |  | 0 |  | 0 | 0 | 0.2 | 0 | 0
540 | Дн-3 | м2 (шт). | 3,36 (1) | [15 empty] | 0 | 0 |  |  |  | 0 |  | 0 |  | 0 |  | 0 | 0 | 0.2 | 0 | 0
| ГОСТ 31173-2016 | [17 empty] | 0 | 0 |  |  |  | 0 |  | 0 |  | 0 |  | 0 | 0 | 0.2 | 0 | 0
| ДСН А Дп Прг Л Н Псп М3 О | [17 empty] | 0 | 0 |  |  |  | 0 |  | 0 |  | 0 |  | 0 | 0 | 0.2 | 0 | 0
| Монтаж двери стальной наружной, левого открывания, двупольной, глухой, с доводчиком, проем 2100х1600 | [17 empty] | 0 | 0 |  |  |  | 0 |  | 0 |  | 0 |  | 0 | 0 | 0.2 | 0 | 0
541 | Дн-4 | м2 (шт). | 5,46 (2) | [15 empty] | 0 | 0 |  |  |  | 0 |  | 0 |  | 0 |  | 0 | 0 | 0.2 | 0 | 0
| ГОСТ 31173-2016 | [17 empty] | 0 | 0 |  |  |  | 0 |  | 0 |  | 0 |  | 0 | 0 | 0.2 | 0 | 0
| ДСН А Дп Прг П Н Пкомб М3 О | [17 empty] | 0 | 0 |  |  |  | 0 |  | 0 |  | 0 |  | 0 | 0 | 0.2 | 0 | 0
| Монтаж двери стальной наружной, двупольной, остекленной, с доводчиком, с устройством Антипаника проем 2100х1300 | [17 empty] | 0 | 0 |  |  |  | 0 |  | 0 |  | 0 |  | 0 | 0 | 0.2 | 0 | 0
542 | Дн-5 | м2 (шт). | 2,73 (1) | [15 empty] | 0 | 0 |  |  |  | 0 |  | 0 |  | 0 |  | 0 | 0 | 0.2 | 0 | 0
| ГОСТ 31173-2016 | [17 empty] | 0 | 0 |  |  |  | 0 |  | 0 |  | 0 |  | 0 | 0 | 0.2 | 0 | 0
| ДСН А Дп Прг Л Н Пкомб М3 О | [17 empty] | 0 | 0 |  |  |  | 0 |  | 0 |  | 0 |  | 0 | 0 | 0.2 | 0 | 0
| Монтаж двери стальной наружной, двупольной, левого открывания, остекленной, с доводчиком, с устройством «Антипаника», проем 2100х1300 | [17 empty] | 0 | 0 |  |  |  | 0 |  | 0 |  | 0 |  | 0 | 0 | 0.2 | 0 | 0
543 | Дв-1 | м2 (шт). | 6,06 (2) | [15 empty] | 0 | 0 |  |  |  | 0 |  | 0 |  | 0 |  | 0 | 0 | 0.2 | 0 | 0
| ГОСТ 21519-2022 | [17 empty] | 0 | 0 |  |  |  | 0 |  | 0 |  | 0 |  | 0 | 0 | 0.2 | 0 | 0
| Монтаж двери наружной из алюминиевых профилей Alutech W72, двухстворчатой, остекленной, с доводчиком, с устройством «Антипаника». В составе витража, проем 2125х1425 | [17 empty] | 0 | 0 |  |  |  | 0 |  | 0 |  | 0 |  | 0 | 0 | 0.2 | 0 | 0
544 | Дв-2 | м2 (шт). | 6,22 (3) | [15 empty] | 0 | 0 |  |  |  | 0 |  | 0 |  | 0 |  | 0 | 0 | 0.2 | 0 | 0
| ГОСТ 21519-2022 | [17 empty] | 0 | 0 |  |  |  | 0 |  | 0 |  | 0 |  | 0 | 0 | 0.2 | 0 | 0
| Монтаж двери наружной из алюминиевых профилей Alutech W72, одностворчатой, глухой, с доводчиком, с устройством «Антипаника». В составе витража, проем 2125х975 | [17 empty] | 0 | 0 |  |  |  | 0 |  | 0 |  | 0 |  | 0 | 0 | 0.2 | 0 | 0
| Внутренние двери | [17 empty] | 0 | 0 |  |  |  | 0 |  | 0 |  | 0 |  | 0 | 0 | 0.2 | 0 | 0
545 | Д-1 ГОСТ 31173-2016 ДСВ В Оп Л Брг Вн Пкомб М3 О, 2100х900 Монтаж двери стальной внутренней, одностворчатой, левого открыва-ния остекленной, с доводчиком | м2 (шт). | 3,78 (2) | [15 empty] | 0 | 0 |  |  |  | 0 |  | 0 |  | 0 |  | 0 | 0 | 0.2 | 0 | 0
546 | Д-1.1 ГОСТ 31173-2016 ДСВ В Оп П Брг Вн Пкомб М3 О, 2100х900 Монтаж двери стальной внутренней, одностворчатой, остекленной, с доводчиком | м2 (шт). | 3,78 (2) | [15 empty] | 0 | 0 |  |  |  | 0 |  | 0 |  | 0 |  | 0 | 0 | 0.2 | 0 | 0
547 | Д-2 ГОСТ 31173-2016 ДСВ В Оп П Брг Вн Пкомб М3 О, 2100х1000 Монтаж двери стальной внутренней, одностворчатой, остекленной, с доводчиком | м2 (шт). | 4,2 (2) | [15 empty] | 0 | 0 |  |  |  | 0 |  | 0 |  | 0 |  | 0 | 0 | 0.2 | 0 | 0
548 | Д-3 ГОСТ 31173-2016 ДСВ В Оп Л Брг Н Пкомб М3 О, 2100х900 Монтаж двери стальной внутренней, одностворчатой, левого открыва-ния, остекленной, с доводчиком | м2 (шт). | 5,67 (3) | [15 empty] | 0 | 0 |  |  |  | 0 |  | 0 |  | 0 |  | 0 | 0 | 0.2 | 0 | 0
549 | Д-4 ГОСТ 31173-2016 ДСВ В Оп Л Брг Н Пкомб М3 О, 2100х1000 Монтаж двери стальной внутренней, одностворчатой, левого открыва-ния, остекленной, с доводчиком | м2 (шт). | 8,4 (4) | [15 empty] | 0 | 0 |  |  |  | 0 |  | 0 |  | 0 |  | 0 | 0 | 0.2 | 0 | 0
550 | Д-5 ГОСТ 31173-2016 ДСВ В1 Оп Л Прг Н П2лс М3 О, 2100х800 Монтаж двери стальной внутренней, одностворчатой, глухой, проем 800х2100 | м2 (шт). | 1,68 (1) | [15 empty] | 0 | 0 |  |  |  | 0 |  | 0 |  | 0 |  | 0 | 0 | 0.2 | 0 | 0
551 | Д-6 ГОСТ 30970-2014 ДПВ Г Бпр Оп Пр Р 2100х800 Монтаж двери ПВХ внутренней, глухой без порога, однопольной пра-вого открывания, с доводчиком | м2 (шт). | 3,36 (2) | [15 empty] | 0 | 0 |  |  |  | 0 |  | 0 |  | 0 |  | 0 | 0 | 0.2 | 0 | 0
552 | Д-7 ГОСТ 30970-2014 ДПВ Г Бпр Оп Л Р 2100х800 Монтаж двери ПВХ внутренней, глухой без порога, однопольной лево-го открывания, с доводчиком | м2 (шт). | 8,4 (5) | [15 empty] | 0 | 0 |  |  |  | 0 |  | 0 |  | 0 |  | 0 | 0 | 0.2 | 0 | 0
553 | Д-8 ГОСТ 30970-2014 ДПВ Г Бпр Оп Пр Р 2100х900 Монтаж двери ПВХ внутренней, глухой без порога, однопольной пра-вого открывания | м2 (шт). | 1,89 (1) | [15 empty] | 0 | 0 |  |  |  | 0 |  | 0 |  | 0 |  | 0 | 0 | 0.2 | 0 | 0
554 | Д-9 ГОСТ 31173-2016 ДСВ В Оп Пр Брг Н Пкомб М3 О, 2100х1000 Монтаж двери стальной внутренней, одностворчатой, остекленной, с доводчиком | м2 (шт). | 2,1 (1) | [15 empty] | 0 | 0 |  |  |  | 0 |  | 0 |  | 0 |  | 0 | 0 | 0.2 | 0 | 0
555 | Дп-1 ГОСТ 57327-2016 ДПСО 01 2100-900 Пр EI30 Монтаж двери противопожарной стальной внутренней, одностворчатой, остекленной, с доводчиком, проем 900х2100, EI 30 | м2 (шт). | 3,78 (2) | [15 empty] | 0 | 0 |  |  |  | 0 |  | 0 |  | 0 |  | 0 | 0 | 0.2 | 0 | 0
556 | Дп-1.1 ГОСТ 57327-2016 ДПСО 01 2100-900 Л EI30 Монтаж двери противопожарной стальной внутренней, одностворчатой, остекленной, левого открывания, с доводчиком, проем 900х2100, EI 30 | м2 (шт). | 1,89 (1) | [15 empty] | 0 | 0 |  |  |  | 0 |  | 0 |  | 0 |  | 0 | 0 | 0.2 | 0 | 0
557 | Дп-2 ГОСТ 57327-2016 ДПСО 01 2100-1000 Пр EIW30 Монтаж двери противопожарной стальной внутренней, одностворчатой, остекленная, с доводчиком, проем 1000х2100, EI 30 | м2 (шт). | 6,3 (3) | [15 empty] | 0 | 0 |  |  |  | 0 |  | 0 |  | 0 |  | 0 | 0 | 0.2 | 0 | 0
558 | Дп-3 ГОСТ 57327-2016 ДПСО 02 2100-1400 Л EIW30 Монтаж двери противопожарной стальной внутренней, двухстворчатой, остекленной, с доводчиком, проем 1400х2100, EIW 30 | м2 (шт). | 2,94 (1) | [15 empty] | 0 | 0 |  |  |  | 0 |  | 0 |  | 0 |  | 0 | 0 | 0.2 | 0 | 0
559 | Дп-4 ГОСТ 57327-2016 ДПСО 02 2100-1600 Пр EIW30 Монтаж двери противопожарной стальной внутренней, двухстворчатой, остекленной, с доводчиком, проем 2100х1600, EIW 30 | м2 (шт). | 3,36 (1) | [15 empty] | 0 | 0 |  |  |  | 0 |  | 0 |  | 0 |  | 0 | 0 | 0.2 | 0 | 0
560 | Дп-5 ГОСТ 57327-2016 ДПСО 02 2200-1600 Л EIW30 Монтаж двери противопожарной стальной внутренней, двухстворчатой, остекленной, без порога, с электроприводом, проем 1600х2200, EI 30 | м2 (шт). | 7,04 (2) | [15 empty] | 0 | 0 |  |  |  | 0 |  | 0 |  | 0 |  | 0 | 0 | 0.2 | 0 | 0
561 | Дп-6 ГОСТ 57327-2016 ДПСО 01 2100-1290 Л EIW30 Монтаж двери противопожарной, стальной внутренней, одностворча-той, левого открывания, остекленной, с доводчиком, проем 1290х2100, EIW 30 | м2 (шт). | 2,71 (1) | [15 empty] | 0 | 0 |  |  |  | 0 |  | 0 |  | 0 |  | 0 | 0 | 0.2 | 0 | 0
562 | Дп-7 ГОСТ 57327-2016 ДПСО 01 2100-900 EIW60 Монтаж двери противопожарной стальной внутренней, одностворчатой, остекленной, с доводчиком, проем 1000х2100, EIW 60 | м2 (шт). | 2,1 (1) | [15 empty] | 0 | 0 |  |  |  | 0 |  | 0 |  | 0 |  | 0 | 0 | 0.2 | 0 | 0
563 | Дп-8 ГОСТ 57327-2016 ДПС 02 2100-1300 Л EI30 Монтаж двери противопожарной стальной внутренней, двухстворчатой, глухой, с доводчиком, проем 1300х2100, EI 60 | м2 (шт). | 2,73 (1) | [15 empty] | 0 | 0 |  |  |  | 0 |  | 0 |  | 0 |  | 0 | 0 | 0.2 | 0 | 0
564 | Дп-9 ГОСТ 57327-2016 ДПСО 02 2100-1350 Л EI30 Монтаж двери противопожарной стальной внутренней, двухстворчатой, глухой, с доводчиком, проем 2100х1350, EI 30 | м2 (шт). | 2,84 (1) | [15 empty] | 0 | 0 |  |  |  | 0 |  | 0 |  | 0 |  | 0 | 0 | 0.2 | 0 | 0
565 | Дп-10 ГОСТ 57327-2016 ДПСО 02 2400-1400 Л EIW30 Монтаж двери противопожарной стальной внутренней, двухстворчатой, с электроприводом, остекленной, проем 1400х2400, EIW 30 | м2 (шт). | 3,36 (1) | [15 empty] | 0 | 0 |  |  |  | 0 |  | 0 |  | 0 |  | 0 | 0 | 0.2 | 0 | 0
566 | Дп-11 ГОСТ 57327-2016 ДПСО 02 2100-1300 Пр EIW30 Монтаж двери противопожарной стальной внутренней, двухстворчатой, остекленной, с порогом, с доводчиком, с устройством «Антипаника», проем 1300х2100, EIW 30 | м2 (шт). | 2,73 (1) | [15 empty] | 0 | 0 |  |  |  | 0 |  | 0 |  | 0 |  | 0 | 0 | 0.2 | 0 | 0
567 | Дп-12 ГОСТ 57327-2016 ДПСО 01 2100-1000 Пр EIW30 Монтаж двери противопожарной стальной внутренней, одностворчатой, глухой, с доводчиком, проем 1000х2100, EIW 30 | м2 (шт). | 2,1 (1) | [15 empty] | 0 | 0 |  |  |  | 0 |  | 0 |  | 0 |  | 0 | 0 | 0.2 | 0 | 0
568 | Дс-1 Монтаж двери сантехнической, в составе сантехнических легких перегородок Alutech ALT118. Размер 700х2000 | м2 (шт). | 8,4 (6) | [15 empty] | 0 | 0 |  |  |  | 0 |  | 0 |  | 0 |  | 0 | 0 | 0.2 | 0 | 0
Ворота и противопожарные шторы | [18 empty] | 0 | 0 |  |  |  | 0 |  | 0 |  | 0 |  | 0 | 0 | 0.2 | 0 | 0
569 | Вв-1 Монтаж наружных секционных ворот с вертикальным подъемом, Alutech серия ProTrend. Автоматические, с возможностью открывать вручную. Окна на уровне 1200-1700 мм от пола. Тип профиля S-гофр, цвет RAL 5005. Размер проема 3050(h)х2600 | м2 (шт). | 7,93 (1) | [15 empty] | 0 | 0 |  |  |  | 0 |  | 0 |  | 0 |  | 0 | 0 | 0.2 | 0 | 0
570 | Вг-1 Монтаж наружных секционных ворот с горизонтальным подъемом, Alutech серия ProTrend. Автоматические, с возможностью открывать вручную. Окна на уровне 1200-1700 мм от пола. Тип профиля S-гофр, цвет RAL 9006. Размер проема 5500(h)х4300 | м2 (шт). | 47,3 (2) | [15 empty] | 0 | 0 |  |  |  | 0 |  | 0 |  | 0 |  | 0 | 0 | 0.2 | 0 | 0
571 | Во-2 Монтаж ворот внутренних, откатных, противопожарных EI30. Автоматические, с возможностью открывания вручную. Размер проема 2500(h)х2500 | м2 (шт). | 6,25 (1) | [15 empty] | 0 | 0 |  |  |  | 0 |  | 0 |  | 0 |  | 0 | 0 | 0.2 | 0 | 0
572 | Пш-1 Монтаж шторы противопожарной Fireshield-E60, без орошения. Размер проема 5200(h)х5250 | м2 (шт). | 54,6 (2) | [15 empty] | 0 | 0 |  |  |  | 0 |  | 0 |  | 0 |  | 0 | 0 | 0.2 | 0 | 0
| Полы | [17 empty] | 0 | 0 |  |  |  | 0 |  | 0 |  | 0 |  | 0 | 0 | 0.2 | 0 | 0
573 | Устройство пола марки П-1 Система MasterTop 1324: 1. Финишное покрытие: MasterTop TC 441, двухкомпонентный про-зрачный полиуретановый матовый лак, стойкий к свету и УФ-излучению (расход 0,12 – 0,15 кг/м2); 2. Основной слой - MasterTop BC 375N, двухкомпонентный самониве-лирующийся цветной состав на базе жестких полиуретановых смол (расход 2,0-3,0 кг/м2); мелкодисперсный фракционированный наполнитель для полимерных материалов MasterTop Filler (расход 0,6-1,0 кг/м2); 3. Грунтовочный слой: MasterTop P622, двухкомпонентный эпоксид-ный грунтовочный состав (расход 0,3-0,5 кг/м2); сухой кварцевый песок фракции 0,4-0,8 мм (расход 0,7-0,8 кг/м2) | м2 | 2702,68 | [15 empty] | 0 | 0 |  |  |  | 0 |  | 0 |  | 0 |  | 0 | 0 | 0.2 | 0 | 0
574 | Устройство пола марки П-1.1 Система MasterTop 1324: 1. Финишное покрытие: MasterTop TC 441, двухкомпонентный про-зрачный полиуретановый матовый лак, стойкий к свету и УФ-излучению (расход 0,12 – 0,15 кг/м2); 2. Основной слой - MasterTop BC 375N, двухкомпонентный самониве-лирующийся цветной состав на базе жестких полиуретановых смол (расход 2,0-3,0 кг/м2); мелкодисперсный фракционированный наполнитель для полимерных материалов MasterTop Filler (расход 0,6-1,0 кг/м2); 3. Грунтовочный слой: MasterTop P622, двухкомпонентный эпоксид-ный грунтовочный состав (расход 0,3-0,5 кг/м2); 4. Master Top 558 - двухкомпонентный цементный состав для устрой-ства быстротвердеющих высокопрочных стяжек, толщина слоя - 97 мм; 5. Грунтовочный слой: MasterTop P622, двухкомпонентный эпоксид-ный грунтовочный состав (расход 0,3-0,5 кг/м2); 6. Плита перекрытия (см. 1612/2022-Р-КЖ1) | м2 | 212,63 | [15 empty] | 0 | 0 |  |  |  | 0 |  | 0 |  | 0 |  | 0 | 0 | 0.2 | 0 | 0
575 | Устройство пола марки П-2 Система MasterTop 1221 F: 1. Финишный слой MasterTop BC 307 - Двухкомпонентный прозрач-ный светостойкий эпоксидный состав, без летучих растворителей, для устройства декоративных полимерных покрытий пола. Расход - 0,5–0,65 кг/м2; 2. Декоративные цветные флоки фракции 3-5 мм. Расход 0,3-0,35 кг/м2; 3. Основной слой MasterTop BC 307 -Двухкомпонентный прозрачный светостойкий эпоксидный состав, без летучих растворителей, для устройства декоративных полимерных покрытий пола. Расход - 0,5–0,6 кг/м2; 4. Грунтовка MasterTop 622 - двухкомпонентная эпоксидный грунто-вочный состав нормального отверждения, без летучих растворите-лей, для сухих и свежих бетонных оснований с повышенной влаж-ностью. Расход - 0,3–0,5 кг/м2; 5. Master Top 558 - двухкомпонентный цементный состав для устрой-ства быстротвердеющих высокопрочных стяжек, толщина слоя – 980 мм, толщина слоя по уклону 70-98 мм (пом. 1.5); 6. Master Top 500 - адгезив для бетонных оснований, толщина слоя - 1,5мм; | м2 | 86,53 | [15 empty] | 0 | 0 |  |  |  | 0 |  | 0 |  | 0 |  | 0 | 0 | 0.2 | 0 | 0
576 | Устройство пола марки П-2.1 Система MasterTop 1221 F: 1. Финишный слой MasterTop BC 307 -Двухкомпонентный прозрачный светостойкий эпоксидный состав, без летучих растворителей, для устройства декоративных полимерных покрытий пола. Расход - 0,5–0,65 кг/м2; 2. Декоративные цветные флоки фракции 3-5 мм. Расход 0,3-0,35 кг/м2; 3. Основной слой MasterTop BC 307 -Двухкомпонентный прозрачный светостойкий эпоксидный состав, без летучих растворителей, для устройства декоративных полимерных покрытий пола. Расход - 0,5–0,6 кг/м2; 4. Грунтовка MasterTop 622 - двухкомпонентная эпоксидный грунто-вочный состав нормального отверждения, без летучих растворите-лей, для сухих и свежих бетонных оснований с повышенной влаж-ностью. Расход - 0,3–0,5 кг/м2; 5. Master Top 500 - адгезив для бетонных оснований, толщина слоя - 1,5мм; | м2 | 6,66 | [15 empty] | 0 | 0 |  |  |  | 0 |  | 0 |  | 0 |  | 0 | 0 | 0.2 | 0 | 0
577 | Устройство пола марки П-3 Пол из керамогранитной плитки (общей толщиной 100мм): 1. Керамогранитная плитка 400х400х8 – матовая, класс истирания 5-й, Коэффициент противоскольжения R11. Затирка швов по типу CERESIT 40 AQUASTATIC в тон плитки; 2. Клеевой раствор CERESIT СМ 11 - 9мм; 3. Грунтовка по типу " CERESIT CT 17 супер"; 4. Цементно-песчаная стяжка М150, армированная сеткой из 5Вр1 ГОСТ 6727-80 (ячейка 150х150мм) - 78мм; 5. Бетонконтакт - адгезив для бетонных оснований | м2 | 65,55 | [15 empty] | 0 | 0 |  |  |  | 0 |  | 0 |  | 0 |  | 0 | 0 | 0.2 | 0 | 0
578 | Устройство пола марки П-4 Пол из керамогранитной плитки, с гидроизоляцией (общей толщиной 100мм): 1. Керамогранитная плитка 300х300х8 – матовая, класс истирания 5-й, Коэффициент противоскольжения R11. Затирка швов по типу CERESIT 40 AQUASTATIC в тон плитки; 2. Клеевой раствор CERESIT СМ 11 -9мм; 3. Обмазочная полимерцементная гидроизоляция по типу CERESIT CR65 (завести на стену на 300мм)- 3мм; 4. Грунтовка по типу " CERESIT CT 17 супер"; 5. Цементно-песчаная стяжка М150, армированная сеткой из 5Вр1 ГОСТ 6727-80 (ячейка 150х150мм) - 78мм; 6. ПЭ пленка 200мкм, нахлест 100мм - 1 слой | м2 | 13,83 | [15 empty] | 0 | 0 |  |  |  | 0 |  | 0 |  | 0 |  | 0 | 0 | 0.2 | 0 | 0
579 | Устройство пола марки П-4.1 Пол из керамогранитной плитки, с гидроизоляцией, с утеплением (об-щей толщиной 100мм): 1. Керамогранитная плитка 300х300х8 – матовая, класс истирания 5-й, Коэффициент противоскольжения R11. Затирка швов по типу CERESIT 40 AQUASTATIC в тон плитки 2. Клеевой раствор CERESIT СМ 11 - 5 мм 3. Обмазочная полимерцементная гидроизоляция по типу CERESIT CR65 (завести на стену на 300мм)- 2 мм 4. Грунтовка по типу " CERESIT CT 17 супер" 5. Цементно-песчаная стяжка М150, армированная сеткой из 5Вр1 ГОСТ 6727-80 (ячейка 150х150мм) - 55 мм 6. ПЭ пленка 200мкм, нахлест 100мм - 1 слой 7. Утеплитель - LOGICPIR Пол ФЛ/ФЛ или аналог - 30 мм 8. ПЭ пленка 200 мкм, нахлест 100 мм - 1 слой | м2 | 39,96 | [15 empty] | 0 | 0 |  |  |  | 0 |  | 0 |  | 0 |  | 0 | 0 | 0.2 | 0 | 0
580 | Устройство пола марки П-4.1* Черновой пол за облицовками без отделки плиткой (общей толщиной 85 мм): 1. Грунтовка по типу " CERESIT CT 17 супер" 2. Цементно-песчаная стяжка М150, армированная сеткой из 5Вр1 ГОСТ 6727-80 (ячейка 150х150мм) - 55 мм 3. ПЭ пленка 200мкм, нахлест 100мм - 1 слой 4. Утеплитель - LOGICPIR Пол ФЛ/ФЛ или аналог - 30 мм 5. ПЭ пленка 200 мкм, нахлест 100 мм - 1 слой | м2 | 0,96 | [15 empty] | 0 | 0 |  |  |  | 0 |  | 0 |  | 0 |  | 0 | 0 | 0.2 | 0 | 0
581 | Устройство пола марки П-5 Пол с покрытием из гомогенного линолеума. 1. Гомогенное виниловое покрытие - 2 мм; 2. Клеевой состав для линолеума; 3. Грунтовка водно-дисперсионная глубокого проникновения по типу CERESIT СТ 17; 4. Выравнивающая смесь для пола по типу Ceresit CN 178 -10мм; 5. Грунтовка водно-дисперсионная глубокого проникновения по типу CERESIT СТ 17; 6. Цементно-песчаная стяжка М150, арм. сеткой Вр-1 150х150х4 - 58 мм 7. ПЭ пленка 200 мкм, внахлест 100 мм - 1 слой; 8. Утеплитель - LOGICPIR Пол ФЛ/ФЛ или аналог - 30 мм 9. ПЭ пленка 200 мкм, внахлест 100 мм - 1 слой | м2 | 244,04 | [15 empty] | 0 | 0 |  |  |  | 0 |  | 0 |  | 0 |  | 0 | 0 | 0.2 | 0 | 0
582 | Устройство пола марки П-5* Черновой пол за облицовками без отделки линолеумом (общей толщи-ной 98 мм): 1. Грунтовка водно-дисперсионная глубокого проникновения по типу CERESIT СТ17; 2. Выравнивающая смесь для пола по типу Ceresit CN 178 -10мм; 3. Грунтовка водно-дисперсионная глубокого проникновения по типу CERESIT СТ17; 4. Цементно-песчаная стяжка М150, арм. сеткой Вр-1 150х150х4 - 58 мм 5. ПЭ пленка 200 мкм, внахлест 100 мм - 1 слой; 6. Утеплитель - LOGICPIR Пол ФЛ/ФЛ или аналог - 30 мм 7. ПЭ пленка 200 мкм, внахлест 100 мм - 1 слой | м2 | 6,58 | [15 empty] | 0 | 0 |  |  |  | 0 |  | 0 |  | 0 |  | 0 | 0 | 0.2 | 0 | 0
583 | Устройство пола марки П-5.1 Пол с покрытием из гомогенного линолеума (общей толщиной 50 мм): 1. Гомогенное виниловое покрытие - 2 мм; 2. Клеевой состав для линолеума - 2 мм; 3. Грунтовка водно-дисперсионная глубокого проникновения по типу CERESIT СТ17; 4. Выравнивающая смесь для пола по типу Ceresit CN 178 -10мм; 5. Грунтовка водно-дисперсионная глубокого проникновения по типу CERESIT СТ17; 6. Цементно-песчаная стяжка М150, арм. сеткой Вр-1 150х150х4 - 36 мм | м2 | 55.19 | [15 empty] | 0 | 0 |  |  |  | 0 |  | 0 |  | 0 |  | 0 | 0 | 0.2 | 0 | 0
584 | Устройство пола марки П-5.1* Черновой пол без отделки линолеумом (общей толщиной 46 мм): 1. Грунтовка водно-дисперсионная глубокого проникновения по типу CERESIT СТ17; 2. Выравнивающая смесь для пола по типу Ceresit CN 178 -10мм; 3. Грунтовка водно-дисперсионная глубокого проникновения по типу CERESIT СТ17; 4. Цементно-песчаная стяжка М150, арм. сеткой Вр-1 150х150х4 - 36 мм | м2 | 0.48 | [15 empty] | 0 | 0 |  |  |  | 0 |  | 0 |  | 0 |  | 0 | 0 | 0.2 | 0 | 0
585 | Устройство пола марки П-6 Система MasterTop 1273: 1. Финишный слой MasterTop TC 441 – двухкомпонентный прозрачный полиуретановый матовый лак, стойкий к свету и УФ-излучению (расход 0,12 – 0,15 кг/м2); 2. Основной слой MasterTop BC 373 - двухкомпонентный самонивели-рующийся цветной эпоксидный состав без летучих растворителей. Расход - 0,4–0,6 кг/м2; 3. Присыпка - сухой кварцевый песок фракции 0,4-0,8 мм (расход 0,7-0,8 кг/м2); 4. Двухкомпонентная эпоксидная грунтовка для сухих бетонных осно-ваний, без растворителей - MasterTop 604; 5. Master Top 558 - двухкомпонентный цементный состав для устрой-ства быстротвердеющих высокопрочных стяжек, толщина слоя - 58мм; 6. ПЭ пленка 200 мкм, нахлест 100 мм - 1 слой; 7. Утеплитель - экструдированный пенополистирол по типу STYROFOAM или аналог - 40 мм | м2 | 127.44 | [15 empty] | 0 | 0 |  |  |  | 0 |  | 0 |  | 0 |  | 0 | 0 | 0.2 | 0 | 0
586 | Устройство пола марки П-7 Пол из керамогранитной плитки, с гидроизоляцией, с уклоном к трапам (общей толщиной 100мм): 1. Керамогранитная плитка 300х300х8 – матовая, класс истирания 5-й, Коэффициент противоскольжения R11. Затирка швов по типу CERESIT 40 AQUASTATIC в тон плитки 2. Клеевой раствор CERESIT СМ 11 -5мм 3. Обмазочная полимерцементная гидроизоляция по типу CERESIT CR65 (завести на стену на 300мм) - 2мм 4. Грунтовка по типу " CERESIT CT 17 супер" 5. Цементно-песчаная стяжка М150, армированная сеткой из 5Вр1 ГОСТ 6727-80 (ячейка 150х150мм) – 40...55мм 6. ПЭ пленка 200мкм, нахлест 100мм - 1 слой 7. Утеплитель – LOGICPIR Пол ФЛ/ФЛ или аналог – 30 мм 8. ПЭ пленка 200мкм, нахлест 100мм - 1 слой | м2 | 24,37 | [15 empty] | 0 | 0 |  |  |  | 0 |  | 0 |  | 0 |  | 0 | 0 | 0.2 | 0 | 0
587 | Устройство пола марки П-9 Система MasterTop 1221 F (общей толщиной ~1.2 мм): 1. Финишный слой MasterTop BC 307 - двухкомпонентный прозрачный светостойкий эпоксидный финишный состав, без летучих раствори-телей (расход 0,5-0,65 кг/м2); 2. Засыпка - декоративные цветные флоки фракции 3-5 мм (расход 0,3-0,35 кг/м2); 3. Основной слой Master Top ВС 307 - двухкомпонентный цветной эпоксидный состав, без растворителей (расход 0,5-0,6 кг/м2); 4. Master Top Р 622 - двухкомпонентная эпоксидная грунтовка нор-мального отверждения для сухих и свежих бетонных оснований с повышенной влажностью, без растворителей | м2 | 52,03 | [15 empty] | 0 | 0 |  |  |  | 0 |  | 0 |  | 0 |  | 0 | 0 | 0.2 | 0 | 0
588 | Устройство плинтусов ПВХ | пог. М | 202.08 | [15 empty] | 0 | 0 |  |  |  | 0 |  | 0 |  | 0 |  | 0 | 0 | 0.2 | 0 | 0
589 | Устройство керамогранитных плинтусов | пог. М | 55.01 | [15 empty] | 0 | 0 |  |  |  | 0 |  | 0 |  | 0 |  | 0 | 0 | 0.2 | 0 | 0
590 | Укладка дэмпферной ленты | пог. М | 1112.71 | [15 empty] | 0 | 0 |  |  |  | 0 |  | 0 |  | 0 |  | 0 | 0 | 0.2 | 0 | 0
591 | Устройство деформационных швов в полах с заполнением полимерной эластичной композицией | пог. М | 885 | [15 empty] | 0 | 0 |  |  |  | 0 |  | 0 |  | 0 |  | 0 | 0 | 0.2 | 0 | 0
592 | Устройство внутренней отделки Отделка стен | [17 empty] | 0 | 0 |  |  |  | 0 |  | 0 |  | 0 |  | 0 | 0 | 0.2 | 0 | 0
593 | Отделка О-1 по КНАУФ-листам: 1. Грунтовка швов КНАУФ Тифенгрунд (или аналог); 2. Шпаклевка швов КНАУФ Унифлот (или аналог); 3. Грунтовка КНАУФ Тифенгрунд (или аналог); 4. Финишная шпаклевка КНАУФ Мульти-финиш "белый" (или аналог); 5. Грунтовка КНАУФ Тифенгрунд (или аналог); 6. Окраска влагостойкой воднодисперсионной краской в 2 слоя | м2 | 258.14 | [15 empty] | 0 | 0 |  |  |  | 0 |  | 0 |  | 0 |  | 0 | 0 | 0.2 | 0 | 0
594 | Отделка О-2 по бетону и газобетону (в т.ч. колоннам производственного цеха (пом.1.1): 1. Грунтовка КНАУФ Тифенгрунд (или аналог); 2. Выравнивание стен штукатуркой - 15 мм; 3. Грунтовка КНАУФ Тифенгрунд (или аналог); 4. Шпаклевка КНАУФ Унифлот (или аналог); 5. Грунтовка КНАУФ Тифенгрунд (или аналог); 6. Окраска влагостойкой воднодисперсионной краской в 2 слоя. | м2 | 1219.15 | [15 empty] | 0 | 0 |  |  |  | 0 |  | 0 |  | 0 |  | 0 | 0 | 0.2 | 0 | 0
595 | Отделка О-3 по КНАУФ-листам: 1. Грунтовка КНАУФ Тифенгрунд (или аналог); 2. Клей для керамической плитки - 5 мм; 3. Керамическая плитка с эпоксидной водоотталкивающей затиркой - 10 мм. | м2 | 246.87 | [15 empty] | 0 | 0 |  |  |  | 0 |  | 0 |  | 0 |  | 0 | 0 | 0.2 | 0 | 0
596 | Отделка О-3.1 по КНАУФ-листам: 1. Грунтовка КНАУФ Тифенгрунд (или аналог); 2. Гидроизоляция эластичная бесшовная КНАУФ Флехендихт (или ана-лог) - 2 слоя 3. Клей для керамической плитки - 5 мм; 4. Керамическая плитка с эпоксидной водоотталкивающей затиркой - 10 мм. | м2 | 71.39 | [15 empty] | 0 | 0 |  |  |  | 0 |  | 0 |  | 0 |  | 0 | 0 | 0.2 | 0 | 0
597 | Отделка О-4 по бетону и газобетону: 1. Грунтовка КНАУФ Тифенгрунд (или аналог); 2. Выравнивание стен штукатуркой КНАУФ Ротбант (или аналог) - 15 мм; 3. Грунтовка КНАУФ Тифенгрунд (или аналог); 4. Шпаклевка КНАУФ Унифлот (или аналог); 5. Грунтовка КНАУФ Тифенгрунд (или аналог); 6. Клей для керамической плитки 5 мм; 7. Керамическая плитка с эпоксидной водоотталкивающей затиркой - 10 мм. | м2 | 4.14 | [15 empty] | 0 | 0 |  |  |  | 0 |  | 0 |  | 0 |  | 0 | 0 | 0.2 | 0 | 0
598 | Отделка О-5 запотолочная по КНАУФ-листам: 1. Грунтовка швов КНАУФ Тифенгрунд (или аналог); 2. Шпаклевка швов КНАУФ Унифлот (или аналог); 3. Обеспыливание поверхности листов ГСП. | м2 | 494.24 | [15 empty] | 0 | 0 |  |  |  | 0 |  | 0 |  | 0 |  | 0 | 0 | 0.2 | 0 | 0
599 | Отделка О-6 запотолочная по бетону и газобетону: 1. Грунтовка КНАУФ Тифенгрунд (или аналог); 2. Выравнивание стен штукатуркой (15 мм); 3. Грунтовка КНАУФ Тифенгрунд (или аналог); 4. Шпаклевка КНАУФ Унифлот (или аналог); 5. Грунтовка КНАУФ Тифенгрунд (или аналог); 6. Обеспыливание поверхности листов ГСП. | м2 | 5.04 | [15 empty] | 0 | 0 |  |  |  | 0 |  | 0 |  | 0 |  | 0 | 0 | 0.2 | 0 | 0
600 | Отделка 0-7 по существующим кирпичным стенам производственного цеха (пом.1.1), включая откосы дверных и витражных заполнений. 1. Грунтовка КНАУФ Тифенгрунд (или аналог); 2. Выравнивание стен штукатуркой (25 мм); 3. Грунтовка КНАУФ Тифенгрунд (или аналог); 4. Шпаклевка КНАУФ Унифлот (или аналог); 5. Грунтовка КНАУФ Тифенгрунд (или аналог); 6. Окраска влагостойкой воднодисперсионной краской в 2 слоя | м2 | 3710.27 | [15 empty] | 0 | 0 |  |  |  | 0 |  | 0 |  | 0 |  | 0 | 0 | 0.2 | 0 | 0
| Монтаж потолков | [17 empty] | 0 | 0 |  |  |  | 0 |  | 0 |  | 0 |  | 0 | 0 | 0.2 | 0 | 0
601 | Устройство потолка марки Пт-1 Потолок подвесной, модульный «Армстронг». Потолочная плита из ми-нерального волокна Optima с видимыми шинами, размер 600х600 мм. Цвет белый | м2 | 327,18 | [15 empty] | 0 | 0 |  |  |  | 0 |  | 0 |  | 0 |  | 0 | 0 | 0.2 | 0 | 0
602 | Устройство потолка марки Пт-2 Потолок подвесной, реечный из алюминиевых реек шириной 200 мм. Цвет белый | м2 | 130,41 | [15 empty] | 0 | 0 |  |  |  | 0 |  | 0 |  | 0 |  | 0 | 0 | 0.2 | 0 | 0
603 | Устройство перекрытий встроенных помещений | [17 empty] | 0 | 0 |  |  |  | 0 |  | 0 |  | 0 |  | 0 | 0 | 0.2 | 0 | 0
604 | Монтаж трехслойной кровельной сэндвич-панели с наполнителем из минеральной ваты, толщина 150 мм | м2 | 63,14 | [15 empty] | 0 | 0 |  |  |  | 0 |  | 0 |  | 0 |  | 0 | 0 | 0.2 | 0 | 0
605 | Устройство цоколя | [17 empty] | 0 | 0 |  |  |  | 0 |  | 0 |  | 0 |  | 0 | 0 | 0.2 | 0 | 0
606 | Устройство утепления цоколя – минеральной ваты ТЕХНОВЕНТ СТАНДАРТ (или аналога) толщиной 100 мм | м3 | 1,04 | [15 empty] | 0 | 0 |  |  |  | 0 |  | 0 |  | 0 |  | 0 | 0 | 0.2 | 0 | 0
607 | Устройство утепления цоколя – минеральной ваты ТЕХНОВЕНТ СТАНДАРТ (или аналога) толщиной 50 мм | м3 | 0,27 | [15 empty] | 0 | 0 |  |  |  | 0 |  | 0 |  | 0 |  | 0 | 0 | 0.2 | 0 | 0
608 | Устройство противопожарной гидро-ветрозащитной мембраны ТехноНИКОЛЬ Альфа ПРОФ НГ | м2 | 23,23 | [15 empty] | 0 | 0 |  |  |  | 0 |  | 0 |  | 0 |  | 0 | 0 | 0.2 | 0 | 0
609 | Устройство отделки цоколя – металлического листа С21-1000-0,7 на подсистеме | м2 | 12,16 | [15 empty] | 0 | 0 |  |  |  | 0 |  | 0 |  | 0 |  | 0 | 0 | 0.2 | 0 | 0
610 | Устройство цокольного отлива | пог. м | 35,4 | [15 empty] | 0 | 0 |  |  |  | 0 |  | 0 |  | 0 |  | 0 | 0 | 0.2 | 0 | 0
611 | Устройство специального оборудования | [17 empty] | 0 | 0 |  |  |  | 0 |  | 0 |  | 0 |  | 0 | 0 | 0.2 | 0 | 0
612 | Устройство колесоотбойника КО-1. Колесоотбойник из стальных труб диаметром 57 мм, толщиной стенок 3 мм. Шаг между опорами не более 2 м. Высота поручня 500 мм от уров-ня чистового покрытия пола.Окраска акриловой краской за 2 раза, цвет – сигнальный жёлтый RAL 1003 | пог. м | 83,2 | [15 empty] | 0 | 0 |  |  |  | 0 |  | 0 |  | 0 |  | 0 | 0 | 0.2 | 0 | 0
613 | Устройство страховочной системы. Горизонтальная анкерная линия для безопасности при высотных рабо-тах ТРОСЛАЙН 2.0 до 7 пользователей «ВентПро» или аналог для без-опасного выполнения работ на кровли с расчётной нагрузкой на 2 чело-века | пог. м | 588,5 | [15 empty] | 0 | 0 |  |  |  | 0 |  | 0 |  | 0 |  | 0 | 0 | 0.2 | 0 | 0 | по запросу
614 | 1612/2022-Р-ВВ.ВОР | [8 empty] | 2247017.58 | 187502.42 | 27870.47 | 1.15 | 1.25 | 1.2 | 1.2 | 1 | 1 | 258753.3396 | 41805.705 | 876630.26 | 803444.95 | 486956.29 | 2467590.5446 | 0.0216 | 53299.9558 | 0.00936 | 23096.6475 | 0.03 | 74027.7163 | 2618014.8642 | 0.2 | 523602.9728 | 3141617.837
615 | Монтаж насосной установки повышения давления COR-2 MHI 803_SKw-EB-R-X: расход - 2 л/с; напор - 27 м, мощность - 1.1 кВт, напряжение - 380 В, ток - 2,54 А (1 -рабочий, 1- резервный) в комплекте со шкафом управления. | комплект | 1 | [15 empty] | 0 | 0 |  |  |  | 0 |  | 0 |  | 0 |  | 0 | 0 | 0.2 | 0 | 0
616 | Монтаж водомерного узла со счётчиком ВСХНД-32 с параметрами: тип – крыльчатый, одноструйный, сухого типа, имеющий импульсный выход | комплект | 1 | [15 empty] | 0 | 0 |  |  |  | 0 |  | 0 |  | 0 |  | 0 | 0 | 0.2 | 0 | 0
617 | Монтаж крана шарового, углового, Ø1/2”х1/2” (DN15 мм) | шт. | 6 | [15 empty] | 0 | 0 |  |  |  | 0 |  | 0 |  | 0 |  | 0 | 0 | 0.2 | 0 | 0
618 | Монтаж крана шарового муфтового, резьба внутренняя/внутренняя, Ø1/2” (DN15 мм) | шт | 3 | [15 empty] | 0 | 0 |  |  |  | 0 |  | 0 |  | 0 |  | 0 | 0 | 0.2 | 0 | 0
619 | Монтаж крана шарового муфтового ый, резьба внутренняя/внутренняя, Ø3/4” (DN20 мм) | шт | 4 | [15 empty] | 0 | 0 |  |  |  | 0 |  | 0 |  | 0 |  | 0 | 0 | 0.2 | 0 | 0
620 | Монтаж крана шарового муфтового, резьба внутренняя/внутренняя, Ø1” (DN25 мм) | шт | 3 | [15 empty] | 0 | 0 |  |  |  | 0 |  | 0 |  | 0 |  | 0 | 0 | 0.2 | 0 | 0
621 | Монтаж крана шарового муфтового, резьба внутренняя/внутренняя, Ø1 1/4” (DN32 мм) | шт | 2 | [15 empty] | 0 | 0 |  |  |  | 0 |  | 0 |  | 0 |  | 0 | 0 | 0.2 | 0 | 0
622 | Монтаж крана шарового муфтового, резьба внутренняя/внутренняя, Ø1 1/2” (DN40 мм) | шт | 1 | [15 empty] | 0 | 0 |  |  |  | 0 |  | 0 |  | 0 |  | 0 | 0 | 0.2 | 0 | 0
623 | Монтаж задвижки чугунной с обрезным клином и невыдвижным шпинделем, фланцевая, DN50, PN10/16 (в комплекте с болтами, гайками, шайбами, прокладками) | шт | 1 | [15 empty] | 0 | 0 |  |  |  | 0 |  | 0 |  | 0 |  | 0 | 0 | 0.2 | 0 | 0
624 | Монтаж задвижки чугунной с обрезным клином и невыдвижным шпинделем, фланцевая, DN250, PN10/16 (в комплекте с болтами, гайками, шайбами, прокладками) | шт | 3 | [15 empty] | 0 | 0 |  |  |  | 0 |  | 0 |  | 0 |  | 0 | 0 | 0.2 | 0 | 0
625 | Монтаж смесителя однорычажного для раковины | шт | 12 | [15 empty] | 0 | 0 |  |  |  | 0 |  | 0 |  | 0 |  | 0 | 0 | 0.2 | 0 | 0
626 | Монтаж душевой системы с однорычажным смесителем настенным | шт | 8 | [15 empty] | 0 | 0 |  |  |  | 0 |  | 0 |  | 0 |  | 0 | 0 | 0.2 | 0 | 0
627 | Монтаж смесителя настенного однорычажного для хозяйственного помещения с боковой щеткой для чистки и поворотным изливом (250 мм) | шт | 2 | [15 empty] | 0 | 0 |  |  |  | 0 |  | 0 |  | 0 |  | 0 | 0 | 0.2 | 0 | 0
628 | Монтаж смесителя настенного для внуреннего поливочного крана (ПЛК) DN15 | шт | 2 | [15 empty] | 0 | 0 |  |  |  | 0 |  | 0 |  | 0 |  | 0 | 0 | 0.2 | 0 | 0
629 | Монтаж полипропиленовых однослойных труб PPRC (SDR 11, серия S5) PN10 Ø20х1,9 мм | м | 78 | [15 empty] | 0 | 0 |  |  |  | 0 |  | 0 |  | 0 |  | 0 | 0 | 0.2 | 0 | 0
630 | Монтаж полипропиленовых однослойных труб PPRC (SDR 11, серия S5) PN10 Ø25х2,3 мм | м | 60 | [15 empty] | 0 | 0 |  |  |  | 0 |  | 0 |  | 0 |  | 0 | 0 | 0.2 | 0 | 0
631 | Монтаж полипропиленовых однослойных труб PPRC (SDR 11, серия S5) PN10 Ø32х2,9 мм | м | 35 | [15 empty] | 0 | 0 |  |  |  | 0 |  | 0 |  | 0 |  | 0 | 0 | 0.2 | 0 | 0
632 | Монтаж полипропиленовых однослойных труб PPRC (SDR 11, серия S5) PN10 Ø40х3,7 мм | м | 10 | [15 empty] | 0 | 0 |  |  |  | 0 |  | 0 |  | 0 |  | 0 | 0 | 0.2 | 0 | 0
633 | Монтаж полипропиленовых однослойных труб PPRC (SDR 11, серия S5) PN10 Ø50х4,6 мм | м | 23 | [15 empty] | 0 | 0 |  |  |  | 0 |  | 0 |  | 0 |  | 0 | 0 | 0.2 | 0 | 0
634 | Монтаж полипропиленовых однослойных труб PPRC (SDR 11, серия S5) PN10 63х5,8 мм | м | 30 | [15 empty] | 0 | 0 |  |  |  | 0 |  | 0 |  | 0 |  | 0 | 0 | 0.2 | 0 | 0
635 | Монтаж труб стальных электросварных оцинкованных Ø60х3,5 (Ду50) | м | 4 | [15 empty] | 0 | 0 |  |  |  | 0 |  | 0 |  | 0 |  | 0 | 0 | 0.2 | 0 | 0
636 | Монтаж труб стальных электросварных оцинкованных Ø273х6,0 (Ду250) | м | 5 | [15 empty] | 0 | 0 |  |  |  | 0 |  | 0 |  | 0 |  | 0 | 0 | 0.2 | 0 | 0
637 | Монтаж муфты PPR Ø20 мм | шт | 30 | [15 empty] | 0 | 0 |  |  |  | 0 |  | 0 |  | 0 |  | 0 | 0 | 0.2 | 0 | 0
638 | Монтаж муфты PPR Ø25 мм | шт | 23 | [15 empty] | 0 | 0 |  |  |  | 0 |  | 0 |  | 0 |  | 0 | 0 | 0.2 | 0 | 0
639 | Монтаж муфты PPR Ø32 мм | шт | 5 | [15 empty] | 0 | 0 |  |  |  | 0 |  | 0 |  | 0 |  | 0 | 0 | 0.2 | 0 | 0
640 | Монтаж муфты PPR Ø40 мм | шт | 6 | [15 empty] | 0 | 0 |  |  |  | 0 |  | 0 |  | 0 |  | 0 | 0 | 0.2 | 0 | 0
641 | Монтаж муфты PPR Ø50 мм | шт | 8 | [15 empty] | 0 | 0 |  |  |  | 0 |  | 0 |  | 0 |  | 0 | 0 | 0.2 | 0 | 0
642 | Монтаж муфты PPR Ø63 мм | шт | 8 | [15 empty] | 0 | 0 |  |  |  | 0 |  | 0 |  | 0 |  | 0 | 0 | 0.2 | 0 | 0
643 | Монтаж муфты переходной PPR Ø25х20 мм | шт | 3 | [15 empty] | 0 | 0 |  |  |  | 0 |  | 0 |  | 0 |  | 0 | 0 | 0.2 | 0 | 0
644 | Монтаж муфты переходной PPR Ø32х25 мм | шт | 4 | [15 empty] | 0 | 0 |  |  |  | 0 |  | 0 |  | 0 |  | 0 | 0 | 0.2 | 0 | 0
645 | Монтаж муфты переходной PPR Ø40х25 мм | шт | 1 | [15 empty] | 0 | 0 |  |  |  | 0 |  | 0 |  | 0 |  | 0 | 0 | 0.2 | 0 | 0
646 | Монтаж муфты переходной PPR Ø40х32 мм | шт | 5 | [15 empty] | 0 | 0 |  |  |  | 0 |  | 0 |  | 0 |  | 0 | 0 | 0.2 | 0 | 0
647 | Монтаж муфты переходной PPR Ø50х40 мм | шт | 3 | [15 empty] | 0 | 0 |  |  |  | 0 |  | 0 |  | 0 |  | 0 | 0 | 0.2 | 0 | 0
648 | Монтаж муфты переходной PPR Ø63х32 мм | шт | 1 | [15 empty] | 0 | 0 |  |  |  | 0 |  | 0 |  | 0 |  | 0 | 0 | 0.2 | 0 | 0
649 | Монтаж муфты переходной PPR Ø63х50 мм | шт | 1 | [15 empty] | 0 | 0 |  |  |  | 0 |  | 0 |  | 0 |  | 0 | 0 | 0.2 | 0 | 0
650 | Переход концентрический под муфту грувлок Ду150хДу65 | шт | 1 | [15 empty] | 0 | 0 |  |  |  | 0 |  | 0 |  | 0 |  | 0 | 0 | 0.2 | 0 | 0
651 | Монтаж отвода PPR 90° Ø20 мм | шт | 57 | [15 empty] | 0 | 0 |  |  |  | 0 |  | 0 |  | 0 |  | 0 | 0 | 0.2 | 0 | 0
652 | Монтаж отвода PPR 90° Ø20 мм | шт | 17 | [15 empty] | 0 | 0 |  |  |  | 0 |  | 0 |  | 0 |  | 0 | 0 | 0.2 | 0 | 0
653 | Монтаж отвода PPR 90° Ø25 мм | шт | 1 | [15 empty] | 0 | 0 |  |  |  | 0 |  | 0 |  | 0 |  | 0 | 0 | 0.2 | 0 | 0
654 | Монтаж отвода PPR 90° Ø32 мм | шт | 10 | [15 empty] | 0 | 0 |  |  |  | 0 |  | 0 |  | 0 |  | 0 | 0 | 0.2 | 0 | 0
655 | Монтаж отвода PPR 90° Ø50 мм | шт | 9 | [15 empty] | 0 | 0 |  |  |  | 0 |  | 0 |  | 0 |  | 0 | 0 | 0.2 | 0 | 0
656 | Монтаж отвода PPR 90° Ø63 мм | шт | 9 | [15 empty] | 0 | 0 |  |  |  | 0 |  | 0 |  | 0 |  | 0 | 0 | 0.2 | 0 | 0
657 | Монтаж колена 90° Ду50 мм (соединение грувлок) | шт | 4 | [15 empty] | 0 | 0 |  |  |  | 0 |  | 0 |  | 0 |  | 0 | 0 | 0.2 | 0 | 0
658 | Монтаж тройника PPR Ø20х20х20 мм | шт | 10 | [15 empty] | 0 | 0 |  |  |  | 0 |  | 0 |  | 0 |  | 0 | 0 | 0.2 | 0 | 0
659 | Монтаж тройника PPR Ø25х25х25 мм | шт | 1 | [15 empty] | 0 | 0 |  |  |  | 0 |  | 0 |  | 0 |  | 0 | 0 | 0.2 | 0 | 0
660 | Монтаж тройника PPR Ø40х40х40 мм | шт | 3 | [15 empty] | 0 | 0 |  |  |  | 0 |  | 0 |  | 0 |  | 0 | 0 | 0.2 | 0 | 0
661 | Монтаж тройника под муфту Ду50 мм (соединение грувлок) | шт | 1 | [15 empty] | 0 | 0 |  |  |  | 0 |  | 0 |  | 0 |  | 0 | 0 | 0.2 | 0 | 0
662 | Монтаж тройника под муфту Ду250 мм (соединение грувлок) | шт | 2 | [15 empty] | 0 | 0 |  |  |  | 0 |  | 0 |  | 0 |  | 0 | 0 | 0.2 | 0 | 0
663 | Монтаж тройника переходного PPR Ø25х20х20 мм | шт | 1 | [15 empty] | 0 | 0 |  |  |  | 0 |  | 0 |  | 0 |  | 0 | 0 | 0.2 | 0 | 0
664 | Монтаж тройника переходного PPR Ø25х25х20 мм | шт | 8 | [15 empty] | 0 | 0 |  |  |  | 0 |  | 0 |  | 0 |  | 0 | 0 | 0.2 | 0 | 0
665 | Монтаж тройника переходного PPR Ø32х32х20 мм | шт | 1 | [15 empty] | 0 | 0 |  |  |  | 0 |  | 0 |  | 0 |  | 0 | 0 | 0.2 | 0 | 0
666 | Монтаж тройника переходного PPR Ø40х40х20 мм | шт | 7 | [15 empty] | 0 | 0 |  |  |  | 0 |  | 0 |  | 0 |  | 0 | 0 | 0.2 | 0 | 0
667 | Монтаж тройника переходного PPR Ø50х50х20 мм | шт | 1 | [15 empty] | 0 | 0 |  |  |  | 0 |  | 0 |  | 0 |  | 0 | 0 | 0.2 | 0 | 0
668 | Монтаж тройника переходного PPR Ø50х50х25 мм | шт | 1 | [15 empty] | 0 | 0 |  |  |  | 0 |  | 0 |  | 0 |  | 0 | 0 | 0.2 | 0 | 0
669 | Монтаж тройника переходного PPR Ø50х50х40 мм | шт | 2 | [15 empty] | 0 | 0 |  |  |  | 0 |  | 0 |  | 0 |  | 0 | 0 | 0.2 | 0 | 0
670 | Монтаж тройника переходного PPR Ø63х63х20 мм | шт | 1 | [15 empty] | 0 | 0 |  |  |  | 0 |  | 0 |  | 0 |  | 0 | 0 | 0.2 | 0 | 0
671 | Монтаж тройника переходного PPR Ø63х63х50 мм | шт | 1 | [15 empty] | 0 | 0 |  |  |  | 0 |  | 0 |  | 0 |  | 0 | 0 | 0.2 | 0 | 0
672 | Монтаж бурта и фланеца PPR Ø63 мм, PN10/16 (в комплекте с болтами, гайками, шайбами, прокладками) | компл. | 1 | [15 empty] | 0 | 0 |  |  |  | 0 |  | 0 |  | 0 |  | 0 | 0 | 0.2 | 0 | 0
673 | Отвод грувлок под муфту переходной DN250х150 | шт | 1 | [15 empty] | 0 | 0 |  |  |  | 0 |  | 0 |  | 0 |  | 0 | 0 | 0.2 | 0 | 0
674 | Монтаж водорозетки (угольник, комбинированный с креплением, внутренняя резьба) PPR Ø20х1/2” мм ВР | шт | 21 | [15 empty] | 0 | 0 |  |  |  | 0 |  | 0 |  | 0 |  | 0 | 0 | 0.2 | 0 | 0
675 | Монтаж муфты комбинированной, внутренняя резьба, PPR Ø20х1/2” мм ВР | шт | 11 | [15 empty] | 0 | 0 |  |  |  | 0 |  | 0 |  | 0 |  | 0 | 0 | 0.2 | 0 | 0
676 | Монтаж муфты комбинированной разъемная, наружная резьба, PPR Ø20х1/2” мм ВР | шт | 1217 | [15 empty] | 0 | 0 |  |  |  | 0 |  | 0 |  | 0 |  | 0 | 0 | 0.2 | 0 | 0
677 | Монтаж муфты комбинированной разъемная, наружная резьба, PPR Ø25х3/4” мм ВР | шт | 10 | [15 empty] | 0 | 0 |  |  |  | 0 |  | 0 |  | 0 |  | 0 | 0 | 0.2 | 0 | 0
678 | Монтаж муфты комбинированной разъемная, наружная резьба, PPR Ø32х1” мм ВР | шт | 2 | [15 empty] | 0 | 0 |  |  |  | 0 |  | 0 |  | 0 |  | 0 | 0 | 0.2 | 0 | 0
679 | Монтаж муфты комбинированной разъемная, наружная резьба, PPR Ø40х1 1/4” мм ВР | шт | 4 | [15 empty] | 0 | 0 |  |  |  | 0 |  | 0 |  | 0 |  | 0 | 0 | 0.2 | 0 | 0
680 | Монтаж муфты комбинированной разъемная, наружная резьба, PPR Ø50х1 1/2” мм ВР | шт | 2 | [15 empty] | 0 | 0 |  |  |  | 0 |  | 0 |  | 0 |  | 0 | 0 | 0.2 | 0 | 0
681 | Монтаж гибкой подводки для воды Ø1/2”, L=0,6 м, гайка/гайка для унитаза | шт | 6 | [15 empty] | 0 | 0 |  |  |  | 0 |  | 0 |  | 0 |  | 0 | 0 | 0.2 | 0 | 0
682 | Монтаж гибкой подводки для воды Ø1/2”, L=0,6 м для смесителя, НР/штуцер под смеситель | шт | 13 | [15 empty] | 0 | 0 |  |  |  | 0 |  | 0 |  | 0 |  | 0 | 0 | 0.2 | 0 | 0
683 | Монтаж адаптера под фланец Ду50 мм (соединение грувлок) | шт | 5 | [15 empty] | 0 | 0 |  |  |  | 0 |  | 0 |  | 0 |  | 0 | 0 | 0.2 | 0 | 0
684 | Монтаж адаптера под фланец Ду250 мм (соединение грувлок) | шт | 8 | [15 empty] | 0 | 0 |  |  |  | 0 |  | 0 |  | 0 |  | 0 | 0 | 0.2 | 0 | 0
685 | Покрытие полимерных трубопроводов Ø20 мм теплоизоляционными трубками из вспененного полиэтилена толщиной 9 мм | м | 78 | [15 empty] | 0 | 0 |  |  |  | 0 |  | 0 |  | 0 |  | 0 | 0 | 0.2 | 0 | 0
686 | Покрытие полимерных трубопроводов Ø25 мм теплоизоляционными трубками из вспененного полиэтилена толщиной 9 мм | м | 60 | [15 empty] | 0 | 0 |  |  |  | 0 |  | 0 |  | 0 |  | 0 | 0 | 0.2 | 0 | 0
687 | Покрытие полимерных трубопроводов Ø32 мм теплоизоляционными трубками из вспененного полиэтилена толщиной 9 мм | м | 35 | [15 empty] | 0 | 0 |  |  |  | 0 |  | 0 |  | 0 |  | 0 | 0 | 0.2 | 0 | 0
688 | Покрытие полимерных трубопроводов Ø40 мм теплоизоляционными трубками из вспененного полиэтилена толщиной 9 мм | м | 10 | [15 empty] | 0 | 0 |  |  |  | 0 |  | 0 |  | 0 |  | 0 | 0 | 0.2 | 0 | 0
689 | Покрытие полимерных трубопроводов Ø50 мм теплоизоляционными трубками из вспененного полиэтилена толщиной 9 мм | м | 23 | [15 empty] | 0 | 0 |  |  |  | 0 |  | 0 |  | 0 |  | 0 | 0 | 0.2 | 0 | 0
690 | Покрытие полимерных трубопроводов Ø63 мм теплоизоляционными трубками из вспененного полиэтилена толщиной 9 мм | м | 30 | [15 empty] | 0 | 0 |  |  |  | 0 |  | 0 |  | 0 |  | 0 | 0 | 0.2 | 0 | 0
691 | Покрытие грунтовкой ГФ – 021 труб | кг/ м2 | 0,12/1,34 | [15 empty] | 0 | 0 |  |  |  | 0 |  | 0 |  | 0 |  | 0 | 0 | 0.2 | 0 | 0
692 | Покрытие труб Эмалью ПФ – 115 | кг/ м2 | 0,36/2,68 | [15 empty] | 0 | 0 |  |  |  | 0 |  | 0 |  | 0 |  | 0 | 0 | 0.2 | 0 | 0
693 | Гидравлическое испытание трубопроводов диаметром до Ду50 мм | м.п. | 241 | [15 empty] | 0 | 0 |  |  |  | 0 |  | 0 |  | 0 |  | 0 | 0 | 0.2 | 0 | 0
694 | Гидравлическое испытание трубопроводов диаметром Ду250 мм | м.п. | 5 | [15 empty] | 0 | 0 |  |  |  | 0 |  | 0 |  | 0 |  | 0 | 0 | 0.2 | 0 | 0
695 | Промывка и дезинфекция трубопроводов диаметром до Ду50 мм | м.п. | 241 | [15 empty] | 0 | 0 |  |  |  | 0 |  | 0 |  | 0 |  | 0 | 0 | 0.2 | 0 | 0
696 | Промывка и дезинфекция трубопроводов диаметром до Ду250 мм | м.п. | 5 | [15 empty] | 0 | 0 |  |  |  | 0 |  | 0 |  | 0 |  | 0 | 0 | 0.2 | 0 | 0
697 | Монтаж водомерного узла со счётчиком ВСХНД-32 с параметрами: тип – крыльчатый, одноструйный, сухого типа, имеющий импульсный выход | комплект | 1 | [15 empty] | 0 | 0 |  |  |  | 0 |  | 0 |  | 0 |  | 0 | 0 | 0.2 | 0 | 0
698 | Монтаж крана шарового муфтового, резьба внутренняя/внутренняя, Ø1/2” (DN15 мм) | шт | 7 | [15 empty] | 0 | 0 |  |  |  | 0 |  | 0 |  | 0 |  | 0 | 0 | 0.2 | 0 | 0
699 | Монтаж крана шарового муфтового ый, резьба внутренняя/внутренняя, Ø3/4” (DN20 мм) | шт | 11 | [15 empty] | 0 | 0 |  |  |  | 0 |  | 0 |  | 0 |  | 0 | 0 | 0.2 | 0 | 0
700 | Монтаж крана шарового муфтового, резьба внутренняя/внутренняя, Ø1” (DN25 мм) | шт | 1 | [15 empty] | 0 | 0 |  |  |  | 0 |  | 0 |  | 0 |  | 0 | 0 | 0.2 | 0 | 0
701 | Монтаж крана шарового муфтового, резьба внутренняя/внутренняя, Ø1 1/4” (DN32 мм) | шт | 2 | [15 empty] | 0 | 0 |  |  |  | 0 |  | 0 |  | 0 |  | 0 | 0 | 0.2 | 0 | 0
702 | Монтаж крана шарового муфтового, резьба внутренняя/внутренняя, Ø1 1/2” (DN40 мм) | шт | 1 | [15 empty] | 0 | 0 |  |  |  | 0 |  | 0 |  | 0 |  | 0 | 0 | 0.2 | 0 | 0
703 | Монтаж Компенсатора Козлова из полипропилена DN40 | шт | 1 | [15 empty] | 0 | 0 |  |  |  | 0 |  | 0 |  | 0 |  | 0 | 0 | 0.2 | 0 | 0
704 | Монтаж Компенсатора Козлова из полипропилена DN25 | шт | 3 | [15 empty] | 0 | 0 |  |  |  | 0 |  | 0 |  | 0 |  | 0 | 0 | 0.2 | 0 | 0
705 | Монтаж многослойных полипропиленовых труб (стабилизированных стекловолокном) РРRT (SDR 7,4, серия S3,2) PN 20, Ø20×2,8 мм | м | 77 | [15 empty] | 0 | 0 |  |  |  | 0 |  | 0 |  | 0 |  | 0 | 0 | 0.2 | 0 | 0
706 | Монтаж многослойных полипропиленовых труб (стабилизированных стекловолокном) РРRT (SDR 7,4, серия S3,2) PN20, Ø25×3,5 мм | м | 57 | [15 empty] | 0 | 0 |  |  |  | 0 |  | 0 |  | 0 |  | 0 | 0 | 0.2 | 0 | 0
707 | Монтаж многослойных полипропиленовых труб (стабилизированных стекловолокном) РРRT (SDR 7,4, серия S3,2) PN 20, Ø32×4,4 мм | м | 28 | [15 empty] | 0 | 0 |  |  |  | 0 |  | 0 |  | 0 |  | 0 | 0 | 0.2 | 0 | 0
708 | Монтаж многослойных полипропиленовых труб (стабилизированных стекловолокном) РРRT (SDR 7,4, серия S3,2) PN 20, Ø40×5,5 мм | м | 34 | [15 empty] | 0 | 0 |  |  |  | 0 |  | 0 |  | 0 |  | 0 | 0 | 0.2 | 0 | 0
709 | Монтаж многослойных полипропиленовых труб (стабилизированных стекловолокном) РРRT (SDR 7,4, серия S3,2) PN 20, Ø50×6,9 мм | м | 81 | [15 empty] | 0 | 0 |  |  |  | 0 |  | 0 |  | 0 |  | 0 | 0 | 0.2 | 0 | 0
710 | Монтаж муфты PPR Ø20 мм | шт | 26 | [15 empty] | 0 | 0 |  |  |  | 0 |  | 0 |  | 0 |  | 0 | 0 | 0.2 | 0 | 0
711 | Монтаж муфты PPR Ø25 мм | шт | 19 | [15 empty] | 0 | 0 |  |  |  | 0 |  | 0 |  | 0 |  | 0 | 0 | 0.2 | 0 | 0
712 | Монтаж муфты PPR Ø32 мм | шт | 10 | [15 empty] | 0 | 0 |  |  |  | 0 |  | 0 |  | 0 |  | 0 | 0 | 0.2 | 0 | 0
713 | Монтаж муфты PPR Ø40 мм | шт | 12 | [15 empty] | 0 | 0 |  |  |  | 0 |  | 0 |  | 0 |  | 0 | 0 | 0.2 | 0 | 0
714 | Монтаж муфты PPR Ø50 мм | шт | 27 | [15 empty] | 0 | 0 |  |  |  | 0 |  | 0 |  | 0 |  | 0 | 0 | 0.2 | 0 | 0
715 | Монтаж муфты переходной PPR Ø25х20 мм | шт | 5 | [15 empty] | 0 | 0 |  |  |  | 0 |  | 0 |  | 0 |  | 0 | 0 | 0.2 | 0 | 0
716 | Монтаж муфты переходной PPR Ø32х20 мм | шт | 3 | [15 empty] | 0 | 0 |  |  |  | 0 |  | 0 |  | 0 |  | 0 | 0 | 0.2 | 0 | 0
717 | Монтаж муфты переходной PPR Ø32х25 мм | шт | 8 | [15 empty] | 0 | 0 |  |  |  | 0 |  | 0 |  | 0 |  | 0 | 0 | 0.2 | 0 | 0
718 | Монтаж муфты переходной PPR Ø40х25 мм | шт | 4 | [15 empty] | 0 | 0 |  |  |  | 0 |  | 0 |  | 0 |  | 0 | 0 | 0.2 | 0 | 0
719 | Монтаж муфты переходной PPR Ø50х32 мм | шт | 1 | [15 empty] | 0 | 0 |  |  |  | 0 |  | 0 |  | 0 |  | 0 | 0 | 0.2 | 0 | 0
720 | Монтаж муфты переходной PPR Ø50х40 мм | шт | 12 | [15 empty] | 0 | 0 |  |  |  | 0 |  | 0 |  | 0 |  | 0 | 0 | 0.2 | 0 | 0
721 | Монтаж отвода PPR 90° Ø20 мм | шт | 55 | [15 empty] | 0 | 0 |  |  |  | 0 |  | 0 |  | 0 |  | 0 | 0 | 0.2 | 0 | 0
722 | Монтаж отвода PPR 90° Ø20 мм | шт | 11 | [15 empty] | 0 | 0 |  |  |  | 0 |  | 0 |  | 0 |  | 0 | 0 | 0.2 | 0 | 0
723 | Монтаж отвода PPR 90° Ø25 мм | шт | 6 | [15 empty] | 0 | 0 |  |  |  | 0 |  | 0 |  | 0 |  | 0 | 0 | 0.2 | 0 | 0
724 | Монтаж отвода PPR 90° Ø32 мм | шт | 27 | [15 empty] | 0 | 0 |  |  |  | 0 |  | 0 |  | 0 |  | 0 | 0 | 0.2 | 0 | 0
725 | Монтаж отвода PPR 90° Ø50 мм | шт | 27 | [15 empty] | 0 | 0 |  |  |  | 0 |  | 0 |  | 0 |  | 0 | 0 | 0.2 | 0 | 0
726 | Монтаж тройника PPR Ø20х20х20 мм | шт | 9 | [15 empty] | 0 | 0 |  |  |  | 0 |  | 0 |  | 0 |  | 0 | 0 | 0.2 | 0 | 0
727 | Монтаж тройника PPR Ø25х25х25 мм | шт | 2 | [15 empty] | 0 | 0 |  |  |  | 0 |  | 0 |  | 0 |  | 0 | 0 | 0.2 | 0 | 0
728 | Монтаж тройника PPR Ø32х32х32 мм | шт | 2 | [15 empty] | 0 | 0 |  |  |  | 0 |  | 0 |  | 0 |  | 0 | 0 | 0.2 | 0 | 0
729 | Монтаж тройника PPR Ø40х40х40 мм | шт | 4 | [15 empty] | 0 | 0 |  |  |  | 0 |  | 0 |  | 0 |  | 0 | 0 | 0.2 | 0 | 0
730 | Монтаж тройника PPR Ø50х50х50 мм | шт | 1 | [15 empty] | 0 | 0 |  |  |  | 0 |  | 0 |  | 0 |  | 0 | 0 | 0.2 | 0 | 0
731 | Монтаж тройника переходного PPR Ø25х25х20 мм | шт | 5 | [15 empty] | 0 | 0 |  |  |  | 0 |  | 0 |  | 0 |  | 0 | 0 | 0.2 | 0 | 0
732 | Монтаж тройника переходного PPR Ø32х32х20 мм | шт | 1 | [15 empty] | 0 | 0 |  |  |  | 0 |  | 0 |  | 0 |  | 0 | 0 | 0.2 | 0 | 0
733 | Монтаж тройника переходного PPR Ø32х32х25 мм | шт | 3 | [15 empty] | 0 | 0 |  |  |  | 0 |  | 0 |  | 0 |  | 0 | 0 | 0.2 | 0 | 0
734 | Монтаж тройника переходного PPR Ø40х40х20 мм | шт | 9 | [15 empty] | 0 | 0 |  |  |  | 0 |  | 0 |  | 0 |  | 0 | 0 | 0.2 | 0 | 0
735 | Монтаж тройника переходного PPR Ø40х40х25 мм | шт | 2 | [15 empty] | 0 | 0 |  |  |  | 0 |  | 0 |  | 0 |  | 0 | 0 | 0.2 | 0 | 0
736 | Монтаж тройника переходного PPR Ø40х40х32 мм | шт | 2 | [15 empty] | 0 | 0 |  |  |  | 0 |  | 0 |  | 0 |  | 0 | 0 | 0.2 | 0 | 0
737 | Монтаж тройника переходного PPR Ø50х50х20 мм | шт | 2 | [15 empty] | 0 | 0 |  |  |  | 0 |  | 0 |  | 0 |  | 0 | 0 | 0.2 | 0 | 0
738 | Монтаж бурта и фланца PPR Ø50 мм, PN10/16 (в комплекте с болтами, гайками, шайбами, прокладками) | компл. | 1 | [15 empty] | 0 | 0 |  |  |  | 0 |  | 0 |  | 0 |  | 0 | 0 | 0.2 | 0 | 0
739 | Монтаж водорозетки (угольник, комбинированный с креплением, внутренняя резьба) PPR Ø20х1/2” мм НР | шт | 10 | [15 empty] | 0 | 0 |  |  |  | 0 |  | 0 |  | 0 |  | 0 | 0 | 0.2 | 0 | 0
740 | Монтаж муфты комбинированной разъемной, наружная резьба, PPR Ø20х1/2” мм НР | шт | 14 | [15 empty] | 0 | 0 |  |  |  | 0 |  | 0 |  | 0 |  | 0 | 0 | 0.2 | 0 | 0
741 | Монтаж муфты комбинированной разъемной, наружная резьба, PPR Ø25х3/4” мм НР | шт | 22 | [15 empty] | 0 | 0 |  |  |  | 0 |  | 0 |  | 0 |  | 0 | 0 | 0.2 | 0 | 0
742 | Монтаж муфты комбинированной разъемной, наружная резьба, PPR Ø32х1” мм НР | шт | 2 | [15 empty] | 0 | 0 |  |  |  | 0 |  | 0 |  | 0 |  | 0 | 0 | 0.2 | 0 | 0
743 | Монтаж муфты комбинированной разъемной, наружная резьба, PPR Ø40х1 1/4” мм НР | шт | 4 | [15 empty] | 0 | 0 |  |  |  | 0 |  | 0 |  | 0 |  | 0 | 0 | 0.2 | 0 | 0
744 | Монтаж муфты комбинированной разъемной, наружная резьба, PPR Ø50х1 1/2” мм НР | шт | 2 | [15 empty] | 0 | 0 |  |  |  | 0 |  | 0 |  | 0 |  | 0 | 0 | 0.2 | 0 | 0
745 | Гибкая подводка для вод Ø1/2”, L=0,6 м для смесителя, НР/штуцер под смеситель | шт | 11 | [15 empty] | 0 | 0 |  |  |  | 0 |  | 0 |  | 0 |  | 0 | 0 | 0.2 | 0 | 0
746 | Сгон разъемный, резьба внутренняя/наружная, Ø 3/4” | шт | 10 | [15 empty] | 0 | 0 |  |  |  | 0 |  | 0 |  | 0 |  | 0 | 0 | 0.2 | 0 | 0
747 | Монтаж муфты комбинированной разъемной, внутренняя резьба, PPR Ø25х3/4” мм ВР | шт | 10 | [15 empty] | 0 | 0 |  |  |  | 0 |  | 0 |  | 0 |  | 0 | 0 | 0.2 | 0 | 0
748 | Монтаж водяного полотенцесушителя М-образного 500x400 хром, Ø25×3/4" в комплекте с крепежом | шт | 5 | [15 empty] | 0 | 0 |  |  |  | 0 |  | 0 |  | 0 |  | 0 | 0 | 0.2 | 0 | 0
749 | Покрытие полимерных трубопроводов Ø20 мм теплоизоляционными трубками из вспененного полиэтилена толщиной 13 мм | м | 77 | [15 empty] | 0 | 0 |  |  |  | 0 |  | 0 |  | 0 |  | 0 | 0 | 0.2 | 0 | 0
750 | Покрытие полимерных трубопроводов Ø25 мм теплоизоляционными трубками из вспененного полиэтилена толщиной 13 мм | м | 57 | [15 empty] | 0 | 0 |  |  |  | 0 |  | 0 |  | 0 |  | 0 | 0 | 0.2 | 0 | 0
751 | Покрытие полимерных трубопроводов Ø32 мм теплоизоляционными трубками из вспененного полиэтилена толщиной 13 мм | м | 28 | [15 empty] | 0 | 0 |  |  |  | 0 |  | 0 |  | 0 |  | 0 | 0 | 0.2 | 0 | 0
752 | Покрытие полимерных трубопроводов Ø40 мм теплоизоляционными трубками из вспененного полиэтилена толщиной 13 мм | м | 34 | [15 empty] | 0 | 0 |  |  |  | 0 |  | 0 |  | 0 |  | 0 | 0 | 0.2 | 0 | 0
753 | Покрытие полимерных трубопроводов Ø50 мм теплоизоляционными трубками из вспененного полиэтилена толщиной 13 мм | м | 81 | [15 empty] | 0 | 0 |  |  |  | 0 |  | 0 |  | 0 |  | 0 | 0 | 0.2 | 0 | 0
754 | Гидравлическое испытание трубопроводов диаметром до Ду50 мм | м | 277 | [15 empty] | 0 | 0 |  |  |  | 0 |  | 0 |  | 0 |  | 0 | 0 | 0.2 | 0 | 0
755 | Промывка и дезинфекция трубопроводов диаметром до Ду50 мм | м | 277 | [15 empty] | 0 | 0 |  |  |  | 0 |  | 0 |  | 0 |  | 0 | 0 | 0.2 | 0 | 0
756 | Монтаж водомерного узла со счётчиком ВСХНД-15 с параметрами: тип – крыльчатый, одноструйный, сухого типа, имеющий импульсный выход | комплект | 1 | [15 empty] | 0 | 0 |  |  |  | 0 |  | 0 |  | 0 |  | 0 | 0 | 0.2 | 0 | 0
757 | Монтаж крана шарового муфтового, резьба внутренняя/внутренняя, Ø1/2” (DN15 мм) | шт | 2 | [15 empty] | 0 | 0 |  |  |  | 0 |  | 0 |  | 0 |  | 0 | 0 | 0.2 | 0 | 0
758 | Монтаж крана шарового муфтового, резьба внутренняя/внутренняя, Ø3/4” (DN20 мм) | шт | 5 | [15 empty] | 0 | 0 |  |  |  | 0 |  | 0 |  | 0 |  | 0 | 0 | 0.2 | 0 | 0
759 | Монтаж крана шарового муфтового, резьба внутренняя/внутренняя, Ø1” (DN25 мм) | шт | 2 | [15 empty] | 0 | 0 |  |  |  | 0 |  | 0 |  | 0 |  | 0 | 0 | 0.2 | 0 | 0
760 | Монтаж многослойных полипропиленовых труб (стабилизированных стекловолокном) РРRT (SDR 7,4, серия S3,2) PN 20, Ø20×2,8 мм | м | 1 | [15 empty] | 0 | 0 |  |  |  | 0 |  | 0 |  | 0 |  | 0 | 0 | 0.2 | 0 | 0
761 | Монтаж многослойных полипропиленовых труб (стабилизированных стекловолокном) РРRT (SDR 7,4, серия S3,2) PN20, Ø25×3,5 мм | м | 66 | [15 empty] | 0 | 0 |  |  |  | 0 |  | 0 |  | 0 |  | 0 | 0 | 0.2 | 0 | 0
762 | Монтаж многослойных полипропиленовых труб (стабилизированных стекловолокном) РРRT (SDR 7,4, серия S3,2) PN 20, Ø32×4,4 мм | м | 93 | [15 empty] | 0 | 0 |  |  |  | 0 |  | 0 |  | 0 |  | 0 | 0 | 0.2 | 0 | 0
763 | Монтаж муфты PPR Ø25 мм | шт | 22 | [15 empty] | 0 | 0 |  |  |  | 0 |  | 0 |  | 0 |  | 0 | 0 | 0.2 | 0 | 0
764 | Монтаж муфты PPR Ø32 мм | шт | 31 | [15 empty] | 0 | 0 |  |  |  | 0 |  | 0 |  | 0 |  | 0 | 0 | 0.2 | 0 | 0
765 | Монтаж муфты переходной PPR Ø32х20 мм | шт | 7 | [15 empty] | 0 | 0 |  |  |  | 0 |  | 0 |  | 0 |  | 0 | 0 | 0.2 | 0 | 0
766 | Монтаж муфты переходной PPR Ø32х25 мм | шт | 11 | [15 empty] | 0 | 0 |  |  |  | 0 |  | 0 |  | 0 |  | 0 | 0 | 0.2 | 0 | 0
767 | Монтаж отвода PPR 90° Ø20 мм | шт | 12 | [15 empty] | 0 | 0 |  |  |  | 0 |  | 0 |  | 0 |  | 0 | 0 | 0.2 | 0 | 0
768 | Монтаж отвода PPR 90° Ø25 мм | шт | 32 | [15 empty] | 0 | 0 |  |  |  | 0 |  | 0 |  | 0 |  | 0 | 0 | 0.2 | 0 | 0
769 | Монтаж тройника PPR Ø25х25х25 мм | шт | 1 | [15 empty] | 0 | 0 |  |  |  | 0 |  | 0 |  | 0 |  | 0 | 0 | 0.2 | 0 | 0
770 | Монтаж тройника PPR Ø32х32х32 мм | шт | 2 | [15 empty] | 0 | 0 |  |  |  | 0 |  | 0 |  | 0 |  | 0 | 0 | 0.2 | 0 | 0
771 | Монтаж тройника переходного PPR Ø32х32х20 мм | шт | 1 | [15 empty] | 0 | 0 |  |  |  | 0 |  | 0 |  | 0 |  | 0 | 0 | 0.2 | 0 | 0
772 | Монтаж бурта под фланец PPR Ø32 мм, PN10/16 (в комплекте с болтами, гайками, шайбами, прокладками) | компл. | 1 | [15 empty] | 0 | 0 |  |  |  | 0 |  | 0 |  | 0 |  | 0 | 0 | 0.2 | 0 | 0
773 | Монтаж муфты комбинированной разъемной, наружная резьба, PPR Ø20х1/2” мм НР | шт | 4 | [15 empty] | 0 | 0 |  |  |  | 0 |  | 0 |  | 0 |  | 0 | 0 | 0.2 | 0 | 0
774 | Монтаж муфты комбинированной разъемной, наружная резьба, PPR Ø25х3/4” мм НР | шт | 10 | [15 empty] | 0 | 0 |  |  |  | 0 |  | 0 |  | 0 |  | 0 | 0 | 0.2 | 0 | 0
775 | Монтаж муфты комбинированной разъемной мная, наружная резьба, PPR Ø32х1” мм НР | шт | 4 | [15 empty] | 0 | 0 |  |  |  | 0 |  | 0 |  | 0 |  | 0 | 0 | 0.2 | 0 | 0
776 | Монтаж ручного балансировочного клапана для ГВС, муфтовый, Ø3/4” (DN20 мм) | шт | 2 | [15 empty] | 0 | 0 |  |  |  | 0 |  | 0 |  | 0 |  | 0 | 0 | 0.2 | 0 | 0
777 | Монтаж воздухоотводчика автоматического муфтового, резьба наружная, Ø1/2” (DN15 мм) | шт | 2 | [15 empty] | 0 | 0 |  |  |  | 0 |  | 0 |  | 0 |  | 0 | 0 | 0.2 | 0 | 0
778 | Монтаж Компенсатора Козлова из полипропилена DN25 | шт | 1 | [15 empty] | 0 | 0 |  |  |  | 0 |  | 0 |  | 0 |  | 0 | 0 | 0.2 | 0 | 0
779 | Монтаж Компенсатора Козлова из полипропилена DN20 | шт | 3 | [15 empty] | 0 | 0 |  |  |  | 0 |  | 0 |  | 0 |  | 0 | 0 | 0.2 | 0 | 0
780 | Покрытие полимерных трубопроводов Ø20 мм теплоизоляционными трубками из вспененного полиэтилена толщиной 13 мм | м | 1 | [15 empty] | 0 | 0 |  |  |  | 0 |  | 0 |  | 0 |  | 0 | 0 | 0.2 | 0 | 0
781 | Покрытие полимерных трубопроводов Ø25 мм теплоизоляционными трубками из вспененного полиэтилена толщиной 13 мм | м | 66 | [15 empty] | 0 | 0 |  |  |  | 0 |  | 0 |  | 0 |  | 0 | 0 | 0.2 | 0 | 0
782 | Покрытие полимерных трубопроводов Ø32 мм теплоизоляционными трубками из вспененного полиэтилена толщиной 13 мм | м | 93 | [15 empty] | 0 | 0 |  |  |  | 0 |  | 0 |  | 0 |  | 0 | 0 | 0.2 | 0 | 0
783 | Гидравлическое испытание трубопроводов диаметром до Ду50 мм | м | 160 | [15 empty] | 0 | 0 |  |  |  | 0 |  | 0 |  | 0 |  | 0 | 0 | 0.2 | 0 | 0
784 | Промывка и дезинфекция трубопроводов диаметром до Ду50 мм | м | 160 | [15 empty] | 0 | 0 |  |  |  | 0 |  | 0 |  | 0 |  | 0 | 0 | 0.2 | 0 | 0
785 | Монтаж задвижки чугунной с обрезным клином и невыдвижным шпинделем, фланцевая, DN100, PN10/16 (в комплекте с болтами, гайками, шайбами, прокладками) | шт | 3 | [15 empty] | 0 | 0 |  |  |  | 0 |  | 0 |  | 0 |  | 0 | 0 | 0.2 | 0 | 0
786 | Монтаж трубы стальной электросварной оцинкованная Ø108х4,5 (Ду100) | м | 271 | [15 empty] | 0 | 0 |  |  |  | 0 |  | 0 |  | 0 |  | 0 | 0 | 0.2 | 0 | 0
787 | Монтаж муфты Ду100 мм (соединение грувлок) | шт | 91 | [15 empty] | 0 | 0 |  |  |  | 0 |  | 0 |  | 0 |  | 0 | 0 | 0.2 | 0 | 0
788 | Монтаж колена 90° Ду100 мм (соединение грувлок) | шт | 18 | [15 empty] | 0 | 0 |  |  |  | 0 |  | 0 |  | 0 |  | 0 | 0 | 0.2 | 0 | 0
789 | Монтаж тройника под муфту Ду100 мм (соединение грувлок) | шт | 1 | [15 empty] | 0 | 0 |  |  |  | 0 |  | 0 |  | 0 |  | 0 | 0 | 0.2 | 0 | 0
790 | Монтаж адаптера под фланец Ду100 мм (соединение грувлок) | шт | 7 | [15 empty] | 0 | 0 |  |  |  | 0 |  | 0 |  | 0 |  | 0 | 0 | 0.2 | 0 | 0
791 | Гидравлическое испытание трубопроводов диаметром до Ду100 мм | м | 271 | [15 empty] | 0 | 0 |  |  |  | 0 |  | 0 |  | 0 |  | 0 | 0 | 0.2 | 0 | 0
792 | Промывка и дезинфекция трубопроводов диаметром до Ду100 мм | м | 271 | [15 empty] | 0 | 0 |  |  |  | 0 |  | 0 |  | 0 |  | 0 | 0 | 0.2 | 0 | 0
793 | 1612/2022-Р-ВК.ВОР | [8 empty] | 1997399.98 | 302959.64 | 97846.73 | 1.15 | 1.25 | 1.2 | 1.2 | 1 | 1 | 418084.3032 | 146770.095 | 918945.95 | 41680.08 | 885847.93 | 2411328.3582 | 0.0216 | 52084.6925 | 0.00936 | 22570.0334 | 0.03 | 72339.8507 | 2558322.9349 | 0.2 | 511664.587 | 3069987.5219
794 | Укладка труб НПВХ ∅110 мм в траншею (ниже отметки 0,000) | м | 91 | [15 empty] | 0 | 0 |  |  |  | 0 |  | 0 |  | 0 |  | 0 | 0 | 0.2 | 0 | 0
795 | Монтаж отвода НПВХ 45˚ Ø110 | шт | 28 | [15 empty] | 0 | 0 |  |  |  | 0 |  | 0 |  | 0 |  | 0 | 0 | 0.2 | 0 | 0
796 | Монтаж футляра L=4,80 м из труб Ø325х6 с антикоррозийным покрытием (изоляция «усиленная» по ГОСТ 9.602-2016 выполненная в заводских условиях) с протаскиванием НПВХ труб ∅110 мм | шт | 3 | [15 empty] | 0 | 0 |  |  |  | 0 |  | 0 |  | 0 |  | 0 | 0 | 0.2 | 0 | 0
797 | Монтаж футляра L=3,80 м из труб Ø325х6 с антикоррозийным покрытием (изоляция «усиленная» по ГОСТ 9.602-2016 выполненная в заводских условиях) с протаскиванием НПВХ труб ∅110 мм | шт | 1 | [15 empty] | 0 | 0 |  |  |  | 0 |  | 0 |  | 0 |  | 0 | 0 | 0.2 | 0 | 0
798 | Монтаж тройника НПВХ 45˚ Ø110 | шт | 10 | [15 empty] | 0 | 0 |  |  |  | 0 |  | 0 |  | 0 |  | 0 | 0 | 0.2 | 0 | 0
799 | Монтаж соединительной муфты НПВХ Ø110 мм | шт | 27 | [15 empty] | 0 | 0 |  |  |  | 0 |  | 0 |  | 0 |  | 0 | 0 | 0.2 | 0 | 0
800 | Установка лючка-прочистки с пробкой полипропиленовой ∅110 мм/ Заглушка НПВХ Ø110 | шт | 6 | [15 empty] | 0 | 0 |  |  |  | 0 |  | 0 |  | 0 |  | 0 | 0 | 0.2 | 0 | 0
801 | Установка трапа вертикального с гидрозатвором ∅110 мм | шт | 1 | [15 empty] | 0 | 0 |  |  |  | 0 |  | 0 |  | 0 |  | 0 | 0 | 0.2 | 0 | 0
802 | Испытание системы гидростатическое и манометрическое на прочность и герметичность трубопроводов | компл. | 1 | [15 empty] | 0 | 0 |  |  |  | 0 |  | 0 |  | 0 |  | 0 | 0 | 0.2 | 0 | 0
803 | Испытание системы на пролив | компл. | 1 | [15 empty] | 0 | 0 |  |  |  | 0 |  | 0 |  | 0 |  | 0 | 0 | 0.2 | 0 | 0
804 | Земляные работы (укладка выпусков): | [17 empty] | 0 | 0 |  |  |  | 0 |  | 0 |  | 0 |  | 0 | 0 | 0.2 | 0 | 0
805 | Механизированная разработка грунта в траншеях (емкость ковша 0,35-0,45 м3) 2 группа грунтов | м3 | 11.09 | [15 empty] | 0 | 0 |  |  |  | 0 |  | 0 |  | 0 |  | 0 | 0 | 0.2 | 0 | 0
806 | Доработка грунта вручную | м3 | 0.58 | [15 empty] | 0 | 0 |  |  |  | 0 |  | 0 |  | 0 |  | 0 | 0 | 0.2 | 0 | 0
807 | Устройство крепления стен инвентарными щитами, инвентарными металлическими распорками с последующим демонтажом | м2 | 38 | [15 empty] | 0 | 0 |  |  |  | 0 |  | 0 |  | 0 |  | 0 | 0 | 0.2 | 0 | 0
808 | Устройство основания из песка h=0,15 м под трубопроводы | м3 | 0.82 | [15 empty] | 0 | 0 |  |  |  | 0 |  | 0 |  | 0 |  | 0 | 0 | 0.2 | 0 | 0
809 | Присыпка труб вручную (на 300 мм выше трубы) | м3 | 2.12 | [15 empty] | 0 | 0 |  |  |  | 0 |  | 0 |  | 0 |  | 0 | 0 | 0.2 | 0 | 0
810 | Обратная засыпка бульдозером (емкость ковша 0,35-0,45 м3) песком строительным с послойным уплотнением | м3 | 8.6 | [15 empty] | 0 | 0 |  |  |  | 0 |  | 0 |  | 0 |  | 0 | 0 | 0.2 | 0 | 0
811 | Погрузка излишнего грунта с вывозом | м3/т | 11,67/21,01 | [15 empty] | 0 | 0 |  |  |  | 0 |  | 0 |  | 0 |  | 0 | 0 | 0.2 | 0 | 0
812 | Геодезическая разбивка оси трассы трубопроводов | м | 9 | [15 empty] | 0 | 0 |  |  |  | 0 |  | 0 |  | 0 |  | 0 | 0 | 0.2 | 0 | 0
813 | Контрольно-исполнительная съемка | м | 9 | [15 empty] | 0 | 0 |  |  |  | 0 |  | 0 |  | 0 |  | 0 | 0 | 0.2 | 0 | 0
814 | Укладка труб ПЭ100 SDR17 Ø160 | м | 8 | [15 empty] | 0 | 0 |  |  |  | 0 |  | 0 |  | 0 |  | 0 | 0 | 0.2 | 0 | 0
815 | Укладка труб ПЭ100 SDR17 Ø250 | м | 16 | [15 empty] | 0 | 0 |  |  |  | 0 |  | 0 |  | 0 |  | 0 | 0 | 0.2 | 0 | 0
816 | Монтаж отвода 45˚ Ø160 | шт | 2 | [15 empty] | 0 | 0 |  |  |  | 0 |  | 0 |  | 0 |  | 0 | 0 | 0.2 | 0 | 0
817 | Монтаж отвода 45˚ Ø250 | шт | 4 | [15 empty] | 0 | 0 |  |  |  | 0 |  | 0 |  | 0 |  | 0 | 0 | 0.2 | 0 | 0
818 | Испытание системы гидростатическое и манометрическое на прочность и герметичность трубопроводов | компл. | 1 | [15 empty] | 0 | 0 |  |  |  | 0 |  | 0 |  | 0 |  | 0 | 0 | 0.2 | 0 | 0
819 | Испытание системы на пролив | компл. | 1 | [15 empty] | 0 | 0 |  |  |  | 0 |  | 0 |  | 0 |  | 0 | 0 | 0.2 | 0 | 0
820 | Земляные работы (укладка выпусков): | [17 empty] | 0 | 0 |  |  |  | 0 |  | 0 |  | 0 |  | 0 | 0 | 0.2 | 0 | 0
821 | Механизированная разработка грунта в траншеях (емкость ковша 0,35-0,45 м3) 2 группа грунтов | м3 | 23.98 | [15 empty] | 0 | 0 |  |  |  | 0 |  | 0 |  | 0 |  | 0 | 0 | 0.2 | 0 | 0
822 | Доработка грунта вручную | м3 | 1.26 | [15 empty] | 0 | 0 |  |  |  | 0 |  | 0 |  | 0 |  | 0 | 0 | 0.2 | 0 | 0
823 | Устройство крепления стен инвентарными щитами, инвентарными металлическими распорками с последующим демонтажом | м2 | 70 | [15 empty] | 0 | 0 |  |  |  | 0 |  | 0 |  | 0 |  | 0 | 0 | 0.2 | 0 | 0
824 | Устройство основания из песка h=0,15 м под трубопроводы | м3 | 1.78 | [15 empty] | 0 | 0 |  |  |  | 0 |  | 0 |  | 0 |  | 0 | 0 | 0.2 | 0 | 0
825 | Присыпка труб вручную (на 300 мм выше трубы) | м3 | 5.56 | [15 empty] | 0 | 0 |  |  |  | 0 |  | 0 |  | 0 |  | 0 | 0 | 0.2 | 0 | 0
826 | Обратная засыпка бульдозером (емкость ковша 0,35-0,45 м3) песком строительным с послойным уплотнением | м3 | 17.25 | [15 empty] | 0 | 0 |  |  |  | 0 |  | 0 |  | 0 |  | 0 | 0 | 0.2 | 0 | 0
827 | Погрузка излишнего грунта с вывозом | м3/т | 25,24/45,43 | [15 empty] | 0 | 0 |  |  |  | 0 |  | 0 |  | 0 |  | 0 | 0 | 0.2 | 0 | 0
828 | Геодезическая разбивка оси трассы трубопроводов | м | 16.5 | [15 empty] | 0 | 0 |  |  |  | 0 |  | 0 |  | 0 |  | 0 | 0 | 0.2 | 0 | 0
829 | Контрольно-исполнительная съемка | м | 16.5 | [15 empty] | 0 | 0 |  |  |  | 0 |  | 0 |  | 0 |  | 0 | 0 | 0.2 | 0 | 0
830 | Монтаж труб ПВХ ∅50 мм, с креплением к стенам хомутами | м | 32 | [15 empty] | 0 | 0 |  |  |  | 0 |  | 0 |  | 0 |  | 0 | 0 | 0.2 | 0 | 0
831 | Монтаж труб ПВХ ∅110 мм, с креплением к стенам хомутами | м | 91 | [15 empty] | 0 | 0 |  |  |  | 0 |  | 0 |  | 0 |  | 0 | 0 | 0.2 | 0 | 0
832 | Монтаж муфты соединительной ПВХ Ø50 мм | шт | 11 | [15 empty] | 0 | 0 |  |  |  | 0 |  | 0 |  | 0 |  | 0 | 0 | 0.2 | 0 | 0
833 | Монтаж муфты соединительной ПВХ Ø110 мм | шт | 23 | [15 empty] | 0 | 0 |  |  |  | 0 |  | 0 |  | 0 |  | 0 | 0 | 0.2 | 0 | 0
834 | Монтаж отвода ПВХ 45˚ Ø50 мм | шт | 43 | [15 empty] | 0 | 0 |  |  |  | 0 |  | 0 |  | 0 |  | 0 | 0 | 0.2 | 0 | 0
835 | Монтаж отвода ПВХ 87˚ Ø50 мм | шт | 11 | [15 empty] | 0 | 0 |  |  |  | 0 |  | 0 |  | 0 |  | 0 | 0 | 0.2 | 0 | 0
836 | Монтаж отвода ПВХ 45˚ Ø110 мм | шт | 31 | [15 empty] | 0 | 0 |  |  |  | 0 |  | 0 |  | 0 |  | 0 | 0 | 0.2 | 0 | 0
837 | Монтаж отвода ПВХ 87˚ Ø110 мм | шт | 6 | [15 empty] | 0 | 0 |  |  |  | 0 |  | 0 |  | 0 |  | 0 | 0 | 0.2 | 0 | 0
838 | Монтаж перехода эксцентрического ПВХ Ø110х50 мм | шт | 5 | [15 empty] | 0 | 0 |  |  |  | 0 |  | 0 |  | 0 |  | 0 | 0 | 0.2 | 0 | 0
839 | Монтаж ревизии ПВХ Ø110 мм | шт | 6 | [15 empty] | 0 | 0 |  |  |  | 0 |  | 0 |  | 0 |  | 0 | 0 | 0.2 | 0 | 0
840 | Монтаж тройника ПВХ 45˚ Ø50х50 мм | шт | 12 | [15 empty] | 0 | 0 |  |  |  | 0 |  | 0 |  | 0 |  | 0 | 0 | 0.2 | 0 | 0
841 | Монтаж тройника ПВХ 87˚ Ø110х50 мм | шт | 8 | [15 empty] | 0 | 0 |  |  |  | 0 |  | 0 |  | 0 |  | 0 | 0 | 0.2 | 0 | 0
842 | Монтаж тройника ПВХ 87˚ Ø110х110 мм | шт | 13 | [15 empty] | 0 | 0 |  |  |  | 0 |  | 0 |  | 0 |  | 0 | 0 | 0.2 | 0 | 0
843 | Монтаж заглушки ПВХ Ø50 мм | шт | 2 | [15 empty] | 0 | 0 |  |  |  | 0 |  | 0 |  | 0 |  | 0 | 0 | 0.2 | 0 | 0
844 | Монтаж заглушки ПВХ Ø110 мм | шт | 2 | [15 empty] | 0 | 0 |  |  |  | 0 |  | 0 |  | 0 |  | 0 | 0 | 0.2 | 0 | 0
845 | Монтаж патрубка компенсационного ПВХ Ø110 мм | шт | 2 | [15 empty] | 0 | 0 |  |  |  | 0 |  | 0 |  | 0 |  | 0 | 0 | 0.2 | 0 | 0
846 | Монтаж противопожарной манжеты, Ø50 мм | шт | 9 | [15 empty] | 0 | 0 |  |  |  | 0 |  | 0 |  | 0 |  | 0 | 0 | 0.2 | 0 | 0
847 | Монтаж противопожарной манжеты, Ø110 мм | шт | 9 | [15 empty] | 0 | 0 |  |  |  | 0 |  | 0 |  | 0 |  | 0 | 0 | 0.2 | 0 | 0
848 | Монтаж капельной воронки DN32 | шт | 2 | [15 empty] | 0 | 0 |  |  |  | 0 |  | 0 |  | 0 |  | 0 | 0 | 0.2 | 0 | 0
849 | Монтаж воздушного клапана Ø110 | шт | 1 | [15 empty] | 0 | 0 |  |  |  | 0 |  | 0 |  | 0 |  | 0 | 0 | 0.2 | 0 | 0
850 | Монтаж трапа DN110 | шт | 5 | [15 empty] | 0 | 0 |  |  |  | 0 |  | 0 |  | 0 |  | 0 | 0 | 0.2 | 0 | 0
851 | Проведение гидростатических испытаний системы канализации | м | 123 | [15 empty] | 0 | 0 |  |  |  | 0 |  | 0 |  | 0 |  | 0 | 0 | 0.2 | 0 | 0
852 | Монтаж воронки кровельная 75мм МС | шт | 24 | [15 empty] | 0 | 0 |  |  |  | 0 |  | 0 |  | 0 |  | 0 | 0 | 0.2 | 0 | 0
853 | Монтаж нагревательного элемента 230V/8W | шт | 24 | [15 empty] | 0 | 0 |  |  |  | 0 |  | 0 |  | 0 |  | 0 | 0 | 0.2 | 0 | 0
854 | Переходной патрубок для кровельной воронки 75x40х340мм | шт | 1 | [15 empty] | 0 | 0 |  |  |  | 0 |  | 0 |  | 0 |  | 0 | 0 | 0.2 | 0 | 0
855 | Переходной патрубок для кровельной воронки 75x50х340мм | шт | 6 | [15 empty] | 0 | 0 |  |  |  | 0 |  | 0 |  | 0 |  | 0 | 0 | 0.2 | 0 | 0
856 | Переходной патрубок для кровельной воронки 75x56х340мм | шт | 6 | [15 empty] | 0 | 0 |  |  |  | 0 |  | 0 |  | 0 |  | 0 | 0 | 0.2 | 0 | 0
857 | Переходной патрубок для кровельной воронки 75x63х340мм | шт | 4 | [15 empty] | 0 | 0 |  |  |  | 0 |  | 0 |  | 0 |  | 0 | 0 | 0.2 | 0 | 0
858 | Переходной патрубок для кровельной воронки 75х340мм | шт | 7 | [15 empty] | 0 | 0 |  |  |  | 0 |  | 0 |  | 0 |  | 0 | 0 | 0.2 | 0 | 0
859 | Монтаж отвода 45° 110мм | шт | 2 | [15 empty] | 0 | 0 |  |  |  | 0 |  | 0 |  | 0 |  | 0 | 0 | 0.2 | 0 | 0
860 | Монтаж отвода 45° 125мм | шт | 12 | [15 empty] | 0 | 0 |  |  |  | 0 |  | 0 |  | 0 |  | 0 | 0 | 0.2 | 0 | 0
861 | Монтаж отвода 45° 160мм | шт | 16 | [15 empty] | 0 | 0 |  |  |  | 0 |  | 0 |  | 0 |  | 0 | 0 | 0.2 | 0 | 0
862 | Монтаж отвода 45° 40мм | шт | 3 | [15 empty] | 0 | 0 |  |  |  | 0 |  | 0 |  | 0 |  | 0 | 0 | 0.2 | 0 | 0
863 | Монтаж отвода 45° 50мм | шт | 16 | [15 empty] | 0 | 0 |  |  |  | 0 |  | 0 |  | 0 |  | 0 | 0 | 0.2 | 0 | 0
864 | Монтаж отвода 45° 56мм | шт | 18 | [15 empty] | 0 | 0 |  |  |  | 0 |  | 0 |  | 0 |  | 0 | 0 | 0.2 | 0 | 0
865 | Монтаж отвода 45° 63мм | шт | 14 | [15 empty] | 0 | 0 |  |  |  | 0 |  | 0 |  | 0 |  | 0 | 0 | 0.2 | 0 | 0
866 | Монтаж отвода 45° 75мм | шт | 19 | [15 empty] | 0 | 0 |  |  |  | 0 |  | 0 |  | 0 |  | 0 | 0 | 0.2 | 0 | 0
867 | Монтаж отвода 45° 90мм | шт | 11 | [15 empty] | 0 | 0 |  |  |  | 0 |  | 0 |  | 0 |  | 0 | 0 | 0.2 | 0 | 0
868 | Муфта электросварная 110мм | шт | 14 | [15 empty] | 0 | 0 |  |  |  | 0 |  | 0 |  | 0 |  | 0 | 0 | 0.2 | 0 | 0
869 | Муфта электросварная 125мм | шт | 22 | [15 empty] | 0 | 0 |  |  |  | 0 |  | 0 |  | 0 |  | 0 | 0 | 0.2 | 0 | 0
870 | Муфта электросварная 160мм | шт | 12 | [15 empty] | 0 | 0 |  |  |  | 0 |  | 0 |  | 0 |  | 0 | 0 | 0.2 | 0 | 0
871 | Муфта электросварная 200мм | шт | 2 | [15 empty] | 0 | 0 |  |  |  | 0 |  | 0 |  | 0 |  | 0 | 0 | 0.2 | 0 | 0
872 | Муфта электросварная 40мм | шт | 2 | [15 empty] | 0 | 0 |  |  |  | 0 |  | 0 |  | 0 |  | 0 | 0 | 0.2 | 0 | 0
873 | Муфта электросварная 50мм | шт | 8 | [15 empty] | 0 | 0 |  |  |  | 0 |  | 0 |  | 0 |  | 0 | 0 | 0.2 | 0 | 0
874 | Муфта электросварная 56мм | шт | 13 | [15 empty] | 0 | 0 |  |  |  | 0 |  | 0 |  | 0 |  | 0 | 0 | 0.2 | 0 | 0
875 | Муфта электросварная 63мм | шт | 9 | [15 empty] | 0 | 0 |  |  |  | 0 |  | 0 |  | 0 |  | 0 | 0 | 0.2 | 0 | 0
876 | Муфта электросварная 75мм | шт | 12 | [15 empty] | 0 | 0 |  |  |  | 0 |  | 0 |  | 0 |  | 0 | 0 | 0.2 | 0 | 0
877 | Муфта электросварная 90мм | шт | 8 | [15 empty] | 0 | 0 |  |  |  | 0 |  | 0 |  | 0 |  | 0 | 0 | 0.2 | 0 | 0
878 | Труба HDPE 110х5000мм | м | 150 | [15 empty] | 0 | 0 |  |  |  | 0 |  | 0 |  | 0 |  | 0 | 0 | 0.2 | 0 | 0
879 | Труба HDPE 125х5000мм | м | 195 | [15 empty] | 0 | 0 |  |  |  | 0 |  | 0 |  | 0 |  | 0 | 0 | 0.2 | 0 | 0
880 | Труба HDPE 160х5000мм | м | 60 | [15 empty] | 0 | 0 |  |  |  | 0 |  | 0 |  | 0 |  | 0 | 0 | 0.2 | 0 | 0
881 | Труба HDPE 40х5000мм | м | 5 | [15 empty] | 0 | 0 |  |  |  | 0 |  | 0 |  | 0 |  | 0 | 0 | 0.2 | 0 | 0
882 | Труба HDPE 50х5000мм | м | 10 | [15 empty] | 0 | 0 |  |  |  | 0 |  | 0 |  | 0 |  | 0 | 0 | 0.2 | 0 | 0
883 | Труба HDPE 56х5000мм | м | 40 | [15 empty] | 0 | 0 |  |  |  | 0 |  | 0 |  | 0 |  | 0 | 0 | 0.2 | 0 | 0
884 | Труба HDPE 63х5000мм | м | 30 | [15 empty] | 0 | 0 |  |  |  | 0 |  | 0 |  | 0 |  | 0 | 0 | 0.2 | 0 | 0
885 | Труба HDPE 75х5000мм | м | 35 | [15 empty] | 0 | 0 |  |  |  | 0 |  | 0 |  | 0 |  | 0 | 0 | 0.2 | 0 | 0
886 | Труба HDPE 90х5000мм | м | 30 | [15 empty] | 0 | 0 |  |  |  | 0 |  | 0 |  | 0 |  | 0 | 0 | 0.2 | 0 | 0
887 | Переход эксцентрический 110x56мм | шт | 1 | [15 empty] | 0 | 0 |  |  |  | 0 |  | 0 |  | 0 |  | 0 | 0 | 0.2 | 0 | 0
888 | Переход эксцентрический 110x90мм | шт | 4 | [15 empty] | 0 | 0 |  |  |  | 0 |  | 0 |  | 0 |  | 0 | 0 | 0.2 | 0 | 0
889 | Переход эксцентрический 125x110мм | шт | 4 | [15 empty] | 0 | 0 |  |  |  | 0 |  | 0 |  | 0 |  | 0 | 0 | 0.2 | 0 | 0
890 | Переход эксцентрический 160x110мм | шт | 3 | [15 empty] | 0 | 0 |  |  |  | 0 |  | 0 |  | 0 |  | 0 | 0 | 0.2 | 0 | 0
891 | Переход эксцентрический 160x125мм | шт | 2 | [15 empty] | 0 | 0 |  |  |  | 0 |  | 0 |  | 0 |  | 0 | 0 | 0.2 | 0 | 0
892 | Переход эксцентрический 200x110мм | шт | 2 | [15 empty] | 0 | 0 |  |  |  | 0 |  | 0 |  | 0 |  | 0 | 0 | 0.2 | 0 | 0
893 | Переход эксцентрический 250x200мм | шт | 2 | [15 empty] | 0 | 0 |  |  |  | 0 |  | 0 |  | 0 |  | 0 | 0 | 0.2 | 0 | 0
894 | Переход эксцентрический 56x50мм | шт | 4 | [15 empty] | 0 | 0 |  |  |  | 0 |  | 0 |  | 0 |  | 0 | 0 | 0.2 | 0 | 0
895 | Переход эксцентрический 75x56мм | шт | 5 | [15 empty] | 0 | 0 |  |  |  | 0 |  | 0 |  | 0 |  | 0 | 0 | 0.2 | 0 | 0
896 | Переход эксцентрический 75x63мм | шт | 1 | [15 empty] | 0 | 0 |  |  |  | 0 |  | 0 |  | 0 |  | 0 | 0 | 0.2 | 0 | 0
897 | Переход эксцентрический 90x63мм | шт | 1 | [15 empty] | 0 | 0 |  |  |  | 0 |  | 0 |  | 0 |  | 0 | 0 | 0.2 | 0 | 0
898 | Переход эксцентрический 90x75мм | шт | 4 | [15 empty] | 0 | 0 |  |  |  | 0 |  | 0 |  | 0 |  | 0 | 0 | 0.2 | 0 | 0
899 | Тройник 45° 110x56мм | шт | 1 | [15 empty] | 0 | 0 |  |  |  | 0 |  | 0 |  | 0 |  | 0 | 0 | 0.2 | 0 | 0
900 | Тройник 45° 110x75мм | шт | 2 | [15 empty] | 0 | 0 |  |  |  | 0 |  | 0 |  | 0 |  | 0 | 0 | 0.2 | 0 | 0
901 | Тройник 45° 125x50мм | шт | 1 | [15 empty] | 0 | 0 |  |  |  | 0 |  | 0 |  | 0 |  | 0 | 0 | 0.2 | 0 | 0
902 | Тройник 45° 125x63мм | шт | 3 | [15 empty] | 0 | 0 |  |  |  | 0 |  | 0 |  | 0 |  | 0 | 0 | 0.2 | 0 | 0
903 | Переход эксцентрический 63x56мм | шт | 3 | [15 empty] | 0 | 0 |  |  |  | 0 |  | 0 |  | 0 |  | 0 | 0 | 0.2 | 0 | 0
904 | Тройник 45° 125x63мм | шт | 2 | [15 empty] | 0 | 0 |  |  |  | 0 |  | 0 |  | 0 |  | 0 | 0 | 0.2 | 0 | 0
905 | Тройник 45° 125x75мм | шт | 5 | [15 empty] | 0 | 0 |  |  |  | 0 |  | 0 |  | 0 |  | 0 | 0 | 0.2 | 0 | 0
906 | Тройник 45° 125x90мм | шт | 1 | [15 empty] | 0 | 0 |  |  |  | 0 |  | 0 |  | 0 |  | 0 | 0 | 0.2 | 0 | 0
907 | Тройник 45° 160x125мм | шт | 2 | [15 empty] | 0 | 0 |  |  |  | 0 |  | 0 |  | 0 |  | 0 | 0 | 0.2 | 0 | 0
908 | Переход эксцентрический 160x90мм | шт | 1 | [15 empty] | 0 | 0 |  |  |  | 0 |  | 0 |  | 0 |  | 0 | 0 | 0.2 | 0 | 0
909 | Переход эксцентрический 90x56мм | шт | 1 | [15 empty] | 0 | 0 |  |  |  | 0 |  | 0 |  | 0 |  | 0 | 0 | 0.2 | 0 | 0
910 | Тройник 45° 56x50мм | шт | 1 | [15 empty] | 0 | 0 |  |  |  | 0 |  | 0 |  | 0 |  | 0 | 0 | 0.2 | 0 | 0
911 | Переход эксцентрический 50x40мм | шт | 1 | [15 empty] | 0 | 0 |  |  |  | 0 |  | 0 |  | 0 |  | 0 | 0 | 0.2 | 0 | 0
912 | Тройник 45° 63x50мм | шт | 1 | [15 empty] | 0 | 0 |  |  |  | 0 |  | 0 |  | 0 |  | 0 | 0 | 0.2 | 0 | 0
913 | Тройник 45° 75x56мм | шт | 1 | [15 empty] | 0 | 0 |  |  |  | 0 |  | 0 |  | 0 |  | 0 | 0 | 0.2 | 0 | 0
914 | Ревизия прямая 90° 110мм | шт | 3 | [15 empty] | 0 | 0 |  |  |  | 0 |  | 0 |  | 0 |  | 0 | 0 | 0.2 | 0 | 0
915 | Патрубок компенсационный 110мм | шт | 8 | [15 empty] | 0 | 0 |  |  |  | 0 |  | 0 |  | 0 |  | 0 | 0 | 0.2 | 0 | 0
916 | Проведение гидростатических испытаний системы канализации | м | 555 | [15 empty] | 0 | 0 |  |  |  | 0 |  | 0 |  | 0 |  | 0 | 0 | 0.2 | 0 | 0
871 | Установка унитаза керамического с цельноотлитой полочкой и прямым выпуском с сиденьем, крышкой, креплением, бачком тип " Компакт" | шт | 6 | [15 empty] | 0 | 0 |  |  |  | 0 |  | 0 |  | 0 |  | 0 | 0 | 0.2 | 0 | 0
872 | Установка фасонной части для унитаза, с выпуском 110 мм | шт | 6 | [15 empty] | 0 | 0 |  |  |  | 0 |  | 0 |  | 0 |  | 0 | 0 | 0.2 | 0 | 0
873 | Установка умывальника керамического полукруглого 550х450 с изливом, СПБУ с вертикальным выпуском, кронштейнами (2 величина умывальника) | шт | 11 | [15 empty] | 0 | 0 |  |  |  | 0 |  | 0 |  | 0 |  | 0 | 0 | 0.2 | 0 | 0
874 | Установка писсуара настенного | шт | 2 | [15 empty] | 0 | 0 |  |  |  | 0 |  | 0 |  | 0 |  | 0 | 0 | 0.2 | 0 | 0
875 | Установка сифона для писсуара | шт | 2 | [15 empty] | 0 | 0 |  |  |  | 0 |  | 0 |  | 0 |  | 0 | 0 | 0.2 | 0 | 0
876 | Установка сифона для раковины/умывальника | шт | 11 | [15 empty] | 0 | 0 |  |  |  | 0 |  | 0 |  | 0 |  | 0 | 0 | 0.2 | 0 | 0
877 | Установка поддона душевого стального эмалированного 900х900х100-165(h), ПДСм 900 | шт | 2 | [15 empty] | 0 | 0 |  |  |  | 0 |  | 0 |  | 0 |  | 0 | 0 | 0.2 | 0 | 0
878 | Установка каркаса/подставки под душевой поддон размером9800х900 мм, | шт | 2 | [15 empty] | 0 | 0 |  |  |  | 0 |  | 0 |  | 0 |  | 0 | 0 | 0.2 | 0 | 0
879 | высота каркаса 150-250 мм | [17 empty] | 0 | 0 |  |  |  | 0 |  | 0 |  | 0 |  | 0 | 0 | 0.2 | 0 | 0
880 | Установка сифона для душевого поддона с гибкой трубой 40/50 мм | шт | 2 | [15 empty] | 0 | 0 |  |  |  | 0 |  | 0 |  | 0 |  | 0 | 0 | 0.2 | 0 | 0
881 | Установка лотока ST.R200 AISI 304, с круглым трапом 50 мм L=1200 мм, h= 50мм | шт | 5 | [15 empty] | 0 | 0 |  |  |  | 0 |  | 0 |  | 0 |  | 0 | 0 | 0.2 | 0 | 0
882 | Установка лотока ST.R200 AISI 304, с круглым трапом 50 мм L=1000 мм, h= 50мм | шт | 1 | [15 empty] | 0 | 0 |  |  |  | 0 |  | 0 |  | 0 |  | 0 | 0 | 0.2 | 0 | 0
883 | 1612/2022-Р-ВС.ВОР | [8 empty] | 81824988.09 | 404756.5 | 21956.13 | 1.15 | 1.25 | 1.2 | 1.2 | 1 | 1 | 558563.97 | 32934.195 | 7467959.85 | 7284.48 | 1108610.37 | 9175352.865 | 0.0216 | 198187.6219 | 0.00936 | 85881.3028 | 0.03 | 275260.5859 | 9734682.3757 | 0.2 | 1946936.4751 | 11681618.8508
884 | Монтаж фильтра предварительной очистки 850 л/мин, 234401, Graco | шт. | 16 | [15 empty] | 0 | 0 |  |  |  | 0 |  | 0 |  | 0 |  | 0 | 0 | 0.2 | 0 | 0
885 | Монтаж фильтра средней очистки 8495 л/мин, 234408, Graco | шт. | 16 | [15 empty] | 0 | 0 |  |  |  | 0 |  | 0 |  | 0 |  | 0 | 0 | 0.2 | 0 | 0
886 | Монтаж фильтра финальной очистки 3256 л/мин, 234409, Graco | шт. | 16 | [15 empty] | 0 | 0 |  |  |  | 0 |  | 0 |  | 0 |  | 0 | 0 | 0.2 | 0 | 0
887 | Монтаж блока подготовки воздуха 1/2" трехступенчатый 3000 л/мин, AFFW4000-04, Graco | шт. | 1 | [15 empty] | 0 | 0 |  |  |  | 0 |  | 0 |  | 0 |  | 0 | 0 | 0.2 | 0 | 0
888 | Монтаж фильтра-масловлагоотделителя с манометром и регулятором давления 1750 л/мин, AW2000-02, Graco | шт. | 2 | [15 empty] | 0 | 0 |  |  |  | 0 |  | 0 |  | 0 |  | 0 | 0 | 0.2 | 0 | 0
889 | Монтаж блока подготовки воздуха 1/2" трехступенчатый 3000 л/мин, AFFW4000-04, Graco | шт. | 4 | [15 empty] | 0 | 0 |  |  |  | 0 |  | 0 |  | 0 |  | 0 | 0 | 0.2 | 0 | 0
890 | Монтаж фильтра-масловлагоотделителя с манометром и регулятором давления 1750 л/мин, AW2000-02, Graco | шт. | 8 | [15 empty] | 0 | 0 |  |  |  | 0 |  | 0 |  | 0 |  | 0 | 0 | 0.2 | 0 | 0
891 | Монтаж блока подготовки воздуха 1/2" трехступенчатый 3000 л/мин, AFFW4000-0, Graco | шт. | 1 | [15 empty] | 0 | 0 |  |  |  | 0 |  | 0 |  | 0 |  | 0 | 0 | 0.2 | 0 | 0
892 | Монтаж фильтра-масловлагоотделителя с манометром и регулятором давления 1750 л/мин, AW2000-02, Graco | шт. | 8 | [15 empty] | 0 | 0 |  |  |  | 0 |  | 0 |  | 0 |  | 0 | 0 | 0.2 | 0 | 0
893 | Монтаж крана шарового муфтового Ду15, BV16, BL09A661567. ADL | шт. | 28 | [15 empty] | 0 | 0 |  |  |  | 0 |  | 0 |  | 0 |  | 0 | 0 | 0.2 | 0 | 0
894 | Монтаж крана шарового муфтового Ду25, BV16, BL09A661569. ADL | шт. | 4 | [15 empty] | 0 | 0 |  |  |  | 0 |  | 0 |  | 0 |  | 0 | 0 | 0.2 | 0 | 0
895 | Монтаж крана шарового муфтового Ду32, BV16, BL09A661570. ADL | шт. | 16 | [15 empty] | 0 | 0 |  |  |  | 0 |  | 0 |  | 0 |  | 0 | 0 | 0.2 | 0 | 0
896 | Монтаж крана шарового муфтового Ду50, BV16, BL09A661572. ADL | шт. | 1 | [15 empty] | 0 | 0 |  |  |  | 0 |  | 0 |  | 0 |  | 0 | 0 | 0.2 | 0 | 0
897 | Монтаж крана шарового фланцевого Ду125, BV18, BL09C661739. ADL | шт. | 1 | [15 empty] | 0 | 0 |  |  |  | 0 |  | 0 |  | 0 |  | 0 | 0 | 0.2 | 0 | 0
898 | Монтаж крана шарового фланцевого Ду150, BV18, BL09C661740. ADL | шт. | 5 | [15 empty] | 0 | 0 |  |  |  | 0 |  | 0 |  | 0 |  | 0 | 0 | 0.2 | 0 | 0
899 | Монтаж фильтра сетчатого фланцевого Ду150, IS31, BM01B395252, ADL | шт. | 1 | [15 empty] | 0 | 0 |  |  |  | 0 |  | 0 |  | 0 |  | 0 | 0 | 0.2 | 0 | 0
900 | Монтаж турбинного счетчика сжатого воздуха Ду150, РГ-Т -G1000 -DN150 -PN16 -О (1:50), PACKO Газэлектроника | шт. | 1 | [15 empty] | 0 | 0 |  |  |  | 0 |  | 0 |  | 0 |  | 0 | 0 | 0.2 | 0 | 0
901 | Монтаж трубы из коррозионно-стойкой стали ∅22х3,0, ГОСТ 9941-81 (сталь 08х18н10) | м. | 32.2 | [15 empty] | 0 | 0 |  |  |  | 0 |  | 0 |  | 0 |  | 0 | 0 | 0.2 | 0 | 0
902 | Монтаж трубы из коррозионно-стойкой стали ∅34х3,5, ГОСТ 9941-81 (сталь 08х18н10) | м. | 80 | [15 empty] | 0 | 0 |  |  |  | 0 |  | 0 |  | 0 |  | 0 | 0 | 0.2 | 0 | 0
903 | Монтаж трубы из коррозионно-стойкой стали ∅42х3,5, ГОСТ 9941-81 (сталь 08х18н10) | м. | 336.5 | [15 empty] | 0 | 0 |  |  |  | 0 |  | 0 |  | 0 |  | 0 | 0 | 0.2 | 0 | 0
904 | Монтаж трубы из коррозионно-стойкой стали ∅60х3,5, ГОСТ 9941-81 (сталь 08х18н10) | м. | 39.3 | [15 empty] | 0 | 0 |  |  |  | 0 |  | 0 |  | 0 |  | 0 | 0 | 0.2 | 0 | 0
905 | Монтаж трубы из коррозионно-стойкой стали ∅133х4, ГОСТ 9941-81 (сталь 08х18н10) | м. | 26 | [15 empty] | 0 | 0 |  |  |  | 0 |  | 0 |  | 0 |  | 0 | 0 | 0.2 | 0 | 0
906 | Монтаж трубы из коррозионно-стойкой стали ∅159х4,5, ГОСТ 9941-81 (сталь 08х18н10) | м. | 534.8 | [15 empty] | 0 | 0 |  |  |  | 0 |  | 0 |  | 0 |  | 0 | 0 | 0.2 | 0 | 0
907 | Монтаж отвода 90° стальной крутоизогнутый бесшовный Ду15, ГОСТ 17375-2001, отвод 90-1-21,3, марка стали 08х18н10 | шт. | 9 | [15 empty] | 0 | 0 |  |  |  | 0 |  | 0 |  | 0 |  | 0 | 0 | 0.2 | 0 | 0
908 | Монтаж отвода 90° стальной крутоизогнутый бесшовный Ду25, ГОСТ 17375-2001, отвод 90-1-33,7, марка стали 08х18н10 | шт. | 8 | [15 empty] | 0 | 0 |  |  |  | 0 |  | 0 |  | 0 |  | 0 | 0 | 0.2 | 0 | 0
909 | Монтаж отвода 90° стальной крутоизогнутый бесшовный Ду32, ГОСТ 17375-2001, отвод 90-1-42,4, марка стали 08х18н10 | шт. | 12 | [15 empty] | 0 | 0 |  |  |  | 0 |  | 0 |  | 0 |  | 0 | 0 | 0.2 | 0 | 0
910 | Монтаж отвода 45° стальной крутоизогнутый бесшовный Ду50, ГОСТ 17375-2001, отвод 45-1-60,3, марка стали 08х18н10 | шт. | 1 | [15 empty] | 0 | 0 |  |  |  | 0 |  | 0 |  | 0 |  | 0 | 0 | 0.2 | 0 | 0
911 | Монтаж отвода 90° стальной крутоизогнутый бесшовный Ду50, ГОСТ 17375-2001, отвод 90-1-60,3, марка стали 08х18н10 | шт. | 21 | [15 empty] | 0 | 0 |  |  |  | 0 |  | 0 |  | 0 |  | 0 | 0 | 0.2 | 0 | 0
912 | Монтаж отвода 90° стальной крутоизогнутый бесшовный Ду125, ГОСТ 17375-2001, отвод 90-2-133, марка стали 08х18н10 | шт. | 1 | [15 empty] | 0 | 0 |  |  |  | 0 |  | 0 |  | 0 |  | 0 | 0 | 0.2 | 0 | 0
913 | Монтаж отвода 90° стальной крутоизогнутый бесшовный Ду150, ГОСТ 17375-2001, отвод 90-2-159, марка стали 08х18н10 | шт. | 22 | [15 empty] | 0 | 0 |  |  |  | 0 |  | 0 |  | 0 |  | 0 | 0 | 0.2 | 0 | 0
914 | Монтаж тройника стальной переходной Ду=25х15 мм, ГОСТ 17376-2001, Тройник 1-33,7х21,3 | шт. | 4 | [15 empty] | 0 | 0 |  |  |  | 0 |  | 0 |  | 0 |  | 0 | 0 | 0.2 | 0 | 0
915 | Монтаж тройника стальной переходной Ду=150х125 мм, ГОСТ 17376-2001, Тройник 2-159х133 | шт. | 1 | [15 empty] | 0 | 0 |  |  |  | 0 |  | 0 |  | 0 |  | 0 | 0 | 0.2 | 0 | 0
916 | Монтаж тройника стальной равнопроходный Ду=150 мм, ГОСТ 17376-2001, Тройник 2-159 | шт. | 3 | [15 empty] | 0 | 0 |  |  |  | 0 |  | 0 |  | 0 |  | 0 | 0 | 0.2 | 0 | 0
917 | Монтаж перехода стальной концентрический, Д=25х15 мм, ГОСТ 17378-2001, Переход К-1-33.7х21.3 | шт. | 1 | [15 empty] | 0 | 0 |  |  |  | 0 |  | 0 |  | 0 |  | 0 | 0 | 0.2 | 0 | 0
918 | Монтаж фланца стальной плоский приварной с соединительным выступом Ру 1.6 МПа, Д=125 мм, ГОСТ 12820-80, Фланец 1-125-16 | шт. | 1 | [15 empty] | 0 | 0 |  |  |  | 0 |  | 0 |  | 0 |  | 0 | 0 | 0.2 | 0 | 0
919 | Монтаж фланца стальной плоский приварной с соединительным выступом Ру 1.6 МПа, Д=150 мм, ГОСТ 12820-80, Фланец 1-150-16 | шт. | 10 | [15 empty] | 0 | 0 |  |  |  | 0 |  | 0 |  | 0 |  | 0 | 0 | 0.2 | 0 | 0
920 | Монтаж перехода стальной концентрический, Д=200х150 мм, ГОСТ 17378-2001, Переход К-1-219х159 | шт. | 1 | [15 empty] | 0 | 0 |  |  |  | 0 |  | 0 |  | 0 |  | 0 | 0 | 0.2 | 0 | 0
921 | Монтаж опоры корпусной приварной Ду125, 133-КП-А12, СЗЗМК | шт. | 2 | [15 empty] | 0 | 0 |  |  |  | 0 |  | 0 |  | 0 |  | 0 | 0 | 0.2 | 0 | 0
922 | Монтаж опоры корпусной приварной Ду150, 159-КП-А12, СЗЗМК | шт. | 133 | [15 empty] | 0 | 0 |  |  |  | 0 |  | 0 |  | 0 |  | 0 | 0 | 0.2 | 0 | 0
923 | Монтаж металлических конструкций для крепления трубопроводов | Кг. | 450 | [15 empty] | 0 | 0 |  |  |  | 0 |  | 0 |  | 0 |  | 0 | 0 | 0.2 | 0 | 0
924 | 1612/2022-Р-ГП.ВОР | [8 empty] | 34155185.36 | 1898133.69 | 3573974.64 | 1.15 | 1.25 | 1.2 | 1.2 | 1 | 1 | 2619424.4922 | 5360961.96 | 25298353.04 | 0 | 5054134.97 | 38332874.4622 | 0.0216 | 827990.0884 | 0.00936 | 358795.705 | 0.03 | 1149986.2339 | 40669646.4894 | 0.2 | 8133929.2979 | 48803575.7873
925 | Валка деревьев твердых пород с корня, | шт./м3 | 10.00/54.4 | [15 empty] | 0 | 0 |  |  |  | 0 |  | 0 |  | 0 |  | 0 | 0 | 0.2 | 0 | 0
926 | диаметр стволов: | [17 empty] | 0 | 0 |  |  |  | 0 |  | 0 |  | 0 |  | 0 | 0 | 0.2 | 0 | 0
927 | больше 36 см | шт./м3 | 10.00/54.4 | [15 empty] | 0 | 0 |  |  |  | 0 |  | 0 |  | 0 |  | 0 | 0 | 0.2 | 0 | 0
928 | Корчевка пней в грунтах естественного залегания корчевателями-собирателями на тракторе мощностью 79 кВт (108 л.с), диаметр пня | шт./м3 | 10.00/10.88 | [15 empty] | 0 | 0 |  |  |  | 0 |  | 0 |  | 0 |  | 0 | 0 | 0.2 | 0 | 0
929 | больше 32 см | шт./м3 | 10.00/10.88 | [15 empty] | 0 | 0 |  |  |  | 0 |  | 0 |  | 0 |  | 0 | 0 | 0.2 | 0 | 0
930 | Обратная засыпка ям от пней местным грунтом с уплотнением до К=0,95 | м3 | 44.00 | [15 empty] | 0 | 0 |  |  |  | 0 |  | 0 |  | 0 |  | 0 | 0 | 0.2 | 0 | 0
931 | Погрузка и транспортировка сваленных деревьев и пней на полигон ТБО | м3/т | 65.28/39.20 | [15 empty] | 0 | 0 |  |  |  | 0 |  | 0 |  | 0 |  | 0 | 0 | 0.2 | 0 | 0
932 | Срезка растительного грунта толщиной 0,20 м в том числе: | м2/м3 | 1280.00/256.00 | [15 empty] | 0 | 0 |  |  |  | 0 |  | 0 |  | 0 |  | 0 | 0 | 0.2 | 0 | 0
933 | вручную: | м3 | 26.00 | [15 empty] | 0 | 0 |  |  |  | 0 |  | 0 |  | 0 |  | 0 | 0 | 0.2 | 0 | 0
934 | экскаватором вместимостью 0,65 м3: | м3 | 230.00 | [15 empty] | 0 | 0 |  |  |  | 0 |  | 0 |  | 0 |  | 0 | 0 | 0.2 | 0 | 0
935 | Погрузка растительного грунта в автосамосвалы и транспортировка на площадку для складирования на расстояние до 1 км | т | 307.20 | [15 empty] | 0 | 0 |  |  |  | 0 |  | 0 |  | 0 |  | 0 | 0 | 0.2 | 0 | 0
936 | Демонтаж бортовых камней | [17 empty] | 0 | 0 |  |  |  | 0 |  | 0 |  | 0 |  | 0 | 0 | 0.2 | 0 | 0
937 | Разборка существующего бортового камня БР 100.30.15 (с учетом бетонной подушки) с последующей погрузкой в автосамосвал | п.м/м3 | 148.00 /14.50 | [15 empty] | 0 | 0 |  |  |  | 0 |  | 0 |  | 0 |  | 0 | 0 | 0.2 | 0 | 0
938 | Транспортировка разобранных бортовых камней на полигон ТБО | т | 34.81 | [15 empty] | 0 | 0 |  |  |  | 0 |  | 0 |  | 0 |  | 0 | 0 | 0.2 | 0 | 0
939 | Разборка существующей конструкции проезжей части | [17 empty] | 0 | 0 |  |  |  | 0 |  | 0 |  | 0 |  | 0 | 0 | 0.2 | 0 | 0
940 | Разборка существующего асфальтобетонного покрытия экскаватором 0,65 м3 с погрузкой в автомобили-самосвалы | м2/м3 | 1118.00 /122.56 | [15 empty] | 0 | 0 |  |  |  | 0 |  | 0 |  | 0 |  | 0 | 0 | 0.2 | 0 | 0
941 | Транспортировка лома на полигон ТБО | т | 256.87 | [15 empty] | 0 | 0 |  |  |  | 0 |  | 0 |  | 0 |  | 0 | 0 | 0.2 | 0 | 0
942 | Фрезерование существующего покрытия на глубину 0,05 м (ширина фрезы – 1 м) | м2/м3 | 84.00/4.20 | [15 empty] | 0 | 0 |  |  |  | 0 |  | 0 |  | 0 |  | 0 | 0 | 0.2 | 0 | 0
943 | Транспортировка а/б крошки на полигон ТБО | т | 9.24 | [15 empty] | 0 | 0 |  |  |  | 0 |  | 0 |  | 0 |  | 0 | 0 | 0.2 | 0 | 0
944 | Разборка существующей конструкции тротуара из бетонной плитки | [17 empty] | 0 | 0 |  |  |  | 0 |  | 0 |  | 0 |  | 0 | 0 | 0.2 | 0 | 0
945 | Разборка существующего покрытия на глубину 0,07 м с погрузкой в автомобили-самосвалы | м2/м3 | 18.75/1.31 | [15 empty] | 0 | 0 |  |  |  | 0 |  | 0 |  | 0 |  | 0 | 0 | 0.2 | 0 | 0
946 | Транспортировка лома на полигон ТБО | т | 3.22 | [15 empty] | 0 | 0 |  |  |  | 0 |  | 0 |  | 0 |  | 0 | 0 | 0.2 | 0 | 0
947 | Демонтаж металлического ограждения | [17 empty] | 0 | 0 |  |  |  | 0 |  | 0 |  | 0 |  | 0 | 0 | 0.2 | 0 | 0
948 | Демонтаж металлического ограждения из профильной трубы | п.м/т | 34.00 / 0.34 | [5 empty] | не учтена погрузка и перевозка на ТБО | [9 empty] | 0 | 0 |  |  |  | 0 |  | 0 |  | 0 |  | 0 | 0 | 0.2 | 0 | 0
949 | Демонтаж ж/б блоков и железобетонного покрытия | [17 empty] | 0 | 0 |  |  |  | 0 |  | 0 |  | 0 |  | 0 | 0 | 0.2 | 0 | 0
950 | Разборка ж/б блоков | шт./м3 | 1.00 / 1.92 | [15 empty] | 0 | 0 |  |  |  | 0 |  | 0 |  | 0 |  | 0 | 0 | 0.2 | 0 | 0
951 | Разборка ж/бетонного покрытия | м2/м3 | 99.00 / 16.83 | [15 empty] | 0 | 0 |  |  |  | 0 |  | 0 |  | 0 |  | 0 | 0 | 0.2 | 0 | 0
952 | Погрузка и транспортировка ж/б лома на полигон ТБО | т | 46.88 | [15 empty] | 0 | 0 |  |  |  | 0 |  | 0 |  | 0 |  | 0 | 0 | 0.2 | 0 | 0
953 | Демонтаж ж/д путей | п.м | 299.20 | [15 empty] | 0 | 0 |  |  |  | 0 |  | 0 |  | 0 |  | 0 | 0 | 0.2 | 0 | 0
954 | Демонтаж рельс РП65 с погрузкой в автомобили-самосвалы и транспортировкой в специализированный пункт приема металла | п.м/т | 598.40 / 38.73 | [5 empty] | в смете 229,2 м.п.,вместо 299,2 | [9 empty] | 0 | 0 |  |  |  | 0 |  | 0 |  | 0 |  | 0 | 0 | 0.2 | 0 | 0
955 | -крепления | шт./т | 1102.00 /101.38 | [15 empty] | 0 | 0 |  |  |  | 0 |  | 0 |  | 0 |  | 0 | 0 | 0.2 | 0 | 0
956 | Демонтаж деревянных шпал с погрузкой в автомобили-самосвалы и транспортировкой на полигон ТБО | шт./т | 551.00 / 44.08 | [5 empty] | в расценке 503 шт | [9 empty] | 0 | 0 |  |  |  | 0 |  | 0 |  | 0 |  | 0 | 0 | 0.2 | 0 | 0
957 | Разработка выемки в грунтах 1 группы с последующей погрузкой в автомобили-самосвалы, в том числе: | м3/т | 3831.36 | [15 empty] | 0 | 0 |  |  |  | 0 |  | 0 |  | 0 |  | 0 | 0 | 0.2 | 0 | 0
958 | вручную: | м3 | 767.00 | [15 empty] | 0 | 0 |  |  |  | 0 |  | 0 |  | 0 |  | 0 | 0 | 0.2 | 0 | 0
959 | экскаватором 1,0 м3: | м3 | 3064.36 | [15 empty] | 0 | 0 |  |  |  | 0 |  | 0 |  | 0 |  | 0 | 0 | 0.2 | 0 | 0
960 | Транспортировка излишков разработанного грунта на полигон ТБО | м3/т | 3787.36 /6438.52 | [15 empty] | 0 | 0 |  |  |  | 0 |  | 0 |  | 0 |  | 0 | 0 | 0.2 | 0 | 0
961 | Транспортировка разработанного грунта до 1 км | м3/т | 44.00 /74.80 | [15 empty] | 0 | 0 |  |  |  | 0 |  | 0 |  | 0 |  | 0 | 0 | 0.2 | 0 | 0
962 | Планировка и уплотнение грунта земляного полотна катками на пневмоходу массой 25 т 8-ю проходами при толщине слоя 30 см | м2/м3 | 4671.00 /1401.30 | [15 empty] | 0 | 0 |  |  |  | 0 |  | 0 |  | 0 |  | 0 | 0 | 0.2 | 0 | 0
963 | Устройство присыпных обочин из песка мелкого II класса с Кф не менее 1 м/сут. по ГОСТ 8736-2014 с уплотнением | м3 | 21.28 | [15 empty] | 0 | 0 |  |  |  | 0 |  | 0 |  | 0 |  | 0 | 0 | 0.2 | 0 | 0
964 | Устройство слоя основания из щебеночно-песчаной смеси С4 по ГОСТ 25607-2009, толщина слоя h=0,35 м | м2/м3 | 2876.04 /1268.40 | [15 empty] | 0 | 0 |  |  |  | 0 |  | 0 |  | 0 |  | 0 | 0 | 0.2 | 0 | 0
965 | Устройство слоя основания методом заклинки из гранитного щебня М800 по ГОСТ 8267-93; толщина слоя h=0,13 м: | [17 empty] | 0 | 0 |  |  |  | 0 |  | 0 |  | 0 |  | 0 | 0 | 0.2 | 0 | 0
966 | -щебень гранитный фр. 40-70 мм | м2/м3 | 2708.76 /443.70 | [15 empty] | 0 | 0 |  |  |  | 0 |  | 0 |  | 0 |  | 0 | 0 | 0.2 | 0 | 0
967 | -щебень гранитный фр. 10-20 мм | м2/м3 | 2708.76 /40.70 | [15 empty] | 0 | 0 |  |  |  | 0 |  | 0 |  | 0 |  | 0 | 0 | 0.2 | 0 | 0
968 | Устройство слоя основания методом заклинки из гранитного щебня М800 по ГОСТ 8267-93; толщина слоя h=0,11 м: | [17 empty] | 0 | 0 |  |  |  | 0 |  | 0 |  | 0 |  | 0 | 0 | 0.2 | 0 | 0
969 | -щебень гранитный фр. 40-70 мм | м2/м3 | 2374.20 /329.10 | [15 empty] | 0 | 0 |  |  |  | 0 |  | 0 |  | 0 |  | 0 | 0 | 0.2 | 0 | 0
970 | -щебень гранитный фр. 10-20 мм | м2/м3 | 2374.20 /35.70 | [15 empty] | 0 | 0 |  |  |  | 0 |  | 0 |  | 0 |  | 0 | 0 | 0.2 | 0 | 0
971 | Розлив битумной эмульсии по ГОСТ Р 52128-2003 | м2/т | 2374.20 /1.57 | [15 empty] | 0 | 0 |  |  |  | 0 |  | 0 |  | 0 |  | 0 | 0 | 0.2 | 0 | 0
972 | Устройство нижнего слоя основания из горячей пористой крупнозернистой асфальтобетонной смеси марки II по ГОСТ 9128-2013 на битуме БНД 60/90 по ГОСТ 22245-90, толщина слоя h=0,07 м | м2 | 2374.20 | [15 empty] | 0 | 0 |  |  |  | 0 |  | 0 |  | 0 |  | 0 | 0 | 0.2 | 0 | 0
973 | Розлив битумной эмульсии по ГОСТ Р 52128-2003 | м2/т | 2374.20 /1.57 | [15 empty] | 0 | 0 |  |  |  | 0 |  | 0 |  | 0 |  | 0 | 0 | 0.2 | 0 | 0
974 | Укладка георешетки полиэфирной тканой (функция - армирование) по ГОСТ Р 55029-2020 с размером ячейки 25х25 мм с розливом битума | м2/т | 448.30 /0.148 | [15 empty] | 0 | 0 |  |  |  | 0 |  | 0 |  | 0 |  | 0 | 0 | 0.2 | 0 | 0
975 | Розлив битумной эмульсии по ГОСТ Р 52128-2003 | м2/т | 2458.20 /0.81 | [15 empty] | 0 | 0 |  |  |  | 0 |  | 0 |  | 0 |  | 0 | 0 | 0.2 | 0 | 0
976 | Устройство верхнего слоя покрытия из горячей плотной мелкозернистой асфальтобетонной смеси типа Б марки II по ГОСТ 9128-2013 на битуме БНД 60/90 по ГОСТ 22245-90, толщина слоя h=0,05 м | м2 | 2458.20 | [15 empty] | 0 | 0 |  |  |  | 0 |  | 0 |  | 0 |  | 0 | 0 | 0.2 | 0 | 0
977 | Устройство слоя основания методом заклинки из гранитного щебня М800 по ГОСТ 8267-93; толщина слоя h=0,12 м: | [17 empty] | 0 | 0 |  |  |  | 0 |  | 0 |  | 0 |  | 0 | 0 | 0.2 | 0 | 0
978 | -щебень гранитный фр. 40-70 мм | м2/м3 | 97.80 /14.80 | [15 empty] | 0 | 0 |  |  |  | 0 |  | 0 |  | 0 |  | 0 | 0 | 0.2 | 0 | 0
979 | -щебень гранитный фр. 10-20 мм | м2/м3 | 97.80 /1.50 | [15 empty] | 0 | 0 |  |  |  | 0 |  | 0 |  | 0 |  | 0 | 0 | 0.2 | 0 | 0
980 | Розлив битумной эмульсии, ГОСТ Р 52128-2003 | м2/т | 97.80/0,06 | [15 empty] | 0 | 0 |  |  |  | 0 |  | 0 |  | 0 |  | 0 | 0 | 0.2 | 0 | 0
981 | Устройство нижнего слоя основания из горячей пористой крупнозернистой асфальтобетонной смеси марки II по ГОСТ 9128-2013 на битуме БНД 60/90 по ГОСТ 22245-90, толщина слоя h=0,07 м | м2 | 97.80 | [15 empty] | 0 | 0 |  |  |  | 0 |  | 0 |  | 0 |  | 0 | 0 | 0.2 | 0 | 0
982 | Розлив битумной эмульсии, ГОСТ Р 52128-2003 | м2/т | 97.80/0,06 | [15 empty] | 0 | 0 |  |  |  | 0 |  | 0 |  | 0 |  | 0 | 0 | 0.2 | 0 | 0
983 | Укладка георешетки полиэфирной тканой (функция - армирование) по ГОСТ Р 55029-2020 с размером ячейки 25х25 мм с розливом битума | м2/т | 81.30/0,027 | [15 empty] | 0 | 0 |  |  |  | 0 |  | 0 |  | 0 |  | 0 | 0 | 0.2 | 0 | 0
984 | Розлив битумной эмульсии, ГОСТ Р 52128-2003 | м2/т | 97.80/0,03 | [15 empty] | 0 | 0 |  |  |  | 0 |  | 0 |  | 0 |  | 0 | 0 | 0.2 | 0 | 0
985 | Устройство верхнего слоя покрытия из горячей плотной мелкозернистой асфальтобетонной смеси типа Б марки II по ГОСТ 9128-2013 на битуме БНД 60/90 по ГОСТ 22245-90, толщина слоя h=0,05 м | м2 | 97.80 | [15 empty] | 0 | 0 |  |  |  | 0 |  | 0 |  | 0 |  | 0 | 0 | 0.2 | 0 | 0
986 | Проливка стыков битумной мастикой заливочной МБЗ по ГОСТ 32870-2014 | м/м3 | 256.00/0,26 | [15 empty] | 0 | 0 |  |  |  | 0 |  | 0 |  | 0 |  | 0 | 0 | 0.2 | 0 | 0
987 |  | кг | 0.38 | [15 empty] | 0 | 0 |  |  |  | 0 |  | 0 |  | 0 |  | 0 | 0 | 0.2 | 0 | 0
988 | Устройство основания под бортовые камни БР100.20.8: | [17 empty] | 0 | 0 |  |  |  | 0 |  | 0 |  | 0 |  | 0 | 0 | 0.2 | 0 | 0
989 | - бетон В15 F1200 W6 | м3/т | 1.26/3.03 | [15 empty] | 0 | 0 |  |  |  | 0 |  | 0 |  | 0 |  | 0 | 0 | 0.2 | 0 | 0
990 | - щебень гранитный М600 фр. 20-40 мм | м3/т | 2.18/3.49 | [15 empty] | 0 | 0 |  |  |  | 0 |  | 0 |  | 0 |  | 0 | 0 | 0.2 | 0 | 0
991 | Установка бортового камня БР 100.20.8 | п.м/т | 66.00 /2.54 | [15 empty] | 0 | 0 |  |  |  | 0 |  | 0 |  | 0 |  | 0 | 0 | 0.2 | 0 | 0
992 | Устройство основания под бортовые камни БР100.30.15: | [17 empty] | 0 | 0 |  |  |  | 0 |  | 0 |  | 0 |  | 0 | 0 | 0.2 | 0 | 0
993 | - бетон В15 F1200 W6 | м3/т | 38.34 /92.02 | [15 empty] | 0 | 0 |  |  |  | 0 |  | 0 |  | 0 |  | 0 | 0 | 0.2 | 0 | 0
994 | Установка бортового камня БР 100.30.15 | п.м/т | 697.00 /71.94 | [15 empty] | 0 | 0 |  |  |  | 0 |  | 0 |  | 0 |  | 0 | 0 | 0.2 | 0 | 0
995 | Устройство основания под бортовые камни БР100.60.20: | [17 empty] | 0 | 0 |  |  |  | 0 |  | 0 |  | 0 |  | 0 | 0 | 0.2 | 0 | 0
996 | - бетон В15 F1200 W6 | м3/т | 1.26 /3.03 | [15 empty] | 0 | 0 |  |  |  | 0 |  | 0 |  | 0 |  | 0 | 0 | 0.2 | 0 | 0
997 | Установка бортового камня БР 100.60.20 | п.м/т | 21.00 /5.95 | [15 empty] | 0 | 0 |  |  |  | 0 |  | 0 |  | 0 |  | 0 | 0 | 0.2 | 0 | 0
998 | Устройство подстилающего слоя из песка мелкого II класса с Кф не менее 1 м/сут. по ГОСТ 8736-2014, толщина слоя h=0,25 м | м3 | 247.50 | [15 empty] | 0 | 0 |  |  |  | 0 |  | 0 |  | 0 |  | 0 | 0 | 0.2 | 0 | 0
999 | Устройство слоя основания методом заклинки из гранитного щебня М600 по ГОСТ 8267-93; толщина слоя h=0,12 м: | [17 empty] | 0 | 0 |  |  |  | 0 |  | 0 |  | 0 |  | 0 | 0 | 0.2 | 0 | 0
1000 | -щебень гранитный фр. 40-70 мм | м2/м3 | 990.00 /149.70 | [15 empty] | 0 | 0 |  |  |  | 0 |  | 0 |  | 0 |  | 0 | 0 | 0.2 | 0 | 0
1001 | -щебень гранитный фр. 10-20 мм | м2/м3 | 990.00 /14.90 | [15 empty] | 0 | 0 |  |  |  | 0 |  | 0 |  | 0 |  | 0 | 0 | 0.2 | 0 | 0
1002 | Устройство слоя из сухой цементно-песчаной смеси марки М100 (γ=2,0 т/м3) по ГОСТ 31357-2007, толщина слоя h=0,05 м | м2/м3 | 990.00 /49.50 | [15 empty] | 0 | 0 |  |  |  | 0 |  | 0 |  | 0 |  | 0 | 0 | 0.2 | 0 | 0
1003 | Устройство покрытия из бетонных тротуарных плит 6П.8 по ГОСТ 17608-2017 (h=0,08 м) | м2/шт. | 990.00 /1980.00 | [15 empty] | 0 | 0 |  |  |  | 0 |  | 0 |  | 0 |  | 0 | 0 | 0.2 | 0 | 0
1004 | Заполнение швов песком мелким II класса по ГОСТ 8736-2014 | м2/м3 | 990.00 / 1.50 | [15 empty] | 0 | 0 |  |  |  | 0 |  | 0 |  | 0 |  | 0 | 0 | 0.2 | 0 | 0
1005 | Устройство гидроизоляции из рулонного наплавляемого битумно-полимерного материала по ГОСТ 30547-97 (2 слоя) | п.м/м2 | 21.00 / 29.90 | [15 empty] | 0 | 0 |  |  |  | 0 |  | 0 |  | 0 |  | 0 | 0 | 0.2 | 0 | 0
1006 | Устройство слоя основания из щебеночно-песчаной смеси С4 по ГОСТ 25607-2009, толщина слоя h=0,12 м | м2/м3 | 29.60 / 4.48 | [15 empty] | 0 | 0 |  |  |  | 0 |  | 0 |  | 0 |  | 0 | 0 | 0.2 | 0 | 0
1007 | Устройство слоя из сухой цементно-песчаной смеси марки М100 (γ=2,0 т/м3) по ГОСТ 31357-2007, толщина слоя h=0,05 м | м2/м3 | 29.60 / 0.90 | [15 empty] | 0 | 0 |  |  |  | 0 |  | 0 |  | 0 |  | 0 | 0 | 0.2 | 0 | 0
1008 | Устройство покрытия из бетонных тротуарных плит 1П.6 по ГОСТ 17608-2017 (h=0,06 м) | м2/шт. | 29.60 / 316.00 | [15 empty] | 0 | 0 |  |  |  | 0 |  | 0 |  | 0 |  | 0 | 0 | 0.2 | 0 | 0
1009 | Заполнение швов песком мелким II класса по ГОСТ 8736-2014 | м2/м3 | 29.60 / 0.08 | [15 empty] | 0 | 0 |  |  |  | 0 |  | 0 |  | 0 |  | 0 | 0 | 0.2 | 0 | 0
1010 | Разработка грунта 1 группы вручную толщиной 40 см с погрузкой экскаватором 1,0 м3 в автосамосвалы и вывозом на полигон ТБО | м3/т | 1.80 / 3.10 | [15 empty] | 0 | 0 |  |  |  | 0 |  | 0 |  | 0 |  | 0 | 0 | 0.2 | 0 | 0
1011 | Устройство подготовки толщиной 0,10 м из щебеночно-песчаной смеси С5 по ГОСТ 25607-2009 вручную | м2/м3 | 3.80 / 0.50 | [15 empty] | 0 | 0 |  |  |  | 0 |  | 0 |  | 0 |  | 0 | 0 | 0.2 | 0 | 0
1012 | Бетонирование закладной детали под стойку ограждения | шт./м3 | 27.00 / 1.60 | [15 empty] | 0 | 0 |  |  |  | 0 |  | 0 |  | 0 |  | 0 | 0 | 0.2 | 0 | 0
1013 | Установка пешеходного перильного ограждения типа «ННЗ-052» (высотой 1,0 м, длина секции 2,0 м) | п.м/т | 48.00 / 0.57 | [15 empty] | 0 | 0 |  |  |  | 0 |  | 0 |  | 0 |  | 0 | 0 | 0.2 | 0 | 0
1014 | -монтаж стоек и секций ограждения на закладные детали | шт./шт. | 27.00 / 24.00 | [15 empty] | 0 | 0 |  |  |  | 0 |  | 0 |  | 0 |  | 0 | 0 | 0.2 | 0 | 0
1015 | Установка дорожных знаков I типоразмера, пленка типа А по ГОСТ Р 52290 на металлические стойки: | шт. | 2.00 | [15 empty] | 0 | 0 |  |  |  | 0 |  | 0 |  | 0 |  | 0 | 0 | 0.2 | 0 | 0
1016 | 2.6 "Преимущество встречного движения" | шт. | 1.00 | [15 empty] | 0 | 0 |  |  |  | 0 |  | 0 |  | 0 |  | 0 | 0 | 0.2 | 0 | 0
1017 | 2.7 "Преимущество перед встречным движением" | шт. | 1.00 | [15 empty] | 0 | 0 |  |  |  | 0 |  | 0 |  | 0 |  | 0 | 0 | 0.2 | 0 | 0
1018 | Установка стоек дорожных знаков на ж. б. фундаменты стаканного типа: | [17 empty] | 0 | 0 |  |  |  | 0 |  | 0 |  | 0 |  | 0 | 0 | 0.2 | 0 | 0
1019 | - стойки металлические D=76/3,0 мм, L=5,0 м | шт. | 2.00 | [15 empty] | 0 | 0 |  |  |  | 0 |  | 0 |  | 0 |  | 0 | 0 | 0.2 | 0 | 0
1020 | Установка ж. б. фундаментов стаканного типа: | [17 empty] | 0 | 0 |  |  |  | 0 |  | 0 |  | 0 |  | 0 | 0 | 0.2 | 0 | 0
1021 | - фундаменты Ф1 | шт. | 2.00 | [15 empty] | 0 | 0 |  |  |  | 0 |  | 0 |  | 0 |  | 0 | 0 | 0.2 | 0 | 0
1022 | - бетон В15 F1200 W6 | м3 | 0.16 | [15 empty] | 0 | 0 |  |  |  | 0 |  | 0 |  | 0 |  | 0 | 0 | 0.2 | 0 | 0
1023 | - гидроизоляция наружных поверхностей фундамента - два слоя мастики на битумной основе по праймеру | м2 | 6.14 | [15 empty] | 0 | 0 |  |  |  | 0 |  | 0 |  | 0 |  | 0 | 0 | 0.2 | 0 | 0
1024 | Бурение скважин диаметром 0,20 м и глубиной 1,26 м под фундаменты | шт. | 17.00 | [15 empty] | 0 | 0 |  |  |  | 0 |  | 0 |  | 0 |  | 0 | 0 | 0.2 | 0 | 0
1025 | Погрузка излишков грунта экскаваторами с емкостью ковша 0,65 м3 в автомобили-самосвалы и автовозка на полигон ТБО | м3/т | 0.67 / 1.14 | [15 empty] | 0 | 0 |  |  |  | 0 |  | 0 |  | 0 |  | 0 | 0 | 0.2 | 0 | 0
1026 | Бетонирование стоек ограждения: | [17 empty] | 0 | 0 |  |  |  | 0 |  | 0 |  | 0 |  | 0 | 0 | 0.2 | 0 | 0
1027 | -бетон класса B20, W6, F150 по ГОСТ 26633-2015 | м3 | 0.64 | [15 empty] | 0 | 0 |  |  |  | 0 |  | 0 |  | 0 |  | 0 | 0 | 0.2 | 0 | 0
1028 | Монтаж каркаса и навеса контейнерной площадки: | т | 3.095 | [15 empty] | 0 | 0 |  |  |  | 0 |  | 0 |  | 0 |  | 0 | 0 | 0.2 | 0 | 0
1029 | профили стальные грунты замкнутые по ГОСТ 30245-2003 (марка стали C245-4 по ГОСТ 27772-2015), в том числе: | т | 2.198 | [15 empty] | 0 | 0 |  |  |  | 0 |  | 0 |  | 0 |  | 0 | 0 | 0.2 | 0 | 0
1030 | 80х80х5 мм | т | 0.739 | [15 empty] | 0 | 0 |  |  |  | 0 |  | 0 |  | 0 |  | 0 | 0 | 0.2 | 0 | 0
1031 | 60х60х5 мм | т | 1.459 | [15 empty] | 0 | 0 |  |  |  | 0 |  | 0 |  | 0 |  | 0 | 0 | 0.2 | 0 | 0
1032 | прокат листовой горячекатанный по ГОСТ 19903-2015 (марка стали C245-4 по ГОСТ 27772-2015), в том числе: | т | 0.012 | [15 empty] | 0 | 0 |  |  |  | 0 |  | 0 |  | 0 |  | 0 | 0 | 0.2 | 0 | 0
1033 | t4 | т | 0.002 | [15 empty] | 0 | 0 |  |  |  | 0 |  | 0 |  | 0 |  | 0 | 0 | 0.2 | 0 | 0
1034 | t8 | т | 0.010 | [15 empty] | 0 | 0 |  |  |  | 0 |  | 0 |  | 0 |  | 0 | 0 | 0.2 | 0 | 0
1035 | профили стальные листовые гнутые с трапециевидными гофрами для строительства ГОСТ 24045-2016 (марка стали Ст3пс по ГОСТ 380-2005), в том числе: | т | 0.885 | [15 empty] | 0 | 0 |  |  |  | 0 |  | 0 |  | 0 |  | 0 | 0 | 0.2 | 0 | 0
1036 | H57-750-0.8 | т | 0.533 | [15 empty] | 0 | 0 |  |  |  | 0 |  | 0 |  | 0 |  | 0 | 0 | 0.2 | 0 | 0
1037 | С21-1150-0.7 | т | 0.352 | [15 empty] | 0 | 0 |  |  |  | 0 |  | 0 |  | 0 |  | 0 | 0 | 0.2 | 0 | 0
1038 | Петля для ворот универсальная D28 | шт. | 4.00 | [15 empty] | 0 | 0 |  |  |  | 0 |  | 0 |  | 0 |  | 0 | 0 | 0.2 | 0 | 0
1039 | Установка пластиковых мусорных контейнеров 1100 л | шт. | 13.00 | [15 empty] | 0 | 0 |  |  |  | 0 |  | 0 |  | 0 |  | 0 | 0 | 0.2 | 0 | 0
1040 | Устройство подстилающего слоя из песка мелкого II класса с Кф не менее 1 м/сут. по ГОСТ 8736-2014, толщина слоя h=0,25 м | м3 | 97.43 | [15 empty] | 0 | 0 |  |  |  | 0 |  | 0 |  | 0 |  | 0 | 0 | 0.2 | 0 | 0
1041 | Устройство слоя основания из щебеночно-песчаной смеси С4 по ГОСТ 25607-2009, толщина слоя h=0,17 м | м2/м3 | 389.70 / 83.48 | [15 empty] | 0 | 0 |  |  |  | 0 |  | 0 |  | 0 |  | 0 | 0 | 0.2 | 0 | 0
1042 | Устройство покрытия из бетонных газонных плит 9-Ф-6 по ГОСТ 17608-2017 (h=0,08 м) | м2/шт. | 389.70 /4159.00 | [15 empty] | 0 | 0 |  |  |  | 0 |  | 0 |  | 0 |  | 0 | 0 | 0.2 | 0 | 0
1043 | Заполнение швов растительным грунтом вручную | м2/м3 | 389.70 /8.44 | [15 empty] | 0 | 0 |  |  |  | 0 |  | 0 |  | 0 |  | 0 | 0 | 0.2 | 0 | 0
1044 | - погрузка экскаватором с емкостью ковша 0,65 м3, автовозка автомобилями-самосвалами с места складирования до 1 км | м3/т | 8.44 / 10.13 | [15 empty] | 0 | 0 |  |  |  | 0 |  | 0 |  | 0 |  | 0 | 0 | 0.2 | 0 | 0
1045 | Посев семян многолетних трав на газоне вручную | м2 | 389.70 | [15 empty] | 0 | 0 |  |  |  | 0 |  | 0 |  | 0 |  | 0 | 0 | 0.2 | 0 | 0
1046 | Семена газонных трав | кг | 13.44 | [15 empty] | 0 | 0 |  |  |  | 0 |  | 0 |  | 0 |  | 0 | 0 | 0.2 | 0 | 0
1047 | Устройство газона с внесением растительной земли вручную, средняя толщина слоя h=0,23 м | м2/м3 | 860.40 / 247.56 | [15 empty] | 0 | 0 |  |  |  | 0 |  | 0 |  | 0 |  | 0 | 0 | 0.2 | 0 | 0
1048 | Погрузка экскаватором с емкостью ковша 0,65 м3, автовозка автомобилями-самосвалами с места складирования до 1 км | м3/т | 247.56 / 297.07 | [15 empty] | 0 | 0 |  |  |  | 0 |  | 0 |  | 0 |  | 0 | 0 | 0.2 | 0 | 0
1049 | Посев семян многолетних трав на газоне вручную | м2 | 860.40 | [15 empty] | 0 | 0 |  |  |  | 0 |  | 0 |  | 0 |  | 0 | 0 | 0.2 | 0 | 0
1050 | Семена газонных трав | кг | 29.68 | [15 empty] | 0 | 0 |  |  |  | 0 |  | 0 |  | 0 |  | 0 | 0 | 0.2 | 0 | 0
1051 | Устройство защитного слоя (подушки) из песка мелкого II класса с Кф не менее 1 м/сут. по ГОСТ 8736-2014, толщина слоя h=0,80 м, с уплотнением | м3 | 229.00 | [15 empty] | 0 | 0 |  |  |  | 0 |  | 0 |  | 0 |  | 0 | 0 | 0.2 | 0 | 0
1052 | Устройство однопутной железной дороги с шириной колеи 1520 мм, в том числе: | м | 65.00 | [15 empty] | 0 | 0 |  |  |  | 0 |  | 0 |  | 0 |  | 0 | 0 | 0.2 | 0 | 0
1053 | - устройство балластной призмы из щебня гранитного фр. 25-60 мм по ГОСТ 7392-2014 толщиной 0,40 м (укладывается в 2 слоя по 0,20 м)) | м2/м3 | 273.00 / 137.60 | [15 empty] | 0 | 0 |  |  |  | 0 |  | 0 |  | 0 |  | 0 | 0 | 0.2 | 0 | 0
1054 | - укладка железобетонных шпал группы 1 (Ш1) по 33320-2015 | шт. | 118.00 | [15 empty] | 0 | 0 |  |  |  | 0 |  | 0 |  | 0 |  | 0 | 0 | 0.2 | 0 | 0
1055 | - установка комплекта скрепления КБ-65 | шт. | 236.00 | [15 empty] | 0 | 0 |  |  |  | 0 |  | 0 |  | 0 |  | 0 | 0 | 0.2 | 0 | 0
1056 | - рельс РП65 по ГОСТ Р 51045-2014 | м | 128.00 | [15 empty] | 0 | 0 |  |  |  | 0 |  | 0 |  | 0 |  | 0 | 0 | 0.2 | 0 | 0
1057 | - накладка двухголовая металлическая с шестью болтовыми отверстиями 1Р65 по ГОСТ 8193-73 | шт. | 24.00 | [15 empty] | 0 | 0 |  |  |  | 0 |  | 0 |  | 0 |  | 0 | 0 | 0.2 | 0 | 0
1058 | -шайба М27 | шт. | 72.00 | [15 empty] | 0 | 0 |  |  |  | 0 |  | 0 |  | 0 |  | 0 | 0 | 0.2 | 0 | 0
1059 | -гайка М27 для болта стыкового 27X160 | шт. | 72.00 | [15 empty] | 0 | 0 |  |  |  | 0 |  | 0 |  | 0 |  | 0 | 0 | 0.2 | 0 | 0
1060 | -болт стыковой 27X160 | шт. | 72.00 | [15 empty] | 0 | 0 |  |  |  | 0 |  | 0 |  | 0 |  | 0 | 0 | 0.2 | 0 | 0
1061 | Укладка лежней 150х200х4100 мм; нанесение антисептика | шт. | 47.00 | [15 empty] | 0 | 0 |  |  |  | 0 |  | 0 |  | 0 |  | 0 | 0 | 0.2 | 0 | 0
1062 | - костыль путевой | шт. | 47.00 | [15 empty] | 0 | 0 |  |  |  | 0 |  | 0 |  | 0 |  | 0 | 0 | 0.2 | 0 | 0
1063 | Изготовление и укладка опорных брусьев под контррельсы (брус антисептированный 120х120х150 мм по ГОСТ 8486-86, подрубить по месту) | шт. | 47.00 | [15 empty] | 0 | 0 |  |  |  | 0 |  | 0 |  | 0 |  | 0 | 0 | 0.2 | 0 | 0
1064 | -гвоздь строительный 6х200 мм по ГОСТ 4028-63 | шт. | 94.00 | [15 empty] | 0 | 0 |  |  |  | 0 |  | 0 |  | 0 |  | 0 | 0 | 0.2 | 0 | 0
1065 | Установка контррельса на опорные брусья: | м3 | 0.10 | [15 empty] | 0 | 0 |  |  |  | 0 |  | 0 |  | 0 |  | 0 | 0 | 0.2 | 0 | 0
1066 | - рельс РП65 по ГОСТ Р 51045-2014 | м | 128.00 | [15 empty] | 0 | 0 |  |  |  | 0 |  | 0 |  | 0 |  | 0 | 0 | 0.2 | 0 | 0
1067 | -шуруп ∅24 мм l=300 мм по ГОСТ 809-2014 | шт. | 47.00 | [15 empty] | 0 | 0 |  |  |  | 0 |  | 0 |  | 0 |  | 0 | 0 | 0.2 | 0 | 0
1068 | -шайба пружинная путевая 24 по ГОСТ 6402-70 | шт. | 47.00 | [15 empty] | 0 | 0 |  |  |  | 0 |  | 0 |  | 0 |  | 0 | 0 | 0.2 | 0 | 0
1023 | - восстановление балластной призмы из щебня гранитного фр. 25-60 мм по ГОСТ 7392-2014 толщиной 0,25 м (при переустройстве инженерных сетей) | м2/м3 | 256.20 / 129.20 | [15 empty] | 0 | 0 |  |  |  | 0 |  | 0 |  | 0 |  | 0 | 0 | 0.2 | 0 | 0
1024 | 1612/2022-Р-ГСВ.ВОР | [8 empty] | 7563556 | 594603.73 | 146963.52 | 1.15 | 1.25 | 1.2 | 1.2 | 1 | 1 | 820553.1474 | 220445.28 | 5624994.35 | 19322 | 1637946.32 | 8323261.0974 | 0.0216 | 179782.4397 | 0.00936 | 77905.7239 | 0.03 | 249697.8329 | 8830647.0939 | 0.2 | 1766129.4188 | 10596776.5127 | сметы нет, посчитана по данным объемам
1025 | Монтаж предохранительно-запорного клапана DN100, MVB/1 MAX, Madas | шт. | 2 | [15 empty] | 0 | 0 |  |  |  | 0 |  | 0 |  | 0 |  | 0 | 0 | 0.2 | 0 | 0
1026 | Монтаж регулятора-стабилизатора давления газа DN100 (Рвх=0,04МПа, Рвых=0,01МПа),FRG2MC, Madas | шт. | 2 | [15 empty] | 0 | 0 |  |  |  | 0 |  | 0 |  | 0 |  | 0 | 0 | 0.2 | 0 | 0
1027 | Монтаж турбинного счетчика газа фланцевый DN150, РГ-Т-G1000-DN150-PN16-О (1:40), PACKO Газэлектроника | шт. | 1 | [15 empty] | 0 | 0 |  |  |  | 0 |  | 0 |  | 0 |  | 0 | 0 | 0.2 | 0 | 0
1028 | Монтаж фильтра газа фланцевый DN200, ФН8-6 ст., Новые технологии | шт. | 1 | [15 empty] | 0 | 0 |  |  |  | 0 |  | 0 |  | 0 |  | 0 | 0 | 0.2 | 0 | 0
1029 | Монтаж предохранительно-сбросного клапана фланцевый DN50, MVS/1 VSL50 020, Madas | шт. | 1 | [15 empty] | 0 | 0 |  |  |  | 0 |  | 0 |  | 0 |  | 0 | 0 | 0.2 | 0 | 0
1030 | Монтаж электромагнитного клапана НЗ DN150, EVP 12 608, Madas | шт. | 1 | [15 empty] | 0 | 0 |  |  |  | 0 |  | 0 |  | 0 |  | 0 | 0 | 0.2 | 0 | 0
1031 | Монтаж клапана термозапорного DN25, КТЗ 25, Армагаз | шт. | 4 | [15 empty] | 0 | 0 |  |  |  | 0 |  | 0 |  | 0 |  | 0 | 0 | 0.2 | 0 | 0
1032 | Монтаж клапана термозапорного DN32, КТЗ 32, Армагаз | шт. | 50 | [15 empty] | 0 | 0 |  |  |  | 0 |  | 0 |  | 0 |  | 0 | 0 | 0.2 | 0 | 0
1033 | Монтаж крана шарового резьбового DN15, КШГ 12 CM03B373921, ADL | шт. | 50 | [15 empty] | 0 | 0 |  |  |  | 0 |  | 0 |  | 0 |  | 0 | 0 | 0.2 | 0 | 0
1034 | Монтаж крана шарового резьбового DN20, КШГ 12 CM03B373765, ADL | шт. | 46 | [15 empty] | 0 | 0 |  |  |  | 0 |  | 0 |  | 0 |  | 0 | 0 | 0.2 | 0 | 0
1035 | Монтаж крана шарового резьбового DN25, КШГ 12 CM03B373924, ADL | шт. | 8 | [15 empty] | 0 | 0 |  |  |  | 0 |  | 0 |  | 0 |  | 0 | 0 | 0.2 | 0 | 0
1036 | Монтаж крана шарового резьбового DN32, КШГ 12 CM03B373925, ADL | шт. | 40 | [15 empty] | 0 | 0 |  |  |  | 0 |  | 0 |  | 0 |  | 0 | 0 | 0.2 | 0 | 0
1037 | Монтаж крана шарового фланцевого DN150, КШГ 12 CM03B373724, ADL | шт. | 2 | [15 empty] | 0 | 0 |  |  |  | 0 |  | 0 |  | 0 |  | 0 | 0 | 0.2 | 0 | 0
1038 | Монтаж крана шарового фланцевого DN200, КШГ 12 CM03B143901, ADL | шт. | 5 | [15 empty] | 0 | 0 |  |  |  | 0 |  | 0 |  | 0 |  | 0 | 0 | 0.2 | 0 | 0
1039 | Монтаж трубы стальной водогазопроводной ∅21,3х2,8, ГОСТ 3262-75, марка стали Ст3сп | м. | 2.3 | [15 empty] | 0 | 0 |  |  |  | 0 |  | 0 |  | 0 |  | 0 | 0 | 0.2 | 0 | 0
1040 | Монтаж трубы стальной водогазопроводной ∅26,8х2,8, ГОСТ 3262-75, марка стали Ст3сп | м. | 676.4 | [15 empty] | 0 | 0 |  |  |  | 0 |  | 0 |  | 0 |  | 0 | 0 | 0.2 | 0 | 0
1041 | Монтаж трубы стальной водогазопроводной ∅33,5х3,2, ГОСТ 3262-75, марка стали Ст3сп | м. | 105.6 | [15 empty] | 0 | 0 |  |  |  | 0 |  | 0 |  | 0 |  | 0 | 0 | 0.2 | 0 | 0
1042 | Монтаж трубы стальной водогазопроводной ∅42,3х3,2, ГОСТ 3262-75, марка стали Ст3сп | м. | 553.8 | [15 empty] | 0 | 0 |  |  |  | 0 |  | 0 |  | 0 |  | 0 | 0 | 0.2 | 0 | 0
1043 | Монтаж трубы стальной электросварной прямошовной ∅57х3,5, ГОСТ 10704-91, марка стали Ст3сп | м. | 383.2 | [15 empty] | 0 | 0 |  |  |  | 0 |  | 0 |  | 0 |  | 0 | 0 | 0.2 | 0 | 0
1044 | Монтаж трубы стальной электросварной прямошовной ∅159х5,0, ГОСТ 10704-91, марка стали Ст3сп | м. | 433.7 | [15 empty] | 0 | 0 |  |  |  | 0 |  | 0 |  | 0 |  | 0 | 0 | 0.2 | 0 | 0
1045 | Монтаж трубы стальной электросварной прямошовной ∅219х6,0, ГОСТ 10704-91, марка стали Ст3сп | м. | 13.1 | [15 empty] | 0 | 0 |  |  |  | 0 |  | 0 |  | 0 |  | 0 | 0 | 0.2 | 0 | 0
1046 | Монтаж трубы стальной электросварной прямошовной ∅273х7,0, ГОСТ 10704-91, марка стали Ст3сп | м. | 14.9 | [15 empty] | 0 | 0 |  |  |  | 0 |  | 0 |  | 0 |  | 0 | 0 | 0.2 | 0 | 0
1047 | Монтаж отвода 90° стальной крутоизогнутый бесшовный Ду15, ГОСТ 17375-2001, отвод 90-1-21,3, марка стали 08х18н10 | шт. | 2 | [15 empty] | 0 | 0 |  |  |  | 0 |  | 0 |  | 0 |  | 0 | 0 | 0.2 | 0 | 0
1048 | Монтаж отвода 90° стальной крутоизогнутый бесшовный Ду20, ГОСТ 17375-2001, отвод 90-1-26,9, марка стали 08х18н10 | шт. | 177 | [15 empty] | 0 | 0 |  |  |  | 0 |  | 0 |  | 0 |  | 0 | 0 | 0.2 | 0 | 0
1049 | Монтаж отвода 45° стальной крутоизогнутый бесшовный, Ду25, ГОСТ 17375-2001, марка стали Ст3сп | шт. | 1 | [15 empty] | 0 | 0 |  |  |  | 0 |  | 0 |  | 0 |  | 0 | 0 | 0.2 | 0 | 0
1050 | Монтаж отвода 90° стальной крутоизогнутый бесшовный, Ду25, ГОСТ 17375-2001, марка стали Ст3сп | шт. | 21 | [15 empty] | 0 | 0 |  |  |  | 0 |  | 0 |  | 0 |  | 0 | 0 | 0.2 | 0 | 0
1051 | Монтаж отвода 90° стальной крутоизогнутый бесшовный, Ду32, ГОСТ 17375-2001, марка стали Ст3сп | шт. | 96 | [15 empty] | 0 | 0 |  |  |  | 0 |  | 0 |  | 0 |  | 0 | 0 | 0.2 | 0 | 0
1052 | Монтаж отвода 45° стальной крутоизогнутый бесшовный, Ду50, ГОСТ 17375-2001, марка стали Ст3сп | шт. | 1 | [15 empty] | 0 | 0 |  |  |  | 0 |  | 0 |  | 0 |  | 0 | 0 | 0.2 | 0 | 0
1053 | Монтаж отвода 90° стальной крутоизогнутый бесшовный, Ду50, ГОСТ 17375-2001, марка стали Ст3сп | шт. | 16 | [15 empty] | 0 | 0 |  |  |  | 0 |  | 0 |  | 0 |  | 0 | 0 | 0.2 | 0 | 0
1054 | Монтаж отвода 90° стальной крутоизогнутый бесшовный, Ду150, ГОСТ 17375-2001, марка стали Ст3сп | шт. | 9 | [15 empty] | 0 | 0 |  |  |  | 0 |  | 0 |  | 0 |  | 0 | 0 | 0.2 | 0 | 0
1055 | Монтаж отвода 90° стальной крутоизогнутый бесшовный, Ду200, ГОСТ 17375-2001, марка стали Ст3сп | шт. | 9 | [15 empty] | 0 | 0 |  |  |  | 0 |  | 0 |  | 0 |  | 0 | 0 | 0.2 | 0 | 0
1056 | Монтаж отвода 45° стальной крутоизогнутый бесшовный, Ду250, ГОСТ 17375-2001, марка стали Ст3сп | шт. | 2 | [15 empty] | 0 | 0 |  |  |  | 0 |  | 0 |  | 0 |  | 0 | 0 | 0.2 | 0 | 0
1057 | Монтаж отвода 90° стальной крутоизогнутый бесшовный, Ду250, ГОСТ 17375-2001, марка стали Ст3сп | шт. | 2 | [15 empty] | 0 | 0 |  |  |  | 0 |  | 0 |  | 0 |  | 0 | 0 | 0.2 | 0 | 0
1058 | Монтаж тройника стальной переходной Ду=20х15 мм, ГОСТ 17376-2001, Тройник 1-26,9х21,3, марка стали Ст3сп | шт. | 44 | [15 empty] | 0 | 0 |  |  |  | 0 |  | 0 |  | 0 |  | 0 | 0 | 0.2 | 0 | 0
1059 | Монтаж тройника стальной равнопроходный Ду=20 мм, ГОСТ 17376-2001, Тройник 1-26,9, марка стали Ст3сп | шт. | 2 | [15 empty] | 0 | 0 |  |  |  | 0 |  | 0 |  | 0 |  | 0 | 0 | 0.2 | 0 | 0
1060 | Монтаж тройника стальной переходной Ду=25х15 мм, ГОСТ 17376-2001, Тройник 1-33,7х21,3, марка стали Ст3сп | шт. | 4 | [15 empty] | 0 | 0 |  |  |  | 0 |  | 0 |  | 0 |  | 0 | 0 | 0.2 | 0 | 0
1061 | Монтаж тройника стальной переходной Ду=25х20 мм, ГОСТ 17376-2001, Тройник 1-33,7х26,9, марка стали Ст3сп | шт. | 4 | [15 empty] | 0 | 0 |  |  |  | 0 |  | 0 |  | 0 |  | 0 | 0 | 0.2 | 0 | 0
1062 | Монтаж тройника стальной равнопроходный Ду=25 мм, ГОСТ 17376-2001, Тройник 1-33,7, марка стали Ст3сп | шт. | 2 | [15 empty] | 0 | 0 |  |  |  | 0 |  | 0 |  | 0 |  | 0 | 0 | 0.2 | 0 | 0
1063 | Монтаж тройника стальной переходной Ду=32х20 мм, ГОСТ 17376-2001, Тройник 1-42,4х26,9, марка стали Ст3сп | шт. | 40 | [15 empty] | 0 | 0 |  |  |  | 0 |  | 0 |  | 0 |  | 0 | 0 | 0.2 | 0 | 0
1064 | Монтаж тройника стальной равнопроходный Ду=50 мм, ГОСТ 17376-2001, Тройник 1-57, марка стали Ст3сп | шт. | 2 | [15 empty] | 0 | 0 |  |  |  | 0 |  | 0 |  | 0 |  | 0 | 0 | 0.2 | 0 | 0
1065 | Монтаж тройника стальной равнопроходный Ду=150 мм, ГОСТ 17376-2001, Тройник 1-159, марка стали Ст3сп | шт. | 1 | [15 empty] | 0 | 0 |  |  |  | 0 |  | 0 |  | 0 |  | 0 | 0 | 0.2 | 0 | 0
1066 | Монтаж тройника стальной равнопроходный Ду=200 мм, ГОСТ 17376-2001, Тройник 1-219, марка стали Ст3сп | шт. | 1 | [15 empty] | 0 | 0 |  |  |  | 0 |  | 0 |  | 0 |  | 0 | 0 | 0.2 | 0 | 0
1067 | Монтаж тройника стальной переходной Ду=250х200 мм, ГОСТ 17376-2001, Тройник 1-273х219, марка стали Ст3сп | шт. | 2 | [15 empty] | 0 | 0 |  |  |  | 0 |  | 0 |  | 0 |  | 0 | 0 | 0.2 | 0 | 0
1068 | Монтаж тройника стальной равнопроходный Ду=250 мм, ГОСТ 17376-2001, Тройник 1-273, марка стали Ст3сп | шт. | 1 | [15 empty] | 0 | 0 |  |  |  | 0 |  | 0 |  | 0 |  | 0 | 0 | 0.2 | 0 | 0
1069 | Монтаж перехода стальной концентрический, Д=20х15 мм, ГОСТ 17378-2001, Переход К-1-26.9х21.3, марка стали Ст3сп | шт. | 2 | [15 empty] | 0 | 0 |  |  |  | 0 |  | 0 |  | 0 |  | 0 | 0 | 0.2 | 0 | 0
1070 | Монтаж перехода стальной концентрический, Д=150х100 мм, ГОСТ 17378-2001, Переход К-1-159х108, марка стали Ст3сп | шт. | 2 | [15 empty] | 0 | 0 |  |  |  | 0 |  | 0 |  | 0 |  | 0 | 0 | 0.2 | 0 | 0
1071 | Монтаж перехода стальной концентрический, Д=200х100 мм, ГОСТ 17378-2001, Переход К-1-219х108, марка стали Ст3сп | шт. | 2 | [15 empty] | 0 | 0 |  |  |  | 0 |  | 0 |  | 0 |  | 0 | 0 | 0.2 | 0 | 0
1072 | Монтаж перехода стальной концентрический, Д=200х150 мм, ГОСТ 17378-2001, Переход К-1-219х159, марка стали Ст3сп | шт. | 5 | [15 empty] | 0 | 0 |  |  |  | 0 |  | 0 |  | 0 |  | 0 | 0 | 0.2 | 0 | 0
1073 | Монтаж перехода стальной концентрический, Д=250х150 мм, ГОСТ 17378-2001, Переход К-1-273х159, марка стали Ст3сп | шт. | 2 | [15 empty] | 0 | 0 |  |  |  | 0 |  | 0 |  | 0 |  | 0 | 0 | 0.2 | 0 | 0
1074 | Монтаж перехода стальной концентрический, Д=250х200 мм, ГОСТ 17378-2001, Переход К-1-273х219, марка стали Ст3сп | шт. | 1 | [15 empty] | 0 | 0 |  |  |  | 0 |  | 0 |  | 0 |  | 0 | 0 | 0.2 | 0 | 0
1075 | Монтаж фланца стальной плоский приварной с соединительным выступом Ру 1.6 МПа, Д=50 мм, ГОСТ 12820-80, Фланец 1-50-16, марка стали Ст3сп | шт. | 1 | [15 empty] | 0 | 0 |  |  |  | 0 |  | 0 |  | 0 |  | 0 | 0 | 0.2 | 0 | 0
1076 | Монтаж фланца стальной плоский приварной с соединительным выступом Ру 1.6 МПа, Д=100 мм, ГОСТ 12820-80, Фланец 1-100-16, марка стали Ст3сп | шт. | 4 | [15 empty] | 0 | 0 |  |  |  | 0 |  | 0 |  | 0 |  | 0 | 0 | 0.2 | 0 | 0
1077 | Монтаж фланца стальной плоский приварной с соединительным выступом Ру 1.6 МПа, Д=150 мм, ГОСТ 12820-80, Фланец 1-150-16, марка стали Ст3сп | шт. | 7 | [15 empty] | 0 | 0 |  |  |  | 0 |  | 0 |  | 0 |  | 0 | 0 | 0.2 | 0 | 0
1078 | Монтаж фланца стальной плоский приварной с соединительным выступом Ру 1.6 МПа, Д=200 мм, ГОСТ 12820-80, Фланец 1-200-16, марка стали Ст3сп | шт. | 10 | [15 empty] | 0 | 0 |  |  |  | 0 |  | 0 |  | 0 |  | 0 | 0 | 0.2 | 0 | 0
1079 | Монтаж заглушки эллиптическая стальная бесшовная приварная, Д=150 мм, ГОСТ 17379-2001, Заглушка 2-159, марка стали Ст3сп | шт. | 2 | [15 empty] | 0 | 0 |  |  |  | 0 |  | 0 |  | 0 |  | 0 | 0 | 0.2 | 0 | 0
1080 | Монтаж опоры подвижной Ду50, ОПП2-100.57, СЗМКЗ | шт. | 98 | [15 empty] | 0 | 0 |  |  |  | 0 |  | 0 |  | 0 |  | 0 | 0 | 0.2 | 0 | 0
1081 | Монтаж опоры подвижной Ду150, ОПП2-100.159, СЗМКЗ | шт. | 126 | [15 empty] | 0 | 0 |  |  |  | 0 |  | 0 |  | 0 |  | 0 | 0 | 0.2 | 0 | 0
1082 | Монтаж опоры подвижной Ду200, ОПП2-100.219, СЗМКЗ | шт. | 6 | [15 empty] | 0 | 0 |  |  |  | 0 |  | 0 |  | 0 |  | 0 | 0 | 0.2 | 0 | 0
1083 | Монтаж металлических конструкций для крепления трубопроводов | кг. | 575 | [15 empty] | 0 | 0 |  |  |  | 0 |  | 0 |  | 0 |  | 0 | 0 | 0.2 | 0 | 0
1084 | Покраска грунтовкой поверхности труб ГФ-021 (серый) в 2 слоя | кг. | 94.5 | [15 empty] | 0 | 0 |  |  |  | 0 |  | 0 |  | 0 |  | 0 | 0 | 0.2 | 0 | 0
1085 | Нанесение покрытия поверхности труб эмалью ПФ-115 (желтый) в 2 слоя | кг. | 195.9 | [15 empty] | 0 | 0 |  |  |  | 0 |  | 0 |  | 0 |  | 0 | 0 | 0.2 | 0 | 0
1086 | Технологические операции подготовки поверхности к сварке (обработка кромки трубопроводов) | компл. | 1 | [15 empty] | 0 | 0 |  |  |  | 0 |  | 0 |  | 0 |  | 0 | 0 | 0.2 | 0 | 0
1087 | 1612/2022-Р-КМ.ВОР | [8 empty] | 33638894.19 | 2108768.57 | 1790891 | 1.15 | 1.25 | 1.2 | 1.2 | 1 | 1 | 2910100.6266 | 2686336.5 | 25795636.93 | 0 | 5523116.34 | 36915190.3966 | 0.0216 | 797368.1126 | 0.00936 | 345526.1821 | 0.03 | 1107455.7119 | 39165540.4032 | 0.2 | 7833108.0806 | 46998648.4838
1088 | Устройство металлических колонн весом до 3 т из труб квадратных , в т.ч.: | [17 empty] | 0 | 0 |  |  |  | 0 |  | 0 |  | 0 |  | 0 | 0 | 0.2 | 0 | 0
1089 | Кв. тр. 200х200х8 по ГОСТ 30245-2015, сталь С245-4 по ГОСТ 27772-2015 | т | 5.577 | [15 empty] | 0 | 0 |  |  |  | 0 |  | 0 |  | 0 |  | 0 | 0 | 0.2 | 0 | 0
1090 | Пластина 4 мм, сталь листовая горячекатаная по ГОСТ 19903-2015, сталь С245-4 по ГОСТ 27772-2015 | т | 0.022 | [15 empty] | 0 | 0 |  |  |  | 0 |  | 0 |  | 0 |  | 0 | 0 | 0.2 | 0 | 0
1091 | Устройство металлических колонн весом до 3 т из двутавров , в т.ч. | [17 empty] | 0 | 0 |  |  |  | 0 |  | 0 |  | 0 |  | 0 | 0 | 0.2 | 0 | 0
1092 | Двутавр 40К2 по ГОСТ Р 57837-2017, сталь С245-4 по ГОСТ 27772-2015 | т | 44.527 | [15 empty] | 0 | 0 |  |  |  | 0 |  | 0 |  | 0 |  | 0 | 0 | 0.2 | 0 | 0
1093 | Пластина 10 мм, сталь листовая горячекатаная по ГОСТ 19903-2015, сталь С245-4 по ГОСТ 27772-2015 | т | 0.157 | [15 empty] | 0 | 0 |  |  |  | 0 |  | 0 |  | 0 |  | 0 | 0 | 0.2 | 0 | 0
1094 | Пластина 12 мм, сталь листовая горячекатаная по ГОСТ 19903-2015, сталь С245-4 по ГОСТ 27772-2015 | т | 0.25 | [15 empty] | 0 | 0 |  |  |  | 0 |  | 0 |  | 0 |  | 0 | 0 | 0.2 | 0 | 0
1095 | Пластина 14 мм, сталь листовая горячекатаная по ГОСТ 19903-2015, сталь С245-4 по ГОСТ 27772-2015 | т | 1.29 | [15 empty] | 0 | 0 |  |  |  | 0 |  | 0 |  | 0 |  | 0 | 0 | 0.2 | 0 | 0
1096 | Пластина 16 мм, сталь листовая горячекатаная по ГОСТ 19903-2015, сталь С245-4 по ГОСТ 27772-2015 | т | 0.909 | [15 empty] | 0 | 0 |  |  |  | 0 |  | 0 |  | 0 |  | 0 | 0 | 0.2 | 0 | 0
1097 | Пластина 40 мм, сталь листовая горячекатаная по ГОСТ 19903-2015, сталь С245-4 по ГОСТ 27772-2015 | т | 0.996 | [15 empty] | 0 | 0 |  |  |  | 0 |  | 0 |  | 0 |  | 0 | 0 | 0.2 | 0 | 0
1098 | Пластина 12 мм, сталь листовая горячекатаная по ГОСТ 19903-2015, сталь С355-5 по ГОСТ 27772-2015 | т | 0.221 | [15 empty] | 0 | 0 |  |  |  | 0 |  | 0 |  | 0 |  | 0 | 0 | 0.2 | 0 | 0
1099 | Пластина 30 мм, сталь листовая горячекатаная по ГОСТ 19903-2015, сталь С355-5 по ГОСТ 27772-2015 | т | 1.816 | [15 empty] | 0 | 0 |  |  |  | 0 |  | 0 |  | 0 |  | 0 | 0 | 0.2 | 0 | 0
1100 | Пластина 12 мм, сталь листовая горячекатаная по ГОСТ 19903-2015, сталь С390 по ГОСТ 27772-2015 | т | 0.014 | [15 empty] | 0 | 0 |  |  |  | 0 |  | 0 |  | 0 |  | 0 | 0 | 0.2 | 0 | 0
1101 | Пластина 25 мм, сталь листовая горячекатаная по ГОСТ 19903-2015, сталь С390 по ГОСТ 27772-2015 | т | 3.889 | [15 empty] | 0 | 0 |  |  |  | 0 |  | 0 |  | 0 |  | 0 | 0 | 0.2 | 0 | 0
1102 | Устройство металлических балок весом до 3т из двутавров, в т.ч.: | [17 empty] | 0 | 0 |  |  |  | 0 |  | 0 |  | 0 |  | 0 | 0 | 0.2 | 0 | 0
1103 | Двутавр 16Б1 по ГОСТ Р 57837-2017, сталь С245-4 по ГОСТ 27772-2015 | т | 0.793 | [15 empty] | 0 | 0 |  |  |  | 0 |  | 0 |  | 0 |  | 0 | 0 | 0.2 | 0 | 0
1104 | Двутавр 18Б1 по ГОСТ Р 57837-2017, сталь С245-4 по ГОСТ 27772-2015 | т | 0.442 | [15 empty] | 0 | 0 |  |  |  | 0 |  | 0 |  | 0 |  | 0 | 0 | 0.2 | 0 | 0
1105 | Двутавр 18М по ГОСТ 8510-86, сталь С245-4 по ГОСТ 27772-2015 | т | 0.085 | [15 empty] | 0 | 0 |  |  |  | 0 |  | 0 |  | 0 |  | 0 | 0 | 0.2 | 0 | 0
1106 | Двутавр 20Б2 по ГОСТ Р 57837-2017, сталь С245-4 по ГОСТ 27772-2015 | т | 0.925 | [15 empty] | 0 | 0 |  |  |  | 0 |  | 0 |  | 0 |  | 0 | 0 | 0.2 | 0 | 0
1107 | Двутавр 40Б1 по ГОСТ Р 57837-2017, сталь С355-5 по ГОСТ 27772-2015 | т | 28.112 | [15 empty] | 0 | 0 |  |  |  | 0 |  | 0 |  | 0 |  | 0 | 0 | 0.2 | 0 | 0
1108 | Двутавр 45Б1 по ГОСТ Р 57837-2017, сталь С355-5 по ГОСТ 27772-2015 | т | 4.957 | [15 empty] | 0 | 0 |  |  |  | 0 |  | 0 |  | 0 |  | 0 | 0 | 0.2 | 0 | 0
1109 | Уголок равнополочный 100х8 по ГОСТ 8509-93, сталь С245-4 по ГОСТ 27772-2015 | т | 0.04 | [15 empty] | 0 | 0 |  |  |  | 0 |  | 0 |  | 0 |  | 0 | 0 | 0.2 | 0 | 0
1110 | Уголок неравнополочный 160х100х9 по ГОСТ 8510-86, сталь С245-4 по ГОСТ 27772-2015 | т | 0.011 | [15 empty] | 0 | 0 |  |  |  | 0 |  | 0 |  | 0 |  | 0 | 0 | 0.2 | 0 | 0
1111 | Уголок неравнополочный 200х125х11 по ГОСТ 8510-86, сталь С245-4 по ГОСТ 27772-2015 | т | 0.006 | [15 empty] | 0 | 0 |  |  |  | 0 |  | 0 |  | 0 |  | 0 | 0 | 0.2 | 0 | 0
1112 | Пластина 8 мм, сталь листовая горячекатаная по ГОСТ 19903-2015, сталь С245-4 по ГОСТ 27772-2015 | т | 0.085 | [15 empty] | 0 | 0 |  |  |  | 0 |  | 0 |  | 0 |  | 0 | 0 | 0.2 | 0 | 0
1113 | Пластина 10 мм, сталь листовая горячекатаная по ГОСТ 19903-2015, сталь С245-4 по ГОСТ 27772-2015 | т | 0.4 | [15 empty] | 0 | 0 |  |  |  | 0 |  | 0 |  | 0 |  | 0 | 0 | 0.2 | 0 | 0
1114 | Пластина 20 мм, сталь листовая горячекатаная по ГОСТ 19903-2015, сталь С245-4 по ГОСТ 27772-2015 | т | 0.068 | [15 empty] | 0 | 0 |  |  |  | 0 |  | 0 |  | 0 |  | 0 | 0 | 0.2 | 0 | 0
1115 | Пластина 10 мм, сталь листовая горячекатаная по ГОСТ 19903-2015, сталь С355-5 по ГОСТ 27772-2015 | т | 0.336 | [15 empty] | 0 | 0 |  |  |  | 0 |  | 0 |  | 0 |  | 0 | 0 | 0.2 | 0 | 0
1116 | Пластина 12 мм, сталь листовая горячекатаная по ГОСТ 19903-2015, сталь С355-5 по ГОСТ 27772-2015 | т | 0.474 | [15 empty] | 0 | 0 |  |  |  | 0 |  | 0 |  | 0 |  | 0 | 0 | 0.2 | 0 | 0
1117 | Устройство металлических горизонтальных и вертикальных связей, в т.ч.: | [17 empty] | 0 | 0 |  |  |  | 0 |  | 0 |  | 0 |  | 0 | 0 | 0.2 | 0 | 0
1118 | Кв. тр. 100х100х5 по ГОСТ 30245-2015, сталь С245-4 по ГОСТ 27772-2015 | т | 5.323 | [15 empty] | 0 | 0 |  |  |  | 0 |  | 0 |  | 0 |  | 0 | 0 | 0.2 | 0 | 0
1119 | Пластина 8 мм, сталь листовая горячекатаная по ГОСТ 19903-2015, сталь С245-4 по ГОСТ 27772-2015 | т | 0.152 | [15 empty] | 0 | 0 |  |  |  | 0 |  | 0 |  | 0 |  | 0 | 0 | 0.2 | 0 | 0
1120 | Пластина 10 мм, сталь листовая горячекатаная по ГОСТ 19903-2015, сталь С245-4 по ГОСТ 27772-2015 | т | 1.71 | [15 empty] | 0 | 0 |  |  |  | 0 |  | 0 |  | 0 |  | 0 | 0 | 0.2 | 0 | 0
1121 | Устройство металлических прогонов, в т.ч.: | [17 empty] | 0 | 0 |  |  |  | 0 |  | 0 |  | 0 |  | 0 | 0 | 0.2 | 0 | 0
1122 | Швеллер 27П по ГОСТ 8240-97, сталь С245-4 по ГОСТ 27772-2015 | т | 9.372 | [15 empty] | 0 | 0 |  |  |  | 0 |  | 0 |  | 0 |  | 0 | 0 | 0.2 | 0 | 0
1123 | Уголок неравнополочный 160х100х9 по ГОСТ 8510-86, сталь С245-4 по ГОСТ 27772-2015 | т | 0.2 | [15 empty] | 0 | 0 |  |  |  | 0 |  | 0 |  | 0 |  | 0 | 0 | 0.2 | 0 | 0
1124 | Пластина 10 мм, сталь листовая горячекатаная по ГОСТ 19903-2015, сталь С245-4 по ГОСТ 27772-2015 | т | 0.062 | [15 empty] | 0 | 0 |  |  |  | 0 |  | 0 |  | 0 |  | 0 | 0 | 0.2 | 0 | 0
1125 | Устройство фахверка | [17 empty] | 0 | 0 |  |  |  | 0 |  | 0 |  | 0 |  | 0 | 0 | 0.2 | 0 | 0
1126 | Уголок равнополочный 50х5 по ГОСТ 8509-93, сталь С245-4 по ГОСТ 27772-2015 | т | 2.789 | [15 empty] | 0 | 0 |  |  |  | 0 |  | 0 |  | 0 |  | 0 | 0 | 0.2 | 0 | 0
1127 | Уголок равнополочный 75х6 по ГОСТ 8509-93, сталь С245-4 по ГОСТ 27772-2015 | т | 0.037 | [15 empty] | 0 | 0 |  |  |  | 0 |  | 0 |  | 0 |  | 0 | 0 | 0.2 | 0 | 0
1128 | Уголок равнополочный 100х8 по ГОСТ 8509-93, сталь С245-4 по ГОСТ 27772-2015 | т | 0.565 | [15 empty] | 0 | 0 |  |  |  | 0 |  | 0 |  | 0 |  | 0 | 0 | 0.2 | 0 | 0
1129 | Уголок равнополочный 100х10 по ГОСТ 8509-93, сталь С245-4 по ГОСТ 27772-2015 | т | 0.006 | [15 empty] | 0 | 0 |  |  |  | 0 |  | 0 |  | 0 |  | 0 | 0 | 0.2 | 0 | 0
1130 | Уголок равнополочный 125х8 по ГОСТ 8509-93, сталь С245-4 по ГОСТ 27772-2015 | т | 0.018 | [15 empty] | 0 | 0 |  |  |  | 0 |  | 0 |  | 0 |  | 0 | 0 | 0.2 | 0 | 0
1131 | Уголок равнополочный 140х9 по ГОСТ 8509-93, сталь С245-4 по ГОСТ 27772-2015 | т | 0.666 | [15 empty] | 0 | 0 |  |  |  | 0 |  | 0 |  | 0 |  | 0 | 0 | 0.2 | 0 | 0
1132 | Швеллер 18П по ГОСТ 8240-97, сталь С245-4 по ГОСТ 27772-2015 | т | 0.072 | [15 empty] | 0 | 0 |  |  |  | 0 |  | 0 |  | 0 |  | 0 | 0 | 0.2 | 0 | 0
1133 | Уголок неравнополочный 100х63х8 по ГОСТ 8510-86, сталь С245-4 по ГОСТ 27772-2015 | т | 0.061 | [15 empty] | 0 | 0 |  |  |  | 0 |  | 0 |  | 0 |  | 0 | 0 | 0.2 | 0 | 0
1134 | Уголок неравнополочный 140х90х8 по ГОСТ 8510-86, сталь С245-4 по ГОСТ 27772-2015 | т | 0.01 | [15 empty] | 0 | 0 |  |  |  | 0 |  | 0 |  | 0 |  | 0 | 0 | 0.2 | 0 | 0
1135 | Уголок неравнополочный 160х100х9 по ГОСТ 8510-86, сталь С245-4 по ГОСТ 27772-2015 | т | 0.578 | [15 empty] | 0 | 0 |  |  |  | 0 |  | 0 |  | 0 |  | 0 | 0 | 0.2 | 0 | 0
1136 | Пластина 4 мм, сталь листовая горячекатаная по ГОСТ 19903-2015, сталь С245-4 по ГОСТ 27772-2015 | т | 0.067 | [15 empty] | 0 | 0 |  |  |  | 0 |  | 0 |  | 0 |  | 0 | 0 | 0.2 | 0 | 0
1137 | Пластина 8 мм, сталь листовая горячекатаная по ГОСТ 19903-2015, сталь С245-4 по ГОСТ 27772-2015 | т | 0.474 | [15 empty] | 0 | 0 |  |  |  | 0 |  | 0 |  | 0 |  | 0 | 0 | 0.2 | 0 | 0
1138 | Пластина 10 мм, сталь листовая горячекатаная по ГОСТ 19903-2015, сталь С245-4 по ГОСТ 27772-2015 | т | 0.532 | [15 empty] | 0 | 0 |  |  |  | 0 |  | 0 |  | 0 |  | 0 | 0 | 0.2 | 0 | 0
1139 | Пластина 12 мм, сталь листовая горячекатаная по ГОСТ 19903-2015, сталь С245-4 по ГОСТ 27772-2015 | т | 0.035 | [15 empty] | 0 | 0 |  |  |  | 0 |  | 0 |  | 0 |  | 0 | 0 | 0.2 | 0 | 0
1140 | Кв. тр. 80х80х5 по ГОСТ 30245-2015, сталь С245-4 по ГОСТ 27772-2015 | т | 4.167 | [15 empty] | 0 | 0 |  |  |  | 0 |  | 0 |  | 0 |  | 0 | 0 | 0.2 | 0 | 0
1141 | Кв. тр. 100х100х5 по ГОСТ 30245-2015, сталь С245-4 по ГОСТ 27772-2015 | т | 7.192 | [15 empty] | 0 | 0 |  |  |  | 0 |  | 0 |  | 0 |  | 0 | 0 | 0.2 | 0 | 0
1142 | Кв. тр. 120х120х5 по ГОСТ 30245-2015, сталь С245-4 по ГОСТ 27772-2015 | т | 12.136 | [15 empty] | 0 | 0 |  |  |  | 0 |  | 0 |  | 0 |  | 0 | 0 | 0.2 | 0 | 0
1143 | Кв. тр. 140х140х5 по ГОСТ 30245-2015, сталь С245-4 по ГОСТ 27772-2015 | т | 6.817 | [15 empty] | 0 | 0 |  |  |  | 0 |  | 0 |  | 0 |  | 0 | 0 | 0.2 | 0 | 0
1144 | Анкер распорный М10 | шт. | 367 | [15 empty] | 0 | 0 |  |  |  | 0 |  | 0 |  | 0 |  | 0 | 0 | 0.2 | 0 | 0
1145 | Анкер распорный М16 | шт. | 455 | [15 empty] | 0 | 0 |  |  |  | 0 |  | 0 |  | 0 |  | 0 | 0 | 0.2 | 0 | 0
1146 | Катанка 6 мм по ГОСТ 30136-95 | т | 0.157 | [15 empty] | 0 | 0 |  |  |  | 0 |  | 0 |  | 0 |  | 0 | 0 | 0.2 | 0 | 0
1147 | Сетка стальная 35х35х2 по ГОСТ 5336-80 | м2 | 243.03 | [15 empty] | 0 | 0 |  |  |  | 0 |  | 0 |  | 0 |  | 0 | 0 | 0.2 | 0 | 0
1148 | Устройство вспомогательных конструкций (козырек, площадки облсуживания, крепление оборудования ТХ и ОВ, площадки для роботов) | [17 empty] | 0 | 0 |  |  |  | 0 |  | 0 |  | 0 |  | 0 | 0 | 0.2 | 0 | 0
1149 | Уголок равнополочный 50х5 по ГОСТ 8509-93, сталь С245-4 по ГОСТ 27772-2015 | т | 0.558 | [15 empty] | 0 | 0 |  |  |  | 0 |  | 0 |  | 0 |  | 0 | 0 | 0.2 | 0 | 0
1150 | Уголок равнополочный 75х6 по ГОСТ 8509-93, сталь С245-4 по ГОСТ 27772-2015 | т | 0.376 | [15 empty] | 0 | 0 |  |  |  | 0 |  | 0 |  | 0 |  | 0 | 0 | 0.2 | 0 | 0
1151 | Уголок равнополочный 100х8 по ГОСТ 8509-93, сталь С245-4 по ГОСТ 27772-2015 | т | 0.123 | [15 empty] | 0 | 0 |  |  |  | 0 |  | 0 |  | 0 |  | 0 | 0 | 0.2 | 0 | 0
1152 | Уголок равнополочный 100х10 по ГОСТ 8509-93, сталь С245-4 по ГОСТ 27772-2015 | т | 0.018 | [15 empty] | 0 | 0 |  |  |  | 0 |  | 0 |  | 0 |  | 0 | 0 | 0.2 | 0 | 0
1153 | Уголок равнополочный 125х8 по ГОСТ 8509-93, сталь С245-4 по ГОСТ 27772-2015 | т | 0.106 | [15 empty] | 0 | 0 |  |  |  | 0 |  | 0 |  | 0 |  | 0 | 0 | 0.2 | 0 | 0
1154 | Уголок равнополочный 140х12 по ГОСТ 8509-93, сталь С245-4 по ГОСТ 27772-2015 | т | 0.44 | [15 empty] | 0 | 0 |  |  |  | 0 |  | 0 |  | 0 |  | 0 | 0 | 0.2 | 0 | 0
1155 | Уголок равнополочный 160х10 по ГОСТ 8509-93, сталь С245-4 по ГОСТ 27772-2015 | т | 0.13 | [15 empty] | 0 | 0 |  |  |  | 0 |  | 0 |  | 0 |  | 0 | 0 | 0.2 | 0 | 0
1156 | Прокат сортовой стальной горячекатаный круглый d18 по ГОСТ 2590-2006, сталь С245-4 по ГОСТ 27772-2015 | т | 3.791 | [15 empty] | 0 | 0 |  |  |  | 0 |  | 0 |  | 0 |  | 0 | 0 | 0.2 | 0 | 0
1157 | Прокат сортовой стальной горячекатаный круглый d24 по ГОСТ 2590-2006, сталь С245-4 по ГОСТ 27772-2015 | т | 0.127 | [15 empty] | 0 | 0 |  |  |  | 0 |  | 0 |  | 0 |  | 0 | 0 | 0.2 | 0 | 0
1158 | Швеллер 18П по ГОСТ 8240-97, сталь С245-4 по ГОСТ 27772-2015 | т | 8.732 | [15 empty] | 0 | 0 |  |  |  | 0 |  | 0 |  | 0 |  | 0 | 0 | 0.2 | 0 | 0
1159 | [18 empty] | 0 | 0 |  |  |  | 0 |  | 0 |  | 0 |  | 0 | 0 | 0.2 | 0 | 0
1160 | Швеллер 24П по ГОСТ 8240-97, сталь С245-4 по ГОСТ 27772-2015 | т | 1.105 | [15 empty] | 0 | 0 |  |  |  | 0 |  | 0 |  | 0 |  | 0 | 0 | 0.2 | 0 | 0
1161 | Уголок неравнополочный 100х63х8 по ГОСТ 8510-86, сталь С245-4 по ГОСТ 27772-2015 | т | 1.259 | [15 empty] | 0 | 0 |  |  |  | 0 |  | 0 |  | 0 |  | 0 | 0 | 0.2 | 0 | 0
1162 | Уголок неравнополочный 160х100х9 по ГОСТ 8510-86, сталь С245-4 по ГОСТ 27772-2015 | т | 13.113 | [15 empty] | 0 | 0 |  |  |  | 0 |  | 0 |  | 0 |  | 0 | 0 | 0.2 | 0 | 0
1163 | Пластина 4 мм, сталь листовая горячекатаная по ГОСТ 19903-2015, сталь С245-4 по ГОСТ 27772-2015 | т | 0.148 | [15 empty] | 0 | 0 |  |  |  | 0 |  | 0 |  | 0 |  | 0 | 0 | 0.2 | 0 | 0
1164 | Пластина 6 мм, сталь листовая горячекатаная по ГОСТ 19903-2015, сталь С245-4 по ГОСТ 27772-2015 | т | 0.022 | [15 empty] | 0 | 0 |  |  |  | 0 |  | 0 |  | 0 |  | 0 | 0 | 0.2 | 0 | 0
1165 | Пластина 8 мм, сталь листовая горячекатаная по ГОСТ 19903-2015, сталь С245-4 по ГОСТ 27772-2015 | т | 0.295 | [15 empty] | 0 | 0 |  |  |  | 0 |  | 0 |  | 0 |  | 0 | 0 | 0.2 | 0 | 0
1166 | Пластина 10 мм, сталь листовая горячекатаная по ГОСТ 19903-2015, сталь С245-4 по ГОСТ 27772-2015 | т | 0.872 | [15 empty] | 0 | 0 |  |  |  | 0 |  | 0 |  | 0 |  | 0 | 0 | 0.2 | 0 | 0
1167 | Пластина 12 мм, сталь листовая горячекатаная по ГОСТ 19903-2015, сталь С245-4 по ГОСТ 27772-2015 | т | 0.052 | [15 empty] | 0 | 0 |  |  |  | 0 |  | 0 |  | 0 |  | 0 | 0 | 0.2 | 0 | 0
1168 | Пластина 25 мм, сталь листовая горячекатаная по ГОСТ 19903-2015, сталь С245-4 по ГОСТ 27772-2015 | т | 0.705 | [15 empty] | 0 | 0 |  |  |  | 0 |  | 0 |  | 0 |  | 0 | 0 | 0.2 | 0 | 0
1169 | Кв. тр. 50х50х5 по ГОСТ 30245-2015, сталь С245-4 по ГОСТ 27772-2015 | т | 8.003 | [15 empty] | 0 | 0 |  |  |  | 0 |  | 0 |  | 0 |  | 0 | 0 | 0.2 | 0 | 0
1170 | Кв. тр. 60х60х4 по ГОСТ 30245-2015, сталь С245-4 по ГОСТ 27772-2015 | т | 0.017 | [15 empty] | 0 | 0 |  |  |  | 0 |  | 0 |  | 0 |  | 0 | 0 | 0.2 | 0 | 0
1171 | Кв. тр. 80х80х5 по ГОСТ 30245-2015, сталь С245-4 по ГОСТ 27772-2015 | т | 2.979 | [15 empty] | 0 | 0 |  |  |  | 0 |  | 0 |  | 0 |  | 0 | 0 | 0.2 | 0 | 0
1172 | Кв. тр. 100х100х5 по ГОСТ 30245-2015, сталь С245-4 по ГОСТ 27772-2015 | т | 3.217 | [15 empty] | 0 | 0 |  |  |  | 0 |  | 0 |  | 0 |  | 0 | 0 | 0.2 | 0 | 0
1173 | Кв. тр. 120х120х5 по ГОСТ 30245-2015, сталь С245-4 по ГОСТ 27772-2015 | т | 6.147 | [15 empty] | 0 | 0 |  |  |  | 0 |  | 0 |  | 0 |  | 0 | 0 | 0.2 | 0 | 0
1174 | Кв. тр. 160х160х5 по ГОСТ 30245-2015, сталь С245-4 по ГОСТ 27772-2015 | т | 0.678 | [15 empty] | 0 | 0 |  |  |  | 0 |  | 0 |  | 0 |  | 0 | 0 | 0.2 | 0 | 0
1175 | Двутавр 30Б1 по ГОСТ Р 57837-2017, сталь С245-4 по ГОСТ 27772-2015 | т | 5.08 | [15 empty] | 0 | 0 |  |  |  | 0 |  | 0 |  | 0 |  | 0 | 0 | 0.2 | 0 | 0
1176 | Листы стальные с ромбическим рифлением t6 по ГОСТ 8568-77 | т | 17.222 | [15 empty] | 0 | 0 |  |  |  | 0 |  | 0 |  | 0 |  | 0 | 0 | 0.2 | 0 | 0
1177 | Анкер распорный М16 | шт. | 1845 | [15 empty] | 0 | 0 |  |  |  | 0 |  | 0 |  | 0 |  | 0 | 0 | 0.2 | 0 | 0
1178 | Анкер распорный М8 | шт. | 10 | [15 empty] | 0 | 0 |  |  |  | 0 |  | 0 |  | 0 |  | 0 | 0 | 0.2 | 0 | 0
1179 | Устройство лестниц и стремянок | [17 empty] | 0 | 0 |  |  |  | 0 |  | 0 |  | 0 |  | 0 | 0 | 0.2 | 0 | 0
1180 | Уголок равнополочный 32х4 по ГОСТ 8509-93, сталь С245-4 по ГОСТ 27772-2015 | т | 0.016 | [15 empty] | 0 | 0 |  |  |  | 0 |  | 0 |  | 0 |  | 0 | 0 | 0.2 | 0 | 0
1181 | Уголок равнополочный 50х5 по ГОСТ 8509-93, сталь С245-4 по ГОСТ 27772-2015 | т | 0.649 | [15 empty] | 0 | 0 |  |  |  | 0 |  | 0 |  | 0 |  | 0 | 0 | 0.2 | 0 | 0
1182 | Уголок равнополочный 75х6 по ГОСТ 8509-93, сталь С245-4 по ГОСТ 27772-2015 | т | 1.816 | [15 empty] | 0 | 0 |  |  |  | 0 |  | 0 |  | 0 |  | 0 | 0 | 0.2 | 0 | 0
1183 | Уголок равнополочный 100х10 по ГОСТ 8509-93, сталь С245-4 по ГОСТ 27772-2015 | т | 2.334 | [15 empty] | 0 | 0 |  |  |  | 0 |  | 0 |  | 0 |  | 0 | 0 | 0.2 | 0 | 0
1138 | [18 empty] | 0 | 0 |  |  |  | 0 |  | 0 |  | 0 |  | 0 | 0 | 0.2 | 0 | 0
1139 | Прокат сортовой стальной горячекатаный круглый d18 по ГОСТ 2590-2006, сталь С245-4 по ГОСТ 27772-2015 | т | 0.012 | [15 empty] | 0 | 0 |  |  |  | 0 |  | 0 |  | 0 |  | 0 | 0 | 0.2 | 0 | 0
1140 | Прокат сортовой стальной горячекатаный круглый d24 по ГОСТ 2590-2006, сталь С245-4 по ГОСТ 27772-2015 | т | 1.475 | [15 empty] | 0 | 0 |  |  |  | 0 |  | 0 |  | 0 |  | 0 | 0 | 0.2 | 0 | 0
1141 | Швеллер 14П по ГОСТ 8240-97, сталь С245-4 по ГОСТ 27772-2015 | т | 0.225 | [15 empty] | 0 | 0 |  |  |  | 0 |  | 0 |  | 0 |  | 0 | 0 | 0.2 | 0 | 0
1142 | [18 empty] | 0 | 0 |  |  |  | 0 |  | 0 |  | 0 |  | 0 | 0 | 0.2 | 0 | 0
1143 | Швеллер 22П по ГОСТ 8240-97, сталь С245-4 по ГОСТ 27772-2015 | т | 0.112 | [15 empty] | 0 | 0 |  |  |  | 0 |  | 0 |  | 0 |  | 0 | 0 | 0.2 | 0 | 0
1144 | [18 empty] | 0 | 0 |  |  |  | 0 |  | 0 |  | 0 |  | 0 | 0 | 0.2 | 0 | 0
1145 | Швеллер 24П по ГОСТ 8240-97, сталь С245-4 по ГОСТ 27772-2015 | т | 2.078 | [15 empty] | 0 | 0 |  |  |  | 0 |  | 0 |  | 0 |  | 0 | 0 | 0.2 | 0 | 0
1146 | Уголок неравнополочный 100х63х8 по ГОСТ 8510-86, сталь С245-4 по ГОСТ 27772-2015 | т | 0.062 | [15 empty] | 0 | 0 |  |  |  | 0 |  | 0 |  | 0 |  | 0 | 0 | 0.2 | 0 | 0
1147 | Уголок неравнополочный 160х100х9 по ГОСТ 8510-86, сталь С245-4 по ГОСТ 27772-2015 | т | 0.015 | [15 empty] | 0 | 0 |  |  |  | 0 |  | 0 |  | 0 |  | 0 | 0 | 0.2 | 0 | 0
1148 | Пластина 4 мм, сталь листовая горячекатаная по ГОСТ 19903-2015, сталь С245-4 по ГОСТ 27772-2015 | т | 1.451 | [15 empty] | 0 | 0 |  |  |  | 0 |  | 0 |  | 0 |  | 0 | 0 | 0.2 | 0 | 0
1149 | Пластина 8 мм, сталь листовая горячекатаная по ГОСТ 19903-2015, сталь С245-4 по ГОСТ 27772-2015 | т | 0.372 | [15 empty] | 0 | 0 |  |  |  | 0 |  | 0 |  | 0 |  | 0 | 0 | 0.2 | 0 | 0
1150 | Пластина 10 мм, сталь листовая горячекатаная по ГОСТ 19903-2015, сталь С245-4 по ГОСТ 27772-2015 | т | 0.538 | [15 empty] | 0 | 0 |  |  |  | 0 |  | 0 |  | 0 |  | 0 | 0 | 0.2 | 0 | 0
1151 | Пластина 12 мм, сталь листовая горячекатаная по ГОСТ 19903-2015, сталь С355-5 по ГОСТ 27772-2015 | т | 0.009 | [15 empty] | 0 | 0 |  |  |  | 0 |  | 0 |  | 0 |  | 0 | 0 | 0.2 | 0 | 0
1152 | Пластина 12 мм, сталь листовая горячекатаная по ГОСТ 19903-2015, сталь С390 по ГОСТ 27772-2015 | т | 0.057 | [15 empty] | 0 | 0 |  |  |  | 0 |  | 0 |  | 0 |  | 0 | 0 | 0.2 | 0 | 0
1153 | Пластина 20 мм, сталь листовая горячекатаная по ГОСТ 19903-2015, сталь С245-4 по ГОСТ 27772-2015 | т | 0.146 | [15 empty] | 0 | 0 |  |  |  | 0 |  | 0 |  | 0 |  | 0 | 0 | 0.2 | 0 | 0
1154 | Кв. тр. 40х40х3 по ГОСТ 30245-2015, сталь С245-4 по ГОСТ 27772-2015 | т | 1.352 | [15 empty] | 0 | 0 |  |  |  | 0 |  | 0 |  | 0 |  | 0 | 0 | 0.2 | 0 | 0
1155 | Кв. тр. 50х25х3 по ГОСТ 30245-2015, сталь С245-4 по ГОСТ 27772-2015 | т | 0.553 | [15 empty] | 0 | 0 |  |  |  | 0 |  | 0 |  | 0 |  | 0 | 0 | 0.2 | 0 | 0
1156 | Кв. тр. 50х50х5 по ГОСТ 30245-2015, сталь С245-4 по ГОСТ 27772-2015 | т | 1.072 | [15 empty] | 0 | 0 |  |  |  | 0 |  | 0 |  | 0 |  | 0 | 0 | 0.2 | 0 | 0
1157 | Кв. тр. 60х60х4 по ГОСТ 30245-2015, сталь С245-4 по ГОСТ 27772-2015 | т | 1.52 | [15 empty] | 0 | 0 |  |  |  | 0 |  | 0 |  | 0 |  | 0 | 0 | 0.2 | 0 | 0
1158 | Кв. тр. 80х80х5 по ГОСТ 30245-2015, сталь С245-4 по ГОСТ 27772-2015 | т | 0.499 | [15 empty] | 0 | 0 |  |  |  | 0 |  | 0 |  | 0 |  | 0 | 0 | 0.2 | 0 | 0
1159 | Кв. тр. 100х100х5 по ГОСТ 30245-2015, сталь С245-4 по ГОСТ 27772-2015 | т | 4.346 | [15 empty] | 0 | 0 |  |  |  | 0 |  | 0 |  | 0 |  | 0 | 0 | 0.2 | 0 | 0
1160 | Кв. тр. 200х200х6 по ГОСТ 30245-2015, сталь С245-4 по ГОСТ 27772-2015 |  | 1.163 | [15 empty] | 0 | 0 |  |  |  | 0 |  | 0 |  | 0 |  | 0 | 0 | 0.2 | 0 | 0
1161 | [18 empty] | 0 | 0 |  |  |  | 0 |  | 0 |  | 0 |  | 0 | 0 | 0.2 | 0 | 0
1162 | Двутавр 40Б1 по ГОСТ Р 57837-2017, сталь С355-5 по ГОСТ 27772-2015 | т | 0.766 | [15 empty] | 0 | 0 |  |  |  | 0 |  | 0 |  | 0 |  | 0 | 0 | 0.2 | 0 | 0
1163 | [18 empty] | 0 | 0 |  |  |  | 0 |  | 0 |  | 0 |  | 0 | 0 | 0.2 | 0 | 0
1164 | Листы стальные с ромбическим рифлением t6 по ГОСТ 8568-77 | т | 1.519 | [15 empty] | 0 | 0 |  |  |  | 0 |  | 0 |  | 0 |  | 0 | 0 | 0.2 | 0 | 0
1165 | [18 empty] | 0 | 0 |  |  |  | 0 |  | 0 |  | 0 |  | 0 | 0 | 0.2 | 0 | 0
1166 | Листы стальные просечно-вытяжные t6 по ГОСТ 8706-78 | т | 1.575 | [15 empty] | 0 | 0 |  |  |  | 0 |  | 0 |  | 0 |  | 0 | 0 | 0.2 | 0 | 0
1167 | Устройство перекрытий по профлисту | [17 empty] | 0 | 0 |  |  |  | 0 |  | 0 |  | 0 |  | 0 | 0 | 0.2 | 0 | 0
1168 | Профили стальные листовые гнутые с трапециевидными гофрами для строительства | т | 32.938 | [15 empty] | 0 | 0 |  |  |  | 0 |  | 0 |  | 0 |  | 0 | 0 | 0.2 | 0 | 0
1169 | ГОСТ 24045-2016 | [17 empty] | 0 | 0 |  |  |  | 0 |  | 0 |  | 0 |  | 0 | 0 | 0.2 | 0 | 0
1170 | Площадь внешней поверхности металлоконструкций | м2 | 6293.42 | [15 empty] | 0 | 0 |  |  |  | 0 |  | 0 |  | 0 |  | 0 | 0 | 0.2 | 0 | 0
1171 | Площадь внешней поверхности существующих металлоконструкций основного цеха | м2 | 4732.55 | [15 empty] | 0 | 0 |  |  |  | 0 |  | 0 |  | 0 |  | 0 | 0 | 0.2 | 0 | 0
1172 | 1612/2022-Р-НВ.ВОР | [8 empty] | 2529116.88 | 143808.4 | 104111.25 | 1.15 | 1.25 | 1.2 | 1.2 | 1 | 1 | 198455.592 | 156166.875 | 2013672.58 | 0 | 381021.29 | 2749316.337 | 0.0216 | 59385.2329 | 0.00936 | 25733.6009 | 0.03 | 82479.4901 | 2916914.6609 | 0.2 | 583382.9322 | 3500297.5931
1173 | Разработка грунта I-II группы механизированным способом при подготовке траншеии под трубопроводы (экскаватором "обратная лопата" с ковшом вместимостью 0,65 м3) | м3 | 87.08 | [15 empty] | 0 | 0 |  | 0 |  | 0 |  | 0 |  | 0 |  | 0 | 0 | 0.2 | 0 | 0
1174 | Доработка грунта II группы ручным способом | м3 | 9.68 | [15 empty] | 0 | 0 |  | 0 |  | 0 |  | 0 |  | 0 |  | 0 | 0 | 0.2 | 0 | 0
1175 | Устройство основания песчаного под трубопроводы толщиной 150 мм с разравниваем и послойным уплотнением Кcom≥0,95 | м3 | 7.7 | [15 empty] | 0 | 0 |  | 0 |  | 0 |  | 0 |  | 0 |  | 0 | 0 | 0.2 | 0 | 0
1176 | Обсыпка трубопроводов строительным песком (вокруг трубопровода и над трубопроводом толщиной 300 мм) разравниваем и послойным уплотнением Кcom≥0,95 | м3 | 42.58 | [15 empty] | 0 | 0 |  | 0 |  | 0 |  | 0 |  | 0 |  | 0 | 0 | 0.2 | 0 | 0
1177 | Окончательная засыпка траншеи строительным песком (до низа дорожной одежды) с послойным уплотнением Кcom≥0,95 | м3 | 27.6 | [15 empty] | 0 | 0 |  | 0 |  | 0 |  | 0 |  | 0 |  | 0 | 0 | 0.2 | 0 | 0
1178 | Окончательная засыпка траншеи извлеченным грунтом (пригодным, диаметр включений не более 200 мм) с послойным уплотнением Кcom≥0,92 (или песком средней крупности) | м3 | 35.11 | [15 empty] | 0 | 0 |  | 0 |  | 0 |  | 0 |  | 0 |  | 0 | 0 | 0.2 | 0 | 0
1179 | Вывоз и утилизация извлеченного грунта (I - II группы) | м3 | 61.65 | [15 empty] | 0 | 0 |  | 0 |  | 0 |  | 0 |  | 0 |  | 0 | 0 | 0.2 | 0 | 0
1180 | Демонтаж и монтаж существующего ж.д. полотна для прокладки водопровода | п.м. | 8 | [15 empty] | 0 | 0 |  | 0 |  | 0 |  | 0 |  | 0 |  | 0 | 0 | 0.2 | 0 | 0
1181 | Геодезическая разбивка оси трассы трубопроводов | м | 40 | [15 empty] | 0 | 0 |  | 0 |  | 0 |  | 0 |  | 0 |  | 0 | 0 | 0.2 | 0 | 0
1182 | Контрольно-исполнительная съемка | м | 40 | [15 empty] | 0 | 0 |  | 0 |  | 0 |  | 0 |  | 0 |  | 0 | 0 | 0.2 | 0 | 0
1183 | Труба ПЭ100 SDR 17 ПНД питьевая Ø280х16,6 | п.м. | 40 | [15 empty] | 0 | 0 |  | 0 |  | 0 |  | 0 |  | 0 |  | 0 | 0 | 0.2 | 0 | 0
1184 | Труба чугунная напорная высокопрочная (из ВЧШГ) с приварными фланцами DN250 мм, PN 10, L=5500 мм с внутренним ЦПП и наруж-ным покрытием из цинка и битумного лака | шт | 2 | [15 empty] | 0 | 0 |  | 0 |  | 0 |  | 0 |  | 0 |  | 0 | 0 | 0.2 | 0 | 0
1185 | Труба стальная Ø530x8 мм, L=12 м с наружным антикоррозийным покрытием (изоляция «усиленная» по ГОСТ 9.602-2016) и с внутрен-ним антикоррозийным покрытием | шт | 2 | [15 empty] | 0 | 0 |  | 0 |  | 0 |  | 0 |  | 0 |  | 0 | 0 | 0.2 | 0 | 0
1186 | Труба ПЭ100 SDR 17 ПНД питьевая Ø280х16,6 | п.м. | 24 | [15 empty] | 0 | 0 |  | 0 |  | 0 |  | 0 |  | 0 |  | 0 | 0 | 0.2 | 0 | 0
1187 | Монтаж втулки под фланец ПЭ100 SDR17 Ø280 мм | шт | 4 | [15 empty] | 0 | 0 |  | 0 |  | 0 |  | 0 |  | 0 |  | 0 | 0 | 0.2 | 0 | 0
1188 | Монтаж фланца стального с полимерным покрытием для разъемных соединений ПЭ труб Ø280 мм (DN250), PN10 для установки в грунте (в комплекте с болтами, гайками, шайбами из коррозионностойкой стали и межфланцевыми прокладками) | компл. | 4 | [15 empty] | 0 | 0 |  | 0 |  | 0 |  | 0 |  | 0 |  | 0 | 0 | 0.2 | 0 | 0
1189 | Монтаж фланца стального плоского приварного DN400, PN10 (в комплекте с болтами, гайками, шайбами и межфланцевыми прокладками) | компл. | 2 | [15 empty] | 0 | 0 |  | 0 |  | 0 |  | 0 |  | 0 |  | 0 | 0 | 0.2 | 0 | 0
1190 | Монтаж тройника ВЧШГ фланцевого ТФ DN400x250 мм, PN10 с внутренним ЦПП и наружным покрытием из цинка и битумного лака | шт | 2 | [15 empty] | 0 | 0 |  | 0 |  | 0 |  | 0 |  | 0 |  | 0 | 0 | 0.2 | 0 | 0
1191 | Монтаж отвода сварного односекционного 27° ПЭ100 SDR17 Ø280 мм | шт | 3 | [15 empty] | 0 | 0 |  | 0 |  | 0 |  | 0 |  | 0 |  | 0 | 0 | 0.2 | 0 | 0
1192 | Монтаж отвода электросварного 45° с закладными нагревателями ПЭ100 SDR11 Ø280 мм | шт | 4 | [15 empty] | 0 | 0 |  | 0 |  | 0 |  | 0 |  | 0 |  | 0 | 0 | 0.2 | 0 | 0
1193 | Монтаж колена ВЧШГ раструбного 90° под соединение "RJ" DN250 мм с внутренним ЦПП и наружным покрытием из цинка и битумного лака, установка в грунте | шт | 2 | [15 empty] | 0 | 0 |  | 0 |  | 0 |  | 0 |  | 0 |  | 0 | 0 | 0.2 | 0 | 0
1194 | Монтаж уплотнительного резинового типа "BPC" под соединение "RJ" DN250 мм | шт | 4 | [15 empty] | 0 | 0 |  | 0 |  | 0 |  | 0 |  | 0 |  | 0 | 0 | 0.2 | 0 | 0
1195 | Монтаж стопоров для труб из ВЧШГ для соединения «RJ» DN250 мм с резиновым фиксатором (стопор правый – 1 шт, стопор левый со стопорной проволкой – 1 шт) | компл. | 4 | [15 empty] | 0 | 0 |  | 0 |  | 0 |  | 0 |  | 0 |  | 0 | 0 | 0.2 | 0 | 0
1196 | Монтаж упруго-запирающейяся клиновой чугунной задвижки фланцевой с невыдвижным шпинделем короткая DN250, PN10, L=250 мм для установки в колодце (в комплекте с болтами, гайками, шайбами и меж-фланцевыми прокладками) | шт. | 2 | [15 empty] | 0 | 0 |  | 0 |  | 0 |  | 0 |  | 0 |  | 0 | 0 | 0.2 | 0 | 0
1197 | Монтаж упруго-запирающейяся клиновой чугунной задвижки фланцевой с невыдвижным шпинделем короткая DN400, PN10, L=250 мм для установки в колодце (в комплекте с болтами, гайками, шайбами и меж-фланцевыми прокладками) | шт. | 1 | [15 empty] | 0 | 0 |  | 0 |  | 0 |  | 0 |  | 0 |  | 0 | 0 | 0.2 | 0 | 0
1198 | Монтаж маховика для задвижки DN250 мм | шт. | 2 | [15 empty] | 0 | 0 |  | 0 |  | 0 |  | 0 |  | 0 |  | 0 | 0 | 0.2 | 0 | 0
1199 | Монтаж маховика для задвижки DN400 мм | шт. | 1 | [15 empty] | 0 | 0 |  | 0 |  | 0 |  | 0 |  | 0 |  | 0 | 0 | 0.2 | 0 | 0
1200 | Монтаж вставки демонтажной, чугунной, фланцевойя, DN400 мм, PN10, L=250 ± 25 мм (в комплекте с болтами, гайками, шайбами и меж-фланцевыми прокладками) для установки в колодце | шт. | 1 | [15 empty] | 0 | 0 |  | 0 |  | 0 |  | 0 |  | 0 |  | 0 | 0 | 0.2 | 0 | 0
1201 | Монтаж опорно-направляющего кольца для полимерной трубы Ø280 мм, высота ребра 95 мм (в комплекте с прокладкой из резины) | компл. | 12 | [15 empty] | 0 | 0 |  | 0 |  | 0 |  | 0 |  | 0 |  | 0 | 0 | 0.2 | 0 | 0
1202 | Мотаж уплотнительной (герметизирующей) переходная манжеты Ø280х530 мм | компл. | 4 | [15 empty] | 0 | 0 |  | 0 |  | 0 |  | 0 |  | 0 |  | 0 | 0 | 0.2 | 0 | 0
1203 | Монтаж герметик «Stopag FN2100 Aquastop», 600 мл | шт | 4 | [15 empty] | 0 | 0 |  | 0 |  | 0 |  | 0 |  | 0 |  | 0 | 0 | 0.2 | 0 | 0
1204 | Монтаж бетонныйх оснований под арматуру/упоры марки В10 F150 W4 | м3 | 0.6 | [15 empty] | 0 | 0 |  | 0 |  | 0 |  | 0 |  | 0 |  | 0 | 0 | 0.2 | 0 | 0
1205 | Заделка отверстий трубопроводов цеметно - песчаным раствором марки М200 | м3 | 0.01 | [15 empty] | 0 | 0 |  | 0 |  | 0 |  | 0 |  | 0 |  | 0 | 0 | 0.2 | 0 | 0
1206 | Устройств бентонитового шнура типа «Люкс» 19х25 мм | м | 10 | [15 empty] | 0 | 0 |  | 0 |  | 0 |  | 0 |  | 0 |  | 0 | 0 | 0.2 | 0 | 0
1207 | Монтаж упора бетонного УН-29 | шт | 2 | [15 empty] | 0 | 0 |  | 0 |  | 0 |  | 0 |  | 0 |  | 0 | 0 | 0.2 | 0 | 0
1208 | Монтаж трубного хомута из коррозионностойкой стали для трубопровода Ø274 мм, резьбовая шпилька, забивной анкер, гайки и шайбы | компл. | 2 | [15 empty] | 0 | 0 |  | 0 |  | 0 |  | 0 |  | 0 |  | 0 | 0 | 0.2 | 0 | 0
1209 | Разработка грунта I - II группы механизированным способом при подготовке траншеии под трубопроводы (экскаватором "обратная лопата" с ковшом вместимостью 0,65 м3) | м3 | 73.08 | [15 empty] | 0 | 0 |  | 0 |  | 0 |  | 0 |  | 0 |  | 0 | 0 | 0.2 | 0 | 0
1210 | Доработка грунта II группы ручным способом | м3 | 8.12 | [15 empty] | 0 | 0 |  | 0 |  | 0 |  | 0 |  | 0 |  | 0 | 0 | 0.2 | 0 | 0
1211 | Устройство основания песчаного под трубопроводы толщиной 150 мм с разравниваем и послойным уплотнением Кcom≥0,95 | м3 | 4.2 | [15 empty] | 0 | 0 |  | 0 |  | 0 |  | 0 |  | 0 |  | 0 | 0 | 0.2 | 0 | 0
1212 | Обсыпка трубопроводов строительным песком (вокруг трубопровода и над трубопроводом толщиной 300 мм) разравниваем и послойным уплотнением Кcom≥0,95 | м3 | 19.95 | [15 empty] | 0 | 0 |  | 0 |  | 0 |  | 0 |  | 0 |  | 0 | 0 | 0.2 | 0 | 0
1213 | Окончательная засыпка траншеи строительным песком (до низа дорожной одежды) с послойным уплотнением Кcom≥0,95 | м3 | 14.7 | [15 empty] | 0 | 0 |  | 0 |  | 0 |  | 0 |  | 0 |  | 0 | 0 | 0.2 | 0 | 0
1214 | Окончательная засыпка траншеи извлеченным грунтом (пригодным, диаметр включений не более 200 мм) с послойным уплотнением Кcom≥0,92 (или песком средней крупности) | м3 | 31.62 | [15 empty] | 0 | 0 |  | 0 |  | 0 |  | 0 |  | 0 |  | 0 | 0 | 0.2 | 0 | 0
1215 | Вывоз и утилизация извлеченного грунта (I - II группы) | м3 | 47.2 | [15 empty] | 0 | 0 |  | 0 |  | 0 |  | 0 |  | 0 |  | 0 | 0 | 0.2 | 0 | 0
1216 | Демонтаж и монтаж существующего ж.д. полотна для прокладки водопровода | п.м. | 12 | [15 empty] | 0 | 0 |  | 0 |  | 0 |  | 0 |  | 0 |  | 0 | 0 | 0.2 | 0 | 0
1217 | Геодезическая разбивка оси трассы трубопроводов | м | 30 | [15 empty] | 0 | 0 |  | 0 |  | 0 |  | 0 |  | 0 |  | 0 | 0 | 0.2 | 0 | 0
1218 | Контрольно-исполнительная съемка | м | 30 | [15 empty] | 0 | 0 |  | 0 |  | 0 |  | 0 |  | 0 |  | 0 | 0 | 0.2 | 0 | 0
1219 | Труба питьевая ПЭ100 SDR17 Ø160x9,5 мм | м | 30 | [15 empty] | 0 | 0 |  | 0 |  | 0 |  | 0 |  | 0 |  | 0 | 0 | 0.2 | 0 | 0
1220 | Труба стальная Ø426x7 мм, L=11 м с наружным антикоррозийным покрытием (изоляция «усиленная» по ГОСТ 9.602-2016) и с внутренним антикоррозийным покрытием | шт | 1 | [15 empty] | 0 | 0 |  | 0 |  | 0 |  | 0 |  | 0 |  | 0 | 0 | 0.2 | 0 | 0
1221 | Труба стальная Ø426x7 мм, L=11,50 м с наружным антикоррозийным покрытием (изоляция «усиленная» по ГОСТ 9.602-2016) и с внутренним антикоррозийным покрытием | шт | 1 | [15 empty] | 0 | 0 |  | 0 |  | 0 |  | 0 |  | 0 |  | 0 | 0 | 0.2 | 0 | 0
1222 | Труба питьевая ПЭ100 SDR17 Ø160x9,5 мм | м | 23 | [15 empty] | 0 | 0 |  | 0 |  | 0 |  | 0 |  | 0 |  | 0 | 0 | 0.2 | 0 | 0
1223 | Монтаж втулки под фланец ПЭ100 SDR17 Ø160 мм | шт | 4 | [15 empty] | 0 | 0 |  | 0 |  | 0 |  | 0 |  | 0 |  | 0 | 0 | 0.2 | 0 | 0
1224 | Монтаж фланца стального с полимерным покрытием для разъемных соединений ПЭ труб Ø160 мм (DN150), PN10/16 для установки в грунте (в комплекте с болтами, гайками, шайбами из коррозионностойкой стали и межфланцевыми прокладками) | компл. | 4 | [15 empty] | 0 | 0 |  | 0 |  | 0 |  | 0 |  | 0 |  | 0 | 0 | 0.2 | 0 | 0
1225 | Монтаж флана стального плоского приварного DN400, PN10 | шт | 4 | [15 empty] | 0 | 0 |  | 0 |  | 0 |  | 0 |  | 0 |  | 0 | 0 | 0.2 | 0 | 0
1226 | Монтаж тройника ВЧШГ фланцевого ТФ DN250x150 мм, PN10 с внутренним ЦПП и наружным покрытием из цинка и битумного лака | шт | 1 | [15 empty] | 0 | 0 |  | 0 |  | 0 |  | 0 |  | 0 |  | 0 | 0 | 0.2 | 0 | 0
1227 | Монтаж тройника ВЧШГ фланцевого ТФ DN400x150 мм, PN10 с внутренним ЦПП и наружным покрытием из цинка и битумного лака для установки в грунте | шт | 2 | [15 empty] | 0 | 0 |  | 0 |  | 0 |  | 0 |  | 0 |  | 0 | 0 | 0.2 | 0 | 0
1228 | Монтаж противопожарного гидрантаПожарный гидранта подземного DN125, PN10, высотой 1000 мм с интегрированным узлом двойного запирания (ИУДЗ) и с автоматическим дренажом, нижний фланец по ГОСТ 5525-88 (в комплекте с болтами, гайками, шайбами и межфланцевыми прокладками) | шт | 3 | [15 empty] | 0 | 0 |  | 0 |  | 0 |  | 0 |  | 0 |  | 0 | 0 | 0.2 | 0 | 0
1229 | Монтаж упруго-запирающейся клиновой чугунной задвижки с невыдвижным шпинделем фланцевая короткая DN150, PN10/16, L=210 мм для установки в колодце (в комплекте с болтами, гайками, шайбами и межфланцевыми прокладками) | шт | 3 | [15 empty] | 0 | 0 |  | 0 |  | 0 |  | 0 |  | 0 |  | 0 | 0 | 0.2 | 0 | 0
1230 | Монтаж маховик/штурвала для задвижки DN150 мм | шт | 3 | [15 empty] | 0 | 0 |  | 0 |  | 0 |  | 0 |  | 0 |  | 0 | 0 | 0.2 | 0 | 0
1231 | Монтаж подставки пожарной фланцевой чугунная/стальная односторонняя DN150 мм, PN10/16, фланец под гидрант по ГОСТ 5525-88 | шт | 3 | [15 empty] | 0 | 0 |  | 0 |  | 0 |  | 0 |  | 0 |  | 0 | 0 | 0.2 | 0 | 0
1232 | Монтаж адаптера чугунного DN250 мм, PN16, мм, L=90 мм для установки на чугунную трубу Ø273 мм (для диаметра трубы 272-289 мм) (в комплекте с болтами, гайками, шайбами и межфланцевыми прокладками) | шт | 2 | [15 empty] | 0 | 0 |  | 0 |  | 0 |  | 0 |  | 0 |  | 0 | 0 | 0.2 | 0 | 0
1233 | Монтаж вставки демонтажной, чугунной, фланцевой, DN400 мм, PN10, L=250 ± 25 мм (в комплекте с болтами, гайками, шайбами из коррозионностойкой стали и межфланцевыми прокладками) для установки в грунте | шт | 2 | [15 empty] | 0 | 0 |  | 0 |  | 0 |  | 0 |  | 0 |  | 0 | 0 | 0.2 | 0 | 0
1234 | Колодец водопроводный из сборных железобетонных Ø1000 мм, в составе: | компл. | 2 | [15 empty] | 0 | 0 |  | 0 |  | 0 |  | 0 |  | 0 |  | 0 | 0 | 0.2 | 0 | 0
1235 | - плита днища ПН10, Ø1500 мм, h=100 мм | шт | 2 | [15 empty] | 0 | 0 |  | 0 |  | 0 |  | 0 |  | 0 |  | 0 | 0 | 0.2 | 0 | 0
1236 | - кольцо стеновое КС10.6, Øвнеш1160 мм, Øвнутр1000 мм, h=590 мм | шт | 2 | [15 empty] | 0 | 0 |  | 0 |  | 0 |  | 0 |  | 0 |  | 0 | 0 | 0.2 | 0 | 0
1237 | - кольцо стеновое КС10.9, Øвнеш1160 мм, Øвнутр1000 мм, h=890 мм | шт | 2 | [15 empty] | 0 | 0 |  | 0 |  | 0 |  | 0 |  | 0 |  | 0 | 0 | 0.2 | 0 | 0
1238 | - плита перекрытия ПП10-2, Ø1160 мм, h=150 мм | шт | 2 | [15 empty] | 0 | 0 |  | 0 |  | 0 |  | 0 |  | 0 |  | 0 | 0 | 0.2 | 0 | 0
1239 | - кольцо опорное КО6, Øвнеш840 мм, Øвнутр580 мм, h=70 мм | шт | 2 | [15 empty] | 0 | 0 |  | 0 |  | 0 |  | 0 |  | 0 |  | 0 | 0 | 0.2 | 0 | 0
1240 | - кольцо опорное КО7, Øвнеш840 мм, Øвнутр580 мм, h=50 мм | шт | 1 | [15 empty] | 0 | 0 |  | 0 |  | 0 |  | 0 |  | 0 |  | 0 | 0 | 0.2 | 0 | 0
1241 | Колодец водопроводный из сборных железобетонных Ø1500 мм, в составе: | компл. | 1 | [15 empty] | 0 | 0 |  | 0 |  | 0 |  | 0 |  | 0 |  | 0 | 0 | 0.2 | 0 | 0
1242 | - плита днища ПН15, Ø1500 мм, h=120 мм | шт | 1 | [15 empty] | 0 | 0 |  | 0 |  | 0 |  | 0 |  | 0 |  | 0 | 0 | 0.2 | 0 | 0
1243 | - кольцо стеновое КС15.6, Øвнеш1680 мм, Øвнутр1500 мм, h=590 мм | шт | 1 | [15 empty] | 0 | 0 |  | 0 |  | 0 |  | 0 |  | 0 |  | 0 | 0 | 0.2 | 0 | 0
1244 | - кольцо стеновое КС15.9, Øвнеш1680 мм, Øвнутр1500 мм, h=890 мм | шт | 1 | [15 empty] | 0 | 0 |  | 0 |  | 0 |  | 0 |  | 0 |  | 0 | 0 | 0.2 | 0 | 0
1245 | - плита перекрытия 1ПП15-2, Ø1680 мм, h=150 мм | шт | 1 | [15 empty] | 0 | 0 |  | 0 |  | 0 |  | 0 |  | 0 |  | 0 | 0 | 0.2 | 0 | 0
1246 | - кольцо опорное КО6, Øвнеш840 мм, Øвнутр580 мм, h=70 мм | шт | 2 | [15 empty] | 0 | 0 |  | 0 |  | 0 |  | 0 |  | 0 |  | 0 | 0 | 0.2 | 0 | 0
1247 | - кольцо опорное КО7, Øвнеш840 мм, Øвнутр580 мм, h=50 мм | шт | 1 | [15 empty] | 0 | 0 |  | 0 |  | 0 |  | 0 |  | 0 |  | 0 | 0 | 0.2 | 0 | 0
1248 | Люк чугунный тяжелый Т (С250) – Г-1-60 | компл. | 3 | [15 empty] | 0 | 0 |  | 0 |  | 0 |  | 0 |  | 0 |  | 0 | 0 | 0.2 | 0 | 0
1249 | Лестница навесная для пожарного гидранта Л1, H=1,50 м (с антикоррозийным покрытием) | шт | 3 | [15 empty] | 0 | 0 |  | 0 |  | 0 |  | 0 |  | 0 |  | 0 | 0 | 0.2 | 0 | 0
1250 | Полухомут МС1 (2 шт в комплекте), устанавливается на ПГ (с антикоррозийным покрытием), в комплекте с болтами, гайками и шайбами | компл. | 3 | [15 empty] | 0 | 0 |  | 0 |  | 0 |  | 0 |  | 0 |  | 0 | 0 | 0.2 | 0 | 0
1251 | Цеметно - песчаный раствор марки М200 на заделку отверстий трубопроводов | м3 | 0.16 | [15 empty] | 0 | 0 |  | 0 |  | 0 |  | 0 |  | 0 |  | 0 | 0 | 0.2 | 0 | 0
1252 | Цеметно - песчаный раствор марки М100 для установки ж/б элементов | м3 | 0.1 | [15 empty] | 0 | 0 |  | 0 |  | 0 |  | 0 |  | 0 |  | 0 | 0 | 0.2 | 0 | 0
1253 | Бетон для основания под арматуру/упоры марки В10 F150 W4 | м3 | 0.284 | [15 empty] | 0 | 0 |  | 0 |  | 0 |  | 0 |  | 0 |  | 0 | 0 | 0.2 | 0 | 0
1254 | Гидроизоляция обмазочная для наружных железобетонных поверхностей колодца (2 слоя, расход 1,1 кг/м2) | кг | 73.3 | [15 empty] | 0 | 0 |  | 0 |  | 0 |  | 0 |  | 0 |  | 0 | 0 | 0.2 | 0 | 0
1255 | Праймер битумный (1 слой, расход 0,4 л/м2) | л | 13.4 | [15 empty] | 0 | 0 |  | 0 |  | 0 |  | 0 |  | 0 |  | 0 | 0 | 0.2 | 0 | 0
1256 | Щебень М1000-М1200 с крупностью фракций 15-20 мм | м3 | 0.85 | [15 empty] | 0 | 0 |  | 0 |  | 0 |  | 0 |  | 0 |  | 0 | 0 | 0.2 | 0 | 0
1257 | Опорно-направляющее кольцо для полимерной трубы Ø160 мм, высота ребра 95 мм (в комплекте с прокладкой из резины) | компл. | 12 | [15 empty] | 0 | 0 |  | 0 |  | 0 |  | 0 |  | 0 |  | 0 | 0 | 0.2 | 0 | 0
1258 | Уплотнительная (герметизирующая) переходная манжета Ø160х426 мм | компл. | 2 | [15 empty] | 0 | 0 |  | 0 |  | 0 |  | 0 |  | 0 |  | 0 | 0 | 0.2 | 0 | 0
1259 | Герметик «Stopag FN2100 Aquastop», 600 мл | шт | 3 | [15 empty] | 0 | 0 |  | 0 |  | 0 |  | 0 |  | 0 |  | 0 | 0 | 0.2 | 0 | 0
1260 | Гильза из стальной трубы Ø426x7 мм, L=240 мм с наружным и внутренним антикоррозийным покрытием | шт | 2 | [15 empty] | 0 | 0 |  | 0 |  | 0 |  | 0 |  | 0 |  | 0 | 0 | 0.2 | 0 | 0
1261 | Разработка грунта I - II группы механизированным способом при подготовке траншеии под трубопроводы (экскаватором "обратная лопата" с ковшом вместимостью 0,65 м3) | м3 | 49.5 | [15 empty] | 0 | 0 |  | 0 |  | 0 |  | 0 |  | 0 |  | 0 | 0 | 0.2 | 0 | 0
1262 | Доработка грунта II группы ручным способом | м3 | 5.5 | [15 empty] | 0 | 0 |  | 0 |  | 0 |  | 0 |  | 0 |  | 0 | 0 | 0.2 | 0 | 0
1263 | Устройство основания песчаного под трубопроводы толщиной 100 мм с разравниваем и послойным уплотнением Кcom≥0,95 | м3 | 4.2 | [15 empty] | 0 | 0 |  | 0 |  | 0 |  | 0 |  | 0 |  | 0 | 0 | 0.2 | 0 | 0
1264 | Обсыпка трубопроводов строительным песком (вокруг трубопровода и над трубопроводом толщиной 300 мм) разравниваем и послойным уплотнением Кcom≥0,95 | м3 | 19.95 | [15 empty] | 0 | 0 |  | 0 |  | 0 |  | 0 |  | 0 |  | 0 | 0 | 0.2 | 0 | 0
1265 | Окончательная засыпка траншеи строительным песком (до низа дорожной одежды) с послойным уплотнением Кcom≥0,95 | м3 | 31.5 | [15 empty] | 0 | 0 |  | 0 |  | 0 |  | 0 |  | 0 |  | 0 | 0 | 0.2 | 0 | 0
1266 | Вывоз и утилизация извлеченного грунта (I - II группы) | м3 | 55 | [15 empty] | 0 | 0 |  | 0 |  | 0 |  | 0 |  | 0 |  | 0 | 0 | 0.2 | 0 | 0
1267 | Труба питьевая/техническая ПЭ100 SDR17 Ø225x13,4 мм | м | 20.2 | [15 empty] | 0 | 0 |  | 0 |  | 0 |  | 0 |  | 0 |  | 0 | 0 | 0.2 | 0 | 0
1268 | Труба питьевая/техническая ПЭ100 SDR17 Ø355x21,1 мм | м | 12.5 | [15 empty] | 0 | 0 |  | 0 |  | 0 |  | 0 |  | 0 |  | 0 | 0 | 0.2 | 0 | 0
1269 | Монтаж люка чугунного тяжелого Т (С250) – В-1-60 | шт | 1 | [15 empty] | 0 | 0 |  | 0 |  | 0 |  | 0 |  | 0 |  | 0 | 0 | 0.2 | 0 | 0
1270 | Монтаж опорно-направляющего кольца для стальной трубы Ø57 мм, высота ребра 35 мм (в комплекте с прокладкой из резины) | шт | 9 | [15 empty] | 0 | 0 |  | 0 |  | 0 |  | 0 |  | 0 |  | 0 | 0 | 0.2 | 0 | 0
1225 | Монтаж опорно-направляющего кольца для стальной трубы Ø114 мм, высота ребра 95 мм (в комплекте с прокладкой из резины) | шт | 5 | [15 empty] | 0 | 0 |  | 0 |  | 0 |  | 0 |  | 0 |  | 0 | 0 | 0.2 | 0 | 0
1226 | Монтаж герметизирующей манжеты Ø57х225 мм | шт | 1 | [15 empty] | 0 | 0 |  | 0 |  | 0 |  | 0 |  | 0 |  | 0 | 0 | 0.2 | 0 | 0
1227 | Монтаж герметизирующей манжеты Ø114х355 мм | шт | 1 | [15 empty] | 0 | 0 |  | 0 |  | 0 |  | 0 |  | 0 |  | 0 | 0 | 0.2 | 0 | 0
1228 | Проварка ПЭ футляра экструдером по всей длине (с двух сторон) | п.м. | 65.4 | [15 empty] | 0 | 0 |  | 0 |  | 0 |  | 0 |  | 0 |  | 0 | 0 | 0.2 | 0 | 0
1229 | Герметик «Stopag FN2100 Aquastop», 600 мл | шт | 1 | [15 empty] | 0 | 0 |  | 0 |  | 0 |  | 0 |  | 0 |  | 0 | 0 | 0.2 | 0 | 0
1230 | 1612/2022-Р-НК.ВОР | [8 empty] | 4358102.3 | 469015.45 | 284674.13 | 1.15 | 1.25 | 1.2 | 1.2 | 1 | 1 | 647241.321 | 670257.285 | 2577370.03 | 0 | 1208456.34 | 5103324.976 | 0.0216 | 110231.8195 | 0.00936 | 47767.1218 | 0.03 | 153099.7493 | 5414423.6665 | 0.2 | 1082884.7333 | 6497308.3998
1231 | Монтаж трубопроводов из труб: | [17 empty] | 0 | 0 |  |  |  | 0 |  | 0 |  | 0 |  | 0 | 0 | 0.2 | 0 | 0
1232 | - ПЭ гофрированных канализационных SN8 DN/OD 200/174 | м | 62.4 | [15 empty] | 0 | 0 |  |  |  | 0 |  | 0 |  | 0 |  | 0 | 0 | 0.2 | 0 | 0
1233 | Монтаж футляров из труб с антикоррозийным покрытием (изоляция "усиленная" по ГОСТ 9.602-2016 выполненная в заводских условиях): | [17 empty] | 0 | 0 |  |  |  | 0 |  | 0 |  | 0 |  | 0 | 0 | 0.2 | 0 | 0
1234 | - стальных по ГОСТ10704-71 Ø426х7,0 | м | 22.5 | [15 empty] | 0 | 0 |  |  |  | 0 |  | 0 |  | 0 |  | 0 | 0 | 0.2 | 0 | 0
1235 | Протаскивание в футляр трубопроводов из труб: | [17 empty] | 0 | 0 |  |  |  | 0 |  | 0 |  | 0 |  | 0 | 0 | 0.2 | 0 | 0
1236 | - ПЭ гофрированных канализационных SN8 DN/OD 200/174 | м | 22.5 | [15 empty] | 0 | 0 |  |  |  | 0 |  | 0 |  | 0 |  | 0 | 0 | 0.2 | 0 | 0
1237 | Монтаж опорно-направляющих колец: | [17 empty] | 0 | 0 |  |  |  | 0 |  | 0 |  | 0 |  | 0 | 0 | 0.2 | 0 | 0
1238 | - Опорно-направляющее кольцо для полимерной трубы Ø200 мм, высота ребра 95 мм (в комплекте с прокладкой из резины) | шт | 12 | [15 empty] | 0 | 0 |  |  |  | 0 |  | 0 |  | 0 |  | 0 | 0 | 0.2 | 0 | 0
1239 | Монтаж манжеты, герметизирующей переходной 200/426 | компл | 1 | [15 empty] | 0 | 0 |  |  |  | 0 |  | 0 |  | 0 |  | 0 | 0 | 0.2 | 0 | 0
1240 | Реконструкция существующего канализационного колодца из сборных железобетонных Ø1500 мм, Hполн=3,30 м в точке подключения к существующей сети | шт | 1 | [15 empty] | 0 | 0 |  |  |  | 0 |  | 0 |  | 0 |  | 0 | 0 | 0.2 | 0 | 0
1241 | Гидравлическое испытание трубопровода | м | 62.9 | [15 empty] | 0 | 0 |  |  |  | 0 |  | 0 |  | 0 |  | 0 | 0 | 0.2 | 0 | 0
1242 | Монтаж сборных железобетонных элементов колодцев по Альбому II 902-09-22.84/Серия 3.900.1-14 Ø1000: | [17 empty] | 0 | 0 |  |  |  | 0 |  | 0 |  | 0 |  | 0 | 0 | 0.2 | 0 | 0
1243 | - плита днища ПН10, Ø1500 мм, h=100 мм | шт | 4 | [15 empty] | 0 | 0 |  |  |  | 0 |  | 0 |  | 0 |  | 0 | 0 | 0.2 | 0 | 0
1244 | - кольцо стеновое КС7.3 Øвнеш840 мм, Øвнутр700 мм, h=290 мм (с отверстиями под ходовые скобы) | шт | 1 | [15 empty] | 0 | 0 |  |  |  | 0 |  | 0 |  | 0 |  | 0 | 0 | 0.2 | 0 | 0
1245 | - кольцо стеновое КС10.6, Øвнеш1160 мм, Øвнутр1000 мм, h=590 мм | шт | 4 | [15 empty] | 0 | 0 |  |  |  | 0 |  | 0 |  | 0 |  | 0 | 0 | 0.2 | 0 | 0
1246 | - кольцо стеновое КС10.9, Øвнеш1160 мм, Øвнутр1000 мм, h=890 мм | шт | 3 | [15 empty] | 0 | 0 |  |  |  | 0 |  | 0 |  | 0 |  | 0 | 0 | 0.2 | 0 | 0
1247 | - плита перекрытия ПП10-2, Ø1160 мм, h=150 мм | шт | 4 | [15 empty] | 0 | 0 |  |  |  | 0 |  | 0 |  | 0 |  | 0 | 0 | 0.2 | 0 | 0
1248 | - кольцо опорное КО6, Øвнеш840 мм, Øвнутр580 мм, h=70 мм | шт | 4 | [15 empty] | 0 | 0 |  |  |  | 0 |  | 0 |  | 0 |  | 0 | 0 | 0.2 | 0 | 0
1249 | - кольцо опорное КО7, Øвнеш840 мм, Øвнутр580 мм, h=60 мм | шт | 4 | [15 empty] | 0 | 0 |  |  |  | 0 |  | 0 |  | 0 |  | 0 | 0 | 0.2 | 0 | 0
1250 | - кольцо опорное КО7, Øвнеш840 мм, Øвнутр580 мм, h=80 мм | шт | 1 | [15 empty] | 0 | 0 |  |  |  | 0 |  | 0 |  | 0 |  | 0 | 0 | 0.2 | 0 | 0
1251 | Установка люка чугунного типа Л(А15)-К.1-60 | шт | 1 | [15 empty] | 0 | 0 |  |  |  | 0 |  | 0 |  | 0 |  | 0 | 0 | 0.2 | 0 | 0
1252 | Установка люка чугунного типа Т(С250)-К.1-60 | шт | 3 | [15 empty] | 0 | 0 |  |  |  | 0 |  | 0 |  | 0 |  | 0 | 0 | 0.2 | 0 | 0
1253 | Скоба ходовая МН1 металлическая (с антикоррозийным покрытием) | шт | 5 | [15 empty] | 0 | 0 |  |  |  | 0 |  | 0 |  | 0 |  | 0 | 0 | 0.2 | 0 | 0
1254 | Монтаж стремянки С1-03 (длина 1500 мм) с покрытием эмалью ПФ-115 по грунту ГФ-021 | шт | 1 | [15 empty] | 0 | 0 |  |  |  | 0 |  | 0 |  | 0 |  | 0 | 0 | 0.2 | 0 | 0
1255 | Обмазка битумной мастикой Технониколь №24 для гидроизоляции колодцев (2 слоя) | м2/кг | 66,38/ | [15 empty] | 0 | 0 |  |  |  | 0 |  | 0 |  | 0 |  | 0 | 0 | 0.2 | 0 | 0
1256 |  |  | 73.1 | [15 empty] | 0 | 0 |  |  |  | 0 |  | 0 |  | 0 |  | 0 | 0 | 0.2 | 0 | 0
1257 | Грунтовка стен колодцев праймером Технониколь 01 для гидроизоляции колодцев (1 слой) | м2/л | 33,19/ | [15 empty] | 0 | 0 |  |  |  | 0 |  | 0 |  | 0 |  | 0 | 0 | 0.2 | 0 | 0
1258 |  |  | 13.3 | [15 empty] | 0 | 0 |  |  |  | 0 |  | 0 |  | 0 |  | 0 | 0 | 0.2 | 0 | 0
1259 | Устройство монолитных бетонных лотков из бетона В15 F100 W8 (лотки в колодцах) с затиркой и железнением поверхности в соответствии с Альбомом II 901-09-11.84 | м3 | 0.896 | [15 empty] | 0 | 0 |  |  |  | 0 |  | 0 |  | 0 |  | 0 | 0 | 0.2 | 0 | 0
1260 | - Устройство подготовки из щебня под основание колодцев, | м3 | 1.03 | [15 empty] | 0 | 0 |  |  |  | 0 |  | 0 |  | 0 |  | 0 | 0 | 0.2 | 0 | 0
1261 | h=0.10 м | [17 empty] | 0 | 0 |  |  |  | 0 |  | 0 |  | 0 |  | 0 | 0 | 0.2 | 0 | 0
1262 | Разработка грунта I-II группы механизированным способом при подготовке траншеии под трубопроводы (экскаватором "обратная лопата" с ковшом вместимостью 0,65 м3) | м3 | 113.25 | [15 empty] | 0 | 0 |  |  |  | 0 |  | 0 |  | 0 |  | 0 | 0 | 0.2 | 0 | 0
1263 | Доработка грунта II группы ручным способом | м3 | 12.58 | [15 empty] | 0 | 0 |  |  |  | 0 |  | 0 |  | 0 |  | 0 | 0 | 0.2 | 0 | 0
1264 | Устройство основания песчаного под трубопроводы толщиной 150 мм с разравниваем и послойным уплотнением Кcom≥0,95 | м3 | 10.04 | [15 empty] | 0 | 0 |  |  |  | 0 |  | 0 |  | 0 |  | 0 | 0 | 0.2 | 0 | 0
1265 | Обсыпка трубопроводов строительным песком (вокруг трубопровода и над трубопроводом толщиной 300 мм) разравниваем и послойным уплотнением Кcom≥0,95 | м3 | 33.73 | [15 empty] | 0 | 0 |  |  |  | 0 |  | 0 |  | 0 |  | 0 | 0 | 0.2 | 0 | 0
1266 | Окончательная засыпка траншеи строительным песком (до низа дорожной одежды) с послойным уплотнением Кcom≥0,95 | м3 | 39.95 | [15 empty] | 0 | 0 |  |  |  | 0 |  | 0 |  | 0 |  | 0 | 0 | 0.2 | 0 | 0
1267 | Окончательная засыпка траншеи извлеченным грунтом (пригодным, диаметр включений не более 200 мм) с послойным уплотнением Кcom≥0,92 (или песком средней крупности) | м3 | 42.1 | [15 empty] | 0 | 0 |  |  |  | 0 |  | 0 |  | 0 |  | 0 | 0 | 0.2 | 0 | 0
1268 | Вывоз и утилизация извлеченного грунта (I - II группы) | м3 | 83.73 | [15 empty] | 0 | 0 |  |  |  | 0 |  | 0 |  | 0 |  | 0 | 0 | 0.2 | 0 | 0
1269 | Демонтаж и монтаж существующего ж.д. полотна для прокладки сети бытовой канализации | п.м. | 19 | [15 empty] | 0 | 0 |  |  |  | 0 |  | 0 |  | 0 |  | 0 | 0 | 0.2 | 0 | 0
1270 | Геодезическая разбивка оси трассы трубопроводов | м | 63 | [15 empty] | 0 | 0 |  |  |  | 0 |  | 0 |  | 0 |  | 0 | 0 | 0.2 | 0 | 0
1271 | Контрольно-исполнительная съемка | м | 63 | [15 empty] | 0 | 0 |  |  |  | 0 |  | 0 |  | 0 |  | 0 | 0 | 0.2 | 0 | 0
1272 | Дождевая канализация К2 | [17 empty] | 0 | 0 |  |  |  | 0 |  | 0 |  | 0 |  | 0 | 0 | 0.2 | 0 | 0
1273 | Монтаж трубопроводов из труб: | [17 empty] | 0 | 0 |  |  |  | 0 |  | 0 |  | 0 |  | 0 | 0 | 0.2 | 0 | 0
1274 | - ПЭ гофрированных канализационных SN8 DN/OD 225/200 SN10, l=6000 мм, раструбная (в комплекте с 1 резиновым уплотнителем) | шт | 12 | [15 empty] | 0 | 0 |  |  |  | 0 |  | 0 |  | 0 |  | 0 | 0 | 0.2 | 0 | 0
1275 | - ПЭ гофрированных канализационных SN8 DN/OD 285/250 SN10, l=6000 мм, раструбная (в комплекте с 1 резиновым уплотнителем) | шт | 5 | [15 empty] | 0 | 0 |  |  |  | 0 |  | 0 |  | 0 |  | 0 | 0 | 0.2 | 0 | 0
1276 | - ПЭ гофрированных канализационных SN8 DN/OD 400/348 SN10, l=6000 мм, раструбная (в комплекте с 1 резиновым уплотнителем) | шт | 30 | [15 empty] | 0 | 0 |  |  |  | 0 |  | 0 |  | 0 |  | 0 | 0 | 0.2 | 0 | 0
1277 | - ПЭ гофрированных канализационных SN8 DN/OD 450/400 SN10, l=6000 мм, раструбная (в комплекте с 1 резиновым уплотнителем) | шт | 4 | [15 empty] | 0 | 0 |  |  |  | 0 |  | 0 |  | 0 |  | 0 | 0 | 0.2 | 0 | 0
1278 | Труба питьевая ПЭ100 SDR17 Ø160x9,5 мм | м | 1 | [15 empty] | 0 | 0 |  |  |  | 0 |  | 0 |  | 0 |  | 0 | 0 | 0.2 | 0 | 0
1279 | Труба питьевая ПЭ100 SDR17 Ø250x14,8 мм | м | 1 | [15 empty] | 0 | 0 |  |  |  | 0 |  | 0 |  | 0 |  | 0 | 0 | 0.2 | 0 | 0
1280 | Монтаж футляров из труб с антикоррозийным покрытием (изоляция "усиленная" по ГОСТ 9.602-2016 выполненная в заводских условиях): | [17 empty] | 0 | 0 |  |  |  | 0 |  | 0 |  | 0 |  | 0 | 0 | 0.2 | 0 | 0
1281 | - стальных по ГОСТ10704-71 Ø530х8,0 | м | 27.4 | [15 empty] | 0 | 0 |  |  |  | 0 |  | 0 |  | 0 |  | 0 | 0 | 0.2 | 0 | 0
1282 | Протаскивание в футляр трубопроводов из труб: | [17 empty] | 0 | 0 |  |  |  | 0 |  | 0 |  | 0 |  | 0 | 0 | 0.2 | 0 | 0
1283 | - ПЭ гофрированных канализационных SN8 DN/OD 225/200 | м | 27.2 | [15 empty] | 0 | 0 |  |  |  | 0 |  | 0 |  | 0 |  | 0 | 0 | 0.2 | 0 | 0
1284 | Монтаж опорно-направляющих колец: | [17 empty] | 0 | 0 |  |  |  | 0 |  | 0 |  | 0 |  | 0 | 0 | 0.2 | 0 | 0
1285 | - опорно-направляющее кольцо (ОНК) тип FS-65 PE225 | шт | 14 | [15 empty] | 0 | 0 |  |  |  | 0 |  | 0 |  | 0 |  | 0 | 0 | 0.2 | 0 | 0
1286 | Монтаж манжеты герметизирующая в комплекте с хомутами, крепежом, сырой резиной и герметиком 225/530 | компл | 2 | [15 empty] | 0 | 0 |  |  |  | 0 |  | 0 |  | 0 |  | 0 | 0 | 0.2 | 0 | 0
1287 | Контрольно-исполнительная съемка | м | 278.3 | [15 empty] | 0 | 0 |  |  |  | 0 |  | 0 |  | 0 |  | 0 | 0 | 0.2 | 0 | 0
1288 | Монтаж сборных железобетонных элементов колодцев по Альбому II 902-09-22.84/Серия 3.900.1-14 Ø1000: | [17 empty] | 0 | 0 |  |  |  | 0 |  | 0 |  | 0 |  | 0 | 0 | 0.2 | 0 | 0
1289 | Колодец дождеприемный из сборных железобетонных Ø1000 мм, в составе: | компл. | 9 | [15 empty] | 0 | 0 |  |  |  | 0 |  | 0 |  | 0 |  | 0 | 0 | 0.2 | 0 | 0
1290 | - плита днища ПН10, Ø1500 мм, h=100 мм | шт | 9 | [15 empty] | 0 | 0 |  |  |  | 0 |  | 0 |  | 0 |  | 0 | 0 | 0.2 | 0 | 0
1291 | - кольцо стеновое КС10.6, Øвнеш1160 мм, Øвнутр1000 мм, h=590 мм (с отверстиями под ходовые скобы) | шт | 16 | [15 empty] | 0 | 0 |  |  |  | 0 |  | 0 |  | 0 |  | 0 | 0 | 0.2 | 0 | 0
1292 | - кольцо стеновое КС10.9, Øвнеш1160 мм, Øвнутр1000 мм, h=890 мм (с отверстиями под ходовые скобы) | шт | 2 | [15 empty] | 0 | 0 |  |  |  | 0 |  | 0 |  | 0 |  | 0 | 0 | 0.2 | 0 | 0
1293 | - плита перекрытия ПП10-2, Ø1160 мм, h=150 мм | шт | 9 | [15 empty] | 0 | 0 |  |  |  | 0 |  | 0 |  | 0 |  | 0 | 0 | 0.2 | 0 | 0
1294 | - кольцо опорное КО6, Øвнеш840 мм, Øвнутр580 мм, h=70 мм | шт | 9 | [15 empty] | 0 | 0 |  |  |  | 0 |  | 0 |  | 0 |  | 0 | 0 | 0.2 | 0 | 0
1295 | - кольцо опорное КО7, Øвнеш840 мм, Øвнутр580 мм, h=80 мм | шт | 1 | [15 empty] | 0 | 0 |  |  |  | 0 |  | 0 |  | 0 |  | 0 | 0 | 0.2 | 0 | 0
1296 | - дождеприемник круглый чугунный тяжелый ДМ1 (С250) -1-60 | шт. | 9 | [15 empty] | 0 | 0 |  |  |  | 0 |  | 0 |  | 0 |  | 0 | 0 | 0.2 | 0 | 0
1251 | - скоба ходовая МН1 металлическая (с антикоррозийным покрытием) | шт. | 28 | [15 empty] | 0 | 0 |  |  |  | 0 |  | 0 |  | 0 |  | 0 | 0 | 0.2 | 0 | 0
1252 | - бетон на лоток марки В20 F200 W8 | м3 | 0.83 | [15 empty] | 0 | 0 |  |  |  | 0 |  | 0 |  | 0 |  | 0 | 0 | 0.2 | 0 | 0
1253 | - цеметно - песчаный раствор марки М200 на заделку отверстий трубопроводов | м3 | 0.3 | [15 empty] | 0 | 0 |  |  |  | 0 |  | 0 |  | 0 |  | 0 | 0 | 0.2 | 0 | 0
1254 | - цеметно - песчаный раствор марки М100 для установки ж/б элементов | м3 | 2.5 | [15 empty] | 0 | 0 |  |  |  | 0 |  | 0 |  | 0 |  | 0 | 0 | 0.2 | 0 | 0
1255 | - гидроизоляция обмазочная для наружных железобетонных поверхностей колодца (2 слоя, расход 1,1 кг/м2) | кг | 164.4 | [15 empty] | 0 | 0 |  |  |  | 0 |  | 0 |  | 0 |  | 0 | 0 | 0.2 | 0 | 0
1256 | - праймер битумный (1 слой, расход 0,4 л/м2) | л | 29.9 | [15 empty] | 0 | 0 |  |  |  | 0 |  | 0 |  | 0 |  | 0 | 0 | 0.2 | 0 | 0
1257 | - щебень М1000-М1200 с крупностью фракций 15-20 мм | м3 | 2.31 | [15 empty] | 0 | 0 |  |  |  | 0 |  | 0 |  | 0 |  | 0 | 0 | 0.2 | 0 | 0
1258 | Колодец канализационный из сборных железобетонных Ø1000 мм, в составе: | компл. | 3 | [15 empty] | 0 | 0 |  |  |  | 0 |  | 0 |  | 0 |  | 0 | 0 | 0.2 | 0 | 0
1259 | - плита днища ПН10, Ø1500 мм, h=100 мм | шт | 3 | [15 empty] | 0 | 0 |  |  |  | 0 |  | 0 |  | 0 |  | 0 | 0 | 0.2 | 0 | 0
1260 | - кольцо стеновое КС10.6, Øвнеш1160 мм, Øвнутр1000 мм, h=590 мм | шт | 4 | [15 empty] | 0 | 0 |  |  |  | 0 |  | 0 |  | 0 |  | 0 | 0 | 0.2 | 0 | 0
1261 | - кольцо стеновое КС10.9, Øвнеш1160 мм, Øвнутр1000 мм, h=890 мм | шт | 4 | [15 empty] | 0 | 0 |  |  |  | 0 |  | 0 |  | 0 |  | 0 | 0 | 0.2 | 0 | 0
1262 | - плита перекрытия ПП10-2, Ø1160 мм, h=150 мм | шт | 3 | [15 empty] | 0 | 0 |  |  |  | 0 |  | 0 |  | 0 |  | 0 | 0 | 0.2 | 0 | 0
1263 | - кольцо опорное КО6, Øвнеш840 мм, Øвнутр580 мм, h=70 мм | шт | 5 | [15 empty] | 0 | 0 |  |  |  | 0 |  | 0 |  | 0 |  | 0 | 0 | 0.2 | 0 | 0
1264 | - кольцо опорное КО7, Øвнеш840 мм, Øвнутр580 мм, h=40 мм | шт | 2 | [15 empty] | 0 | 0 |  |  |  | 0 |  | 0 |  | 0 |  | 0 | 0 | 0.2 | 0 | 0
1265 | - кольцо опорное КО7, Øвнеш840 мм, Øвнутр580 мм, h=100 мм | шт | 1 | [15 empty] | 0 | 0 |  |  |  | 0 |  | 0 |  | 0 |  | 0 | 0 | 0.2 | 0 | 0
1266 | Колодец канализационный из сборных железобетонных Ø1500 мм, в составе: | компл. | 8 | [15 empty] | 0 | 0 |  |  |  | 0 |  | 0 |  | 0 |  | 0 | 0 | 0.2 | 0 | 0
1267 | - плита днища ПН15, Ø1500 мм, h=120 мм | шт | 8 | [15 empty] | 0 | 0 |  |  |  | 0 |  | 0 |  | 0 |  | 0 | 0 | 0.2 | 0 | 0
1268 | - кольцо стеновое КС7.3, Øвнеш840 мм, Øвнутр700 мм, h=290 мм | шт | 2 | [15 empty] | 0 | 0 |  |  |  | 0 |  | 0 |  | 0 |  | 0 | 0 | 0.2 | 0 | 0
1269 | - кольцо стеновое КС15.6, Øвнеш1680 мм, Øвнутр1500 мм, h=590 мм | шт | 7 | [15 empty] | 0 | 0 |  |  |  | 0 |  | 0 |  | 0 |  | 0 | 0 | 0.2 | 0 | 0
1270 | - кольцо стеновое КС15.9, Øвнеш1680 мм, Øвнутр1500 мм, h=890 мм | шт | 3 | [15 empty] | 0 | 0 |  |  |  | 0 |  | 0 |  | 0 |  | 0 | 0 | 0.2 | 0 | 0
1271 | - кольцо стеновое КС15.18, Øвнеш1680 мм, Øвнутр1500 мм, h=1790 мм | шт | 6 | [15 empty] | 0 | 0 |  |  |  | 0 |  | 0 |  | 0 |  | 0 | 0 | 0.2 | 0 | 0
1272 | - плита перекрытия 1ПП15-2, Ø1680 мм, h=150 мм | шт | 8 | [15 empty] | 0 | 0 |  |  |  | 0 |  | 0 |  | 0 |  | 0 | 0 | 0.2 | 0 | 0
1273 | - кольцо опорное КО6, Øвнеш840 мм, Øвнутр580 мм, h=70 мм | шт | 18 | [15 empty] | 0 | 0 |  |  |  | 0 |  | 0 |  | 0 |  | 0 | 0 | 0.2 | 0 | 0
1274 | - кольцо опорное КО7, Øвнеш840 мм, Øвнутр580 мм, h=40 мм | шт | 1 | [15 empty] | 0 | 0 |  |  |  | 0 |  | 0 |  | 0 |  | 0 | 0 | 0.2 | 0 | 0
1275 | - кольцо опорное КО7, Øвнеш840 мм, Øвнутр580 мм, h=50 мм | шт | 1 | [15 empty] | 0 | 0 |  |  |  | 0 |  | 0 |  | 0 |  | 0 | 0 | 0.2 | 0 | 0
1276 | - кольцо опорное КО7, Øвнеш840 мм, Øвнутр580 мм, h=90 мм | шт | 1 | [15 empty] | 0 | 0 |  |  |  | 0 |  | 0 |  | 0 |  | 0 | 0 | 0.2 | 0 | 0
1277 | - кольцо опорное КО7, Øвнеш840 мм, Øвнутр580 мм, h=100 мм | шт | 1 | [15 empty] | 0 | 0 |  |  |  | 0 |  | 0 |  | 0 |  | 0 | 0 | 0.2 | 0 | 0
1278 | - кольцо опорное КО7, Øвнеш840 мм, Øвнутр580 мм, h=110 мм | шт | 1 | [15 empty] | 0 | 0 |  |  |  | 0 |  | 0 |  | 0 |  | 0 | 0 | 0.2 | 0 | 0
1279 | Монтаж стремянки С1-02 (длина 1200 мм) с покрытием эмалью ПФ-115 по грунту ГФ-021 | компл | 2 | [15 empty] | 0 | 0 |  |  |  | 0 |  | 0 |  | 0 |  | 0 | 0 | 0.2 | 0 | 0
1280 | Монтаж стремянки С1-03 (длина 1500 мм) с покрытием эмалью ПФ-115 по грунту ГФ-021 | компл. | 3 | [15 empty] | 0 | 0 |  |  |  | 0 |  | 0 |  | 0 |  | 0 | 0 | 0.2 | 0 | 0
1281 | Монтаж стремянки С1-04 (длина 1800 мм) с покрытием эмалью ПФ-115 по грунту ГФ-021 | компл. | 5 | [15 empty] | 0 | 0 |  |  |  | 0 |  | 0 |  | 0 |  | 0 | 0 | 0.2 | 0 | 0
1282 | Монтаж стремянки С1-05 (длина 2100 мм) с покрытием эмалью ПФ-115 по грунту ГФ-021 | компл. | 1 | [15 empty] | 0 | 0 |  |  |  | 0 |  | 0 |  | 0 |  | 0 | 0 | 0.2 | 0 | 0
1283 | Монтаж скоб ходовых МН1 с покрытием эмалью ПФ-115 по грунту ГФ-021 | компл | 2 | [15 empty] | 0 | 0 |  |  |  | 0 |  | 0 |  | 0 |  | 0 | 0 | 0.2 | 0 | 0
1284 | Обмазка битумной мастикой Технониколь №24 для гидроизоляции колодцев (2 слоя) | м2/кг | 378/420 | [15 empty] | 0 | 0 |  |  |  | 0 |  | 0 |  | 0 |  | 0 | 0 | 0.2 | 0 | 0
1285 | Грунтовка стен колодцев праймером Технониколь 01 для гидроизоляции колодцев (1 слой) | м2/л | - 189/ | [15 empty] | 0 | 0 |  |  |  | 0 |  | 0 |  | 0 |  | 0 | 0 | 0.2 | 0 | 0
|  |  | 76.3 | [15 empty] | 0 | 0 |  |  |  | 0 |  | 0 |  | 0 |  | 0 | 0 | 0.2 | 0 | 0
1286 | Устройство монолитных бетонных лотков из бетона В15 F100 W8 (лотки в колодцах) с затиркой и железнением поверхности в соответствии с Альбомом II 901-09-11.84 | м3 | 5.54 | [15 empty] | 0 | 0 |  |  |  | 0 |  | 0 |  | 0 |  | 0 | 0 | 0.2 | 0 | 0
1287 | Устройство подготовки из щебня под основание колодцев, | м3 | 3.9 | [15 empty] | 0 | 0 |  |  |  | 0 |  | 0 |  | 0 |  | 0 | 0 | 0.2 | 0 | 0
| h=0.10 м | [17 empty] | 0 | 0 |  |  |  | 0 |  | 0 |  | 0 |  | 0 | 0 | 0.2 | 0 | 0
1288 | Разработка грунта I - II группы механизированным способом при подготовке траншеии под трубопроводы (экскаватором "обратная лопата" с ковшом вместимостью 0,65 м3) | м3 | 712.88 | [15 empty] | 0 | 0 |  |  |  | 0 |  | 0 |  | 0 |  | 0 | 0 | 0.2 | 0 | 0
1289 | Доработка грунта II группы ручным способом | м3 | 79.21 | [15 empty] | 0 | 0 |  |  |  | 0 |  | 0 |  | 0 |  | 0 | 0 | 0.2 | 0 | 0
1290 | Устройство основания песчаного под трубопроводы толщиной 150 мм с разравниваем и послойным уплотнением Кcom≥0,95 | м3 | 46.02 | [15 empty] | 0 | 0 |  |  |  | 0 |  | 0 |  | 0 |  | 0 | 0 | 0.2 | 0 | 0
1291 | Обсыпка трубопроводов строительным песком (вокруг трубопровода и над трубопроводом толщиной 300 мм) разравниваем и послойным уплотнением Кcom≥0,95 | м3 | 173.83 | [15 empty] | 0 | 0 |  |  |  | 0 |  | 0 |  | 0 |  | 0 | 0 | 0.2 | 0 | 0
1292 | Окончательная засыпка траншеи строительным песком (до низа дорожной одежды) с послойным уплотнением Кcom≥0,95 | м3 | 556.11 | [15 empty] | 0 | 0 |  |  |  | 0 |  | 0 |  | 0 |  | 0 | 0 | 0.2 | 0 | 0
1293 | Окончательная засыпка траншеи извлеченным грунтом (пригодным, диаметр включений не более 200 мм) с послойным уплотнением Кcom≥0,92 (или песком средней крупности) | м3 | 17.82 | [15 empty] | 0 | 0 |  |  |  | 0 |  | 0 |  | 0 |  | 0 | 0 | 0.2 | 0 | 0
1294 | Вывоз и утилизация извлеченного грунта (I - II группы) | м3 | 774.27 | [15 empty] | 0 | 0 |  |  |  | 0 |  | 0 |  | 0 |  | 0 | 0 | 0.2 | 0 | 0
1295 | Геодезическая разбивка оси трассы трубопроводов | м | 278.3 | [15 empty] | 0 | 0 |  |  |  | 0 |  | 0 |  | 0 |  | 0 | 0 | 0.2 | 0 | 0
1296 | Контрольно-исполнительная съемка | м | 278.3 | [15 empty] | 0 | 0 |  |  |  | 0 |  | 0 |  | 0 |  | 0 | 0 | 0.2 | 0 | 0
1297 | 1612/2022-Р-НСС.ВОР | [8 empty] | 3798616 | 395722.65 | 318755.5 | 1.15 | 1.25 | 1.2 | 1.2 | 1 | 1 | 546097.257 | 510157.8 | 2249822.57 | 69527.45 | 1024857.47 | 4400462.547 | 0.0216 | 95049.991 | 0.00936 | 41188.3294 | 0.03 | 132013.8764 | 4668714.7439 | 0.2 | 933742.9488 | 5602457.6926
1298 | Механизированная разработка грунта II группы в котловане под устройство колодцев в отвал 2 группы грунта, емкостью ковша 0,65 м3, в том числе: | м3 | 477.4 | [15 empty] | 0 | 0 |  |  |  | 0 |  | 0 |  | 0 |  | 0 | 0 | 0.2 | 0 | 0
1299 | траншея Т10 для прокладки 2-4 труб на глубине 0,9 м | м3 | 218.4 | [15 empty] | 0 | 0 |  |  |  | 0 |  | 0 |  | 0 |  | 0 | 0 | 0.2 | 0 | 0
1300 | траншея Т11 для прокладки 6 труб на глубине 0,9 м | м3 | 94.2 | [15 empty] | 0 | 0 |  |  |  | 0 |  | 0 |  | 0 |  | 0 | 0 | 0.2 | 0 | 0
1301 | траншея глубиной 1,5 м для прокладки 2 труб на глубине 1,2 м | м3 | 17.3 | [15 empty] | 0 | 0 |  |  |  | 0 |  | 0 |  | 0 |  | 0 | 0 | 0.2 | 0 | 0
1302 | траншея глубиной 2,35 м для прокладки 2 труб на глубине 2 м | м3 | 61.1 | [15 empty] | 0 | 0 |  |  |  | 0 |  | 0 |  | 0 |  | 0 | 0 | 0.2 | 0 | 0
1303 | котлован для колодца ККСр-2 | м3 | 40 | [15 empty] | 0 | 0 |  |  |  | 0 |  | 0 |  | 0 |  | 0 | 0 | 0.2 | 0 | 0
1304 | котлован для колодца ККСр-3 | м3 | 24 | [15 empty] | 0 | 0 |  |  |  | 0 |  | 0 |  | 0 |  | 0 | 0 | 0.2 | 0 | 0
1305 | котлован ГНБ стартовый, 2х2х1,4 | м3 | 5.6 | [15 empty] | 0 | 0 |  |  |  | 0 |  | 0 |  | 0 |  | 0 | 0 | 0.2 | 0 | 0
1306 | котлован ГНБ приемный, 2х3х1,4 | м3 | 16.8 | [15 empty] | 0 | 0 |  |  |  | 0 |  | 0 |  | 0 |  | 0 | 0 | 0.2 | 0 | 0
1307 | Устройство подушки из песка с уплотнением вибротрамбовками со степенью уплотнения k=0.95 | м3 | 80.7 | [15 empty] | 0 | 0 |  |  |  | 0 |  | 0 |  | 0 |  | 0 | 0 | 0.2 | 0 | 0
1308 | траншея Т10 для прокладки 2-4 труб на глубине 0,9 м | м3 | 46.7 | [15 empty] | 0 | 0 |  |  |  | 0 |  | 0 |  | 0 |  | 0 | 0 | 0.2 | 0 | 0
1309 | траншея Т11 для прокладки 6 труб на глубине 0,9 м | м3 | 21 | [15 empty] | 0 | 0 |  |  |  | 0 |  | 0 |  | 0 |  | 0 | 0 | 0.2 | 0 | 0
1310 | траншея глубиной 1,5 м для прокладки 2 труб на глубине 1,2 м | м3 | 1.9 | [15 empty] | 0 | 0 |  |  |  | 0 |  | 0 |  | 0 |  | 0 | 0 | 0.2 | 0 | 0
1311 | траншея глубиной 2,35 м для прокладки 2 труб на глубине 2 м | м3 | 6.7 | [15 empty] | 0 | 0 |  |  |  | 0 |  | 0 |  | 0 |  | 0 | 0 | 0.2 | 0 | 0
1312 | котлован для колодца ККСр-2 | м3 | 3.2 | [15 empty] | 0 | 0 |  |  |  | 0 |  | 0 |  | 0 |  | 0 | 0 | 0.2 | 0 | 0
1313 | котлован для колодца ККСр-3 | м3 | 1.2 | [15 empty] | 0 | 0 |  |  |  | 0 |  | 0 |  | 0 |  | 0 | 0 | 0.2 | 0 | 0
1314 | Монтаж колодца железобетонного ККСр-2 в комплекте с вертикальными кронштейнами, ершами с гайками и шайбами, ККСр-2-10(80) ГЕК-ССД (В25) | шт. | 16 | [15 empty] | 0 | 0 |  |  |  | 0 |  | 0 |  | 0 |  | 0 | 0 | 0.2 | 0 | 0
1315 | Монтаж колодца железобетонного ККСр-3 в комплекте с вертикальными кронштейнами, ершами с гайками и шайбами, ККСр-3-10 ГЕК-ССД (В25) | шт. | 5 | [15 empty] | 0 | 0 |  |  |  | 0 |  | 0 |  | 0 |  | 0 | 0 | 0.2 | 0 | 0
1316 | Монтаж кольца опорного бетонного, наружный диаметр 900 мм, толщина 100 мм, КО-1 | шт. | 37 | [15 empty] | 0 | 0 |  |  |  | 0 |  | 0 |  | 0 |  | 0 | 0 | 0.2 | 0 | 0
1317 | Монтаж устройства запорного люка ГТС тяжелого типа из ВЧ с замком УЗЛ-Т ССД с использованием набор крепления люка СНКЛ-3 | шт. | 21 | [15 empty] | 0 | 0 |  |  |  | 0 |  | 0 |  | 0 |  | 0 | 0 | 0.2 | 0 | 0
1318 | Прокладка двустенной гибкой ПНД трубы для кабельной канализации д.63мм с протяжкой, SN13, 500Н из них: | м | 2300 | [15 empty] | 0 | 0 |  |  |  | 0 |  | 0 |  | 0 |  | 0 | 0 | 0.2 | 0 | 0
1319 | в траншее | м | 2190 | [15 empty] | 0 | 0 |  |  |  | 0 |  | 0 |  | 0 |  | 0 | 0 | 0.2 | 0 | 0
1320 | методом ГНБ | м | 110 | [15 empty] | 0 | 0 |  |  |  | 0 |  | 0 |  | 0 |  | 0 | 0 | 0.2 | 0 | 0
1321 | Монтаж муфты для двустенных-дренажных труб, 63мм | шт. | 6 | [15 empty] | 0 | 0 |  |  |  | 0 |  | 0 |  | 0 |  | 0 | 0 | 0.2 | 0 | 0
1322 | Монтаж кольца резинового уплотнительного для двустенной трубы, д.63мм | шт. | 20 | [15 empty] | 0 | 0 |  |  |  | 0 |  | 0 |  | 0 |  | 0 | 0 | 0.2 | 0 | 0
1323 | Монтаж заглушки для двустенной трубы, наружной, полиэтилен, д.63мм | шт. | 12 | [15 empty] | 0 | 0 |  |  |  | 0 |  | 0 |  | 0 |  | 0 | 0 | 0.2 | 0 | 0
1324 | Монтаж держателей расстояния (кластер) для двустенных труб, д.63мм, тройной | шт. | 195 | [15 empty] | 0 | 0 |  |  |  | 0 |  | 0 |  | 0 |  | 0 | 0 | 0.2 | 0 | 0
1325 | Укладка ленты сигнальной предупредительной 300мм "Осторожно! Кабель!" | м | 800 | [15 empty] | 0 | 0 |  |  |  | 0 |  | 0 |  | 0 |  | 0 | 0 | 0.2 | 0 | 0
1326 | Герметизация колодцев мастикой битумно-полимерной гидроизоляционная (20 л) | шт. | 21 | [15 empty] | 0 | 0 |  |  |  | 0 |  | 0 |  | 0 |  | 0 | 0 | 0.2 | 0 | 0
1327 | Герметизация вводов труб мастикой герметизирующей МГКП (15 кг) | шт. | 15 | [15 empty] | 0 | 0 |  |  |  | 0 |  | 0 |  | 0 |  | 0 | 0 | 0.2 | 0 | 0
1328 | Обратная засыпка траншей и котлованов механизированным способом емкостью ковша 0,65 м3 грунтом II группы с послойным уплотнением грунта, со степенью уплотнения k=0.95, в том числе: | м3 | 336.2 | [15 empty] | 0 | 0 |  |  |  | 0 |  | 0 |  | 0 |  | 0 | 0 | 0.2 | 0 | 0
1329 | траншея Т10 для прокладки 2-4 труб на глубине 0,9 м | м3 | 171.7 | [15 empty] | 0 | 0 |  |  |  | 0 |  | 0 |  | 0 |  | 0 | 0 | 0.2 | 0 | 0
1330 | траншея Т11 для прокладки 6 труб на глубине 0,9 м | м3 | 73.2 | [15 empty] | 0 | 0 |  |  |  | 0 |  | 0 |  | 0 |  | 0 | 0 | 0.2 | 0 | 0
1331 | траншея глубиной 1,5 м для прокладки 2 труб на глубине 1,2 м | м3 | 11.8 | [15 empty] | 0 | 0 |  |  |  | 0 |  | 0 |  | 0 |  | 0 | 0 | 0.2 | 0 | 0
1332 | траншея глубиной 2,35 м для прокладки 2 труб на глубине 2 м | м3 | 54.4 | [15 empty] | 0 | 0 |  |  |  | 0 |  | 0 |  | 0 |  | 0 | 0 | 0.2 | 0 | 0
1333 | котлован для колодца ККСр-2 | м3 | 4 | [15 empty] | 0 | 0 |  |  |  | 0 |  | 0 |  | 0 |  | 0 | 0 | 0.2 | 0 | 0
1334 | котлован для колодца ККСр-3 | м3 | 3.5 | [15 empty] | 0 | 0 |  |  |  | 0 |  | 0 |  | 0 |  | 0 | 0 | 0.2 | 0 | 0
1335 | котлован ГНБ стартовый, 2х2х1,4 | м3 | 0.8 | [15 empty] | 0 | 0 |  |  |  | 0 |  | 0 |  | 0 |  | 0 | 0 | 0.2 | 0 | 0
1336 | котлован ГНБ приемный, 2х3х1,4 | м3 | 16.8 | [15 empty] | 0 | 0 |  |  |  | 0 |  | 0 |  | 0 |  | 0 | 0 | 0.2 | 0 | 0
1337 | Транспортировка излишков грунта (группа грунта II ) на | м3 | 141.2 | [15 empty] | 0 | 0 |  |  |  | 0 |  | 0 |  | 0 |  | 0 | 0 | 0.2 | 0 | 0
| площадку временного складирования, расстояние до 6 км. | [17 empty] | 0 | 0 |  |  |  | 0 |  | 0 |  | 0 |  | 0 | 0 | 0.2 | 0 | 0
1338 | Монтаж шкафа телекоммуникационного напольного 19", 42U, 600x600 мм, металлическая передняя дверь с замком, светло-серый, ШТК-М-42.6.6-3ААА | шт. | 1 | [15 empty] | 0 | 0 |  |  |  | 0 |  | 0 |  | 0 |  | 0 | 0 | 0.2 | 0 | 0
1339 | Подключение комплекта проводов заземления для шкафа ШТК-М, универсальный. ПЗ-ШТК-М | шт. | 1 | [15 empty] | 0 | 0 |  |  |  | 0 |  | 0 |  | 0 |  | 0 | 0 | 0.2 | 0 | 0
1340 | Установка панели заземления вертикальной 1000 мм / 200 А, ПЗ-1000.200А | шт. | 1 | [15 empty] | 0 | 0 |  |  |  | 0 |  | 0 |  | 0 |  | 0 | 0 | 0.2 | 0 | 0
1341 | Установка модуля вентиляторного, 3 вентилятора с терморегулятором, R-FAN-3T | шт. | 1 | [15 empty] | 0 | 0 |  |  |  | 0 |  | 0 |  | 0 |  | 0 | 0 | 0.2 | 0 | 0
1342 | Установка комплекта щеточного ввода в шкаф, универсальный, КВ-Щ-55.420А | шт. | 1 | [15 empty] | 0 | 0 |  |  |  | 0 |  | 0 |  | 0 |  | 0 | 0 | 0.2 | 0 | 0
1343 | Установка блока розеток Rem-16 с авт. 16А, 7 Schuko, алюм., 19", колодка, R-16-7S-A-440-K | шт. | 1 | [15 empty] | 0 | 0 |  |  |  | 0 |  | 0 |  | 0 |  | 0 | 0 | 0.2 | 0 | 0
1344 | Сборка и установка кросса оптического на 16 симплексных портов SC, укомплектованного, ШКОС-Л-1U/2-16-SC~16-SC/SM ~16-SC/UPC | компл. | 2 | [15 empty] | 0 | 0 |  |  |  | 0 |  | 0 |  | 0 |  | 0 | 0 | 0.2 | 0 | 0
1345 | Установка горизонтального кабельного органайзера 19" 1U, 6 колец, цвет черный ГКО-1-6-9005 | шт. | 2 | [15 empty] | 0 | 0 |  |  |  | 0 |  | 0 |  | 0 |  | 0 | 0 | 0.2 | 0 | 0
1346 | Прокладка волоконно-оптического кабеля в негорючей оболочке, не содержащей галогенов с несущим элементом из стеклопластикового прутка для внутренней и внешней прокладки, 16 одномодовых волокон 9/125 мкм, ИКнг(А)-HF-М4П-А16-2.7 | м | 1010 | [15 empty] | 0 | 0 |  |  |  | 0 |  | 0 |  | 0 |  | 0 | 0 | 0.2 | 0 | 0
1347 | в кабельной канализации | м | 828 | [15 empty] | 0 | 0 |  |  |  | 0 |  | 0 |  | 0 |  | 0 | 0 | 0.2 | 0 | 0
1348 | в металлическом лотке | м | 147 | [15 empty] | 0 | 0 |  |  |  | 0 |  | 0 |  | 0 |  | 0 | 0 | 0.2 | 0 | 0
1349 | в гофрированной ПЛЛ трубе | м | 25 | [15 empty] | 0 | 0 |  |  |  | 0 |  | 0 |  | 0 |  | 0 | 0 | 0.2 | 0 | 0
1350 | запас кабеля | м | 10 | [15 empty] | 0 | 0 |  |  |  | 0 |  | 0 |  | 0 |  | 0 | 0 | 0.2 | 0 | 0
1351 | Тестирование волокон волоконно-оптического кабеля рефлектометром в двух направлениях | шт. | 64 | [15 empty] | 0 | 0 |  |  |  | 0 |  | 0 |  | 0 |  | 0 | 0 | 0.2 | 0 | 0
1352 | Прокладка кабеля телефонного многопарного, 50 пар, ТППэп 50х2х0.5 | м | 330 | [15 empty] | 0 | 0 |  |  |  | 0 |  | 0 |  | 0 |  | 0 | 0 | 0.2 | 0 | 0
1353 | в кабельной канализации | м | 159 | [15 empty] | 0 | 0 |  |  |  | 0 |  | 0 |  | 0 |  | 0 | 0 | 0.2 | 0 | 0
1354 | в металлическом лотке | м | 157 | [15 empty] | 0 | 0 |  |  |  | 0 |  | 0 |  | 0 |  | 0 | 0 | 0.2 | 0 | 0
1355 | в гофрированной ПЛЛ трубе | м | 4 | [15 empty] | 0 | 0 |  |  |  | 0 |  | 0 |  | 0 |  | 0 | 0 | 0.2 | 0 | 0
1356 | в кабельной канализации | м | 159 | [15 empty] | 0 | 0 |  |  |  | 0 |  | 0 |  | 0 |  | 0 | 0 | 0.2 | 0 | 0
1357 | Демонтаж существующего кабеля ИКСЛН-М4П-А32-2,5 с кабельной эстакады с сохранением | м | 18 | [15 empty] | 0 | 0 |  |  |  | 0 |  | 0 |  | 0 |  | 0 | 0 | 0.2 | 0 | 0
1358 | Демонтаж существующего кабеля ПРППМ 2х0.9 с кабельной эстакады с сохранением | м | 9 | [15 empty] | 0 | 0 |  |  |  | 0 |  | 0 |  | 0 |  | 0 | 0 | 0.2 | 0 | 0
1359 | Прокладка существующего кабеля ИКСЛН-М4П-А32-2,5 | м | 16 | [15 empty] | 0 | 0 |  |  |  | 0 |  | 0 |  | 0 |  | 0 | 0 | 0.2 | 0 | 0
1360 | в кабельной канализации | м | 8 | [15 empty] | 0 | 0 |  |  |  | 0 |  | 0 |  | 0 |  | 0 | 0 | 0.2 | 0 | 0
1361 | опуск стальной трубе д.50 мм | м | 8 | [15 empty] | 0 | 0 |  |  |  | 0 |  | 0 |  | 0 |  | 0 | 0 | 0.2 | 0 | 0
1362 | Прокладка существующего кабеля ПРППМ 2х0.9 | м | 8 | [15 empty] | 0 | 0 |  |  |  | 0 |  | 0 |  | 0 |  | 0 | 0 | 0.2 | 0 | 0
1363 | в кабельной канализации | м | 4 | [15 empty] | 0 | 0 |  |  |  | 0 |  | 0 |  | 0 |  | 0 | 0 | 0.2 | 0 | 0
1364 | опуск стальной трубе д.50 мм | м | 4 | [15 empty] | 0 | 0 |  |  |  | 0 |  | 0 |  | 0 |  | 0 | 0 | 0.2 | 0 | 0
1365 | Прокладка легкого оптического кабеля с повивом полимерных трубок для прокладки в канализацию марки ИКСЛ, 4 модуля, 32 одномодовых оптических волокна, ИКСЛН-М4П-А32-2,5 | м | 160 | [15 empty] | 0 | 0 |  |  |  | 0 |  | 0 |  | 0 |  | 0 | 0 | 0.2 | 0 | 0
1366 | в кабельной канализации | м | 140 | [15 empty] | 0 | 0 |  |  |  | 0 |  | 0 |  | 0 |  | 0 | 0 | 0.2 | 0 | 0
1367 | в кабельной канализации | м | 20 | [15 empty] | 0 | 0 |  |  |  | 0 |  | 0 |  | 0 |  | 0 | 0 | 0.2 | 0 | 0
1368 | Тестирование волокон волоконно-оптического кабеля рефлектометром в двух направлениях | шт. | 128 | [15 empty] | 0 | 0 |  |  |  | 0 |  | 0 |  | 0 |  | 0 | 0 | 0.2 | 0 | 0
1369 | Прокладка провода ПРППМ телефонного с двумя жилами сечением 0,9 мм2, ПРППМ 2х0.9 | м | 80 | [15 empty] | 0 | 0 |  |  |  | 0 |  | 0 |  | 0 |  | 0 | 0 | 0.2 | 0 | 0
1370 | в кабельной канализации | м | 70 | [15 empty] | 0 | 0 |  |  |  | 0 |  | 0 |  | 0 |  | 0 | 0 | 0.2 | 0 | 0
1371 | в кабельной канализации | м | 10 | [15 empty] | 0 | 0 |  |  |  | 0 |  | 0 |  | 0 |  | 0 | 0 | 0.2 | 0 | 0
1372 | Монтаж кабеля ПуГВнг(А)-LSLTx 1х16 | м | 50 | [15 empty] | 0 | 0 |  |  |  | 0 |  | 0 |  | 0 |  | 0 | 0 | 0.2 | 0 | 0
1373 | Монтаж кронштейна для установки муфт в колодцах ССД при помощи устройства УПМК д/подвески муфт и запаса кабеля | шт. | 2 | [15 empty] | 0 | 0 |  |  |  | 0 |  | 0 |  | 0 |  | 0 | 0 | 0.2 | 0 | 0
1374 | Монтаж муфты прямой соединительной полиэтиленовой в комплекте с термоусаживаемыми трубками ТУТ ССД МПП 0,1/0,3 | шт. | 2 | [15 empty] | 0 | 0 |  |  |  | 0 |  | 0 |  | 0 |  | 0 | 0 | 0.2 | 0 | 0
1375 | Монтаж муфты оптической городской тупиковой малогабаритной до 96 ОВ для установки в коллекторах кабельной канализации МОГ-Т3-40-1КБ4845 ССД | шт. | 4 | [15 empty] | 0 | 0 |  |  |  | 0 |  | 0 |  | 0 |  | 0 | 0 | 0.2 | 0 | 0
1376 | Прокалдка трубы ПЛЛ гибкой гофрированной безгалогенной д.25 мм, ПВ-0, с протяжкой, 50 м, цвет белый | м | 50 | [15 empty] | 0 | 0 |  |  |  | 0 |  | 0 |  | 0 |  | 0 | 0 | 0.2 | 0 | 0
1377 | Монтаж держателя для трубы двухкомпонентного, д.25 мм | шт. | 100 | [15 empty] | 0 | 0 |  |  |  | 0 |  | 0 |  | 0 |  | 0 | 0 | 0.2 | 0 | 0
1378 | Монтаж трубы стальной водогазопроводной д.50 мм, ВГП 50х3 мм | м | 4 | [15 empty] | 0 | 0 |  |  |  | 0 |  | 0 |  | 0 |  | 0 | 0 | 0.2 | 0 | 0
1379 | Герметизация ввода в трубу и перехода меду стальной и ПНД трубой лентой мастичной, ЛМ-1,5 ССД 38мм х 1,5м х 3мм | шт. | 1 | [15 empty] | 0 | 0 |  |  |  | 0 |  | 0 |  | 0 |  | 0 | 0 | 0.2 | 0 | 0
1380 | Герметизация ввода в трубу герметиком каучуковый Aquastop 300 мл | шт. | 1 | [15 empty] | 0 | 0 |  |  |  | 0 |  | 0 |  | 0 |  | 0 | 0 | 0.2 | 0 | 0
1381 | Маркировка прокладываемых кабелей комплектом маркировочным пластмассовый (в упаковке 50 комплектов и 1 маркер) ССД КМП | шт. | 2 | [15 empty] | 0 | 0 |  |  |  | 0 |  | 0 |  | 0 |  | 0 | 0 | 0.2 | 0 | 0
1382 | 1612/2022-Р-ОВ1.ВОР | [8 empty] | 7662066.59 | 916950.95 | 83791 | 1.15 | 1.25 | 1.2 | 1.2 | 1 | 1 | 1265392.311 | 125686.5 | 4997104.6 | 124668.27 | 2130001.58 | 8642853.261 | 0.0216 | 186685.6304 | 0.00936 | 80897.1065 | 0.03 | 259285.5978 | 9169721.5958 | 0.2 | 1833944.3192 | 11003665.9149 | не вошло оборудование, красная заливка
1383 | Монтаж единицы Модуль теплоснабжения АБК АУУ-С-050-065-C-R РНД в комплектации согласно Приложению 1 АУУ-С-050-065-C-R РНД | шт. | 1 | [15 empty] | 0 | 0 |  |  |  | 0 |  | 0 | 0.00936 | 0 | 0.03 | 0 | 0 | 0.2 | 0 | 0 | не вошло оборудование, красная заливка
1384 | Монтаж единицы Модуль теплоснабжения цехов АУУ-С-150-150-С-R РНД в комплектации согласно Приложению 1 АУУ-С-150-150-С-R РНД | шт. | 1 | [15 empty] | 0 | 0 |  |  |  | 0 |  | 0 | 0 | 0 | 0 | 0 | 0 | 0.2 | 0 | 0 | не вошло оборудование, красная заливка
1385 | Монтаж единицы Модуль узла ввода УВ-С-125-C-УУ РНД в комплектации согласно Приложению 1 УВ-С-125-C-УУ РНД | шт. | 1 | [15 empty] | 0 | 0 |  |  |  | 0 |  | 0 | 0 | 0 | 0 | 0 | 0 | 0.2 | 0 | 0 | не вошло оборудование, красная заливка
1386 | Монтаж единицы Автоматический воздухоотводчик Airvent Ридан резьбовым присоединением ∅15 Airvent ø15 | шт | 4 | [15 empty] | 0 | 0 |  |  |  | 0 |  | 0 | 0 | 0 | 0 | 0 | 0 | 0.2 | 0 | 0 | не вошло оборудование, красная заливка
1387 | Монтаж единицы Кран шаровой полнопроходной серии BVR, DN15 BVR-R DN15 | шт. | 4 | [15 empty] | 0 | 0 |  |  |  | 0 |  | 0 | 0 | 0 | 0 | 0 | 0 | 0.2 | 0 | 0 | не вошло оборудование, красная заливка
1388 | Монтаж единицы Кран шаровой полнопроходной серии BVR, DN25 BVR-R DN25 | шт. | 4 | [15 empty] | 0 | 0 |  |  |  | 0 |  | 0 | 0 | 0 | 0 | 0 | 0 | 0.2 | 0 | 0 | не вошло оборудование, красная заливка
1389 | Монтаж единицы Кран шаровой стальной серии JIP Standard FF, DN125 JIP Standard FF | шт. | 2 | [15 empty] | 0 | 0 |  |  |  | 0 |  | 0 | 0 | 0 | 0 | 0 | 0 | 0.2 | 0 | 0 | не вошло оборудование, красная заливка
1390 | Монтаж единицы Кран шаровый полнопроходной ВVR-F DN15 BVR-F | шт. | 4 | [15 empty] | 0 | 0 |  |  |  | 0 |  | 0 | 0 | 0 | 0 | 0 | 0 | 0.2 | 0 | 0 | не вошло оборудование, красная заливка
1391 | Монтаж единицы Опора неподвижная для трубопроводов по т.с.5.903-13 вып.7-95 | шт | 2 | [15 empty] | 0 | 0 |  |  |  | 0 |  | 0 | 0 | 0 | 0 | 0 | 0 | 0.2 | 0 | 0 | не вошло оборудование, красная заливка
1392 | Монтаж единицы Труба стальная водогазопроводная ø15x2,8 ГОСТ 3262-75 | м | 1.48 | [15 empty] | 0 | 0 |  |  |  | 0 |  | 0 | 0 | 0 | 0 | 0 | 0 | 0.2 | 0 | 0 | не вошло оборудование, красная заливка
1393 | Монтаж единицы Труба стальная водогазопроводная ø25x3,2 ГОСТ 3262-75 | м | 0.47 | [15 empty] | 0 | 0 |  |  |  | 0 |  | 0 | 0 | 0 | 0 | 0 | 0 | 0.2 | 0 | 0 | не вошло оборудование, красная заливка
1394 | Монтаж единицы Труба стальная водогазопроводная ø40x3,5 ГОСТ 3262-75 | м | 0.55 | [15 empty] | 0 | 0 |  |  |  | 0 |  | 0 | 0 | 0 | 0 | 0 | 0 | 0.2 | 0 | 0 | не вошло оборудование, красная заливка
1395 | Монтаж единицы Труба стальная электросварная прямошовная ø57x3,5 ГОСТ 10704-91 | м | 66.5 | [15 empty] | 0 | 0 |  |  |  | 0 |  | 0 | 0 | 0 | 0 | 0 | 0 | 0.2 | 0 | 0 | не вошло оборудование, красная заливка
1396 | Монтаж единицы Труба стальная электросварная прямошовная ø76x3,5 ГОСТ 10704-91 | м | 7.47 | [15 empty] | 0 | 0 |  |  |  | 0 |  | 0 | 0 | 0 | 0 | 0 | 0 | 0.2 | 0 | 0 | не вошло оборудование, красная заливка
1397 | Монтаж единицы Труба стальная электросварная прямошовная ø133x4 ГОСТ 10704-91 | м | 5.48 | [15 empty] | 0 | 0 |  |  |  | 0 |  | 0 | 0 | 0 | 0 | 0 | 0 | 0.2 | 0 | 0 | не вошло оборудование, красная заливка
1398 | Монтаж единицы Труба стальная электросварная прямошовная ø159x4,5 ГОСТ 10704-91 | м | 33.2 | [15 empty] | 0 | 0 |  |  |  | 0 |  | 0 | 0 | 0 | 0 | 0 | 0 | 0.2 | 0 | 0 | не вошло оборудование, красная заливка
1399 | Монтаж единицы Цилиндры минераловатные с покрытием из алюминиевой неармированной фольги толщиной 40 мм для трубы ø50 Isotec Shell AL2-40 | м | 8.74 | [15 empty] | 0 | 0 |  |  |  | 0 |  | 0 | 0 | 0 | 0 | 0 | 0 | 0.2 | 0 | 0 | не вошло оборудование, красная заливка
1400 | Монтаж единицы Цилиндры минераловатные с покрытием из алюминиевой неармированной фольги толщиной 50 мм для трубы ø40 Isotec Shell AL2-50 | м | 0.55 | [15 empty] | 0 | 0 |  |  |  | 0 |  | 0 | 0 | 0 | 0 | 0 | 0 | 0.2 | 0 | 0 | не вошло оборудование, красная заливка
1401 | Монтаж единицы Цилиндры минераловатные с покрытием из алюминиевой неармированной фольги толщиной 50 мм для трубы ø50 Isotec Shell AL2-50 | м | 57.76 | [15 empty] | 0 | 0 |  |  |  | 0 |  | 0 | 0 | 0 | 0 | 0 | 0 | 0.2 | 0 | 0 | не вошло оборудование, красная заливка
1402 | Монтаж единицы Цилиндры минераловатные с покрытием из алюминиевой неармированной фольги толщиной 60 мм для трубы ø65 Isotec Shell AL2-60 | м | 7.47 | [15 empty] | 0 | 0 |  |  |  | 0 |  | 0 | 0 | 0 | 0 | 0 | 0 | 0.2 | 0 | 0 | не вошло оборудование, красная заливка
1403 | Монтаж единицы Цилиндры минераловатные с покрытием из алюминиевой неармированной фольги толщиной 70 мм для трубы ø125 Isotec Shell AL2-70 | м | 5.48 | [15 empty] | 0 | 0 |  |  |  | 0 |  | 0 | 0 | 0 | 0 | 0 | 0 | 0.2 | 0 | 0 | не вошло оборудование, красная заливка
1404 | Монтаж единицы Цилиндры минераловатные с покрытием из алюминиевой неармированной фольги толщиной 70 мм для трубы ø150 Isotec Shell AL2-70 | м | 33.2 | [15 empty] | 0 | 0 |  |  |  | 0 |  | 0 | 0.00936 | 0 | 0.03 | 0 | 0 | 0.2 | 0 | 0 | не вошло оборудование, красная заливка
1405 | Монтаж единицы Смесительный узел прямой конфигурации SMEX 40-1,0 SMEX 40‑1,0 | шт. | 1 | [15 empty] | 0 | 0 |  |  |  | 0 |  | 0 | 0 | 0 | 0 | 0 | 0 | 0.2 | 0 | 0 | не вошло оборудование, красная заливка
1406 | Монтаж единицы Смесительный узел прямой конфигурации SMEX 40-2,5 SMEX 40‑2,5 | шт. | 1 | [15 empty] | 0 | 0 |  |  |  | 0 |  | 0 | 0 | 0 | 0 | 0 | 0 | 0.2 | 0 | 0 | не вошло оборудование, красная заливка
1407 | Монтаж единицы Смесительный узел прямой конфигурации SMEX 40-4,0 SMEX 40‑4,0 | шт. | 1 | [15 empty] | 0 | 0 |  |  |  | 0 |  | 0 | 0 | 0 | 0 | 0 | 0 | 0.2 | 0 | 0 | не вошло оборудование, красная заливка
1408 | Монтаж единицы Смесительный узел прямой конфигурации SMEX 80-6,3 SMEX 80‑6,3 | шт. | 2 | [15 empty] | 0 | 0 |  |  |  | 0 |  | 0 | 0 | 0 | 0 | 0 | 0 | 0.2 | 0 | 0 | не вошло оборудование, красная заливка
1409 | Монтаж единицы Бобышка стальная под термоманометр №2 БП-БТ-30-G1/2 | шт. | 16 | [15 empty] | 0 | 0 |  |  |  | 0 |  | 0 | 0 | 0 | 0 | 0 | 0 | 0.2 | 0 | 0 | не вошло оборудование, красная заливка
1410 | Монтаж единицы Бобышка стальная под термоманометр №3 БП-БТ-55-G1/2 | шт. | 4 | [15 empty] | 0 | 0 |  |  |  | 0 |  | 0 | 0 | 0 | 0 | 0 | 0 | 0.2 | 0 | 0 | не вошло оборудование, красная заливка
1411 | Монтаж единицы Автоматический воздухоотводчик Airvent Ридан резьбовым присоединением ∅15 Airvent ø15 | шт | 11 | [15 empty] | 0 | 0 |  |  |  | 0 |  | 0 | 0 | 0 | 0 | 0 | 0 | 0.2 | 0 | 0 | не вошло оборудование, красная заливка
1412 | Монтаж единицы Клапан ручной балансировочный серии MNF, DN50 MNF-R DN50 | шт | 1 | [15 empty] | 0 | 0 |  |  |  | 0 |  | 0 | 0 | 0 | 0 | 0 | 0 | 0.2 | 0 | 0 | не вошло оборудование, красная заливка
1413 | Монтаж единицы Клапан ручной балансировочный серии MNT, DN15 MNT-R DN15 | шт | 1 | [15 empty] | 0 | 0 |  |  |  | 0 |  | 0 | 0 | 0 | 0 | 0 | 0 | 0.2 | 0 | 0 | не вошло оборудование, красная заливка
1414 | Монтаж единицы Клапан ручной балансировочный серии MNT, DN20 MNT-R DN20 | шт | 2 | [15 empty] | 0 | 0 |  |  |  | 0 |  | 0 | 0 | 0 | 0 | 0 | 0 | 0.2 | 0 | 0 | не вошло оборудование, красная заливка
1415 | Монтаж единицы Клапан ручной балансировочный серии MNT, DN25 MNT-R DN25 | шт | 1 | [15 empty] | 0 | 0 |  |  |  | 0 |  | 0 | 0 | 0 | 0 | 0 | 0 | 0.2 | 0 | 0 | не вошло оборудование, красная заливка
1416 | Монтаж единицы Клапан ручной балансировочный серии MNT, DN40 MNT-R DN40 | шт | 1 | [15 empty] | 0 | 0 |  |  |  | 0 |  | 0 | 0 | 0 | 0 | 0 | 0 | 0.2 | 0 | 0 | не вошло оборудование, красная заливка
1417 | Монтаж единицы Кран шаровой полнопроходной серии BVR, DN15 BVR-R DN15 | шт. | 10 | [15 empty] | 0 | 0 |  |  |  | 0 |  | 0 | 0 | 0 | 0 | 0 | 0 | 0.2 | 0 | 0 | не вошло оборудование, красная заливка
1418 | Монтаж единицы Кран шаровой полнопроходной серии BVR, DN25 BVR-R DN25 | шт. | 1 | [15 empty] | 0 | 0 |  |  |  | 0 |  | 0 | 0 | 0 | 0 | 0 | 0 | 0.2 | 0 | 0 | не вошло оборудование, красная заливка
1419 | Монтаж единицы Кран шаровой полнопроходной серии BVR, DN32 BVR-R DN32 | шт. | 2 | [15 empty] | 0 | 0 |  |  |  | 0 |  | 0 | 0 | 0 | 0 | 0 | 0 | 0.2 | 0 | 0 | не вошло оборудование, красная заливка
1420 | Монтаж единицы Кран шаровой полнопроходной серии BVR, DN40 BVR-R DN40 | шт. | 1 | [15 empty] | 0 | 0 |  |  |  | 0 |  | 0 | 0 | 0 | 0 | 0 | 0 | 0.2 | 0 | 0 | не вошло оборудование, красная заливка
1421 | Монтаж единицы Кран шаровой стальной фланцевый JIP Standard FF DN50 с рукояткой, PN16, Tmax 150 JIP Standard FF | шт. | 1 | [15 empty] | 0 | 0 |  |  |  | 0 |  | 0 | 0 | 0 | 0 | 0 | 0 | 0.2 | 0 | 0 | не вошло оборудование, красная заливка
1422 | Монтаж единицы Кран шаровой стальной фланцевый JIP-R Standard FF DN65 с рукояткой, PN16, Tmax 150 JIP Standard FF | шт. | 1 | [15 empty] | 0 | 0 |  |  |  | 0 |  | 0 | 0 | 0 | 0 | 0 | 0 | 0.2 | 0 | 0 | не вошло оборудование, красная заливка
1423 | Монтаж единицы Кран шаровый полнопроходной ВVR-F DN15 BVR-F | шт. | 11 | [15 empty] | 0 | 0 |  |  |  | 0 |  | 0 | 0 | 0 | 0 | 0 | 0 | 0.2 | 0 | 0 | не вошло оборудование, красная заливка
1424 | Монтаж единицы Опора неподвижная для трубопроводов по т.с.5.903-13 вып.7-95 | шт | 12 | [15 empty] | 0 | 0 |  |  |  | 0 |  | 0 | 0 | 0 | 0 | 0 | 0 | 0.2 | 0 | 0 | не вошло оборудование, красная заливка
1425 | Монтаж единицы Опора неподвижная для трубопроводов по т.с.5.903-13 вып.7-95 | шт | 4 | [15 empty] | 0 | 0 |  |  |  | 0 |  | 0 | 0 | 0 | 0 | 0 | 0 | 0.2 | 0 | 0 | не вошло оборудование, красная заливка
1426 | Монтаж единицы Термоманометр ТМТБ ТМТБ-31Р.1(0-120С)(0-0,25MPa)G1/2.2,5 | шт. | 20 | [15 empty] | 0 | 0 |  |  |  | 0 |  | 0 | 0 | 0 | 0 | 0 | 0 | 0.2 | 0 | 0 | не вошло оборудование, красная заливка
1427 | Монтаж единицы Труба стальная водогазопроводная ø15x2,8 ГОСТ 3262-75 | м | 0.92 | [15 empty] | 0 | 0 |  |  |  | 0 |  | 0 | 0 | 0 | 0 | 0 | 0 | 0.2 | 0 | 0 | не вошло оборудование, красная заливка
1428 | Монтаж единицы Труба стальная водогазопроводная ø25x3,2 ГОСТ 3262-75 | м | 142.36 | [15 empty] | 0 | 0 |  |  |  | 0 |  | 0 | 0 | 0 | 0 | 0 | 0 | 0.2 | 0 | 0 | не вошло оборудование, красная заливка
1429 | Монтаж единицы Труба стальная водогазопроводная ø32x3,2 ГОСТ 3262-75 | м | 50.36 | [15 empty] | 0 | 0 |  |  |  | 0 |  | 0 | 0 | 0 | 0 | 0 | 0 | 0.2 | 0 | 0 | не вошло оборудование, красная заливка
1430 | Монтаж единицы Труба стальная водогазопроводная ø40x3,5 ГОСТ 3262-75 | м | 26.37 | [15 empty] | 0 | 0 |  |  |  | 0 |  | 0 | 0 | 0 | 0 | 0 | 0 | 0.2 | 0 | 0 | не вошло оборудование, красная заливка
1431 | Монтаж единицы Труба стальная электросварная прямошовная ø57x3,5 ГОСТ 10704-91 | м | 35.57 | [15 empty] | 0 | 0 |  |  |  | 0 |  | 0 | 0 | 0 | 0 | 0 | 0 | 0.2 | 0 | 0 | не вошло оборудование, красная заливка
1432 | Монтаж единицы Труба стальная электросварная прямошовная ø76x3,5 ГОСТ 10704-91 | м | 168.96 | [15 empty] | 0 | 0 |  |  |  | 0 |  | 0 | 0 | 0 | 0 | 0 | 0 | 0.2 | 0 | 0 | не вошло оборудование, красная заливка
1433 | Монтаж единицы Цилиндры минераловатные с покрытием из алюминиевой неармированной фольги толщиной 40 мм для трубы ø15 Isotec Shell AL2-40 | м | 0.25 | [15 empty] | 0 | 0 |  |  |  | 0 |  | 0 | 0 | 0 | 0 | 0 | 0 | 0.2 | 0 | 0 | не вошло оборудование, красная заливка
1434 | Монтаж единицы Цилиндры минераловатные с покрытием из алюминиевой неармированной фольги толщиной 40 мм для трубы ø25 Isotec Shell AL2-40 | м | 142.08 | [15 empty] | 0 | 0 |  |  |  | 0 |  | 0 | 0 | 0 | 0 | 0 | 0 | 0.2 | 0 | 0 | не вошло оборудование, красная заливка
1435 | Монтаж единицы Цилиндры минераловатные с покрытием из алюминиевой неармированной фольги толщиной 50 мм для трубы ø25 Isotec Shell AL2-50 | м | 0.4 | [15 empty] | 0 | 0 |  |  |  | 0 |  | 0 | 0 | 0 | 0 | 0 | 0 | 0.2 | 0 | 0 | не вошло оборудование, красная заливка
1436 | Монтаж единицы Цилиндры минераловатные с покрытием из алюминиевой неармированной фольги толщиной 50 мм для трубы ø32 Isotec Shell AL2-50 | м | 50.62 | [15 empty] | 0 | 0 |  |  |  | 0 |  | 0 | 0 | 0 | 0 | 0 | 0 | 0.2 | 0 | 0 | не вошло оборудование, красная заливка
1437 | Монтаж единицы Цилиндры минераловатные с покрытием из алюминиевой неармированной фольги толщиной 50 мм для трубы ø40 Isotec Shell AL2-50 | м | 26.37 | [15 empty] | 0 | 0 |  |  |  | 0 |  | 0 | 0 | 0 | 0 | 0 | 0 | 0.2 | 0 | 0 | не вошло оборудование, красная заливка
1438 | Монтаж единицы Цилиндры минераловатные с покрытием из алюминиевой неармированной фольги толщиной 50 мм для трубы ø50 Isotec Shell AL2-50 | м | 35.57 | [15 empty] | 0 | 0 |  |  |  | 0 |  | 0 | 0 | 0 | 0 | 0 | 0 | 0.2 | 0 | 0 | не вошло оборудование, красная заливка
1439 | Монтаж единицы Цилиндры минераловатные с покрытием из алюминиевой неармированной фольги толщиной 60 мм для трубы ø65 Isotec Shell AL2-60 | м | 169.49 | [15 empty] | 0 | 0 |  |  |  | 0 |  | 0 | 0 | 0 | 0 | 0 | 0 | 0.2 | 0 | 0 | не вошло оборудование, красная заливка
1440 | Монтаж единицы Гильза стальная DN50 | шт. | 2 | [15 empty] | 0 | 0 |  |  |  | 0 |  | 0 | 0 | 0 | 0 | 0 | 0 | 0.2 | 0 | 0 | не вошло оборудование, красная заливка
1441 | Монтаж единицы Гильза стальная DN65 | шт. | 4 | [15 empty] | 0 | 0 |  |  |  | 0 |  | 0 | 0 | 0 | 0 | 0 | 0 | 0.2 | 0 | 0 | не вошло оборудование, красная заливка
1442 | Монтаж единицы Гильза стальная DN100 | шт. | 2 | [15 empty] | 0 | 0 |  |  |  | 0 |  | 0 | 0 | 0 | 0 | 0 | 0 | 0.2 | 0 | 0 | не вошло оборудование, красная заливка
1443 | Монтаж единицы Радиатор стальной панельный EVRA Compact C11-300-500 | шт. | 2 | [15 empty] | 0 | 0 |  |  |  | 0 |  | 0 | 0 | 0 | 0 | 0 | 0 | 0.2 | 0 | 0 | не вошло оборудование, красная заливка
1444 | Монтаж единицы Радиатор стальной панельный EVRA Compact C11-300-600 | шт. | 2 | [15 empty] | 0 | 0 |  |  |  | 0 |  | 0 | 0 | 0 | 0 | 0 | 0 | 0.2 | 0 | 0 | не вошло оборудование, красная заливка
1445 | Монтаж единицы Радиатор стальной панельный EVRA Compact C11-300-700 | шт. | 2 | [15 empty] | 0 | 0 |  |  |  | 0 |  | 0 | 0 | 0 | 0 | 0 | 0 | 0.2 | 0 | 0 | не вошло оборудование, красная заливка
1446 | Монтаж единицы Радиатор стальной панельный EVRA Compact C11-300-800 | шт. | 1 | [15 empty] | 0 | 0 |  |  |  | 0 |  | 0 | 0 | 0 | 0 | 0 | 0 | 0.2 | 0 | 0 | не вошло оборудование, красная заливка
1447 | Монтаж единицы Радиатор стальной панельный EVRA Compact C11-300-1400 | шт. | 3 | [15 empty] | 0 | 0 |  |  |  | 0 |  | 0 | 0 | 0 | 0 | 0 | 0 | 0.2 | 0 | 0 | не вошло оборудование, красная заливка
1448 | Монтаж единицы Радиатор стальной панельный EVRA Compact C11-300-1800 | шт. | 3 | [15 empty] | 0 | 0 |  |  |  | 0 |  | 0 | 0 | 0 | 0 | 0 | 0 | 0.2 | 0 | 0 | не вошло оборудование, красная заливка
1449 | Монтаж единицы Радиатор стальной панельный EVRA Compact C11-300-2000 | шт. | 8 | [15 empty] | 0 | 0 |  |  |  | 0 |  | 0 | 0 | 0 | 0 | 0 | 0 | 0.2 | 0 | 0 | не вошло оборудование, красная заливка
1450 | Монтаж единицы Радиатор стальной панельный EVRA Compact C11-500-700 | шт. | 1 | [15 empty] | 0 | 0 |  |  |  | 0 |  | 0 | 0 | 0 | 0 | 0 | 0 | 0.2 | 0 | 0 | не вошло оборудование, красная заливка
1451 | Монтаж единицы Радиатор стальной панельный EVRA Compact C11-500-800 | шт. | 1 | [15 empty] | 0 | 0 |  |  |  | 0 |  | 0 | 0 | 0 | 0 | 0 | 0 | 0.2 | 0 | 0 | не вошло оборудование, красная заливка
1452 | Монтаж единицы Радиатор стальной панельный EVRA Compact C11-500-1000 | шт. | 1 | [15 empty] | 0 | 0 |  |  |  | 0 |  | 0 | 0 | 0 | 0 | 0 | 0 | 0.2 | 0 | 0 | не вошло оборудование, красная заливка
1453 | Монтаж единицы Радиатор стальной панельный EVRA Compact C11-500-1400 | шт. | 1 | [15 empty] | 0 | 0 |  |  |  | 0 |  | 0 | 0 | 0 | 0 | 0 | 0 | 0.2 | 0 | 0 | не вошло оборудование, красная заливка
1454 | Монтаж единицы Радиатор стальной панельный EVRA Compact C21s-500-900 | шт. | 1 | [15 empty] | 0 | 0 |  |  |  | 0 |  | 0 | 0 | 0 | 0 | 0 | 0 | 0.2 | 0 | 0 | не вошло оборудование, красная заливка
1455 | Монтаж единицы Радиатор стальной панельный EVRA Compact C21s-500-1100 | шт. | 3 | [15 empty] | 0 | 0 |  |  |  | 0 |  | 0 | 0 | 0 | 0 | 0 | 0 | 0.2 | 0 | 0 | не вошло оборудование, красная заливка
1456 | Монтаж единицы Радиатор стальной панельный EVRA Compact C21s-500-1600 | шт. | 1 | [15 empty] | 0 | 0 |  |  |  | 0 |  | 0 | 0 | 0 | 0 | 0 | 0 | 0.2 | 0 | 0 | не вошло оборудование, красная заливка
1457 | Монтаж единицы Радиатор стальной панельный EVRA Compact C22-900-1600 | шт. | 2 | [15 empty] | 0 | 0 |  |  |  | 0 |  | 0 | 0 | 0 | 0 | 0 | 0 | 0.2 | 0 | 0 | не вошло оборудование, красная заливка
1458 | Монтаж единицы Напольный крепеж для радиатора K 31.35 | шт. | 73 | [15 empty] | 0 | 0 |  |  |  | 0 |  | 0 | 0 | 0 | 0 | 0 | 0 | 0.2 | 0 | 0 | не вошло оборудование, красная заливка
1459 | Монтаж единицы Настенный кронштейн для радиатора K15.3500 | шт. | 4 | [15 empty] | 0 | 0 |  |  |  | 0 |  | 0 | 0 | 0 | 0 | 0 | 0 | 0.2 | 0 | 0 | не вошло оборудование, красная заливка
1460 | Монтаж единицы Термоэлемент TR 84 TR 84 | шт. | 32 | [15 empty] | 0 | 0 |  |  |  | 0 |  | 0 | 0 | 0 | 0 | 0 | 0 | 0.2 | 0 | 0 | не вошло оборудование, красная заливка
1461 | Монтаж единицы Автоматический воздухоотводчик Airvent Ридан резьбовым присоединением ∅15 Airvent ø15 | шт | 10 | [15 empty] | 0 | 0 |  |  |  | 0 |  | 0 | 0 | 0 | 0 | 0 | 0 | 0.2 | 0 | 0 | не вошло оборудование, красная заливка
1462 | Монтаж единицы Дренажное устройство для клапана LV | шт. | 1 | [15 empty] | 0 | 0 |  |  |  | 0 |  | 0 | 0 | 0 | 0 | 0 | 0 | 0.2 | 0 | 0 | не вошло оборудование, красная заливка
1463 | Монтаж единицы Клапан запорный радиаторный прямой серии LV, DN15 LV DN15 | шт. | 30 | [15 empty] | 0 | 0 |  |  |  | 0 |  | 0 | 0 | 0 | 0 | 0 | 0 | 0.2 | 0 | 0 | не вошло оборудование, красная заливка
1464 | Монтаж единицы Клапан запорный радиаторный прямой серии LV, DN20 LV DN20 | шт. | 2 | [15 empty] | 0 | 0 |  |  |  | 0 |  | 0 | 0 | 0 | 0 | 0 | 0 | 0.2 | 0 | 0 | не вошло оборудование, красная заливка
1465 | Монтаж единицы Клапан ручной балансировочный серии MNT, DN15 MNT-R DN15 | шт | 11 | [15 empty] | 0 | 0 |  |  |  | 0 |  | 0 | 0 | 0 | 0 | 0 | 0 | 0.2 | 0 | 0 | не вошло оборудование, красная заливка
1466 | Монтаж единицы Клапан ручной балансировочный серии MNT, DN32 MNT-R DN32 | шт | 1 | [15 empty] | 0 | 0 |  |  |  | 0 |  | 0 | 0 | 0 | 0 | 0 | 0 | 0.2 | 0 | 0 | не вошло оборудование, красная заливка
1467 | Монтаж единицы Клапан терморегулирующий радиаторный прямой серии TR-N, DN15 TR-N DN15 + TR 84 | шт. | 30 | [15 empty] | 0 | 0 |  |  |  | 0 |  | 0 | 0 | 0 | 0 | 0 | 0 | 0.2 | 0 | 0 | не вошло оборудование, красная заливка
1468 | Монтаж единицы Клапан терморегулирующий радиаторный прямой серии TR-N, DN20 TR-N DN20 + TR 84 | шт. | 2 | [15 empty] | 0 | 0 |  |  |  | 0 |  | 0 | 0 | 0 | 0 | 0 | 0 | 0.2 | 0 | 0 | не вошло оборудование, красная заливка
1469 | Монтаж единицы Кран шаровой полнопроходной серии BVR, DN15 BVR-R DN15 | шт. | 20 | [15 empty] | 0 | 0 |  |  |  | 0 |  | 0 | 0 | 0 | 0 | 0 | 0 | 0.2 | 0 | 0 | не вошло оборудование, красная заливка
1470 | Монтаж единицы Кран шаровой полнопроходной серии BVR, DN20 BVR-R DN20 | шт. | 2 | [15 empty] | 0 | 0 |  |  |  | 0 |  | 0 | 0 | 0 | 0 | 0 | 0 | 0.2 | 0 | 0 | не вошло оборудование, красная заливка
1471 | Монтаж единицы Кран шаровой полнопроходной серии BVR, DN25 BVR-R DN25 | шт. | 1 | [15 empty] | 0 | 0 |  |  |  | 0 |  | 0 | 0 | 0 | 0 | 0 | 0 | 0.2 | 0 | 0 | не вошло оборудование, красная заливка
1472 | Монтаж единицы Кран шаровой полнопроходной серии BVR, DN40 BVR-R DN40 | шт. | 1 | [15 empty] | 0 | 0 |  |  |  | 0 |  | 0 | 0 | 0 | 0 | 0 | 0 | 0.2 | 0 | 0 | не вошло оборудование, красная заливка
1473 | Монтаж единицы Кран шаровый полнопроходной ВVR-F DN15 BVR-F | шт. | 10 | [15 empty] | 0 | 0 |  |  |  | 0 |  | 0 | 0 | 0 | 0 | 0 | 0 | 0.2 | 0 | 0 | не вошло оборудование, красная заливка
1474 | Монтаж единицы Опора неподвижная для трубопроводов по т.с.5.903-13 вып.7-95 | шт | 16 | [15 empty] | 0 | 0 |  |  |  | 0 |  | 0 | 0 | 0 | 0 | 0 | 0 | 0.2 | 0 | 0 | не вошло оборудование, красная заливка
1475 | Монтаж единицы Опора неподвижная для трубопроводов по т.с.5.903-13 вып.7-95 | шт | 2 | [15 empty] | 0 | 0 |  |  |  | 0 |  | 0 | 0 | 0 | 0 | 0 | 0 | 0.2 | 0 | 0 | не вошло оборудование, красная заливка
1476 | Монтаж единицы Опора неподвижная для трубопроводов по т.с.5.903-13 вып.7-95 | шт | 2 | [15 empty] | 0 | 0 |  |  |  | 0 |  | 0 | 0 | 0 | 0 | 0 | 0 | 0.2 | 0 | 0 | не вошло оборудование, красная заливка
1477 | Монтаж единицы Опора неподвижная для трубопроводов по т.с.5.903-13 вып.7-95 | шт | 4 | [15 empty] | 0 | 0 |  |  |  | 0 |  | 0 | 0 | 0 | 0 | 0 | 0 | 0.2 | 0 | 0 | не вошло оборудование, красная заливка
1478 | Монтаж единицы Опора неподвижная для трубопроводов по т.с.5.903-13 вып.7-95 | шт | 8 | [15 empty] | 0 | 0 |  |  |  | 0 |  | 0 | 0 | 0 | 0 | 0 | 0 | 0.2 | 0 | 0 | не вошло оборудование, красная заливка
1479 | Монтаж единицы Труба стальная водогазопроводная ø15x2,8 ГОСТ 3262-75 | м | 492.93 | [15 empty] | 0 | 0 |  |  |  | 0 |  | 0 | 0 | 0 | 0 | 0 | 0 | 0.2 | 0 | 0 | не вошло оборудование, красная заливка
1480 | Монтаж единицы Труба стальная водогазопроводная ø20x2,8 ГОСТ 3262-75 | м | 107.05 | [15 empty] | 0 | 0 |  |  |  | 0 |  | 0 | 0 | 0 | 0 | 0 | 0 | 0.2 | 0 | 0 | не вошло оборудование, красная заливка
1481 | Монтаж единицы Труба стальная водогазопроводная ø25x3,2 ГОСТ 3262-75 | м | 31.84 | [15 empty] | 0 | 0 |  |  |  | 0 |  | 0 | 0 | 0 | 0 | 0 | 0 | 0.2 | 0 | 0 | не вошло оборудование, красная заливка
1482 | Монтаж единицы Труба стальная водогазопроводная ø32x3,2 ГОСТ 3262-75 | м | 57.17 | [15 empty] | 0 | 0 |  |  |  | 0 |  | 0 | 0 | 0 | 0 | 0 | 0 | 0.2 | 0 | 0 | не вошло оборудование, красная заливка
1483 | Монтаж единицы Труба стальная водогазопроводная ø40x3,5 ГОСТ 3262-75 | м | 122.26 | [15 empty] | 0 | 0 |  |  |  | 0 |  | 0 | 0 | 0 | 0 | 0 | 0 | 0.2 | 0 | 0 | не вошло оборудование, красная заливка
1484 | Монтаж единицы Цилиндры минераловатные с покрытием из алюминиевой неармированной фольги толщиной 30 мм для трубы ø15 Isotec Shell AL2-30 | м | 167.4 | [15 empty] | 0 | 0 |  |  |  | 0 |  | 0 | 0 | 0 | 0 | 0 | 0 | 0.2 | 0 | 0 | не вошло оборудование, красная заливка
1485 | Монтаж единицы Цилиндры минераловатные с покрытием из алюминиевой неармированной фольги толщиной 40 мм для трубы ø15 Isotec Shell AL2-40 | м | 0.71 | [15 empty] | 0 | 0 |  |  |  | 0 |  | 0 | 0 | 0 | 0 | 0 | 0 | 0.2 | 0 | 0 | не вошло оборудование, красная заливка
1486 | Монтаж единицы Цилиндры минераловатные с покрытием из алюминиевой неармированной фольги толщиной 40 мм для трубы ø20 Isotec Shell AL2-40 | м | 56.31 | [15 empty] | 0 | 0 |  |  |  | 0 |  | 0 | 0 | 0 | 0 | 0 | 0 | 0.2 | 0 | 0 | не вошло оборудование, красная заливка
1487 | Монтаж единицы Цилиндры минераловатные с покрытием из алюминиевой неармированной фольги толщиной 40 мм для трубы ø25 Isotec Shell AL2-40 | м | 31.84 | [15 empty] | 0 | 0 |  |  |  | 0 |  | 0 | 0 | 0 | 0 | 0 | 0 | 0.2 | 0 | 0 | не вошло оборудование, красная заливка
1488 | Монтаж единицы Цилиндры минераловатные с покрытием из алюминиевой неармированной фольги толщиной 50 мм для трубы ø32 Isotec Shell AL2-50 | м | 57.17 | [15 empty] | 0 | 0 |  |  |  | 0 |  | 0 | 0 | 0 | 0 | 0 | 0 | 0.2 | 0 | 0 | не вошло оборудование, красная заливка
1489 | Монтаж единицы Цилиндры минераловатные с покрытием из алюминиевой неармированной фольги толщиной 50 мм для трубы ø40 Isotec Shell AL2-50 | м | 122.26 | [15 empty] | 0 | 0 |  |  |  | 0 |  | 0 | 0 | 0 | 0 | 0 | 0 | 0.2 | 0 | 0 | не вошло оборудование, красная заливка
1490 | Монтаж единицы Гильза стальная DN32 | шт. | 52 | [15 empty] | 0 | 0 |  |  |  | 0 |  | 0 | 0 | 0 | 0 | 0 | 0 | 0.2 | 0 | 0 | не вошло оборудование, красная заливка
1491 | Монтаж единицы Гильза стальная DN40 | шт. | 10 | [15 empty] | 0 | 0 |  |  |  | 0 |  | 0 | 0 | 0 | 0 | 0 | 0 | 0.2 | 0 | 0 | не вошло оборудование, красная заливка
1492 | Монтаж единицы Гильза стальная DN50 | шт. | 4 | [15 empty] | 0 | 0 |  |  |  | 0 |  | 0 | 0 | 0 | 0 | 0 | 0 | 0.2 | 0 | 0 | не вошло оборудование, красная заливка
1493 | Монтаж единицы Гильза стальная DN65 | шт. | 12 | [15 empty] | 0 | 0 |  |  |  | 0 |  | 0 | 0 | 0 | 0 | 0 | 0 | 0.2 | 0 | 0 | не вошло оборудование, красная заливка
1494 | Монтаж единицы Автоматический воздухоотводчик Airvent Ридан резьбовым присоединением ∅15 Airvent ø15 | шт | 14 | [15 empty] | 0 | 0 |  |  |  | 0 |  | 0 | 0 | 0 | 0 | 0 | 0 | 0.2 | 0 | 0 | не вошло оборудование, красная заливка
1495 | Монтаж единицы Клапан ручной балансировочный серии MNF, DN50 MNF-R DN50 | шт | 1 | [15 empty] | 0 | 0 |  |  |  | 0 |  | 0 | 0 | 0 | 0 | 0 | 0 | 0.2 | 0 | 0 | не вошло оборудование, красная заливка
1496 | Монтаж единицы Клапан ручной балансировочный серии MNF, DN80 MNF-R DN80 | шт | 1 | [15 empty] | 0 | 0 |  |  |  | 0 |  | 0 | 0 | 0 | 0 | 0 | 0 | 0.2 | 0 | 0 | не вошло оборудование, красная заливка
1497 | Монтаж единицы Клапан ручной балансировочный серии MNF, DN100 MNF-R DN100 | шт | 1 | [15 empty] | 0 | 0 |  |  |  | 0 |  | 0 | 0 | 0 | 0 | 0 | 0 | 0.2 | 0 | 0 | не вошло оборудование, красная заливка
1498 | Монтаж единицы Клапан ручной балансировочный серии MNT, DN32 MNT-R DN32 | шт | 13 | [15 empty] | 0 | 0 |  |  |  | 0 |  | 0 | 0 | 0 | 0 | 0 | 0 | 0.2 | 0 | 0 | не вошло оборудование, красная заливка
1499 | Монтаж единицы Кран шаровой полнопроходной серии BVR, DN15 BVR-R DN15 | шт. | 36 | [15 empty] | 0 | 0 |  |  |  | 0 |  | 0 | 0 | 0 | 0 | 0 | 0 | 0.2 | 0 | 0 | не вошло оборудование, красная заливка
1500 | Монтаж единицы Кран шаровой полнопроходной серии BVR, DN25 BVR-R DN25 | шт. | 2 | [15 empty] | 0 | 0 |  |  |  | 0 |  | 0 | 0 | 0 | 0 | 0 | 0 | 0.2 | 0 | 0 | не вошло оборудование, красная заливка
1501 | Монтаж единицы Кран шаровой полнопроходной серии BVR, DN40 BVR-R DN40 | шт. | 13 | [15 empty] | 0 | 0 |  |  |  | 0 |  | 0 | 0 | 0 | 0 | 0 | 0 | 0.2 | 0 | 0 | не вошло оборудование, красная заливка
1502 | Монтаж единицы Кран шаровой стальной серии JIP Standard FF, DN125 JIP Standard FF | шт. | 1 | [15 empty] | 0 | 0 |  |  |  | 0 |  | 0 | 0 | 0 | 0 | 0 | 0 | 0.2 | 0 | 0 | не вошло оборудование, красная заливка
1503 | Монтаж единицы Кран шаровой стальной фланцевый JIP Standard FF DN80 с рукояткой, PN16, Tmax 150 JIP Standard FF | шт. | 1 | [15 empty] | 0 | 0 |  |  |  | 0 |  | 0 | 0 | 0 | 0 | 0 | 0 | 0.2 | 0 | 0 | не вошло оборудование, красная заливка
1504 | Монтаж единицы Кран шаровой стальной фланцевый JIP Standard FF DN100 с рукояткой, PN16, Tmax 150 JIP Standard FF | шт. | 1 | [15 empty] | 0 | 0 |  |  |  | 0 |  | 0 | 0 | 0 | 0 | 0 | 0 | 0.2 | 0 | 0 | не вошло оборудование, красная заливка
1505 | Монтаж единицы Кран шаровый полнопроходной ВVR-F DN15 BVR-F | шт. | 14 | [15 empty] | 0 | 0 |  |  |  | 0 |  | 0 | 0 | 0 | 0 | 0 | 0 | 0.2 | 0 | 0 | не вошло оборудование, красная заливка
1506 | Монтаж единицы Опора неподвижная для трубопроводов по т.с.5.903-13 вып.7-95 | шт | 4 | [15 empty] | 0 | 0 |  |  |  | 0 |  | 0 | 0 | 0 | 0 | 0 | 0 | 0.2 | 0 | 0 | не вошло оборудование, красная заливка
1507 | Монтаж единицы Опора неподвижная для трубопроводов по т.с.5.903-13 вып.7-95 | шт | 10 | [15 empty] | 0 | 0 |  |  |  | 0 |  | 0 | 0 | 0 | 0 | 0 | 0 | 0.2 | 0 | 0 | не вошло оборудование, красная заливка
1508 | Монтаж единицы Опора неподвижная для трубопроводов по т.с.5.903-13 вып.7-95 | шт | 4 | [15 empty] | 0 | 0 |  |  |  | 0 |  | 0 | 0 | 0 | 0 | 0 | 0 | 0.2 | 0 | 0 | не вошло оборудование, красная заливка
1509 | Монтаж единицы Опора неподвижная для трубопроводов по т.с.5.903-13 вып.7-95 | шт | 4 | [15 empty] | 0 | 0 |  |  |  | 0 |  | 0 | 0 | 0 | 0 | 0 | 0 | 0.2 | 0 | 0 | не вошло оборудование, красная заливка
1510 | Монтаж единицы Труба стальная водогазопроводная ø15x2,8 ГОСТ 3262-75 | м | 3.31 | [15 empty] | 0 | 0 |  |  |  | 0 |  | 0 | 0 | 0 | 0 | 0 | 0 | 0.2 | 0 | 0 | не вошло оборудование, красная заливка
1511 | Монтаж единицы Труба стальная водогазопроводная ø25x3,2 ГОСТ 3262-75 | м | 0.27 | [15 empty] | 0 | 0 |  |  |  | 0 |  | 0 | 0 | 0 | 0 | 0 | 0 | 0.2 | 0 | 0 | не вошло оборудование, красная заливка
1512 | Монтаж единицы Труба стальная водогазопроводная ø40x3,5 ГОСТ 3262-75 | м | 91.22 | [15 empty] | 0 | 0 |  |  |  | 0 |  | 0 | 0 | 0 | 0 | 0 | 0 | 0.2 | 0 | 0 | не вошло оборудование, красная заливка
1513 | Монтаж единицы Труба стальная электросварная прямошовная ø76x3,5 ГОСТ 10704-91 | м | 231.35 | [15 empty] | 0 | 0 |  |  |  | 0 |  | 0 | 0 | 0 | 0 | 0 | 0 | 0.2 | 0 | 0 | не вошло оборудование, красная заливка
1514 | Монтаж единицы Труба стальная электросварная прямошовная ø89x3,5 ГОСТ 10704-91 | м | 111.24 | [15 empty] | 0 | 0 |  |  |  | 0 |  | 0 | 0 | 0 | 0 | 0 | 0 | 0.2 | 0 | 0 | не вошло оборудование, красная заливка
1515 | Монтаж единицы Труба стальная электросварная прямошовная ø108x4 ГОСТ 10704-91 | м | 6.85 | [15 empty] | 0 | 0 |  |  |  | 0 |  | 0 | 0 | 0 | 0 | 0 | 0 | 0.2 | 0 | 0 | не вошло оборудование, красная заливка
1516 | Монтаж единицы Труба стальная электросварная прямошовная ø133x4 ГОСТ 10704-91 | м | 89.27 | [15 empty] | 0 | 0 |  |  |  | 0 |  | 0 | 0 | 0 | 0 | 0 | 0 | 0.2 | 0 | 0 | не вошло оборудование, красная заливка
1517 | Монтаж единицы Цилиндры минераловатные с покрытием из алюминиевой неармированной фольги толщиной 50 мм для трубы ø40 Isotec Shell AL2-50 | м | 92.67 | [15 empty] | 0 | 0 |  |  |  | 0 |  | 0 | 0 | 0 | 0 | 0 | 0 | 0.2 | 0 | 0 | не вошло оборудование, красная заливка
1518 | Монтаж единицы Цилиндры минераловатные с покрытием из алюминиевой неармированной фольги толщиной 60 мм для трубы ø65 Isotec Shell AL2-60 | м | 231.35 | [15 empty] | 0 | 0 |  |  |  | 0 |  | 0 | 0 | 0 | 0 | 0 | 0 | 0.2 | 0 | 0 | не вошло оборудование, красная заливка
1519 | Монтаж единицы Цилиндры минераловатные с покрытием из алюминиевой неармированной фольги толщиной 60 мм для трубы ø80 Isotec Shell AL2-60 | м | 111.24 | [15 empty] | 0 | 0 |  |  |  | 0 |  | 0 | 0 | 0 | 0 | 0 | 0 | 0.2 | 0 | 0 | не вошло оборудование, красная заливка
1520 | Монтаж единицы Цилиндры минераловатные с покрытием из алюминиевой неармированной фольги толщиной 60 мм для трубы ø100 Isotec Shell AL2-60 | м | 6.85 | [15 empty] | 0 | 0 |  |  |  | 0 |  | 0 | 0 | 0 | 0 | 0 | 0 | 0.2 | 0 | 0 | не вошло оборудование, красная заливка
1521 | Монтаж единицы Цилиндры минераловатные с покрытием из алюминиевой неармированной фольги толщиной 70 мм для трубы ø125 Isotec Shell AL2-70 | м | 85.22 | [15 empty] | 0 | 0 |  |  |  | 0 |  | 0 | 0 | 0 | 0 | 0 | 0 | 0.2 | 0 | 0 | не вошло оборудование, красная заливка
1522 | Монтаж единицы Регистр прямой 4-секционный L=2000 в комплекте с напольными кронштейнами РП-DN125-4р-2000 |  | 1 | [15 empty] | 0 | 0 |  |  |  | 0 |  | 0 | 0 | 0 | 0 | 0 | 0 | 0.2 | 0 | 0 | не вошло оборудование, красная заливка
1523 | Монтаж единицы Регистр прямой 4-секционный L=2500 в комплекте с напольными кронштейнами РП-DN125-4р-2500 |  | 2 | [15 empty] | 0 | 0 |  |  |  | 0 |  | 0 | 0 | 0 | 0 | 0 | 0 | 0.2 | 0 | 0 | не вошло оборудование, красная заливка
1524 | Монтаж единицы Регистр прямой 4-секционный L=3000 в комплекте с напольными кронштейнами РП-DN125-4р-3000 |  | 14 | [15 empty] | 0 | 0 |  |  |  | 0 |  | 0 | 0 | 0 | 0 | 0 | 0 | 0.2 | 0 | 0 | не вошло оборудование, красная заливка
1525 | Монтаж единицы Регистр прямой 4-секционный L=4000 в комплекте с напольными кронштейнами РП-DN125-4р-4000 |  | 43 | [15 empty] | 0 | 0 |  |  |  | 0 |  | 0 | 0 | 0 | 0 | 0 | 0 | 0.2 | 0 | 0 | не вошло оборудование, красная заливка
1526 | Монтаж единицы Автоматический воздухоотводчик Airvent Ридан резьбовым присоединением ∅15 Airvent ø15 | шт | 20 | [15 empty] | 0 | 0 |  |  |  | 0 |  | 0 | 0 | 0 | 0 | 0 | 0 | 0.2 | 0 | 0 | не вошло оборудование, красная заливка
1527 | Монтаж единицы Клапан запорный радиаторный прямой серии LV, DN20 LV DN20 | шт. | 60 | [15 empty] | 0 | 0 |  |  |  | 0 |  | 0 | 0 | 0 | 0 | 0 | 0 | 0.2 | 0 | 0 | не вошло оборудование, красная заливка
1528 | Монтаж единицы Клапан ручной балансировочный серии MNT, DN20 MNT-R DN20 | шт | 5 | [15 empty] | 0 | 0 |  |  |  | 0 |  | 0 | 0 | 0 | 0 | 0 | 0 | 0.2 | 0 | 0 | не вошло оборудование, красная заливка
1529 | Монтаж единицы Клапан ручной балансировочный серии MNT, DN25 MNT-R DN25 | шт | 1 | [15 empty] | 0 | 0 |  |  |  | 0 |  | 0 | 0 | 0 | 0 | 0 | 0 | 0.2 | 0 | 0 | не вошло оборудование, красная заливка
1530 | Монтаж единицы Клапан терморегулирующий радиаторный прямой серии TR-N, DN20 TR-N DN20 | шт. | 60 | [15 empty] | 0 | 0 |  |  |  | 0 |  | 0 | 0 | 0 | 0 | 0 | 0 | 0.2 | 0 | 0 | не вошло оборудование, красная заливка
1531 | Монтаж единицы Кран шаровой полнопроходной серии BVR, DN15 BVR-R DN15 | шт. | 8 | [15 empty] | 0 | 0 |  |  |  | 0 |  | 0 | 0 | 0 | 0 | 0 | 0 | 0.2 | 0 | 0 | не вошло оборудование, красная заливка
1532 | Монтаж единицы Кран шаровой полнопроходной серии BVR, DN32 BVR-R DN32 | шт. | 5 | [15 empty] | 0 | 0 |  |  |  | 0 |  | 0 | 0 | 0 | 0 | 0 | 0 | 0.2 | 0 | 0 | не вошло оборудование, красная заливка
1533 | Монтаж единицы Кран шаровой полнопроходной серии BVR, DN40 BVR-R DN40 | шт. | 1 | [15 empty] | 0 | 0 |  |  |  | 0 |  | 0 | 0 | 0 | 0 | 0 | 0 | 0.2 | 0 | 0 | не вошло оборудование, красная заливка
1534 | Монтаж единицы Кран шаровый полнопроходной ВVR-F DN15 BVR-F | шт. | 20 | [15 empty] | 0 | 0 |  |  |  | 0 |  | 0 | 0 | 0 | 0 | 0 | 0 | 0.2 | 0 | 0 | не вошло оборудование, красная заливка
1535 | Монтаж единицы Опора неподвижная для трубопроводов по т.с.5.903-13 вып.7-95 | шт | 20 | [15 empty] | 0 | 0 |  |  |  | 0 |  | 0 | 0 | 0 | 0 | 0 | 0 | 0.2 | 0 | 0 | не вошло оборудование, красная заливка
1536 | Монтаж единицы Опора неподвижная для трубопроводов по т.с.5.903-13 вып.7-95 | шт | 10 | [15 empty] | 0 | 0 |  |  |  | 0 |  | 0 | 0 | 0 | 0 | 0 | 0 | 0.2 | 0 | 0 | не вошло оборудование, красная заливка
1537 | Монтаж единицы Опора неподвижная для трубопроводов по т.с.5.903-13 вып.7-95 | шт | 46 | [15 empty] | 0 | 0 |  |  |  | 0 |  | 0 | 0 | 0 | 0 | 0 | 0 | 0.2 | 0 | 0 | не вошло оборудование, красная заливка
1538 | Монтаж единицы Опора неподвижная для трубопроводов по т.с.5.903-13 вып.7-95 | шт | 2 | [15 empty] | 0 | 0 |  |  |  | 0 |  | 0 | 0 | 0 | 0 | 0 | 0 | 0.2 | 0 | 0 | не вошло оборудование, красная заливка
1539 | Монтаж единицы Труба стальная водогазопроводная ø15x2,8 ГОСТ 3262-75 | м | 0.86 | [15 empty] | 0 | 0 |  |  |  | 0 |  | 0 | 0 | 0 | 0 | 0 | 0 | 0.2 | 0 | 0 | не вошло оборудование, красная заливка
1540 | Монтаж единицы Труба стальная водогазопроводная ø20x2,8 ГОСТ 3262-75 | м | 0.16 | [15 empty] | 0 | 0 |  |  |  | 0 |  | 0 | 0 | 0 | 0 | 0 | 0 | 0.2 | 0 | 0 | не вошло оборудование, красная заливка
1541 | Монтаж единицы Труба стальная водогазопроводная ø20x2,8 ГОСТ 3262-75 | м | 835.95 | [15 empty] | 0 | 0 |  |  |  | 0 |  | 0 | 0 | 0 | 0 | 0 | 0 | 0.2 | 0 | 0 | не вошло оборудование, красная заливка
1542 | Монтаж единицы Труба стальная водогазопроводная ø25x3,2 ГОСТ 3262-75 | м | 240.29 | [15 empty] | 0 | 0 |  |  |  | 0 |  | 0 | 0 | 0 | 0 | 0 | 0 | 0.2 | 0 | 0 | не вошло оборудование, красная заливка
1543 | Монтаж единицы Труба стальная водогазопроводная ø32x3,2 ГОСТ 3262-75 | м | 952.84 | [15 empty] | 0 | 0 |  |  |  | 0 |  | 0 | 0 | 0 | 0 | 0 | 0 | 0.2 | 0 | 0 | не вошло оборудование, красная заливка
1544 | Монтаж единицы Труба стальная водогазопроводная ø40x3,5 ГОСТ 3262-75 | м | 45.73 | [15 empty] | 0 | 0 |  |  |  | 0 |  | 0 | 0 | 0 | 0 | 0 | 0 | 0.2 | 0 | 0 | не вошло оборудование, красная заливка
1545 | Монтаж единицы Труба стальная электросварная прямошовная ø76x3,5 ГОСТ 10704-91 | м | 5.37 | [15 empty] | 0 | 0 |  |  |  | 0 |  | 0 | 0 | 0 | 0 | 0 | 0 | 0.2 | 0 | 0 | не вошло оборудование, красная заливка
1546 | Монтаж единицы Цилиндры минераловатные с покрытием из алюминиевой неармированной фольги толщиной 40 мм для трубы ø15 Isotec Shell AL2-40 | м | 0.03 | [15 empty] | 0 | 0 |  |  |  | 0 |  | 0 | 0 | 0 | 0 | 0 | 0 | 0.2 | 0 | 0 | не вошло оборудование, красная заливка
1547 | Монтаж единицы Цилиндры минераловатные с покрытием из алюминиевой неармированной фольги толщиной 40 мм для трубы ø20 Isotec Shell AL2-40 | м | 303.5 | [15 empty] | 0 | 0 |  |  |  | 0 |  | 0 | 0 | 0 | 0 | 0 | 0 | 0.2 | 0 | 0 | не вошло оборудование, красная заливка
1548 | Монтаж единицы Цилиндры минераловатные с покрытием из алюминиевой неармированной фольги толщиной 40 мм для трубы ø25 Isotec Shell AL2-40 | м | 238.58 | [15 empty] | 0 | 0 |  |  |  | 0 |  | 0 | 0 | 0 | 0 | 0 | 0 | 0.2 | 0 | 0 | не вошло оборудование, красная заливка
1549 | Монтаж единицы Цилиндры минераловатные с покрытием из алюминиевой неармированной фольги толщиной 50 мм для трубы ø32 Isotec Shell AL2-50 | м | 952.84 | [15 empty] | 0 | 0 |  |  |  | 0 |  | 0 | 0 | 0 | 0 | 0 | 0 | 0.2 | 0 | 0 | не вошло оборудование, красная заливка
1550 | Монтаж единицы Цилиндры минераловатные с покрытием из алюминиевой неармированной фольги толщиной 50 мм для трубы ø40 Isotec Shell AL2-50 | м | 45.73 | [15 empty] | 0 | 0 |  |  |  | 0 |  | 0 | 0 | 0 | 0 | 0 | 0 | 0.2 | 0 | 0 | не вошло оборудование, красная заливка
1551 | Монтаж единицы Цилиндры минераловатные с покрытием из алюминиевой неармированной фольги толщиной 60 мм для трубы ø65 Isotec Shell AL2-60 | м | 5.37 | [15 empty] | 0 | 0 |  |  |  | 0 |  | 0 | 0 | 0 | 0 | 0 | 0 | 0.2 | 0 | 0 | не вошло оборудование, красная заливка
1552 | Монтаж единицы Гильза стальная DN40 | шт. | 4 | [15 empty] | 0 | 0 |  |  |  | 0 |  | 0 | 0 | 0 | 0 | 0 | 0 | 0.2 | 0 | 0 | не вошло оборудование, красная заливка
1553 | Монтаж единицы Хомут для крепления трубы DN15 | шт. | 302 | [15 empty] | 0 | 0 |  |  |  | 0 |  | 0 | 0 | 0 | 0 | 0 | 0 | 0.2 | 0 | 0 | не вошло оборудование, красная заливка
1554 | Монтаж единицы Хомут для крепления трубы DN20 | шт. | 468 | [15 empty] | 0 | 0 |  |  |  | 0 |  | 0 | 0 | 0 | 0 | 0 | 0 | 0.2 | 0 | 0 | не вошло оборудование, красная заливка
1555 | Монтаж единицы Хомут для крепления трубы DN25 | шт. | 208 | [15 empty] | 0 | 0 |  |  |  | 0 |  | 0 | 0 | 0 | 0 | 0 | 0 | 0.2 | 0 | 0 | не вошло оборудование, красная заливка
1556 | Монтаж единицы Хомут для крепления трубы DN32 | шт. | 426 | [15 empty] | 0 | 0 |  |  |  | 0 |  | 0 | 0 | 0 | 0 | 0 | 0 | 0.2 | 0 | 0 | не вошло оборудование, красная заливка
1557 | Монтаж единицы Хомут для крепления трубы DN40 | шт. | 96 | [15 empty] | 0 | 0 |  |  |  | 0 |  | 0 | 0 | 0 | 0 | 0 | 0 | 0.2 | 0 | 0 | не вошло оборудование, красная заливка
1558 | Монтаж единицы Хомут для крепления трубы DN50 | шт. | 36 | [15 empty] | 0 | 0 |  |  |  | 0 |  | 0 | 0 | 0 | 0 | 0 | 0 | 0.2 | 0 | 0 | не вошло оборудование, красная заливка
1559 | Монтаж единицы Хомут для крепления трубы DN65 | шт. | 104 | [15 empty] | 0 | 0 |  |  |  | 0 |  | 0 | 0 | 0 | 0 | 0 | 0 | 0.2 | 0 | 0 | не вошло оборудование, красная заливка
1560 | Монтаж единицы Хомут для крепления трубы DN80 | шт. | 28 | [15 empty] | 0 | 0 |  |  |  | 0 |  | 0 | 0 | 0 | 0 | 0 | 0 | 0.2 | 0 | 0 | не вошло оборудование, красная заливка
1561 | Монтаж единицы Хомут для крепления трубы DN100 | шт. | 4 | [15 empty] | 0 | 0 |  |  |  | 0 |  | 0 | 0 | 0 | 0 | 0 | 0 | 0.2 | 0 | 0 | не вошло оборудование, красная заливка
1562 | Монтаж единицы Хомут для крепления трубы DN125 | шт. | 20 | [15 empty] | 0 | 0 |  |  |  | 0 |  | 0 | 0 | 0 | 0 | 0 | 0 | 0.2 | 0 | 0 | не вошло оборудование, красная заливка
1563 | Монтаж единицы Хомут для крепления трубы DN150 | шт. | 6 | [15 empty] | 0 | 0 |  |  |  | 0 |  | 0 | 0 | 0 | 0 | 0 | 0 | 0.2 | 0 | 0 | не вошло оборудование, красная заливка
1564 | Монтаж единицы Профиль стальной | кг | 150 | [15 empty] | 0 | 0 |  |  |  | 0 |  | 0 | 0 | 0 | 0 | 0 | 0 | 0.2 | 0 | 0 | не вошло оборудование, красная заливка
1565 | Монтаж единицы Герметик противопожарный ОГНЕЗА-ВГ | кг | 1 | [15 empty] | 0 | 0 |  |  |  | 0 |  | 0 | 0 | 0 | 0 | 0 | 0 | 0.2 | 0 | 0 | не вошло оборудование, красная заливка
1566 | Монтаж единицы Минеральная вата плотность ≥100кг/м³ МБОР-8 | м³ | 0.15 | [15 empty] | 0 | 0 |  |  |  | 0 |  | 0 | 0 | 0 | 0 | 0 | 0 | 0.2 | 0 | 0 | не вошло оборудование, красная заливка
1567 | Монтаж единицы Грунт-мастика Вектор-1025 | кв.м | 542 | [15 empty] | 0 | 0 |  |  |  | 0 |  | 0 | 0 | 0 | 0 | 0 | 0 | 0.2 | 0 | 0 | не вошло оборудование, красная заливка
1568 | Монтаж единицы Мастика антикоррозионная Вектор-1214 | кв.м | 1084 | [15 empty] | 0 | 0 |  |  |  | 0 |  | 0 | 0 | 0 | 0 | 0 | 0 | 0.2 | 0 | 0 | не вошло оборудование, красная заливка
1569 | 1612/2022-Р-ОВ2.ВОР | [8 empty] | 41950699 | 4245159 | 278424 | 1.15 | 1.25 | 1.2 | 1.2 | 1 | 1 | 5858319.42 | 417636 | 23153953 | 6103757.16 | 11290227 | 46823892.58 | 0.0216 | 1011396.0797 | 0.00936 | 438271.6345 | 0.03 | 1404716.7774 | 49678277.0717 | 0.2 | 9935655.4143 | 59613932.486 | не вошло оборудование, красная заливка
1570 | Монтаж единицы Вытяжная крышная установка во взрывозащищенном исполнении (основная) в составе: | шт. | 1 | [15 empty] | 0 | 0 |  |  |  | 0 |  | 0 |  | 0 |  | 0 | 0 | 0.2 | 0 | 0
| - вентилятор крышный VDNS 50В-1,5х15-EX.B, | [17 empty] | 0 | 0 |  |  |  | 0 |  | 0 |  | 0 |  | 0 | 0 | 0.2 | 0 | 0
| - стакан монтажный утепленный MSN-U-500 с уклоном 3 гр. (нестандарт), | [17 empty] | 0 | 0 |  |  |  | 0 |  | 0 |  | 0 |  | 0 | 0 | 0.2 | 0 | 0
| - клапан обратный RVN-500-EX.B с фланцами под стакан монтажный с уклоном (нестандарт) VDNS 50В-1,5х15-EX.B | [17 empty] | 0 | 0 |  |  |  | 0 |  | 0 |  | 0 |  | 0 | 0 | 0.2 | 0 | 0
1571 | Монтаж единицы Вытяжная крышная установка во взрывозащищенном исполнении (резервная) в составе: | шт. | 1 | [15 empty] | 0 | 0 |  |  |  | 0 |  | 0 |  | 0 |  | 0 | 0 | 0.2 | 0 | 0
| - вентилятор крышный VDNS 50В-1,5х15-EX.B, | [17 empty] | 0 | 0 |  |  |  | 0 |  | 0 |  | 0 |  | 0 | 0 | 0.2 | 0 | 0
| - стакан монтажный утепленный MSN-U-500 с уклоном 3 гр. (нестандарт), | [17 empty] | 0 | 0 |  |  |  | 0 |  | 0 |  | 0 |  | 0 | 0 | 0.2 | 0 | 0
| - клапан обратный RVN-500-EX.B с фланцами под стакан монтажный с уклоном (нестандарт) VDNS 50В-1,5х15-EX.B | [17 empty] | 0 | 0 |  |  |  | 0 |  | 0 |  | 0 |  | 0 | 0 | 0.2 | 0 | 0
1572 | Монтаж единицы Клапан противопожарный универсальный КПУ-1Н КПУ-1Н-О-В-400х400-2*ф-ЭПВ220-СН-КК-0-0-0-0-0 | шт. | 1 | [15 empty] | 0 | 0 |  |  |  | 0 |  | 0 |  | 0 |  | 0 | 0 | 0.2 | 0 | 0
1573 | Монтаж единицы Решётка вытяжна сотовая с регулятором расхода 400х400 РСР 400х400 | шт. | 2 | [15 empty] | 0 | 0 |  |  |  | 0 |  | 0 |  | 0 |  | 0 | 0 | 0.2 | 0 | 0
1574 | Монтаж единицы Воздуховод прямоугольного сечения из тонколистовой оцинкованной стали 400x400, класса герметичности "В", с толщиной стенки b=0.8 ГОСТ 14918-2020 | м | 18.97 | [15 empty] | 0 | 0 |  |  |  | 0 |  | 0 |  | 0 |  | 0 | 0 | 0.2 | 0 | 0
1575 | Монтаж единицы Заглушка прямоугольная из тонколистовой оцинкованной стали 400x400, класс герметичности "В", b=0.8 ГОСТ 14918-2020 | шт. | 1 | [15 empty] | 0 | 0 |  |  |  | 0 |  | 0 |  | 0 |  | 0 | 0 | 0.2 | 0 | 0
1576 | Монтаж единицы Отвод прямоугольного воздуховода 90° 400x400-400x400, класса герметичности "В", с толщиной стенки, b=0.8 ГОСТ 14918-2020 | шт. | 5 | [15 empty] | 0 | 0 |  |  |  | 0 |  | 0 |  | 0 |  | 0 | 0 | 0.2 | 0 | 0
1577 | Монтаж единицы Переход прямоугольного сечения 681x681-400x400, класса герметичности "В", с толщиной стенки b=0.8 ГОСТ 14918-2020 | шт. | 2 | [15 empty] | 0 | 0 |  |  |  | 0 |  | 0 |  | 0 |  | 0 | 0 | 0.2 | 0 | 0
1578 | Монтаж единицы Переход с круглого на прямоугольное сечение 681x681-ø681, класса герметичности "В", с толщиной стенки, b=0.8 ГОСТ 14918-2020 | шт. | 1 | [15 empty] | 0 | 0 |  |  |  | 0 |  | 0 |  | 0 |  | 0 | 0 | 0.2 | 0 | 0
1579 | Монтаж единицы Тройник прямоугольного воздуховода 400x400-400x400-400x400, класса герметичности "В", с толщиной стенки, b=0.8 ГОСТ 14918-2020 | шт. | 3 | [15 empty] | 0 | 0 |  |  |  | 0 |  | 0 |  | 0 |  | 0 | 0 | 0.2 | 0 | 0
1580 | Монтаж единицы Изоляция из минеральной ваты с покрытием из алюминиевой фольги без армирования, EI90, b=40 мм ISOTEC Wired Mat 80-AL2 | м² | 28.71 | [15 empty] | 0 | 0 |  |  |  | 0 |  | 0 |  | 0 |  | 0 | 0 | 0.2 | 0 | 0
1581 | Монтаж единицы Клапан воздушный круглого сечения ø100 КВК 100М | шт. | 1 | [15 empty] | 0 | 0 |  |  |  | 0 |  | 0 |  | 0 |  | 0 | 0 | 0.2 | 0 | 0
1582 | Монтаж единицы Клапан воздушный круглого сечения ø200 КВК 200М | шт. | 5 | [15 empty] | 0 | 0 |  |  |  | 0 |  | 0 |  | 0 |  | 0 | 0 | 0.2 | 0 | 0
1583 | Монтаж единицы Диффузор универсальный круглый ø100 ДПУ-М 100 | шт. | 1 | [15 empty] | 0 | 0 |  |  |  | 0 |  | 0 |  | 0 |  | 0 | 0 | 0.2 | 0 | 0
1584 | Монтаж единицы Диффузор универсальный круглый ø200 ДПУ-М 200 | шт. | 5 | [15 empty] | 0 | 0 |  |  |  | 0 |  | 0 |  | 0 |  | 0 | 0 | 0.2 | 0 | 0
1585 | Монтаж единицы Зонт вентиляционный крышный круглый ø400 ЗК.00.000-03 | шт. | 1 | [15 empty] | 0 | 0 |  |  |  | 0 |  | 0 |  | 0 |  | 0 | 0 | 0.2 | 0 | 0
1586 | Монтаж единицы Воздуховод круглого сечения из тонколистовой оцинкованной стали ø100, класса герметичности "В", с толщиной стенки b=0.8 ГОСТ 14918-2020 | м | 3.85 | [15 empty] | 0 | 0 |  |  |  | 0 |  | 0 |  | 0 |  | 0 | 0 | 0.2 | 0 | 0
1587 | Монтаж единицы Воздуховод круглого сечения из тонколистовой оцинкованной стали ø200, класса герметичности "В", с толщиной стенки b=0.8 ГОСТ 14918-2020 | м | 32.81 | [15 empty] | 0 | 0 |  |  |  | 0 |  | 0 |  | 0 |  | 0 | 0 | 0.2 | 0 | 0
1588 | Монтаж единицы Воздуховод круглого сечения из тонколистовой оцинкованной стали ø400, класса герметичности "В", с толщиной стенки b=0.8 ГОСТ 14918-2020 | м | 3.53 | [15 empty] | 0 | 0 |  |  |  | 0 |  | 0 |  | 0 |  | 0 | 0 | 0.2 | 0 | 0
1589 | Монтаж единицы Отвод круглого воздуховода 90° ø100-ø100, класса герметичности "В", с толщиной стенки, b=0.8 ГОСТ 14918-2020 | шт. | 1 | [15 empty] | 0 | 0 |  |  |  | 0 |  | 0 |  | 0 |  | 0 | 0 | 0.2 | 0 | 0
1590 | Монтаж единицы Отвод круглого воздуховода 90° ø200-ø200, класса герметичности "В", с толщиной стенки, b=0.8 ГОСТ 14918-2020 | шт. | 10 | [15 empty] | 0 | 0 |  |  |  | 0 |  | 0 |  | 0 |  | 0 | 0 | 0.2 | 0 | 0
1591 | Монтаж единицы Отвод круглого воздуховода 90° ø400-ø400, класса герметичности "В", с толщиной стенки, b=0.8 ГОСТ 14918-2020 | шт. | 1 | [15 empty] | 0 | 0 |  |  |  | 0 |  | 0 |  | 0 |  | 0 | 0 | 0.2 | 0 | 0
1592 | Монтаж единицы Переход круглого сечения ø200-ø100, класса герметичности "В", с толщиной стенки b=0.8 ГОСТ 14918-2020 | шт. | 1 | [15 empty] | 0 | 0 |  |  |  | 0 |  | 0 |  | 0 |  | 0 | 0 | 0.2 | 0 | 0
1593 | Монтаж единицы Переход круглого сечения ø400-ø200, класса герметичности "В", с толщиной стенки b=0.8 ГОСТ 14918-2020 | шт. | 1 | [15 empty] | 0 | 0 |  |  |  | 0 |  | 0 |  | 0 |  | 0 | 0 | 0.2 | 0 | 0
1594 | Монтаж единицы Тройник круглого воздуховода ø200-ø200-ø200, класса герметичности "В", с толщиной стенки, b=0.8 ГОСТ 14918-2020 | шт. | 3 | [15 empty] | 0 | 0 |  |  |  | 0 |  | 0 |  | 0 |  | 0 | 0 | 0.2 | 0 | 0
1595 | Монтаж единицы Тройник круглого воздуховода ø400-ø400-ø200, класса герметичности "В", с толщиной стенки, b=0.8 ГОСТ 14918-2020 | шт. | 2 | [15 empty] | 0 | 0 |  |  |  | 0 |  | 0 |  | 0 |  | 0 | 0 | 0.2 | 0 | 0
1596 | Монтаж единицы Изоляция из минеральной ваты с покрытием из алюминиевой фольги, b=50 мм ISOTEC M-25-AL1 | м² | 2.77 | [15 empty] | 0 | 0 |  |  |  | 0 |  | 0 |  | 0 |  | 0 | 0 | 0.2 | 0 | 0
1597 | Монтаж единицы Вытяжная канальная установка подвесная в составе: | шт. | 1 | [15 empty] | 0 | 0 |  |  |  | 0 |  | 0 |  | 0 |  | 0 | 0 | 0.2 | 0 | 0
| - клапан обратный KON 315, | [17 empty] | 0 | 0 |  |  |  | 0 |  | 0 |  | 0 |  | 0 | 0 | 0.2 | 0 | 0
| - вентилятор KVR 315/1, | [17 empty] | 0 | 0 |  |  |  | 0 |  | 0 |  | 0 |  | 0 | 0 | 0.2 | 0 | 0
| - шумоглушитель KNK 315/6, | [17 empty] | 0 | 0 |  |  |  | 0 |  | 0 |  | 0 |  | 0 | 0 | 0.2 | 0 | 0
| - хомут соединительный HTK 315 (2 шт.), | [17 empty] | 0 | 0 |  |  |  | 0 |  | 0 |  | 0 |  | 0 | 0 | 0.2 | 0 | 0
| - кронштейн крепления вентилятора KKV 315 KVR 315/1 | [17 empty] | 0 | 0 |  |  |  | 0 |  | 0 |  | 0 |  | 0 | 0 | 0.2 | 0 | 0
1598 | Монтаж единицы Клапан воздушный круглого сечения ø100 КВК 100М | шт. | 6 | [15 empty] | 0 | 0 |  |  |  | 0 |  | 0 |  | 0 |  | 0 | 0 | 0.2 | 0 | 0
1599 | Монтаж единицы Клапан воздушный круглого сечения ø125 КВК 125М | шт. | 2 | [15 empty] | 0 | 0 |  |  |  | 0 |  | 0 |  | 0 |  | 0 | 0 | 0.2 | 0 | 0
1600 | Монтаж единицы Клапан воздушный круглого сечения ø160 КВК 160М | шт. | 2 | [15 empty] | 0 | 0 |  |  |  | 0 |  | 0 |  | 0 |  | 0 | 0 | 0.2 | 0 | 0
1601 | Монтаж единицы Клапан противопожарный универсальный КПУ-1Н КПУ-1Н-О-Н-315-0*ф-MV220-СН-КК-0-0-0-0-0 | шт. | 1 | [15 empty] | 0 | 0 |  |  |  | 0 |  | 0 |  | 0 |  | 0 | 0 | 0.2 | 0 | 0
1602 | Монтаж единицы Диффузор универсальный круглый ø100 ДПУ-М 100 | шт. | 6 | [15 empty] | 0 | 0 |  |  |  | 0 |  | 0 |  | 0 |  | 0 | 0 | 0.2 | 0 | 0
1603 | Монтаж единицы Диффузор универсальный круглый ø125 ДПУ-М 125 | шт. | 2 | [15 empty] | 0 | 0 |  |  |  | 0 |  | 0 |  | 0 |  | 0 | 0 | 0.2 | 0 | 0
1604 | Монтаж единицы Диффузор универсальный круглый ø160 ДПУ-М 160 | шт. | 2 | [15 empty] | 0 | 0 |  |  |  | 0 |  | 0 |  | 0 |  | 0 | 0 | 0.2 | 0 | 0
1605 | Монтаж единицы Зонт вентиляционный крышный круглый ø315 ЗК.00.000-02 | шт. | 1 | [15 empty] | 0 | 0 |  |  |  | 0 |  | 0 |  | 0 |  | 0 | 0 | 0.2 | 0 | 0
1606 | Монтаж единицы Воздуховод круглого сечения из тонколистовой оцинкованной стали ø100, класса герметичности "В", с толщиной стенки b=0.8 ГОСТ 14918-2020 | м | 9.66 | [15 empty] | 0 | 0 |  |  |  | 0 |  | 0 |  | 0 |  | 0 | 0 | 0.2 | 0 | 0
1607 | Монтаж единицы Воздуховод круглого сечения из тонколистовой оцинкованной стали ø125, класса герметичности "В", с толщиной стенки b=0.8 ГОСТ 14918-2020 | м | 2.49 | [15 empty] | 0 | 0 |  |  |  | 0 |  | 0 |  | 0 |  | 0 | 0 | 0.2 | 0 | 0
1608 | Монтаж единицы Воздуховод круглого сечения из тонколистовой оцинкованной стали ø160, класса герметичности "В", с толщиной стенки b=0.8 ГОСТ 14918-2020 | м | 9.96 | [15 empty] | 0 | 0 |  |  |  | 0 |  | 0 |  | 0 |  | 0 | 0 | 0.2 | 0 | 0
1609 | Монтаж единицы Воздуховод круглого сечения из тонколистовой оцинкованной стали ø200, класса герметичности "В", с толщиной стенки b=0.8 ГОСТ 14918-2020 | м | 4.93 | [15 empty] | 0 | 0 |  |  |  | 0 |  | 0 |  | 0 |  | 0 | 0 | 0.2 | 0 | 0
1610 | Монтаж единицы Воздуховод круглого сечения из тонколистовой оцинкованной стали ø315, класса герметичности "В", с толщиной стенки b=0.8 ГОСТ 14918-2020 | м | 5.49 | [15 empty] | 0 | 0 |  |  |  | 0 |  | 0 |  | 0 |  | 0 | 0 | 0.2 | 0 | 0
1611 | Монтаж единицы Отвод круглого воздуховода 41° ø160-ø160, класса герметичности "В", с толщиной стенки, b=0.8 ГОСТ 14918-2020 | шт. | 1 | [15 empty] | 0 | 0 |  |  |  | 0 |  | 0 |  | 0 |  | 0 | 0 | 0.2 | 0 | 0
1612 | Монтаж единицы Отвод круглого воздуховода 45° ø200-ø200, класса герметичности "В", с толщиной стенки, b=0.8 ГОСТ 14918-2020 | шт. | 2 | [15 empty] | 0 | 0 |  |  |  | 0 |  | 0 |  | 0 |  | 0 | 0 | 0.2 | 0 | 0
1613 | Монтаж единицы Отвод круглого воздуховода 90° ø100-ø100, класса герметичности "В", с толщиной стенки, b=0.8 ГОСТ 14918-2020 | шт. | 5 | [15 empty] | 0 | 0 |  |  |  | 0 |  | 0 |  | 0 |  | 0 | 0 | 0.2 | 0 | 0
1614 | Монтаж единицы Отвод круглого воздуховода 90° ø160-ø160, класса герметичности "В", с толщиной стенки, b=0.8 ГОСТ 14918-2020 | шт. | 1 | [15 empty] | 0 | 0 |  |  |  | 0 |  | 0 |  | 0 |  | 0 | 0 | 0.2 | 0 | 0
1615 | Монтаж единицы Отвод круглого воздуховода 90° ø315-ø315, класса герметичности "В", с толщиной стенки, b=0.8 ГОСТ 14918-2020 | шт. | 2 | [15 empty] | 0 | 0 |  |  |  | 0 |  | 0 |  | 0 |  | 0 | 0 | 0.2 | 0 | 0
1616 | Монтаж единицы Переход круглого сечения ø125-ø100, класса герметичности "В", с толщиной стенки b=0.8 ГОСТ 14918-2020 | шт. | 1 | [15 empty] | 0 | 0 |  |  |  | 0 |  | 0 |  | 0 |  | 0 | 0 | 0.2 | 0 | 0
1617 | Монтаж единицы Переход круглого сечения ø160-ø100, класса герметичности "В", с толщиной стенки b=0.8 ГОСТ 14918-2020 | шт. | 1 | [15 empty] | 0 | 0 |  |  |  | 0 |  | 0 |  | 0 |  | 0 | 0 | 0.2 | 0 | 0
1618 | Монтаж единицы Переход круглого сечения ø160-ø125, класса герметичности "В", с толщиной стенки b=0.8 ГОСТ 14918-2020 | шт. | 1 | [15 empty] | 0 | 0 |  |  |  | 0 |  | 0 |  | 0 |  | 0 | 0 | 0.2 | 0 | 0
1619 | Монтаж единицы Переход круглого сечения ø200-ø100, класса герметичности "В", с толщиной стенки b=0.8 ГОСТ 14918-2020 | шт. | 1 | [15 empty] | 0 | 0 |  |  |  | 0 |  | 0 |  | 0 |  | 0 | 0 | 0.2 | 0 | 0
1620 | Монтаж единицы Переход круглого сечения ø200-ø160, класса герметичности "В", с толщиной стенки b=0.8 ГОСТ 14918-2020 | шт. | 1 | [15 empty] | 0 | 0 |  |  |  | 0 |  | 0 |  | 0 |  | 0 | 0 | 0.2 | 0 | 0
1621 | Монтаж единицы Переход круглого сечения ø315-ø160, класса герметичности "В", с толщиной стенки b=0.8 ГОСТ 14918-2020 | шт. | 1 | [15 empty] | 0 | 0 |  |  |  | 0 |  | 0 |  | 0 |  | 0 | 0 | 0.2 | 0 | 0
1622 | Монтаж единицы Тройник круглого воздуховода ø125-ø125-ø125, класса герметичности "В", с толщиной стенки, b=0.8 ГОСТ 14918-2020 | шт. | 1 | [15 empty] | 0 | 0 |  |  |  | 0 |  | 0 |  | 0 |  | 0 | 0 | 0.2 | 0 | 0
1623 | Монтаж единицы Тройник круглого воздуховода ø160-ø160-ø100, класса герметичности "В", с толщиной стенки, b=0.8 ГОСТ 14918-2020 | шт. | 1 | [15 empty] | 0 | 0 |  |  |  | 0 |  | 0 |  | 0 |  | 0 | 0 | 0.2 | 0 | 0
1624 | Монтаж единицы Тройник круглого воздуховода ø160-ø160-ø125, класса герметичности "В", с толщиной стенки, b=0.8 ГОСТ 14918-2020 | шт. | 1 | [15 empty] | 0 | 0 |  |  |  | 0 |  | 0 |  | 0 |  | 0 | 0 | 0.2 | 0 | 0
1625 | Монтаж единицы Тройник круглого воздуховода ø160-ø160-ø160, класса герметичности "В", с толщиной стенки, b=0.8 ГОСТ 14918-2020 | шт. | 2 | [15 empty] | 0 | 0 |  |  |  | 0 |  | 0 |  | 0 |  | 0 | 0 | 0.2 | 0 | 0
1626 | Монтаж единицы Тройник круглого воздуховода ø200-ø200-ø100, класса герметичности "В", с толщиной стенки, b=0.8 ГОСТ 14918-2020 | шт. | 2 | [15 empty] | 0 | 0 |  |  |  | 0 |  | 0 |  | 0 |  | 0 | 0 | 0.2 | 0 | 0
1627 | Монтаж единицы Тройник круглого воздуховода ø200-ø200-ø200, класса герметичности "В", с толщиной стенки, b=0.8 ГОСТ 14918-2020 | шт. | 1 | [15 empty] | 0 | 0 |  |  |  | 0 |  | 0 |  | 0 |  | 0 | 0 | 0.2 | 0 | 0
1628 | Монтаж единицы Тройник круглого воздуховода ø315-ø315-ø200, класса герметичности "В", с толщиной стенки, b=0.8 ГОСТ 14918-2020 | шт. | 1 | [15 empty] | 0 | 0 |  |  |  | 0 |  | 0 |  | 0 |  | 0 | 0 | 0.2 | 0 | 0
1629 | Монтаж единицы Изоляция из минеральной ваты с покрытием из алюминиевой фольги без армирования, EI90, b=40 мм ISOTEC Wired Mat 80-AL2 | м² | 0.3 | [15 empty] | 0 | 0 |  |  |  | 0 |  | 0 |  | 0 |  | 0 | 0 | 0.2 | 0 | 0
1630 | Монтаж единицы Изоляция из минеральной ваты с покрытием из алюминиевой фольги, b=50 мм ISOTEC M-25-AL1 | м² | 4.23 | [15 empty] | 0 | 0 |  |  |  | 0 |  | 0 |  | 0 |  | 0 | 0 | 0.2 | 0 | 0
1631 | Монтаж единицы Вытяжная канальная установка подвесная в составе: | шт. | 1 | [15 empty] | 0 | 0 |  |  |  | 0 |  | 0 |  | 0 |  | 0 | 0 | 0.2 | 0 | 0
1632 | - клапан обратный KON 200, | [17 empty] | 0 | 0 |  |  |  | 0 |  | 0 |  | 0 |  | 0 | 0 | 0.2 | 0 | 0
1633 | - вентилятор KVR 200/1, | [17 empty] | 0 | 0 |  |  |  | 0 |  | 0 |  | 0 |  | 0 | 0 | 0.2 | 0 | 0
1634 | - шумоглушитель KNK 200/6, | [17 empty] | 0 | 0 |  |  |  | 0 |  | 0 |  | 0 |  | 0 | 0 | 0.2 | 0 | 0
1635 | - хомут соединительный HTK 200 (2 шт.), | [17 empty] | 0 | 0 |  |  |  | 0 |  | 0 |  | 0 |  | 0 | 0 | 0.2 | 0 | 0
1636 | - кронштейн крепления вентилятора KKV 200 KVR 200/1 | [17 empty] | 0 | 0 |  |  |  | 0 |  | 0 |  | 0 |  | 0 | 0 | 0.2 | 0 | 0
1637 | Монтаж единицы Клапан воздушный круглого сечения ø100 КВК 100М | шт. | 8 | [15 empty] | 0 | 0 |  |  |  | 0 |  | 0 |  | 0 |  | 0 | 0 | 0.2 | 0 | 0
1638 | Монтаж единицы Клапан противопожарный универсальный КПУ-1Н КПУ-1Н-О-Н-100-0*ф-MV220-СН-КК-0-0-0-0-0 | шт. | 1 | [15 empty] | 0 | 0 |  |  |  | 0 |  | 0 |  | 0 |  | 0 | 0 | 0.2 | 0 | 0
1639 | Монтаж единицы Диффузор универсальный круглый ø100 ДПУ-М 100 | шт. | 8 | [15 empty] | 0 | 0 |  |  |  | 0 |  | 0 |  | 0 |  | 0 | 0 | 0.2 | 0 | 0
1640 | Монтаж единицы Зонт вентиляционный крышный круглый ø200 ЗК.00.000-00 | шт. | 1 | [15 empty] | 0 | 0 |  |  |  | 0 |  | 0 |  | 0 |  | 0 | 0 | 0.2 | 0 | 0
1641 | Монтаж единицы Воздуховод круглого сечения из тонколистовой оцинкованной стали ø100, класса герметичности "В", с толщиной стенки b=0.8 ГОСТ 14918-2020 | м | 18.56 | [15 empty] | 0 | 0 |  |  |  | 0 |  | 0 |  | 0 |  | 0 | 0 | 0.2 | 0 | 0
1642 | Монтаж единицы Воздуховод круглого сечения из тонколистовой оцинкованной стали ø125, класса герметичности "В", с толщиной стенки b=0.8 ГОСТ 14918-2020 | м | 2.55 | [15 empty] | 0 | 0 |  |  |  | 0 |  | 0 |  | 0 |  | 0 | 0 | 0.2 | 0 | 0
1643 | Монтаж единицы Воздуховод круглого сечения из тонколистовой оцинкованной стали ø160, класса герметичности "В", с толщиной стенки b=0.8 ГОСТ 14918-2020 | м | 1.11 | [15 empty] | 0 | 0 |  |  |  | 0 |  | 0 |  | 0 |  | 0 | 0 | 0.2 | 0 | 0
1644 | Монтаж единицы Воздуховод круглого сечения из тонколистовой оцинкованной стали ø200, класса герметичности "В", с толщиной стенки b=0.8 ГОСТ 14918-2020 | м | 3.87 | [15 empty] | 0 | 0 |  |  |  | 0 |  | 0 |  | 0 |  | 0 | 0 | 0.2 | 0 | 0
1645 | Монтаж единицы Отвод круглого воздуховода 90° ø100-ø100, класса герметичности "В", с толщиной стенки, b=0.8 ГОСТ 14918-2020 | шт. | 7 | [15 empty] | 0 | 0 |  |  |  | 0 |  | 0 |  | 0 |  | 0 | 0 | 0.2 | 0 | 0
1646 | Монтаж единицы Отвод круглого воздуховода 90° ø200-ø200, класса герметичности "В", с толщиной стенки, b=0.8 ГОСТ 14918-2020 | шт. | 2 | [15 empty] | 0 | 0 |  |  |  | 0 |  | 0 |  | 0 |  | 0 | 0 | 0.2 | 0 | 0
1647 | Монтаж единицы Переход круглого сечения ø125-ø100, класса герметичности "В", с толщиной стенки b=0.8 ГОСТ 14918-2020 | шт. | 2 | [15 empty] | 0 | 0 |  |  |  | 0 |  | 0 |  | 0 |  | 0 | 0 | 0.2 | 0 | 0
1648 | Монтаж единицы Переход круглого сечения ø160-ø125, класса герметичности "В", с толщиной стенки b=0.8 ГОСТ 14918-2020 | шт. | 1 | [15 empty] | 0 | 0 |  |  |  | 0 |  | 0 |  | 0 |  | 0 | 0 | 0.2 | 0 | 0
1649 | Монтаж единицы Переход круглого сечения ø200-ø160, класса герметичности "В", с толщиной стенки b=0.8 ГОСТ 14918-2020 | шт. | 1 | [15 empty] | 0 | 0 |  |  |  | 0 |  | 0 |  | 0 |  | 0 | 0 | 0.2 | 0 | 0
1650 | Монтаж единицы Тройник круглого воздуховода ø100-ø100-ø100, класса герметичности "В", с толщиной стенки, b=0.8 ГОСТ 14918-2020 | шт. | 3 | [15 empty] | 0 | 0 |  |  |  | 0 |  | 0 |  | 0 |  | 0 | 0 | 0.2 | 0 | 0
1651 | Монтаж единицы Тройник круглого воздуховода ø125-ø125-ø100, класса герметичности "В", с толщиной стенки, b=0.8 ГОСТ 14918-2020 | шт. | 1 | [15 empty] | 0 | 0 |  |  |  | 0 |  | 0 |  | 0 |  | 0 | 0 | 0.2 | 0 | 0
1652 | Монтаж единицы Тройник круглого воздуховода ø125-ø125-ø125, класса герметичности "В", с толщиной стенки, b=0.8 ГОСТ 14918-2020 | шт. | 1 | [15 empty] | 0 | 0 |  |  |  | 0 |  | 0 |  | 0 |  | 0 | 0 | 0.2 | 0 | 0
1653 | Монтаж единицы Тройник круглого воздуховода ø160-ø160-ø100, класса герметичности "В", с толщиной стенки, b=0.8 ГОСТ 14918-2020 | шт. | 1 | [15 empty] | 0 | 0 |  |  |  | 0 |  | 0 |  | 0 |  | 0 | 0 | 0.2 | 0 | 0
1654 | Монтаж единицы Тройник круглого воздуховода ø200-ø200-ø100, класса герметичности "В", с толщиной стенки, b=0.8 ГОСТ 14918-2020 | шт. | 1 | [15 empty] | 0 | 0 |  |  |  | 0 |  | 0 |  | 0 |  | 0 | 0 | 0.2 | 0 | 0
1655 | Монтаж единицы Изоляция из минеральной ваты с покрытием из алюминиевой фольги, b=50 мм ISOTEC M-25-AL1 | м² | 2.59 | [15 empty] | 0 | 0 |  |  |  | 0 |  | 0 |  | 0 |  | 0 | 0 | 0.2 | 0 | 0
1656 | Монтаж единицы Вытяжная крышная установка во взрывозащищенном исполнении (основная) в составе: | шт. | 1 | [15 empty] | 0 | 0 |  |  |  | 0 |  | 0 |  | 0 |  | 0 | 0 | 0.2 | 0 | 0
| - вентилятор крышный КВИН-С-2,25-А-Вз-00,37/2-У1, | [17 empty] | 0 | 0 |  |  |  | 0 |  | 0 |  | 0 |  | 0 | 0 | 0.2 | 0 | 0
| - стакан монтажный утепленный со встроенным обратным клапаном МонСт-375/а-Укв-Вз КВИН-С-2,25-А-Вз-00,37/2-У1 | [17 empty] | 0 | 0 |  |  |  | 0 |  | 0 |  | 0 |  | 0 | 0 | 0.2 | 0 | 0
1657 | Монтаж единицы Вытяжная крышная установка во взрывозащищенном исполнении (резервная) в составе: | шт. | 1 | [15 empty] | 0 | 0 |  |  |  | 0 |  | 0 |  | 0 |  | 0 | 0 | 0.2 | 0 | 0
| - вентилятор крышный КВИН-С-2,25-А-Вз-00,37/2-У1, | [17 empty] | 0 | 0 |  |  |  | 0 |  | 0 |  | 0 |  | 0 | 0 | 0.2 | 0 | 0
| - стакан монтажный утепленный со встроенным обратным клапаном МонСт-375/а-Укв-Вз КВИН-С-2,25-А-Вз-00,37/2-У1 | [17 empty] | 0 | 0 |  |  |  | 0 |  | 0 |  | 0 |  | 0 | 0 | 0.2 | 0 | 0
1658 | Монтаж единицы Клапан противопожарный универсальный КПУ-1Н КПУ-1Н-О-В-200х150-2*ф-ЭПВ220-СН-КК-0-0-0-0-0 | шт. | 1 | [15 empty] | 0 | 0 |  |  |  | 0 |  | 0 |  | 0 |  | 0 | 0 | 0.2 | 0 | 0
1659 | Монтаж единицы Шумоглушитель пластинчатый прямоугольного сечения 400х200, L=1000 мм NK 40-20/10 | шт. | 1 | [15 empty] | 0 | 0 |  |  |  | 0 |  | 0 |  | 0 |  | 0 | 0 | 0.2 | 0 | 0
1660 | Монтаж единицы Решётка вытяжна сотовая с регулятором расхода 200х200 РСР 200х200 | шт. | 2 | [15 empty] | 0 | 0 |  |  |  | 0 |  | 0 |  | 0 |  | 0 | 0 | 0.2 | 0 | 0
1661 | Монтаж единицы Воздуховод прямоугольного сечения из тонколистовой оцинкованной стали 150x200, класса герметичности "В", с толщиной стенки b=0.8 ГОСТ 14918-2020 | м | 7.14 | [15 empty] | 0 | 0 |  |  |  | 0 |  | 0 |  | 0 |  | 0 | 0 | 0.2 | 0 | 0
1662 | Монтаж единицы Воздуховод прямоугольного сечения из тонколистовой оцинкованной стали 200x150, класса герметичности "В", с толщиной стенки b=0.8 ГОСТ 14918-2020 | м | 3.88 | [15 empty] | 0 | 0 |  |  |  | 0 |  | 0 |  | 0 |  | 0 | 0 | 0.2 | 0 | 0
1663 | Монтаж единицы Воздуховод прямоугольного сечения из тонколистовой оцинкованной стали 200x200, класса герметичности "В", с толщиной стенки b=0.8 ГОСТ 14918-2020 | м | 0.1 | [15 empty] | 0 | 0 |  |  |  | 0 |  | 0 |  | 0 |  | 0 | 0 | 0.2 | 0 | 0
1664 | Монтаж единицы Заглушка прямоугольная из тонколистовой оцинкованной стали 200x150, класс герметичности "В", b=0.8 ГОСТ 14918-2020 | шт. | 1 | [15 empty] | 0 | 0 |  |  |  | 0 |  | 0 |  | 0 |  | 0 | 0 | 0.2 | 0 | 0
1665 | Монтаж единицы Отвод прямоугольного воздуховода 60° 150x200-150x200, класса герметичности "В", с толщиной стенки, b=0.8 ГОСТ 14918-2020 | шт. | 2 | [15 empty] | 0 | 0 |  |  |  | 0 |  | 0 |  | 0 |  | 0 | 0 | 0.2 | 0 | 0
1666 | Монтаж единицы Отвод прямоугольного воздуховода 90° 150x200-150x200, класса герметичности "В", с толщиной стенки, b=0.8 ГОСТ 14918-2020 | шт. | 2 | [15 empty] | 0 | 0 |  |  |  | 0 |  | 0 |  | 0 |  | 0 | 0 | 0.2 | 0 | 0
1667 | Монтаж единицы Отвод прямоугольного воздуховода 90° 200x150-200x150, класса герметичности "В", с толщиной стенки, b=0.8 ГОСТ 14918-2020 | шт. | 2 | [15 empty] | 0 | 0 |  |  |  | 0 |  | 0 |  | 0 |  | 0 | 0 | 0.2 | 0 | 0
1668 | Монтаж единицы Переход прямоугольного сечения 300x300-150x200, класса герметичности "В", с толщиной стенки b=0.8 ГОСТ 14918-2020 | шт. | 1 | [15 empty] | 0 | 0 |  |  |  | 0 |  | 0 |  | 0 |  | 0 | 0 | 0.2 | 0 | 0
1669 | Монтаж единицы Переход прямоугольного сечения 300x300-200x150, класса герметичности "В", с толщиной стенки b=0.8 ГОСТ 14918-2020 | шт. | 1 | [15 empty] | 0 | 0 |  |  |  | 0 |  | 0 |  | 0 |  | 0 | 0 | 0.2 | 0 | 0
1670 | Монтаж единицы Переход прямоугольного сечения 400x200-150x200, класса герметичности "В", с толщиной стенки b=0.8 ГОСТ 14918-2020 | шт. | 2 | [15 empty] | 0 | 0 |  |  |  | 0 |  | 0 |  | 0 |  | 0 | 0 | 0.2 | 0 | 0
1671 | Монтаж единицы Тройник прямоугольного воздуховода 150x200-150x200-150x200, класса герметичности "В", с толщиной стенки, b=0.8 ГОСТ 14918-2020 | шт. | 1 | [15 empty] | 0 | 0 |  |  |  | 0 |  | 0 |  | 0 |  | 0 | 0 | 0.2 | 0 | 0
1672 | Монтаж единицы Тройник прямоугольного воздуховода 200x200-150x200-150x200, класса герметичности "В", с толщиной стенки, b=0.8 ГОСТ 14918-2020 | шт. | 2 | [15 empty] | 0 | 0 |  |  |  | 0 |  | 0 |  | 0 |  | 0 | 0 | 0.2 | 0 | 0
1673 | Монтаж единицы Изоляция из минеральной ваты с покрытием из алюминиевой фольги без армирования, EI90, b=40 мм ISOTEC Wired Mat 80-AL2 | м² | 11.73 | [15 empty] | 0 | 0 |  |  |  | 0 |  | 0 |  | 0 |  | 0 | 0 | 0.2 | 0 | 0
1674 | Монтаж единицы Вытяжная крышная установка во взрывозащищенном исполнении (основная) в составе: | шт. | 1 | [15 empty] | 0 | 0 |  |  |  | 0 |  | 0 |  | 0 |  | 0 | 0 | 0.2 | 0 | 0
| - вентилятор крышный КВИН-С-2,25-Б-Вз-00,37/2-У1, | [17 empty] | 0 | 0 |  |  |  | 0 |  | 0 |  | 0 |  | 0 | 0 | 0.2 | 0 | 0
| - стакан монтажный утепленный со встроенным обратным клапаном МонСт-375/а-Укв-Вз КВИН-С-2,25-Б-Вз-00,37/2-У1 | [17 empty] | 0 | 0 |  |  |  | 0 |  | 0 |  | 0 |  | 0 | 0 | 0.2 | 0 | 0
1675 | Монтаж единицы Вытяжная крышная установка во взрывозащищенном исполнении (резервная) в составе: | шт. | 1 | [15 empty] | 0 | 0 |  |  |  | 0 |  | 0 |  | 0 |  | 0 | 0 | 0.2 | 0 | 0
| - вентилятор крышный КВИН-С-2,25-Б-Вз-00,37/2-У1, | [17 empty] | 0 | 0 |  |  |  | 0 |  | 0 |  | 0 |  | 0 | 0 | 0.2 | 0 | 0
| - стакан монтажный утепленный со встроенным обратным клапаном МонСт-375/а-Укв-Вз КВИН-С-2,25-Б-Вз-00,37/2-У1 | [17 empty] | 0 | 0 |  |  |  | 0 |  | 0 |  | 0 |  | 0 | 0 | 0.2 | 0 | 0
1676 | Монтаж единицы Клапан противопожарный универсальный КПУ-1Н КПУ-1Н-О-В-300х200-2*ф-ЭПВ220-СН-КК-0-0-0-0-0 | шт. | 1 | [15 empty] | 0 | 0 |  |  |  | 0 |  | 0 |  | 0 |  | 0 | 0 | 0.2 | 0 | 0
1677 | Монтаж единицы Шумоглушитель пластинчатый прямоугольного сечения 500х300, L=1000 мм NK 50-30/10 | шт. | 1 | [15 empty] | 0 | 0 |  |  |  | 0 |  | 0 |  | 0 |  | 0 | 0 | 0.2 | 0 | 0
1678 | Монтаж единицы Решётка вытяжна сотовая с регулятором расхода 300х200 РСР 300х200 | шт. | 2 | [15 empty] | 0 | 0 |  |  |  | 0 |  | 0 |  | 0 |  | 0 | 0 | 0.2 | 0 | 0
1679 | Монтаж единицы Воздуховод прямоугольного сечения из тонколистовой оцинкованной стали 200x300, класса герметичности "В", с толщиной стенки b=0.8 ГОСТ 14918-2020 | м | 10.18 | [15 empty] | 0 | 0 |  |  |  | 0 |  | 0 |  | 0 |  | 0 | 0 | 0.2 | 0 | 0
1680 | Монтаж единицы Воздуховод прямоугольного сечения из тонколистовой оцинкованной стали 300x200, класса герметичности "В", с толщиной стенки b=0.8 ГОСТ 14918-2020 | м | 4.85 | [15 empty] | 0 | 0 |  |  |  | 0 |  | 0 |  | 0 |  | 0 | 0 | 0.2 | 0 | 0
1681 | Монтаж единицы Заглушка прямоугольная из тонколистовой оцинкованной стали 200x300, класс герметичности "В", b=0.8 ГОСТ 14918-2020 | шт. | 2 | [15 empty] | 0 | 0 |  |  |  | 0 |  | 0 |  | 0 |  | 0 | 0 | 0.2 | 0 | 0
1682 | Монтаж единицы Отвод прямоугольного воздуховода 30° 200x300-200x300, класса герметичности "В", с толщиной стенки, b=0.8 ГОСТ 14918-2020 | шт. | 2 | [15 empty] | 0 | 0 |  |  |  | 0 |  | 0 |  | 0 |  | 0 | 0 | 0.2 | 0 | 0
1683 | Монтаж единицы Отвод прямоугольного воздуховода 90° 200x300-200x300, класса герметичности "В", с толщиной стенки, b=0.8 ГОСТ 14918-2020 | шт. | 2 | [15 empty] | 0 | 0 |  |  |  | 0 |  | 0 |  | 0 |  | 0 | 0 | 0.2 | 0 | 0
1684 | Монтаж единицы Отвод прямоугольного воздуховода 90° 300x200-300x200, класса герметичности "В", с толщиной стенки, b=0.8 ГОСТ 14918-2020 | шт. | 5 | [15 empty] | 0 | 0 |  |  |  | 0 |  | 0 |  | 0 |  | 0 | 0 | 0.2 | 0 | 0
1685 | Монтаж единицы Переход прямоугольного сечения 300x300-300x200, класса герметичности "В", с толщиной стенки b=0.8 ГОСТ 14918-2020 | шт. | 2 | [15 empty] | 0 | 0 |  |  |  | 0 |  | 0 |  | 0 |  | 0 | 0 | 0.2 | 0 | 0
1686 | Монтаж единицы Переход прямоугольного сечения 500x300-200x300, класса герметичности "В", с толщиной стенки b=0.8 ГОСТ 14918-2020 | шт. | 2 | [15 empty] | 0 | 0 |  |  |  | 0 |  | 0 |  | 0 |  | 0 | 0 | 0.2 | 0 | 0
1687 | Монтаж единицы Тройник прямоугольного воздуховода 200x300-200x300-200x300, класса герметичности "В", с толщиной стенки, b=0.8 ГОСТ 14918-2020 | шт. | 4 | [15 empty] | 0 | 0 |  |  |  | 0 |  | 0 |  | 0 |  | 0 | 0 | 0.2 | 0 | 0
1688 | Монтаж единицы Изоляция из минеральной ваты с покрытием из алюминиевой фольги без армирования, EI90, b=40 мм ISOTEC Wired Mat 80-AL2 | м² | 23.59 | [15 empty] | 0 | 0 |  |  |  | 0 |  | 0 |  | 0 |  | 0 | 0 | 0.2 | 0 | 0
1689 | Монтаж единицы Вытяжная крышная установка во взрывозащищенном исполнении (основная) в составе: | шт. | 1 | [15 empty] | 0 | 0 |  |  |  | 0 |  | 0 |  | 0 |  | 0 | 0 | 0.2 | 0 | 0
| - вентилятор крышный КВИН-С-2,25-Б-Вз-00,37/2-У1, | [17 empty] | 0 | 0 |  |  |  | 0 |  | 0 |  | 0 |  | 0 | 0 | 0.2 | 0 | 0
| - стакан монтажный утепленный со встроенным обратным клапаном МонСт-375/а-Укв-Вз КВИН-С-2,25-Б-Вз-00,37/2-У1 | [17 empty] | 0 | 0 |  |  |  | 0 |  | 0 |  | 0 |  | 0 | 0 | 0.2 | 0 | 0
1690 | Монтаж единицы Вытяжная крышная установка во взрывозащищенном исполнении (резервная) в составе: | шт. | 1 | [15 empty] | 0 | 0 |  |  |  | 0 |  | 0 |  | 0 |  | 0 | 0 | 0.2 | 0 | 0
| - вентилятор крышный КВИН-С-2,25-Б-Вз-00,37/2-У1, | [17 empty] | 0 | 0 |  |  |  | 0 |  | 0 |  | 0 |  | 0 | 0 | 0.2 | 0 | 0
| - стакан монтажный утепленный со встроенным обратным клапаном МонСт-375/а-Укв-Вз КВИН-С-2,25-Б-Вз-00,37/2-У1 | [17 empty] | 0 | 0 |  |  |  | 0 |  | 0 |  | 0 |  | 0 | 0 | 0.2 | 0 | 0
1691 | Монтаж единицы Клапан противопожарный универсальный КПУ-1Н КПУ-1Н-О-В-200х200-2*ф-ЭПВ220-СН-КК-0-0-0-0-0 | шт. | 1 | [15 empty] | 0 | 0 |  |  |  | 0 |  | 0 |  | 0 |  | 0 | 0 | 0.2 | 0 | 0
1692 | Монтаж единицы Шумоглушитель пластинчатый прямоугольного сечения 400х200, L=1000 мм NK 40-20/10 | шт. | 1 | [15 empty] | 0 | 0 |  |  |  | 0 |  | 0 |  | 0 |  | 0 | 0 | 0.2 | 0 | 0
1693 | Монтаж единицы Решётка вытяжна сотовая с регулятором расхода 200х250 РСР 200х250 | шт. | 2 | [15 empty] | 0 | 0 |  |  |  | 0 |  | 0 |  | 0 |  | 0 | 0 | 0.2 | 0 | 0
1694 | Монтаж единицы Воздуховод прямоугольного сечения из тонколистовой оцинкованной стали 200x200, класса герметичности "В", с толщиной стенки b=0.8 ГОСТ 14918-2020 | м | 31.52 | [15 empty] | 0 | 0 |  |  |  | 0 |  | 0 |  | 0 |  | 0 | 0 | 0.2 | 0 | 0
1695 | Монтаж единицы Воздуховод прямоугольного сечения из тонколистовой оцинкованной стали 200x250, класса герметичности "В", с толщиной стенки b=0.8 ГОСТ 14918-2020 | м | 0.1 | [15 empty] | 0 | 0 |  |  |  | 0 |  | 0 |  | 0 |  | 0 | 0 | 0.2 | 0 | 0
1696 | Монтаж единицы Заглушка прямоугольная из тонколистовой оцинкованной стали 200x200, класс герметичности "В", b=0.8 ГОСТ 14918-2020 | шт. | 2 | [15 empty] | 0 | 0 |  |  |  | 0 |  | 0 |  | 0 |  | 0 | 0 | 0.2 | 0 | 0
1697 | Монтаж единицы Отвод прямоугольного воздуховода 45° 200x200-200x200, класса герметичности "В", с толщиной стенки, b=0.8 ГОСТ 14918-2020 | шт. | 4 | [15 empty] | 0 | 0 |  |  |  | 0 |  | 0 |  | 0 |  | 0 | 0 | 0.2 | 0 | 0
1698 | Монтаж единицы Отвод прямоугольного воздуховода 90° 200x200-200x200, класса герметичности "В", с толщиной стенки, b=0.8 ГОСТ 14918-2020 | шт. | 9 | [15 empty] | 0 | 0 |  |  |  | 0 |  | 0 |  | 0 |  | 0 | 0 | 0.2 | 0 | 0
1699 | Монтаж единицы Переход прямоугольного воздуховода из тонколистовой оцинкованной стали 300x300-200x200, класс герметичности "В", b=0.8 ГОСТ 14918-2020 | шт. | 2 | [15 empty] | 0 | 0 |  |  |  | 0 |  | 0 |  | 0 |  | 0 | 0 | 0.2 | 0 | 0
1700 | Монтаж единицы Переход прямоугольного воздуховода из тонколистовой оцинкованной стали 400x200-200x200, класс герметичности "В", b=0.8 ГОСТ 14918-2020 | шт. | 2 | [15 empty] | 0 | 0 |  |  |  | 0 |  | 0 |  | 0 |  | 0 | 0 | 0.2 | 0 | 0
1701 | Монтаж единицы Тройник прямоугольного воздуховода 200x200-200x200-200x200, класса герметичности "В", с толщиной стенки, b=0.8 ГОСТ 14918-2020 | шт. | 1 | [15 empty] | 0 | 0 |  |  |  | 0 |  | 0 |  | 0 |  | 0 | 0 | 0.2 | 0 | 0
1702 | Монтаж единицы Тройник прямоугольного воздуховода 250x200-200x200-200x200, класса герметичности "В", с толщиной стенки, b=0.8 ГОСТ 14918-2020 | шт. | 2 | [15 empty] | 0 | 0 |  |  |  | 0 |  | 0 |  | 0 |  | 0 | 0 | 0.2 | 0 | 0
1703 | Монтаж единицы Тройник прямоугольного воздуховода из тонколистовой оцинкованной стали 200x200, класс герметичности "В", b=0.8 ГОСТ 14918-2020 | шт. | 1 | [15 empty] | 0 | 0 |  |  |  | 0 |  | 0 |  | 0 |  | 0 | 0 | 0.2 | 0 | 0
1704 | Монтаж единицы Изоляция из минеральной ваты с покрытием из алюминиевой фольги без армирования, EI90, b=40 мм ISOTEC Wired Mat 80-AL2 | м² | 41.54 | [15 empty] | 0 | 0 |  |  |  | 0 |  | 0 |  | 0 |  | 0 | 0 | 0.2 | 0 | 0
1705 | Монтаж единицы Вытяжная канальная установка подвесная в составе: | шт. | 1 | [15 empty] | 0 | 0 |  |  |  | 0 |  | 0 |  | 0 |  | 0 | 0 | 0.2 | 0 | 0
| - клапан обратный KON 160, | [17 empty] | 0 | 0 |  |  |  | 0 |  | 0 |  | 0 |  | 0 | 0 | 0.2 | 0 | 0
| - вентилятор KVR 160/1, | [17 empty] | 0 | 0 |  |  |  | 0 |  | 0 |  | 0 |  | 0 | 0 | 0.2 | 0 | 0
| - шумоглушитель KNK 160/6, | [17 empty] | 0 | 0 |  |  |  | 0 |  | 0 |  | 0 |  | 0 | 0 | 0.2 | 0 | 0
| - хомут соединительный HTK 160 (2 шт.), | [17 empty] | 0 | 0 |  |  |  | 0 |  | 0 |  | 0 |  | 0 | 0 | 0.2 | 0 | 0
| - кронштейн крепления вентилятора KKV 160 KVR 160/1 | [17 empty] | 0 | 0 |  |  |  | 0 |  | 0 |  | 0 |  | 0 | 0 | 0.2 | 0 | 0
1706 | Монтаж единицы Клапан воздушный круглого сечения ø100 КВК 100М | шт. | 3 | [15 empty] | 0 | 0 |  |  |  | 0 |  | 0 |  | 0 |  | 0 | 0 | 0.2 | 0 | 0
1707 | Монтаж единицы Клапан противопожарный универсальный КПУ-1Н КПУ-1Н-О-В-250х250-2*ф-ЭПВ220-СН-КК-0-0-0-0-0 | шт. | 1 | [15 empty] | 0 | 0 |  |  |  | 0 |  | 0 |  | 0 |  | 0 | 0 | 0.2 | 0 | 0
1708 | Монтаж единицы Клапан противопожарный универсальный КПУ-1Н КПУ-1Н-О-Н-100-0*ф-MV220-СН-КК-0-0-0-0-0 | шт. | 1 | [15 empty] | 0 | 0 |  |  |  | 0 |  | 0 |  | 0 |  | 0 | 0 | 0.2 | 0 | 0
1709 | Монтаж единицы Диффузор универсальный круглый ø100 ДПУ-М 100 | шт. | 3 | [15 empty] | 0 | 0 |  |  |  | 0 |  | 0 |  | 0 |  | 0 | 0 | 0.2 | 0 | 0
1710 | Монтаж единицы Наружная решётка АРН 250х250 | шт. | 1 | [15 empty] | 0 | 0 |  |  |  | 0 |  | 0 |  | 0 |  | 0 | 0 | 0.2 | 0 | 0
1711 | Монтаж единицы Воздуховод круглого сечения из тонколистовой оцинкованной стали ø100, класса герметичности "В", с толщиной стенки b=0.8 ГОСТ 14918-2020 | м | 4.27 | [15 empty] | 0 | 0 |  |  |  | 0 |  | 0 |  | 0 |  | 0 | 0 | 0.2 | 0 | 0
1712 | Монтаж единицы Воздуховод круглого сечения из тонколистовой оцинкованной стали ø125, класса герметичности "В", с толщиной стенки b=0.8 ГОСТ 14918-2020 | м | 0.73 | [15 empty] | 0 | 0 |  |  |  | 0 |  | 0 |  | 0 |  | 0 | 0 | 0.2 | 0 | 0
1713 | Монтаж единицы Воздуховод круглого сечения из тонколистовой оцинкованной стали ø160, класса герметичности "В", с толщиной стенки b=0.8 ГОСТ 14918-2020 | м | 13.13 | [15 empty] | 0 | 0 |  |  |  | 0 |  | 0 |  | 0 |  | 0 | 0 | 0.2 | 0 | 0
1714 | Монтаж единицы Воздуховод прямоугольного сечения из тонколистовой оцинкованной стали 250x250, класса герметичности "В", с толщиной стенки b=0.8 ГОСТ 14918-2020 | м | 1.06 | [15 empty] | 0 | 0 |  |  |  | 0 |  | 0 |  | 0 |  | 0 | 0 | 0.2 | 0 | 0
1715 | Монтаж единицы Отвод круглого воздуховода 30° ø160-ø160, класса герметичности "В", с толщиной стенки, b=0.8 ГОСТ 14918-2020 | шт. | 2 | [15 empty] | 0 | 0 |  |  |  | 0 |  | 0 |  | 0 |  | 0 | 0 | 0.2 | 0 | 0
1716 | Монтаж единицы Отвод круглого воздуховода 90° ø100-ø100, класса герметичности "В", с толщиной стенки, b=0.8 ГОСТ 14918-2020 | шт. | 5 | [15 empty] | 0 | 0 |  |  |  | 0 |  | 0 |  | 0 |  | 0 | 0 | 0.2 | 0 | 0
1717 | Монтаж единицы Отвод круглого воздуховода 90° ø125-ø125, класса герметичности "В", с толщиной стенки, b=0.8 ГОСТ 14918-2020 | шт. | 1 | [15 empty] | 0 | 0 |  |  |  | 0 |  | 0 |  | 0 |  | 0 | 0 | 0.2 | 0 | 0
1718 | Монтаж единицы Отвод круглого воздуховода 90° ø160-ø160, класса герметичности "В", с толщиной стенки, b=0.8 ГОСТ 14918-2020 | шт. | 1 | [15 empty] | 0 | 0 |  |  |  | 0 |  | 0 |  | 0 |  | 0 | 0 | 0.2 | 0 | 0
1719 | Монтаж единицы Отвод прямоугольного воздуховода 90° 250x250-250x250, класса герметичности "В", с толщиной стенки, b=0.8 ГОСТ 14918-2020 | шт. | 1 | [15 empty] | 0 | 0 |  |  |  | 0 |  | 0 |  | 0 |  | 0 | 0 | 0.2 | 0 | 0
1720 | Монтаж единицы Переход круглого сечения ø125-ø100, класса герметичности "В", с толщиной стенки b=0.8 ГОСТ 14918-2020 | шт. | 1 | [15 empty] | 0 | 0 |  |  |  | 0 |  | 0 |  | 0 |  | 0 | 0 | 0.2 | 0 | 0
1721 | Монтаж единицы Переход круглого сечения ø160-ø125, класса герметичности "В", с толщиной стенки b=0.8 ГОСТ 14918-2020 | шт. | 1 | [15 empty] | 0 | 0 |  |  |  | 0 |  | 0 |  | 0 |  | 0 | 0 | 0.2 | 0 | 0
1722 | Монтаж единицы Переход с круглого на прямоугольное сечение 250x250-ø160, класса герметичности "В", с толщиной стенки b=0.8 ГОСТ 14918-2020 | шт. | 1 | [15 empty] | 0 | 0 |  |  |  | 0 |  | 0 |  | 0 |  | 0 | 0 | 0.2 | 0 | 0
1723 | Монтаж единицы Тройник круглого воздуховода ø100-ø100-ø100, класса герметичности "В", с толщиной стенки, b=0.8 ГОСТ 14918-2020 | шт. | 1 | [15 empty] | 0 | 0 |  |  |  | 0 |  | 0 |  | 0 |  | 0 | 0 | 0.2 | 0 | 0
1724 | Монтаж единицы Тройник круглого воздуховода ø125-ø125-ø100, класса герметичности "В", с толщиной стенки, b=0.8 ГОСТ 14918-2020 | шт. | 1 | [15 empty] | 0 | 0 |  |  |  | 0 |  | 0 |  | 0 |  | 0 | 0 | 0.2 | 0 | 0
1725 | Монтаж единицы Изоляция из минеральной ваты с покрытием из алюминиевой фольги без армирования, EI150, b=60 мм ISOTEC Wired Mat 80-AL2 | м² | 15.22 | [15 empty] | 0 | 0 |  |  |  | 0 |  | 0 |  | 0 |  | 0 | 0 | 0.2 | 0 | 0
1726 | Монтаж единицы Вытяжная радиальная установка во взрывозащищенном исполнении (основная) в составе: | шт. | 1 | [15 empty] | 0 | 0 |  |  |  | 0 |  | 0 |  | 0 |  | 0 | 0 | 0.2 | 0 | 0
| - клапан обратный RVK 1120-EX.B, | [17 empty] | 0 | 0 |  |  |  | 0 |  | 0 |  | 0 |  | 0 | 0 | 0.2 | 0 | 0
| - вентилятор VTR-112А-22х10-EX.B-R0-У2, | [17 empty] | 0 | 0 |  |  |  | 0 |  | 0 |  | 0 |  | 0 | 0 | 0.2 | 0 | 0
| - вставка гибкая VGKR-1120-EX, | [17 empty] | 0 | 0 |  |  |  | 0 |  | 0 |  | 0 |  | 0 | 0 | 0.2 | 0 | 0
| - вставка гибкая VGPR-1120-EX, | [17 empty] | 0 | 0 |  |  |  | 0 |  | 0 |  | 0 |  | 0 | 0 | 0.2 | 0 | 0
| - комплект резинометаллических виброопор RVI-8 VTR-112А-22х10-EX.B-R0-У2 | [17 empty] | 0 | 0 |  |  |  | 0 |  | 0 |  | 0 |  | 0 | 0 | 0.2 | 0 | 0
1727 | Монтаж единицы Вытяжная радиальная установка во взрывозащищенном исполнении (резервная) в составе: | шт. | 1 | [15 empty] | 0 | 0 |  |  |  | 0 |  | 0 |  | 0 |  | 0 | 0 | 0.2 | 0 | 0
| - клапан обратный RVK 1120-EX.B, | [17 empty] | 0 | 0 |  |  |  | 0 |  | 0 |  | 0 |  | 0 | 0 | 0.2 | 0 | 0
| - вентилятор VTR-112А-22х10-EX.B-L0-У2, | [17 empty] | 0 | 0 |  |  |  | 0 |  | 0 |  | 0 |  | 0 | 0 | 0.2 | 0 | 0
| - вставка гибкая VGKR-1120-EX, | [17 empty] | 0 | 0 |  |  |  | 0 |  | 0 |  | 0 |  | 0 | 0 | 0.2 | 0 | 0
| - вставка гибкая VGPR-1120-EX, | [17 empty] | 0 | 0 |  |  |  | 0 |  | 0 |  | 0 |  | 0 | 0 | 0.2 | 0 | 0
| - комплект резинометаллических виброопор RVI-8 VTR-112А-22х10-EX.B-L0-У2 | [17 empty] | 0 | 0 |  |  |  | 0 |  | 0 |  | 0 |  | 0 | 0 | 0.2 | 0 | 0
1728 | Монтаж единицы Клапан воздушный прямоугольного сечения 300х200 АВК 300х200К8 | шт. | 1 | [15 empty] | 0 | 0 |  |  |  | 0 |  | 0 |  | 0 |  | 0 | 0 | 0.2 | 0 | 0
1729 | Монтаж единицы Клапан воздушный прямоугольного сечения 400х400 АВК 400х400К8 | шт. | 10 | [15 empty] | 0 | 0 |  |  |  | 0 |  | 0 |  | 0 |  | 0 | 0 | 0.2 | 0 | 0
1730 | Монтаж единицы Клапан воздушный прямоугольного сечения 600х400 АВК 600х400К8 | шт. | 10 | [15 empty] | 0 | 0 |  |  |  | 0 |  | 0 |  | 0 |  | 0 | 0 | 0.2 | 0 | 0
1731 | Монтаж единицы Клапан противопожарный универсальный КПУ-1Н КПУ-1Н-О-В-1200х1200-2*ф-ЭПВ220-СН-КК-0-0-0-0-0 | шт. | 1 | [15 empty] | 0 | 0 |  |  |  | 0 |  | 0 |  | 0 |  | 0 | 0 | 0.2 | 0 | 0
1732 | Монтаж единицы Шумоглушитель пластинчатый прямоугольного сечения 1200х1200, L=1000 мм ГП 1200х1200-1000 | шт. | 1 | [15 empty] | 0 | 0 |  |  |  | 0 |  | 0 |  | 0 |  | 0 | 0 | 0.2 | 0 | 0
1733 | Монтаж единицы Зонт вентиляционный крышный круглый ø1000 ЗК.00.000-09 | шт. | 2 | [15 empty] | 0 | 0 |  |  |  | 0 |  | 0 |  | 0 |  | 0 | 0 | 0.2 | 0 | 0
1734 | Монтаж единицы Решётка вытяжная сотовая 300х200 РСН 300х200 | шт. | 1 | [15 empty] | 0 | 0 |  |  |  | 0 |  | 0 |  | 0 |  | 0 | 0 | 0.2 | 0 | 0
1735 | Монтаж единицы Решётка вытяжная сотовая 400х600 РСН 400х600 | шт. | 10 | [15 empty] | 0 | 0 |  |  |  | 0 |  | 0 |  | 0 |  | 0 | 0 | 0.2 | 0 | 0
1736 | Монтаж единицы Решётка вытяжная сотовая 600х400 РСН 600х400 | шт. | 10 | [15 empty] | 0 | 0 |  |  |  | 0 |  | 0 |  | 0 |  | 0 | 0 | 0.2 | 0 | 0
1737 | Монтаж единицы Воздуховод круглого сечения из тонколистовой оцинкованной стали ø1000, класса герметичности "В", с толщиной стенки b=1.0 ГОСТ 14918-2020 | м | 8.96 | [15 empty] | 0 | 0 |  |  |  | 0 |  | 0 |  | 0 |  | 0 | 0 | 0.2 | 0 | 0
1738 | Монтаж единицы Воздуховод круглого сечения из тонколистовой оцинкованной стали ø1120, класса герметичности "В", с толщиной стенки b=1.0 ГОСТ 14918-2020 | м | 2 | [15 empty] | 0 | 0 |  |  |  | 0 |  | 0 |  | 0 |  | 0 | 0 | 0.2 | 0 | 0
1739 | Монтаж единицы Воздуховод прямоугольного сечения из тонколистовой оцинкованной стали 300x200, класса герметичности "В", с толщиной стенки b=0.8 ГОСТ 14918-2020 | м | 0.58 | [15 empty] | 0 | 0 |  |  |  | 0 |  | 0 |  | 0 |  | 0 | 0 | 0.2 | 0 | 0
1740 | Монтаж единицы Воздуховод прямоугольного сечения из тонколистовой оцинкованной стали 400x400, класса герметичности "В", с толщиной стенки b=0.8 ГОСТ 14918-2020 | м | 37.05 | [15 empty] | 0 | 0 |  |  |  | 0 |  | 0 |  | 0 |  | 0 | 0 | 0.2 | 0 | 0
1741 | Монтаж единицы Воздуховод прямоугольного сечения из тонколистовой оцинкованной стали 400x600, класса герметичности "В", с толщиной стенки b=0.8 ГОСТ 14918-2020 | м | 3.5 | [15 empty] | 0 | 0 |  |  |  | 0 |  | 0 |  | 0 |  | 0 | 0 | 0.2 | 0 | 0
1742 | Монтаж единицы Воздуховод прямоугольного сечения из тонколистовой оцинкованной стали 600x400, класса герметичности "В", с толщиной стенки b=0.8 ГОСТ 14918-2020 | м | 12.38 | [15 empty] | 0 | 0 |  |  |  | 0 |  | 0 |  | 0 |  | 0 | 0 | 0.2 | 0 | 0
1743 | Монтаж единицы Воздуховод прямоугольного сечения из тонколистовой оцинкованной стали 600x500, класса герметичности "В", с толщиной стенки b=0.8 ГОСТ 14918-2020 | м | 9.2 | [15 empty] | 0 | 0 |  |  |  | 0 |  | 0 |  | 0 |  | 0 | 0 | 0.2 | 0 | 0
1744 | Монтаж единицы Воздуховод прямоугольного сечения из тонколистовой оцинкованной стали 600x600, класса герметичности "В", с толщиной стенки b=0.8 ГОСТ 14918-2020 | м | 9.2 | [15 empty] | 0 | 0 |  |  |  | 0 |  | 0 |  | 0 |  | 0 | 0 | 0.2 | 0 | 0
1745 | Монтаж единицы Воздуховод прямоугольного сечения из тонколистовой оцинкованной стали 600x700, класса герметичности "В", с толщиной стенки b=0.8 ГОСТ 14918-2020 | м | 14.2 | [15 empty] | 0 | 0 |  |  |  | 0 |  | 0 |  | 0 |  | 0 | 0 | 0.2 | 0 | 0
1746 | Монтаж единицы Воздуховод прямоугольного сечения из тонколистовой оцинкованной стали 600x800, класса герметичности "В", с толщиной стенки b=0.8 ГОСТ 14918-2020 | м | 9.5 | [15 empty] | 0 | 0 |  |  |  | 0 |  | 0 |  | 0 |  | 0 | 0 | 0.2 | 0 | 0
1747 | Монтаж единицы Воздуховод прямоугольного сечения из тонколистовой оцинкованной стали 600x900, класса герметичности "В", с толщиной стенки b=0.8 ГОСТ 14918-2020 | м | 14.8 | [15 empty] | 0 | 0 |  |  |  | 0 |  | 0 |  | 0 |  | 0 | 0 | 0.2 | 0 | 0
1748 | Монтаж единицы Воздуховод прямоугольного сечения из тонколистовой оцинкованной стали 600x1000, класса герметичности "В", с толщиной стенки b=0.8 ГОСТ 14918-2020 | м | 16.2 | [15 empty] | 0 | 0 |  |  |  | 0 |  | 0 |  | 0 |  | 0 | 0 | 0.2 | 0 | 0
1749 | Монтаж единицы Воздуховод прямоугольного сечения из тонколистовой оцинкованной стали 600x1100, класса герметичности "В", с толщиной стенки b=0.8 ГОСТ 14918-2020 | м | 10.2 | [15 empty] | 0 | 0 |  |  |  | 0 |  | 0 |  | 0 |  | 0 | 0 | 0.2 | 0 | 0
1750 | Монтаж единицы Воздуховод прямоугольного сечения из тонколистовой оцинкованной стали 600x1200, класса герметичности "В", с толщиной стенки b=0.8 ГОСТ 14918-2020 | м | 11.98 | [15 empty] | 0 | 0 |  |  |  | 0 |  | 0 |  | 0 |  | 0 | 0 | 0.2 | 0 | 0
1751 | Монтаж единицы Воздуховод прямоугольного сечения из тонколистовой оцинкованной стали 900x600, класса герметичности "В", с толщиной стенки b=0.8 ГОСТ 14918-2020 | м | 35.75 | [15 empty] | 0 | 0 |  |  |  | 0 |  | 0 |  | 0 |  | 0 | 0 | 0.2 | 0 | 0
1752 | Монтаж единицы Воздуховод прямоугольного сечения из тонколистовой оцинкованной стали 1200x600, класса герметичности "В", с толщиной стенки b=0.8 ГОСТ 14918-2020 | м | 5.39 | [15 empty] | 0 | 0 |  |  |  | 0 |  | 0 |  | 0 |  | 0 | 0 | 0.2 | 0 | 0
1753 | Монтаж единицы Воздуховод прямоугольного сечения из тонколистовой оцинкованной стали 1200x1200, класса герметичности "В", с толщиной стенки b=0.8 ГОСТ 14918-2020 | м | 6.06 | [15 empty] | 0 | 0 |  |  |  | 0 |  | 0 |  | 0 |  | 0 | 0 | 0.2 | 0 | 0
1754 | Монтаж единицы Врезка круглая из тонколистовой оцинкованной стали ø1120, класс герметичности "В", b=1.0 ГОСТ 14918-2020 | шт. | 2 | [15 empty] | 0 | 0 |  |  |  | 0 |  | 0 |  | 0 |  | 0 | 0 | 0.2 | 0 | 0
1755 | Монтаж единицы Врезка прямоугольная из тонколистовой оцинкованной стали 200x300-200x300, класса герметичности "В", b=0.8 ГОСТ 14918-2020 | шт. | 1 | [15 empty] | 0 | 0 |  |  |  | 0 |  | 0 |  | 0 |  | 0 | 0 | 0.2 | 0 | 0
1756 | Монтаж единицы Заглушка прямоугольная из тонколистовой оцинкованной стали 400x400, класс герметичности "В", b=0.8 ГОСТ 14918-2020 | шт. | 10 | [15 empty] | 0 | 0 |  |  |  | 0 |  | 0 |  | 0 |  | 0 | 0 | 0.2 | 0 | 0
1757 | Монтаж единицы Заглушка прямоугольная из тонколистовой оцинкованной стали 600x400, класс герметичности "В", b=0.8 ГОСТ 14918-2020 | шт. | 2 | [15 empty] | 0 | 0 |  |  |  | 0 |  | 0 |  | 0 |  | 0 | 0 | 0.2 | 0 | 0
1758 | Монтаж единицы Заглушка прямоугольная из тонколистовой оцинкованной стали 1200x1200, класс герметичности "В", b=0.8 ГОСТ 14918-2020 | шт. | 2 | [15 empty] | 0 | 0 |  |  |  | 0 |  | 0 |  | 0 |  | 0 | 0 | 0.2 | 0 | 0
1759 | Монтаж единицы Отвод прямоугольного воздуховода 45° 600x900-600x900, класса герметичности "В", с толщиной стенки, b=0.8 ГОСТ 14918-2020 | шт. | 4 | [15 empty] | 0 | 0 |  |  |  | 0 |  | 0 |  | 0 |  | 0 | 0 | 0.2 | 0 | 0
1760 | Монтаж единицы Отвод прямоугольного воздуховода 45° 600x1200-600x1200, класса герметичности "В", с толщиной стенки, b=0.8 ГОСТ 14918-2020 | шт. | 2 | [15 empty] | 0 | 0 |  |  |  | 0 |  | 0 |  | 0 |  | 0 | 0 | 0.2 | 0 | 0
1761 | Монтаж единицы Отвод прямоугольного воздуховода 89° 400x400-400x400, класса герметичности "В", с толщиной стенки, b=0.8 ГОСТ 14918-2020 | шт. | 1 | [15 empty] | 0 | 0 |  |  |  | 0 |  | 0 |  | 0 |  | 0 | 0 | 0.2 | 0 | 0
1762 | Монтаж единицы Отвод прямоугольного воздуховода 89° 1200x1200-1200x1200, класса герметичности "В", с толщиной стенки, b=0.8 ГОСТ 14918-2020 | шт. | 1 | [15 empty] | 0 | 0 |  |  |  | 0 |  | 0 |  | 0 |  | 0 | 0 | 0.2 | 0 | 0
1763 | Монтаж единицы Отвод прямоугольного воздуховода 90° 400x400-400x400, класса герметичности "В", с толщиной стенки, b=0.8 ГОСТ 14918-2020 | шт. | 10 | [15 empty] | 0 | 0 |  |  |  | 0 |  | 0 |  | 0 |  | 0 | 0 | 0.2 | 0 | 0
1764 | Монтаж единицы Отвод прямоугольного воздуховода 90° 600x900-600x900, класса герметичности "В", с толщиной стенки, b=0.8 ГОСТ 14918-2020 | шт. | 2 | [15 empty] | 0 | 0 |  |  |  | 0 |  | 0 |  | 0 |  | 0 | 0 | 0.2 | 0 | 0
1765 | Монтаж единицы Отвод прямоугольного воздуховода 90° 600x1200-600x1200, класса герметичности "В", с толщиной стенки, b=0.8 ГОСТ 14918-2020 | шт. | 2 | [15 empty] | 0 | 0 |  |  |  | 0 |  | 0 |  | 0 |  | 0 | 0 | 0.2 | 0 | 0
1766 | Монтаж единицы Отвод прямоугольного воздуховода 90° 900x600-900x600, класса герметичности "В", с толщиной стенки, b=0.8 ГОСТ 14918-2020 | шт. | 2 | [15 empty] | 0 | 0 |  |  |  | 0 |  | 0 |  | 0 |  | 0 | 0 | 0.2 | 0 | 0
1767 | Монтаж единицы Отвод прямоугольного воздуховода 90° 1200x600-1200x600, класса герметичности "В", с толщиной стенки, b=0.8 ГОСТ 14918-2020 | шт. | 1 | [15 empty] | 0 | 0 |  |  |  | 0 |  | 0 |  | 0 |  | 0 | 0 | 0.2 | 0 | 0
1768 | Монтаж единицы Отвод прямоугольного воздуховода 90° 1200x1200-1200x1200, класса герметичности "В", с толщиной стенки, b=0.8 ГОСТ 14918-2020 | шт. | 1 | [15 empty] | 0 | 0 |  |  |  | 0 |  | 0 |  | 0 |  | 0 | 0 | 0.2 | 0 | 0
1769 | Монтаж единицы Переход прямоугольного сечения 600x500-600x400, класса герметичности "В", с толщиной стенки b=0.8 ГОСТ 14918-2020 | шт. | 2 | [15 empty] | 0 | 0 |  |  |  | 0 |  | 0 |  | 0 |  | 0 | 0 | 0.2 | 0 | 0
1770 | Монтаж единицы Переход прямоугольного сечения 600x600-600x500, класса герметичности "В", с толщиной стенки b=0.8 ГОСТ 14918-2020 | шт. | 2 | [15 empty] | 0 | 0 |  |  |  | 0 |  | 0 |  | 0 |  | 0 | 0 | 0.2 | 0 | 0
1771 | Монтаж единицы Переход прямоугольного сечения 600x700-600x600, класса герметичности "В", с толщиной стенки b=0.8 ГОСТ 14918-2020 | шт. | 2 | [15 empty] | 0 | 0 |  |  |  | 0 |  | 0 |  | 0 |  | 0 | 0 | 0.2 | 0 | 0
1772 | Монтаж единицы Переход прямоугольного сечения 600x800-600x700, класса герметичности "В", с толщиной стенки b=0.8 ГОСТ 14918-2020 | шт. | 2 | [15 empty] | 0 | 0 |  |  |  | 0 |  | 0 |  | 0 |  | 0 | 0 | 0.2 | 0 | 0
1773 | Монтаж единицы Переход прямоугольного сечения 600x900-600x800, класса герметичности "В", с толщиной стенки b=0.8 ГОСТ 14918-2020 | шт. | 2 | [15 empty] | 0 | 0 |  |  |  | 0 |  | 0 |  | 0 |  | 0 | 0 | 0.2 | 0 | 0
1774 | Монтаж единицы Переход прямоугольного сечения 600x1000-600x900, класса герметичности "В", с толщиной стенки b=0.8 ГОСТ 14918-2020 | шт. | 2 | [15 empty] | 0 | 0 |  |  |  | 0 |  | 0 |  | 0 |  | 0 | 0 | 0.2 | 0 | 0
1775 | Монтаж единицы Переход прямоугольного сечения 600x1100-600x1000, класса герметичности "В", с толщиной стенки b=0.8 ГОСТ 14918-2020 | шт. | 2 | [15 empty] | 0 | 0 |  |  |  | 0 |  | 0 |  | 0 |  | 0 | 0 | 0.2 | 0 | 0
1776 | Монтаж единицы Переход прямоугольного сечения 600x1200-600x1100, класса герметичности "В", с толщиной стенки b=0.8 ГОСТ 14918-2020 | шт. | 2 | [15 empty] | 0 | 0 |  |  |  | 0 |  | 0 |  | 0 |  | 0 | 0 | 0.2 | 0 | 0
1777 | Монтаж единицы Переход прямоугольного сечения 900x600-600x900, класса герметичности "В", с толщиной стенки b=0.8 ГОСТ 14918-2020 | шт. | 2 | [15 empty] | 0 | 0 |  |  |  | 0 |  | 0 |  | 0 |  | 0 | 0 | 0.2 | 0 | 0
1778 | Монтаж единицы Переход прямоугольного сечения 1200x600-600x1200, класса герметичности "В", с толщиной стенки b=0.8 ГОСТ 14918-2020 | шт. | 1 | [15 empty] | 0 | 0 |  |  |  | 0 |  | 0 |  | 0 |  | 0 | 0 | 0.2 | 0 | 0
1779 | Монтаж единицы Переход прямоугольного сечения 1200x1200-1200x600, класса герметичности "В", с толщиной стенки b=0.8 ГОСТ 14918-2020 | шт. | 2 | [15 empty] | 0 | 0 |  |  |  | 0 |  | 0 |  | 0 |  | 0 | 0 | 0.2 | 0 | 0
1780 | Монтаж единицы Переход с круглого на прямоугольное сечение 720x1395-ø1000, класса герметичности "В", с толщиной стенки b=1.0 ГОСТ 14918-2020 | шт. | 1 | [15 empty] | 0 | 0 |  |  |  | 0 |  | 0 |  | 0 |  | 0 | 0 | 0.2 | 0 | 0
1781 | Монтаж единицы Переход с круглого на прямоугольное сечение 1395x720-ø1000, класса герметичности "В", с толщиной стенки b=1.0 ГОСТ 14918-2020 | шт. | 1 | [15 empty] | 0 | 0 |  |  |  | 0 |  | 0 |  | 0 |  | 0 | 0 | 0.2 | 0 | 0
1782 | Монтаж единицы Тройник прямоугольного воздуховода 600x400-400x400-400x400, класса герметичности "В", с толщиной стенки, b=0.8 ГОСТ 14918-2020 | шт. | 10 | [15 empty] | 0 | 0 |  |  |  | 0 |  | 0 |  | 0 |  | 0 | 0 | 0.2 | 0 | 0
1783 | Монтаж единицы Тройник прямоугольного воздуховода 600x400-600x400-400x400, класса герметичности "В", с толщиной стенки, b=0.8 ГОСТ 14918-2020 | шт. | 1 | [15 empty] | 0 | 0 |  |  |  | 0 |  | 0 |  | 0 |  | 0 | 0 | 0.2 | 0 | 0
1784 | Монтаж единицы Тройник прямоугольного воздуховода 600x400-600x400-600x400, класса герметичности "В", с толщиной стенки, b=0.8 ГОСТ 14918-2020 | шт. | 1 | [15 empty] | 0 | 0 |  |  |  | 0 |  | 0 |  | 0 |  | 0 | 0 | 0.2 | 0 | 0
1785 | Монтаж единицы Тройник прямоугольного воздуховода 600x500-600x500-400x400, класса герметичности "В", с толщиной стенки, b=0.8 ГОСТ 14918-2020 | шт. | 1 | [15 empty] | 0 | 0 |  |  |  | 0 |  | 0 |  | 0 |  | 0 | 0 | 0.2 | 0 | 0
1786 | Монтаж единицы Тройник прямоугольного воздуховода 600x500-600x500-600x400, класса герметичности "В", с толщиной стенки, b=0.8 ГОСТ 14918-2020 | шт. | 1 | [15 empty] | 0 | 0 |  |  |  | 0 |  | 0 |  | 0 |  | 0 | 0 | 0.2 | 0 | 0
1787 | Монтаж единицы Тройник прямоугольного воздуховода 600x600-600x600-400x400, класса герметичности "В", с толщиной стенки, b=0.8 ГОСТ 14918-2020 | шт. | 1 | [15 empty] | 0 | 0 |  |  |  | 0 |  | 0 |  | 0 |  | 0 | 0 | 0.2 | 0 | 0
1788 | Монтаж единицы Тройник прямоугольного воздуховода 600x600-600x600-600x400, класса герметичности "В", с толщиной стенки, b=0.8 ГОСТ 14918-2020 | шт. | 1 | [15 empty] | 0 | 0 |  |  |  | 0 |  | 0 |  | 0 |  | 0 | 0 | 0.2 | 0 | 0
1789 | Монтаж единицы Тройник прямоугольного воздуховода 600x700-600x700-400x400, класса герметичности "В", с толщиной стенки, b=0.8 ГОСТ 14918-2020 | шт. | 1 | [15 empty] | 0 | 0 |  |  |  | 0 |  | 0 |  | 0 |  | 0 | 0 | 0.2 | 0 | 0
1790 | Монтаж единицы Тройник прямоугольного воздуховода 600x700-600x700-600x400, класса герметичности "В", с толщиной стенки, b=0.8 ГОСТ 14918-2020 | шт. | 1 | [15 empty] | 0 | 0 |  |  |  | 0 |  | 0 |  | 0 |  | 0 | 0 | 0.2 | 0 | 0
1791 | Монтаж единицы Тройник прямоугольного воздуховода 600x800-600x800-400x400, класса герметичности "В", с толщиной стенки, b=0.8 ГОСТ 14918-2020 | шт. | 2 | [15 empty] | 0 | 0 |  |  |  | 0 |  | 0 |  | 0 |  | 0 | 0 | 0.2 | 0 | 0
1792 | Монтаж единицы Тройник прямоугольного воздуховода 600x800-600x800-600x400, класса герметичности "В", с толщиной стенки, b=0.8 ГОСТ 14918-2020 | шт. | 1 | [15 empty] | 0 | 0 |  |  |  | 0 |  | 0 |  | 0 |  | 0 | 0 | 0.2 | 0 | 0
1793 | Монтаж единицы Тройник прямоугольного воздуховода 600x900-600x900-600x400, класса герметичности "В", с толщиной стенки, b=0.8 ГОСТ 14918-2020 | шт. | 1 | [15 empty] | 0 | 0 |  |  |  | 0 |  | 0 |  | 0 |  | 0 | 0 | 0.2 | 0 | 0
1794 | Монтаж единицы Тройник прямоугольного воздуховода 600x1000-600x1000-400x400, класса герметичности "В", с толщиной стенки, b=0.8 ГОСТ 14918-2020 | шт. | 1 | [15 empty] | 0 | 0 |  |  |  | 0 |  | 0 |  | 0 |  | 0 | 0 | 0.2 | 0 | 0
1795 | Монтаж единицы Тройник прямоугольного воздуховода 600x1000-600x1000-600x400, класса герметичности "В", с толщиной стенки, b=0.8 ГОСТ 14918-2020 | шт. | 1 | [15 empty] | 0 | 0 |  |  |  | 0 |  | 0 |  | 0 |  | 0 | 0 | 0.2 | 0 | 0
1796 | Монтаж единицы Тройник прямоугольного воздуховода 600x1100-600x1100-400x400, класса герметичности "В", с толщиной стенки, b=0.8 ГОСТ 14918-2020 | шт. | 1 | [15 empty] | 0 | 0 |  |  |  | 0 |  | 0 |  | 0 |  | 0 | 0 | 0.2 | 0 | 0
1797 | Монтаж единицы Тройник прямоугольного воздуховода 600x1100-600x1100-600x400, класса герметичности "В", с толщиной стенки, b=0.8 ГОСТ 14918-2020 | шт. | 1 | [15 empty] | 0 | 0 |  |  |  | 0 |  | 0 |  | 0 |  | 0 | 0 | 0.2 | 0 | 0
1798 | Монтаж единицы Тройник прямоугольного воздуховода 600x1200-600x1200-400x400, класса герметичности "В", с толщиной стенки, b=0.8 ГОСТ 14918-2020 | шт. | 2 | [15 empty] | 0 | 0 |  |  |  | 0 |  | 0 |  | 0 |  | 0 | 0 | 0.2 | 0 | 0
1799 | Монтаж единицы Тройник прямоугольного воздуховода 600x1200-600x1200-600x400, класса герметичности "В", с толщиной стенки, b=0.8 ГОСТ 14918-2020 | шт. | 2 | [15 empty] | 0 | 0 |  |  |  | 0 |  | 0 |  | 0 |  | 0 | 0 | 0.2 | 0 | 0
1800 | Монтаж единицы Тройник прямоугольного воздуховода 1200x1200-1200x1200-1200x1200, класса герметичности "В", с толщиной стенки, b=0.8 ГОСТ 14918-2020 | шт. | 2 | [15 empty] | 0 | 0 |  |  |  | 0 |  | 0 |  | 0 |  | 0 | 0 | 0.2 | 0 | 0
1801 | Монтаж единицы Изоляция из минеральной ваты с покрытием из алюминиевой фольги без армирования, EI90, b=40 мм ISOTEC Wired Mat 80-AL2 | м² | 3.46 | [15 empty] | 0 | 0 |  |  |  | 0 |  | 0 |  | 0 |  | 0 | 0 | 0.2 | 0 | 0
1802 | Монтаж единицы Изоляция из минеральной ваты с покрытием из алюминиевой фольги, b=50 мм ISOTEC M-25-AL1 | м² | 22.04 | [15 empty] | 0 | 0 |  |  |  | 0 |  | 0 |  | 0 |  | 0 | 0 | 0.2 | 0 | 0
1803 | Монтаж единицы Вытяжная радиальная установка во взрывозащищенном исполнении (основная) в составе: | шт. | 1 | [15 empty] | 0 | 0 |  |  |  | 0 |  | 0 |  | 0 |  | 0 | 0 | 0.2 | 0 | 0
| - клапан обратный RVK 1120-EX.B, | [17 empty] | 0 | 0 |  |  |  | 0 |  | 0 |  | 0 |  | 0 | 0 | 0.2 | 0 | 0
| - вентилятор VTR-112А-22х10-EX.B-R0-У2, | [17 empty] | 0 | 0 |  |  |  | 0 |  | 0 |  | 0 |  | 0 | 0 | 0.2 | 0 | 0
| - вставка гибкая VGKR-1120-EX, | [17 empty] | 0 | 0 |  |  |  | 0 |  | 0 |  | 0 |  | 0 | 0 | 0.2 | 0 | 0
| - вставка гибкая VGPR-1120-EX, | [17 empty] | 0 | 0 |  |  |  | 0 |  | 0 |  | 0 |  | 0 | 0 | 0.2 | 0 | 0
| - комплект резинометаллических виброопор RVI-8 VTR-112А-22х10-EX.B-R0-У2 | [17 empty] | 0 | 0 |  |  |  | 0 |  | 0 |  | 0 |  | 0 | 0 | 0.2 | 0 | 0
1804 | Монтаж единицы Вытяжная радиальная установка во взрывозащищенном исполнении (резервная) в составе: | шт. | 1 | [15 empty] | 0 | 0 |  |  |  | 0 |  | 0 |  | 0 |  | 0 | 0 | 0.2 | 0 | 0
| - клапан обратный RVK 1120-EX.B, | [17 empty] | 0 | 0 |  |  |  | 0 |  | 0 |  | 0 |  | 0 | 0 | 0.2 | 0 | 0
| - вентилятор VTR-112А-22х10-EX.B-L0-У2, | [17 empty] | 0 | 0 |  |  |  | 0 |  | 0 |  | 0 |  | 0 | 0 | 0.2 | 0 | 0
| - вставка гибкая VGKR-1120-EX, | [17 empty] | 0 | 0 |  |  |  | 0 |  | 0 |  | 0 |  | 0 | 0 | 0.2 | 0 | 0
| - вставка гибкая VGPR-1120-EX, | [17 empty] | 0 | 0 |  |  |  | 0 |  | 0 |  | 0 |  | 0 | 0 | 0.2 | 0 | 0
| - комплект резинометаллических виброопор RVI-8 VTR-112А-22х10-EX.B-L0-У2 | [17 empty] | 0 | 0 |  |  |  | 0 |  | 0 |  | 0 |  | 0 | 0 | 0.2 | 0 | 0
1805 | Монтаж единицы Клапан воздушный прямоугольного сечения 400х400 АВК 400х400К8 | шт. | 10 | [15 empty] | 0 | 0 |  |  |  | 0 |  | 0 |  | 0 |  | 0 | 0 | 0.2 | 0 | 0
1806 | Монтаж единицы Клапан воздушный прямоугольного сечения 600х400 АВК 600х400К8 | шт. | 10 | [15 empty] | 0 | 0 |  |  |  | 0 |  | 0 |  | 0 |  | 0 | 0 | 0.2 | 0 | 0
1807 | Монтаж единицы Клапан противопожарный универсальный КПУ-1Н КПУ-1Н-О-В-1200х1200-2*ф-ЭПВ220-СН-КК-0-0-0-0-0 | шт. | 1 | [15 empty] | 0 | 0 |  |  |  | 0 |  | 0 |  | 0 |  | 0 | 0 | 0.2 | 0 | 0
1808 | Монтаж единицы Шумоглушитель пластинчатый прямоугольного сечения 1200х1200, L=1000 мм ГП 1200х1200-1000 | шт. | 1 | [15 empty] | 0 | 0 |  |  |  | 0 |  | 0 |  | 0 |  | 0 | 0 | 0.2 | 0 | 0
1809 | Монтаж единицы Зонт вентиляционный крышный круглый ø1000 ЗК.00.000-09 | шт. | 2 | [15 empty] | 0 | 0 |  |  |  | 0 |  | 0 |  | 0 |  | 0 | 0 | 0.2 | 0 | 0
1810 | Монтаж единицы Решётка вытяжная сотовая 400х600 РСН 400х600 | шт. | 10 | [15 empty] | 0 | 0 |  |  |  | 0 |  | 0 |  | 0 |  | 0 | 0 | 0.2 | 0 | 0
1811 | Монтаж единицы Решётка вытяжная сотовая 600х400 РСН 600х400 | шт. | 10 | [15 empty] | 0 | 0 |  |  |  | 0 |  | 0 |  | 0 |  | 0 | 0 | 0.2 | 0 | 0
1812 | Монтаж единицы Воздуховод круглого сечения из тонколистовой оцинкованной стали ø1000, класса герметичности "В", с толщиной стенки b=1.0 ГОСТ 14918-2020 | м | 8.96 | [15 empty] | 0 | 0 |  |  |  | 0 |  | 0 |  | 0 |  | 0 | 0 | 0.2 | 0 | 0
1813 | Монтаж единицы Воздуховод круглого сечения из тонколистовой оцинкованной стали ø1120, класса герметичности "В", с толщиной стенки b=1.0 ГОСТ 14918-2020 | м | 0.82 | [15 empty] | 0 | 0 |  |  |  | 0 |  | 0 |  | 0 |  | 0 | 0 | 0.2 | 0 | 0
1814 | Монтаж единицы Воздуховод прямоугольного сечения из тонколистовой оцинкованной стали 400x400, класса герметичности "В", с толщиной стенки b=0.8 ГОСТ 14918-2020 | м | 55.18 | [15 empty] | 0 | 0 |  |  |  | 0 |  | 0 |  | 0 |  | 0 | 0 | 0.2 | 0 | 0
1815 | Монтаж единицы Воздуховод прямоугольного сечения из тонколистовой оцинкованной стали 400x600, класса герметичности "В", с толщиной стенки b=0.8 ГОСТ 14918-2020 | м | 2.55 | [15 empty] | 0 | 0 |  |  |  | 0 |  | 0 |  | 0 |  | 0 | 0 | 0.2 | 0 | 0
1816 | Монтаж единицы Воздуховод прямоугольного сечения из тонколистовой оцинкованной стали 600x400, класса герметичности "В", с толщиной стенки b=0.8 ГОСТ 14918-2020 | м | 13.4 | [15 empty] | 0 | 0 |  |  |  | 0 |  | 0 |  | 0 |  | 0 | 0 | 0.2 | 0 | 0
1817 | Монтаж единицы Воздуховод прямоугольного сечения из тонколистовой оцинкованной стали 600x500, класса герметичности "В", с толщиной стенки b=0.8 ГОСТ 14918-2020 | м | 10.2 | [15 empty] | 0 | 0 |  |  |  | 0 |  | 0 |  | 0 |  | 0 | 0 | 0.2 | 0 | 0
1818 | Монтаж единицы Воздуховод прямоугольного сечения из тонколистовой оцинкованной стали 600x600, класса герметичности "В", с толщиной стенки b=0.8 ГОСТ 14918-2020 | м | 10.2 | [15 empty] | 0 | 0 |  |  |  | 0 |  | 0 |  | 0 |  | 0 | 0 | 0.2 | 0 | 0
1819 | Монтаж единицы Воздуховод прямоугольного сечения из тонколистовой оцинкованной стали 600x700, класса герметичности "В", с толщиной стенки b=0.8 ГОСТ 14918-2020 | м | 10.2 | [15 empty] | 0 | 0 |  |  |  | 0 |  | 0 |  | 0 |  | 0 | 0 | 0.2 | 0 | 0
1820 | Монтаж единицы Воздуховод прямоугольного сечения из тонколистовой оцинкованной стали 600x800, класса герметичности "В", с толщиной стенки b=0.8 ГОСТ 14918-2020 | м | 10.2 | [15 empty] | 0 | 0 |  |  |  | 0 |  | 0 |  | 0 |  | 0 | 0 | 0.2 | 0 | 0
1821 | Монтаж единицы Воздуховод прямоугольного сечения из тонколистовой оцинкованной стали 600x900, класса герметичности "В", с толщиной стенки b=0.8 ГОСТ 14918-2020 | м | 10.2 | [15 empty] | 0 | 0 |  |  |  | 0 |  | 0 |  | 0 |  | 0 | 0 | 0.2 | 0 | 0
1822 | Монтаж единицы Воздуховод прямоугольного сечения из тонколистовой оцинкованной стали 600x1000, класса герметичности "В", с толщиной стенки b=0.8 ГОСТ 14918-2020 | м | 7 | [15 empty] | 0 | 0 |  |  |  | 0 |  | 0 |  | 0 |  | 0 | 0 | 0.2 | 0 | 0
1823 | Монтаж единицы Воздуховод прямоугольного сечения из тонколистовой оцинкованной стали 600x1100, класса герметичности "В", с толщиной стенки b=0.8 ГОСТ 14918-2020 | м | 5 | [15 empty] | 0 | 0 |  |  |  | 0 |  | 0 |  | 0 |  | 0 | 0 | 0.2 | 0 | 0
1824 | Монтаж единицы Воздуховод прямоугольного сечения из тонколистовой оцинкованной стали 600x1200, класса герметичности "В", с толщиной стенки b=0.8 ГОСТ 14918-2020 | м | 7.45 | [15 empty] | 0 | 0 |  |  |  | 0 |  | 0 |  | 0 |  | 0 | 0 | 0.2 | 0 | 0
1825 | Монтаж единицы Воздуховод прямоугольного сечения из тонколистовой оцинкованной стали 1200x600, класса герметичности "В", с толщиной стенки b=0.8 ГОСТ 14918-2020 | м | 6.32 | [15 empty] | 0 | 0 |  |  |  | 0 |  | 0 |  | 0 |  | 0 | 0 | 0.2 | 0 | 0
1826 | Монтаж единицы Воздуховод прямоугольного сечения из тонколистовой оцинкованной стали 1200x1200, класса герметичности "В", с толщиной стенки b=0.8 ГОСТ 14918-2020 | м | 13.24 | [15 empty] | 0 | 0 |  |  |  | 0 |  | 0 |  | 0 |  | 0 | 0 | 0.2 | 0 | 0
1827 | Монтаж единицы Врезка круглая из тонколистовой оцинкованной стали ø1120, класс герметичности "В", b=1.0 ГОСТ 14918-2020 | шт. | 2 | [15 empty] | 0 | 0 |  |  |  | 0 |  | 0 |  | 0 |  | 0 | 0 | 0.2 | 0 | 0
1828 | Монтаж единицы Заглушка прямоугольная из тонколистовой оцинкованной стали 400x400, класс герметичности "В", b=0.8 ГОСТ 14918-2020 | шт. | 10 | [15 empty] | 0 | 0 |  |  |  | 0 |  | 0 |  | 0 |  | 0 | 0 | 0.2 | 0 | 0
1829 | Монтаж единицы Заглушка прямоугольная из тонколистовой оцинкованной стали 600x400, класс герметичности "В", b=0.8 ГОСТ 14918-2020 | шт. | 2 | [15 empty] | 0 | 0 |  |  |  | 0 |  | 0 |  | 0 |  | 0 | 0 | 0.2 | 0 | 0
1830 | Монтаж единицы Заглушка прямоугольная из тонколистовой оцинкованной стали 1200x1200, класс герметичности "В", b=0.8 ГОСТ 14918-2020 | шт. | 2 | [15 empty] | 0 | 0 |  |  |  | 0 |  | 0 |  | 0 |  | 0 | 0 | 0.2 | 0 | 0
1831 | Монтаж единицы Отвод прямоугольного воздуховода 45° 600x1200-600x1200, класса герметичности "В", с толщиной стенки, b=0.8 ГОСТ 14918-2020 | шт. | 2 | [15 empty] | 0 | 0 |  |  |  | 0 |  | 0 |  | 0 |  | 0 | 0 | 0.2 | 0 | 0
1832 | Монтаж единицы Отвод прямоугольного воздуховода 90° 400x400-400x400, класса герметичности "В", с толщиной стенки, b=0.8 ГОСТ 14918-2020 | шт. | 14 | [15 empty] | 0 | 0 |  |  |  | 0 |  | 0 |  | 0 |  | 0 | 0 | 0.2 | 0 | 0
1833 | Монтаж единицы Отвод прямоугольного воздуховода 90° 600x1200-600x1200, класса герметичности "В", с толщиной стенки, b=0.8 ГОСТ 14918-2020 | шт. | 2 | [15 empty] | 0 | 0 |  |  |  | 0 |  | 0 |  | 0 |  | 0 | 0 | 0.2 | 0 | 0
1834 | Монтаж единицы Отвод прямоугольного воздуховода 90° 1200x600-1200x600, класса герметичности "В", с толщиной стенки, b=0.8 ГОСТ 14918-2020 | шт. | 1 | [15 empty] | 0 | 0 |  |  |  | 0 |  | 0 |  | 0 |  | 0 | 0 | 0.2 | 0 | 0
1835 | Монтаж единицы Отвод прямоугольного воздуховода 90° 1200x1200-1200x1200, класса герметичности "В", с толщиной стенки, b=0.8 ГОСТ 14918-2020 | шт. | 1 | [15 empty] | 0 | 0 |  |  |  | 0 |  | 0 |  | 0 |  | 0 | 0 | 0.2 | 0 | 0
1836 | Монтаж единицы Переход прямоугольного сечения 600x500-600x400, класса герметичности "В", с толщиной стенки b=0.8 ГОСТ 14918-2020 | шт. | 2 | [15 empty] | 0 | 0 |  |  |  | 0 |  | 0 |  | 0 |  | 0 | 0 | 0.2 | 0 | 0
1837 | Монтаж единицы Переход прямоугольного сечения 600x600-600x500, класса герметичности "В", с толщиной стенки b=0.8 ГОСТ 14918-2020 | шт. | 2 | [15 empty] | 0 | 0 |  |  |  | 0 |  | 0 |  | 0 |  | 0 | 0 | 0.2 | 0 | 0
1838 | Монтаж единицы Переход прямоугольного сечения 600x700-600x600, класса герметичности "В", с толщиной стенки b=0.8 ГОСТ 14918-2020 | шт. | 2 | [15 empty] | 0 | 0 |  |  |  | 0 |  | 0 |  | 0 |  | 0 | 0 | 0.2 | 0 | 0
1839 | Монтаж единицы Переход прямоугольного сечения 600x800-600x700, класса герметичности "В", с толщиной стенки b=0.8 ГОСТ 14918-2020 | шт. | 2 | [15 empty] | 0 | 0 |  |  |  | 0 |  | 0 |  | 0 |  | 0 | 0 | 0.2 | 0 | 0
1840 | Монтаж единицы Переход прямоугольного сечения 600x900-600x800, класса герметичности "В", с толщиной стенки b=0.8 ГОСТ 14918-2020 | шт. | 2 | [15 empty] | 0 | 0 |  |  |  | 0 |  | 0 |  | 0 |  | 0 | 0 | 0.2 | 0 | 0
1841 | Монтаж единицы Переход прямоугольного сечения 600x1000-600x900, класса герметичности "В", с толщиной стенки b=0.8 ГОСТ 14918-2020 | шт. | 2 | [15 empty] | 0 | 0 |  |  |  | 0 |  | 0 |  | 0 |  | 0 | 0 | 0.2 | 0 | 0
1842 | Монтаж единицы Переход прямоугольного сечения 600x1100-600x1000, класса герметичности "В", с толщиной стенки b=0.8 ГОСТ 14918-2020 | шт. | 1 | [15 empty] | 0 | 0 |  |  |  | 0 |  | 0 |  | 0 |  | 0 | 0 | 0.2 | 0 | 0
1843 | Монтаж единицы Переход прямоугольного сечения 600x1200-600x1000, класса герметичности "В", с толщиной стенки b=0.8 ГОСТ 14918-2020 | шт. | 1 | [15 empty] | 0 | 0 |  |  |  | 0 |  | 0 |  | 0 |  | 0 | 0 | 0.2 | 0 | 0
1844 | Монтаж единицы Переход прямоугольного сечения 600x1200-600x1100, класса герметичности "В", с толщиной стенки b=0.8 ГОСТ 14918-2020 | шт. | 1 | [15 empty] | 0 | 0 |  |  |  | 0 |  | 0 |  | 0 |  | 0 | 0 | 0.2 | 0 | 0
1845 | Монтаж единицы Переход прямоугольного сечения 1200x600-600x1200, класса герметичности "В", с толщиной стенки b=0.8 ГОСТ 14918-2020 | шт. | 1 | [15 empty] | 0 | 0 |  |  |  | 0 |  | 0 |  | 0 |  | 0 | 0 | 0.2 | 0 | 0
1846 | Монтаж единицы Переход прямоугольного сечения 1200x1200-400x400, класса герметичности "В", с толщиной стенки b=0.8 ГОСТ 14918-2020 | шт. | 1 | [15 empty] | 0 | 0 |  |  |  | 0 |  | 0 |  | 0 |  | 0 | 0 | 0.2 | 0 | 0
1847 | Монтаж единицы Переход прямоугольного сечения 1200x1200-1200x600, класса герметичности "В", с толщиной стенки b=0.8 ГОСТ 14918-2020 | шт. | 2 | [15 empty] | 0 | 0 |  |  |  | 0 |  | 0 |  | 0 |  | 0 | 0 | 0.2 | 0 | 0
1848 | Монтаж единицы Переход с круглого на прямоугольное сечение 720x1395-ø1000, класса герметичности "В", с толщиной стенки b=1.0 ГОСТ 14918-2020 | шт. | 1 | [15 empty] | 0 | 0 |  |  |  | 0 |  | 0 |  | 0 |  | 0 | 0 | 0.2 | 0 | 0
1849 | Монтаж единицы Переход с круглого на прямоугольное сечение 1395x720-ø1000, класса герметичности "В", с толщиной стенки b=1.0 ГОСТ 14918-2020 | шт. | 1 | [15 empty] | 0 | 0 |  |  |  | 0 |  | 0 |  | 0 |  | 0 | 0 | 0.2 | 0 | 0
1850 | Монтаж единицы Тройник прямоугольного воздуховода 600x400-400x400-400x400, класса герметичности "В", с толщиной стенки, b=0.8 ГОСТ 14918-2020 | шт. | 10 | [15 empty] | 0 | 0 |  |  |  | 0 |  | 0 |  | 0 |  | 0 | 0 | 0.2 | 0 | 0
1851 | Монтаж единицы Тройник прямоугольного воздуховода 600x400-600x400-400x400, класса герметичности "В", с толщиной стенки, b=0.8 ГОСТ 14918-2020 | шт. | 1 | [15 empty] | 0 | 0 |  |  |  | 0 |  | 0 |  | 0 |  | 0 | 0 | 0.2 | 0 | 0
1852 | Монтаж единицы Тройник прямоугольного воздуховода 600x400-600x400-600x400, класса герметичности "В", с толщиной стенки, b=0.8 ГОСТ 14918-2020 | шт. | 1 | [15 empty] | 0 | 0 |  |  |  | 0 |  | 0 |  | 0 |  | 0 | 0 | 0.2 | 0 | 0
1853 | Монтаж единицы Тройник прямоугольного воздуховода 600x500-600x500-400x400, класса герметичности "В", с толщиной стенки, b=0.8 ГОСТ 14918-2020 | шт. | 1 | [15 empty] | 0 | 0 |  |  |  | 0 |  | 0 |  | 0 |  | 0 | 0 | 0.2 | 0 | 0
1854 | Монтаж единицы Тройник прямоугольного воздуховода 600x500-600x500-600x400, класса герметичности "В", с толщиной стенки, b=0.8 ГОСТ 14918-2020 | шт. | 1 | [15 empty] | 0 | 0 |  |  |  | 0 |  | 0 |  | 0 |  | 0 | 0 | 0.2 | 0 | 0
1855 | Монтаж единицы Тройник прямоугольного воздуховода 600x600-600x600-400x400, класса герметичности "В", с толщиной стенки, b=0.8 ГОСТ 14918-2020 | шт. | 1 | [15 empty] | 0 | 0 |  |  |  | 0 |  | 0 |  | 0 |  | 0 | 0 | 0.2 | 0 | 0
1856 | Монтаж единицы Тройник прямоугольного воздуховода 600x600-600x600-600x400, класса герметичности "В", с толщиной стенки, b=0.8 ГОСТ 14918-2020 | шт. | 1 | [15 empty] | 0 | 0 |  |  |  | 0 |  | 0 |  | 0 |  | 0 | 0 | 0.2 | 0 | 0
1857 | Монтаж единицы Тройник прямоугольного воздуховода 600x700-600x700-400x400, класса герметичности "В", с толщиной стенки, b=0.8 ГОСТ 14918-2020 | шт. | 1 | [15 empty] | 0 | 0 |  |  |  | 0 |  | 0 |  | 0 |  | 0 | 0 | 0.2 | 0 | 0
1858 | Монтаж единицы Тройник прямоугольного воздуховода 600x700-600x700-600x400, класса герметичности "В", с толщиной стенки, b=0.8 ГОСТ 14918-2020 | шт. | 1 | [15 empty] | 0 | 0 |  |  |  | 0 |  | 0 |  | 0 |  | 0 | 0 | 0.2 | 0 | 0
1859 | Монтаж единицы Тройник прямоугольного воздуховода 600x800-600x800-400x400, класса герметичности "В", с толщиной стенки, b=0.8 ГОСТ 14918-2020 | шт. | 1 | [15 empty] | 0 | 0 |  |  |  | 0 |  | 0 |  | 0 |  | 0 | 0 | 0.2 | 0 | 0
1860 | Монтаж единицы Тройник прямоугольного воздуховода 600x800-600x800-600x400, класса герметичности "В", с толщиной стенки, b=0.8 ГОСТ 14918-2020 | шт. | 1 | [15 empty] | 0 | 0 |  |  |  | 0 |  | 0 |  | 0 |  | 0 | 0 | 0.2 | 0 | 0
1861 | Монтаж единицы Тройник прямоугольного воздуховода 600x900-600x900-400x400, класса герметичности "В", с толщиной стенки, b=0.8 ГОСТ 14918-2020 | шт. | 1 | [15 empty] | 0 | 0 |  |  |  | 0 |  | 0 |  | 0 |  | 0 | 0 | 0.2 | 0 | 0
1862 | Монтаж единицы Тройник прямоугольного воздуховода 600x900-600x900-600x400, класса герметичности "В", с толщиной стенки, b=0.8 ГОСТ 14918-2020 | шт. | 1 | [15 empty] | 0 | 0 |  |  |  | 0 |  | 0 |  | 0 |  | 0 | 0 | 0.2 | 0 | 0
1863 | Монтаж единицы Тройник прямоугольного воздуховода 600x1000-600x1000-400x400, класса герметичности "В", с толщиной стенки, b=0.8 ГОСТ 14918-2020 | шт. | 1 | [15 empty] | 0 | 0 |  |  |  | 0 |  | 0 |  | 0 |  | 0 | 0 | 0.2 | 0 | 0
1864 | Монтаж единицы Тройник прямоугольного воздуховода 600x1000-600x1000-600x400, класса герметичности "В", с толщиной стенки, b=0.8 ГОСТ 14918-2020 | шт. | 1 | [15 empty] | 0 | 0 |  |  |  | 0 |  | 0 |  | 0 |  | 0 | 0 | 0.2 | 0 | 0
1865 | Монтаж единицы Тройник прямоугольного воздуховода 600x1100-600x1100-600x400, класса герметичности "В", с толщиной стенки, b=0.8 ГОСТ 14918-2020 | шт. | 1 | [15 empty] | 0 | 0 |  |  |  | 0 |  | 0 |  | 0 |  | 0 | 0 | 0.2 | 0 | 0
1866 | Монтаж единицы Тройник прямоугольного воздуховода 600x1200-600x1200-400x400, класса герметичности "В", с толщиной стенки, b=0.8 ГОСТ 14918-2020 | шт. | 1 | [15 empty] | 0 | 0 |  |  |  | 0 |  | 0 |  | 0 |  | 0 | 0 | 0.2 | 0 | 0
1867 | Монтаж единицы Тройник прямоугольного воздуховода 600x1200-600x1200-600x400, класса герметичности "В", с толщиной стенки, b=0.8 ГОСТ 14918-2020 | шт. | 2 | [15 empty] | 0 | 0 |  |  |  | 0 |  | 0 |  | 0 |  | 0 | 0 | 0.2 | 0 | 0
1868 | Монтаж единицы Тройник прямоугольного воздуховода 1200x1200-1200x1200-400x400, класса герметичности "В", с толщиной стенки, b=0.8 ГОСТ 14918-2020 | шт. | 1 | [15 empty] | 0 | 0 |  |  |  | 0 |  | 0 |  | 0 |  | 0 | 0 | 0.2 | 0 | 0
1869 | Монтаж единицы Тройник прямоугольного воздуховода 1200x1200-1200x1200-1200x1200, класса герметичности "В", с толщиной стенки, b=0.8 ГОСТ 14918-2020 | шт. | 3 | [15 empty] | 0 | 0 |  |  |  | 0 |  | 0 |  | 0 |  | 0 | 0 | 0.2 | 0 | 0
1870 | Монтаж единицы Изоляция из минеральной ваты с покрытием из алюминиевой фольги без армирования, EI90, b=40 мм ISOTEC Wired Mat 80-AL2 | м² | 3.46 | [15 empty] | 0 | 0 |  |  |  | 0 |  | 0 |  | 0 |  | 0 | 0 | 0.2 | 0 | 0
1871 | Монтаж единицы Изоляция из минеральной ваты с покрытием из алюминиевой фольги, b=50 мм ISOTEC M-25-AL1 | м² | 22.04 | [15 empty] | 0 | 0 |  |  |  | 0 |  | 0 |  | 0 |  | 0 | 0 | 0.2 | 0 | 0
1872 | Монтаж единицы Вытяжная крышная установка во взрывозащищенном исполнении (основная) в составе: | шт. | 1 | [15 empty] | 0 | 0 |  |  |  | 0 |  | 0 |  | 0 |  | 0 | 0 | 0.2 | 0 | 0
| - вентилятор крышный VDNS 112А-22х10-EX.B, | [17 empty] | 0 | 0 |  |  |  | 0 |  | 0 |  | 0 |  | 0 | 0 | 0.2 | 0 | 0
| - стакан монтажный утепленный MSN-U-112, | [17 empty] | 0 | 0 |  |  |  | 0 |  | 0 |  | 0 |  | 0 | 0 | 0.2 | 0 | 0
| - клапан обратный RVN-1120-EX.B VDNS 112А-22х10-EX.B | [17 empty] | 0 | 0 |  |  |  | 0 |  | 0 |  | 0 |  | 0 | 0 | 0.2 | 0 | 0
1873 | Монтаж единицы Вытяжная крышная установка во взрывозащищенном исполнении (резервная) в составе: | шт. | 1 | [15 empty] | 0 | 0 |  |  |  | 0 |  | 0 |  | 0 |  | 0 | 0 | 0.2 | 0 | 0
| - вентилятор крышный VDNS 112А-22х10-EX.B, | [17 empty] | 0 | 0 |  |  |  | 0 |  | 0 |  | 0 |  | 0 | 0 | 0.2 | 0 | 0
| - стакан монтажный утепленный MSN-U-112, | [17 empty] | 0 | 0 |  |  |  | 0 |  | 0 |  | 0 |  | 0 | 0 | 0.2 | 0 | 0
| - клапан обратный RVN-1120-EX.B VDNS 112А-22х10-EX.B | [17 empty] | 0 | 0 |  |  |  | 0 |  | 0 |  | 0 |  | 0 | 0 | 0.2 | 0 | 0
1874 | Монтаж единицы Клапан воздушный прямоугольного сечения 400х400 АВК 400х400К8 | шт. | 10 | [15 empty] | 0 | 0 |  |  |  | 0 |  | 0 |  | 0 |  | 0 | 0 | 0.2 | 0 | 0
1875 | Монтаж единицы Клапан воздушный прямоугольного сечения 600х400 АВК 600х400К8 | шт. | 10 | [15 empty] | 0 | 0 |  |  |  | 0 |  | 0 |  | 0 |  | 0 | 0 | 0.2 | 0 | 0
1876 | Монтаж единицы Шумоглушитель пластинчатый прямоугольного сечения 1200х1200, L=1000 мм ГП 1200х1200-1000 | шт. | 2 | [15 empty] | 0 | 0 |  |  |  | 0 |  | 0 |  | 0 |  | 0 | 0 | 0.2 | 0 | 0
1877 | Монтаж единицы Решётка вытяжная сотовая 400х600 РСН 400х600 | шт. | 10 | [15 empty] | 0 | 0 |  |  |  | 0 |  | 0 |  | 0 |  | 0 | 0 | 0.2 | 0 | 0
1878 | Монтаж единицы Решётка вытяжная сотовая 600х400 РСН 600х400 | шт. | 10 | [15 empty] | 0 | 0 |  |  |  | 0 |  | 0 |  | 0 |  | 0 | 0 | 0.2 | 0 | 0
1879 | Монтаж единицы Воздуховод прямоугольного сечения из тонколистовой оцинкованной стали 400x400, класса герметичности "В", с толщиной стенки b=0.8 ГОСТ 14918-2020 | м | 36.45 | [15 empty] | 0 | 0 |  |  |  | 0 |  | 0 |  | 0 |  | 0 | 0 | 0.2 | 0 | 0
1880 | Монтаж единицы Воздуховод прямоугольного сечения из тонколистовой оцинкованной стали 400x600, класса герметичности "В", с толщиной стенки b=0.8 ГОСТ 14918-2020 | м | 2.7 | [15 empty] | 0 | 0 |  |  |  | 0 |  | 0 |  | 0 |  | 0 | 0 | 0.2 | 0 | 0
1881 | Монтаж единицы Воздуховод прямоугольного сечения из тонколистовой оцинкованной стали 600x400, класса герметичности "В", с толщиной стенки b=0.8 ГОСТ 14918-2020 | м | 12.65 | [15 empty] | 0 | 0 |  |  |  | 0 |  | 0 |  | 0 |  | 0 | 0 | 0.2 | 0 | 0
1882 | Монтаж единицы Воздуховод прямоугольного сечения из тонколистовой оцинкованной стали 600x500, класса герметичности "В", с толщиной стенки b=0.8 ГОСТ 14918-2020 | м | 10.2 | [15 empty] | 0 | 0 |  |  |  | 0 |  | 0 |  | 0 |  | 0 | 0 | 0.2 | 0 | 0
1883 | Монтаж единицы Воздуховод прямоугольного сечения из тонколистовой оцинкованной стали 600x600, класса герметичности "В", с толщиной стенки b=0.8 ГОСТ 14918-2020 | м | 10.2 | [15 empty] | 0 | 0 |  |  |  | 0 |  | 0 |  | 0 |  | 0 | 0 | 0.2 | 0 | 0
1884 | Монтаж единицы Воздуховод прямоугольного сечения из тонколистовой оцинкованной стали 600x700, класса герметичности "В", с толщиной стенки b=0.8 ГОСТ 14918-2020 | м | 10.2 | [15 empty] | 0 | 0 |  |  |  | 0 |  | 0 |  | 0 |  | 0 | 0 | 0.2 | 0 | 0
1885 | Монтаж единицы Воздуховод прямоугольного сечения из тонколистовой оцинкованной стали 600x800, класса герметичности "В", с толщиной стенки b=0.8 ГОСТ 14918-2020 | м | 9.2 | [15 empty] | 0 | 0 |  |  |  | 0 |  | 0 |  | 0 |  | 0 | 0 | 0.2 | 0 | 0
1886 | Монтаж единицы Воздуховод прямоугольного сечения из тонколистовой оцинкованной стали 600x900, класса герметичности "В", с толщиной стенки b=0.8 ГОСТ 14918-2020 | м | 10.92 | [15 empty] | 0 | 0 |  |  |  | 0 |  | 0 |  | 0 |  | 0 | 0 | 0.2 | 0 | 0
1887 | Монтаж единицы Воздуховод прямоугольного сечения из тонколистовой оцинкованной стали 600x1000, класса герметичности "В", с толщиной стенки b=0.8 ГОСТ 14918-2020 | м | 9.9 | [15 empty] | 0 | 0 |  |  |  | 0 |  | 0 |  | 0 |  | 0 | 0 | 0.2 | 0 | 0
1888 | Монтаж единицы Воздуховод прямоугольного сечения из тонколистовой оцинкованной стали 600x1100, класса герметичности "В", с толщиной стенки b=0.8 ГОСТ 14918-2020 | м | 10.2 | [15 empty] | 0 | 0 |  |  |  | 0 |  | 0 |  | 0 |  | 0 | 0 | 0.2 | 0 | 0
1889 | Монтаж единицы Воздуховод прямоугольного сечения из тонколистовой оцинкованной стали 600x1200, класса герметичности "В", с толщиной стенки b=0.8 ГОСТ 14918-2020 | м | 16.93 | [15 empty] | 0 | 0 |  |  |  | 0 |  | 0 |  | 0 |  | 0 | 0 | 0.2 | 0 | 0
1890 | Монтаж единицы Воздуховод прямоугольного сечения из тонколистовой оцинкованной стали 1200x600, класса герметичности "В", с толщиной стенки b=0.8 ГОСТ 14918-2020 | м | 7.6 | [15 empty] | 0 | 0 |  |  |  | 0 |  | 0 |  | 0 |  | 0 | 0 | 0.2 | 0 | 0
1891 | Монтаж единицы Воздуховод прямоугольного сечения из тонколистовой оцинкованной стали 1200x1200, класса герметичности "В", с толщиной стенки b=0.8 ГОСТ 14918-2020 | м | 10.17 | [15 empty] | 0 | 0 |  |  |  | 0 |  | 0 |  | 0 |  | 0 | 0 | 0.2 | 0 | 0
1892 | Монтаж единицы Заглушка прямоугольная из тонколистовой оцинкованной стали 400x400, класс герметичности "В", b=0.8 ГОСТ 14918-2020 | шт. | 10 | [15 empty] | 0 | 0 |  |  |  | 0 |  | 0 |  | 0 |  | 0 | 0 | 0.2 | 0 | 0
1893 | Монтаж единицы Заглушка прямоугольная из тонколистовой оцинкованной стали 600x400, класс герметичности "В", b=0.8 ГОСТ 14918-2020 | шт. | 2 | [15 empty] | 0 | 0 |  |  |  | 0 |  | 0 |  | 0 |  | 0 | 0 | 0.2 | 0 | 0
1894 | Монтаж единицы Отвод прямоугольного воздуховода 30° 600x900-600x900, класса герметичности "В", с толщиной стенки, b=0.8 ГОСТ 14918-2020 | шт. | 2 | [15 empty] | 0 | 0 |  |  |  | 0 |  | 0 |  | 0 |  | 0 | 0 | 0.2 | 0 | 0
1895 | Монтаж единицы Отвод прямоугольного воздуховода 45° 600x1200-600x1200, класса герметичности "В", с толщиной стенки, b=0.8 ГОСТ 14918-2020 | шт. | 2 | [15 empty] | 0 | 0 |  |  |  | 0 |  | 0 |  | 0 |  | 0 | 0 | 0.2 | 0 | 0
1896 | Монтаж единицы Отвод прямоугольного воздуховода 90° 400x400-400x400, класса герметичности "В", с толщиной стенки, b=0.8 ГОСТ 14918-2020 | шт. | 10 | [15 empty] | 0 | 0 |  |  |  | 0 |  | 0 |  | 0 |  | 0 | 0 | 0.2 | 0 | 0
1897 | Монтаж единицы Отвод прямоугольного воздуховода 90° 600x1200-600x1200, класса герметичности "В", с толщиной стенки, b=0.8 ГОСТ 14918-2020 | шт. | 1 | [15 empty] | 0 | 0 |  |  |  | 0 |  | 0 |  | 0 |  | 0 | 0 | 0.2 | 0 | 0
1898 | Монтаж единицы Отвод прямоугольного воздуховода 90° 1200x600-1200x600, класса герметичности "В", с толщиной стенки, b=0.8 ГОСТ 14918-2020 | шт. | 1 | [15 empty] | 0 | 0 |  |  |  | 0 |  | 0 |  | 0 |  | 0 | 0 | 0.2 | 0 | 0
1899 | Монтаж единицы Отвод прямоугольного воздуховода 90° 1200x1200-1200x1200, класса герметичности "В", с толщиной стенки, b=0.8 ГОСТ 14918-2020 | шт. | 4 | [15 empty] | 0 | 0 |  |  |  | 0 |  | 0 |  | 0 |  | 0 | 0 | 0.2 | 0 | 0
1900 | Монтаж единицы Переход прямоугольного сечения 600x500-600x400, класса герметичности "В", с толщиной стенки b=0.8 ГОСТ 14918-2020 | шт. | 2 | [15 empty] | 0 | 0 |  |  |  | 0 |  | 0 |  | 0 |  | 0 | 0 | 0.2 | 0 | 0
1901 | Монтаж единицы Переход прямоугольного сечения 600x600-600x500, класса герметичности "В", с толщиной стенки b=0.8 ГОСТ 14918-2020 | шт. | 2 | [15 empty] | 0 | 0 |  |  |  | 0 |  | 0 |  | 0 |  | 0 | 0 | 0.2 | 0 | 0
1902 | Монтаж единицы Переход прямоугольного сечения 600x700-600x600, класса герметичности "В", с толщиной стенки b=0.8 ГОСТ 14918-2020 | шт. | 2 | [15 empty] | 0 | 0 |  |  |  | 0 |  | 0 |  | 0 |  | 0 | 0 | 0.2 | 0 | 0
1903 | Монтаж единицы Переход прямоугольного сечения 600x800-600x700, класса герметичности "В", с толщиной стенки b=0.8 ГОСТ 14918-2020 | шт. | 2 | [15 empty] | 0 | 0 |  |  |  | 0 |  | 0 |  | 0 |  | 0 | 0 | 0.2 | 0 | 0
1904 | Монтаж единицы Переход прямоугольного сечения 600x900-600x800, класса герметичности "В", с толщиной стенки b=0.8 ГОСТ 14918-2020 | шт. | 2 | [15 empty] | 0 | 0 |  |  |  | 0 |  | 0 |  | 0 |  | 0 | 0 | 0.2 | 0 | 0
1905 | Монтаж единицы Переход прямоугольного сечения 600x1000-600x900, класса герметичности "В", с толщиной стенки b=0.8 ГОСТ 14918-2020 | шт. | 2 | [15 empty] | 0 | 0 |  |  |  | 0 |  | 0 |  | 0 |  | 0 | 0 | 0.2 | 0 | 0
1906 | Монтаж единицы Переход прямоугольного сечения 600x1100-600x1000, класса герметичности "В", с толщиной стенки b=0.8 ГОСТ 14918-2020 | шт. | 2 | [15 empty] | 0 | 0 |  |  |  | 0 |  | 0 |  | 0 |  | 0 | 0 | 0.2 | 0 | 0
1907 | Монтаж единицы Переход прямоугольного сечения 600x1200-600x1100, класса герметичности "В", с толщиной стенки b=0.8 ГОСТ 14918-2020 | шт. | 2 | [15 empty] | 0 | 0 |  |  |  | 0 |  | 0 |  | 0 |  | 0 | 0 | 0.2 | 0 | 0
1908 | Монтаж единицы Переход прямоугольного сечения 1200x1200-1200x600, класса герметичности "В", с толщиной стенки b=0.8 ГОСТ 14918-2020 | шт. | 1 | [15 empty] | 0 | 0 |  |  |  | 0 |  | 0 |  | 0 |  | 0 | 0 | 0.2 | 0 | 0
1909 | Монтаж единицы Переход прямоугольного сечения 1671x1671-1200x1200, класса герметичности "В", с толщиной стенки b=0.9 ГОСТ 14918-2020 | шт. | 2 | [15 empty] | 0 | 0 |  |  |  | 0 |  | 0 |  | 0 |  | 0 | 0 | 0.2 | 0 | 0
1910 | Монтаж единицы Тройник прямоугольного воздуховода 600x400-400x400-400x400, класса герметичности "В", с толщиной стенки, b=0.8 ГОСТ 14918-2020 | шт. | 10 | [15 empty] | 0 | 0 |  |  |  | 0 |  | 0 |  | 0 |  | 0 | 0 | 0.2 | 0 | 0
1911 | Монтаж единицы Тройник прямоугольного воздуховода 600x400-600x400-400x400, класса герметичности "В", с толщиной стенки, b=0.8 ГОСТ 14918-2020 | шт. | 1 | [15 empty] | 0 | 0 |  |  |  | 0 |  | 0 |  | 0 |  | 0 | 0 | 0.2 | 0 | 0
1912 | Монтаж единицы Тройник прямоугольного воздуховода 600x400-600x400-600x400, класса герметичности "В", с толщиной стенки, b=0.8 ГОСТ 14918-2020 | шт. | 1 | [15 empty] | 0 | 0 |  |  |  | 0 |  | 0 |  | 0 |  | 0 | 0 | 0.2 | 0 | 0
1913 | Монтаж единицы Тройник прямоугольного воздуховода 600x500-600x500-400x400, класса герметичности "В", с толщиной стенки, b=0.8 ГОСТ 14918-2020 | шт. | 1 | [15 empty] | 0 | 0 |  |  |  | 0 |  | 0 |  | 0 |  | 0 | 0 | 0.2 | 0 | 0
1914 | Монтаж единицы Тройник прямоугольного воздуховода 600x500-600x500-600x400, класса герметичности "В", с толщиной стенки, b=0.8 ГОСТ 14918-2020 | шт. | 1 | [15 empty] | 0 | 0 |  |  |  | 0 |  | 0 |  | 0 |  | 0 | 0 | 0.2 | 0 | 0
1915 | Монтаж единицы Тройник прямоугольного воздуховода 600x600-600x600-400x400, класса герметичности "В", с толщиной стенки, b=0.8 ГОСТ 14918-2020 | шт. | 1 | [15 empty] | 0 | 0 |  |  |  | 0 |  | 0 |  | 0 |  | 0 | 0 | 0.2 | 0 | 0
1916 | Монтаж единицы Тройник прямоугольного воздуховода 600x600-600x600-600x400, класса герметичности "В", с толщиной стенки, b=0.8 ГОСТ 14918-2020 | шт. | 1 | [15 empty] | 0 | 0 |  |  |  | 0 |  | 0 |  | 0 |  | 0 | 0 | 0.2 | 0 | 0
1917 | Монтаж единицы Тройник прямоугольного воздуховода 600x700-600x700-400x400, класса герметичности "В", с толщиной стенки, b=0.8 ГОСТ 14918-2020 | шт. | 1 | [15 empty] | 0 | 0 |  |  |  | 0 |  | 0 |  | 0 |  | 0 | 0 | 0.2 | 0 | 0
1918 | Монтаж единицы Тройник прямоугольного воздуховода 600x700-600x700-600x400, класса герметичности "В", с толщиной стенки, b=0.8 ГОСТ 14918-2020 | шт. | 1 | [15 empty] | 0 | 0 |  |  |  | 0 |  | 0 |  | 0 |  | 0 | 0 | 0.2 | 0 | 0
1919 | Монтаж единицы Тройник прямоугольного воздуховода 600x800-600x800-400x400, класса герметичности "В", с толщиной стенки, b=0.8 ГОСТ 14918-2020 | шт. | 1 | [15 empty] | 0 | 0 |  |  |  | 0 |  | 0 |  | 0 |  | 0 | 0 | 0.2 | 0 | 0
1920 | Монтаж единицы Тройник прямоугольного воздуховода 600x800-600x800-600x400, класса герметичности "В", с толщиной стенки, b=0.8 ГОСТ 14918-2020 | шт. | 1 | [15 empty] | 0 | 0 |  |  |  | 0 |  | 0 |  | 0 |  | 0 | 0 | 0.2 | 0 | 0
1921 | Монтаж единицы Тройник прямоугольного воздуховода 600x900-600x900-400x400, класса герметичности "В", с толщиной стенки, b=0.8 ГОСТ 14918-2020 | шт. | 2 | [15 empty] | 0 | 0 |  |  |  | 0 |  | 0 |  | 0 |  | 0 | 0 | 0.2 | 0 | 0
1922 | Монтаж единицы Тройник прямоугольного воздуховода 600x900-600x900-600x400, класса герметичности "В", с толщиной стенки, b=0.8 ГОСТ 14918-2020 | шт. | 1 | [15 empty] | 0 | 0 |  |  |  | 0 |  | 0 |  | 0 |  | 0 | 0 | 0.2 | 0 | 0
1923 | Монтаж единицы Тройник прямоугольного воздуховода 600x1000-600x1000-600x400, класса герметичности "В", с толщиной стенки, b=0.8 ГОСТ 14918-2020 | шт. | 1 | [15 empty] | 0 | 0 |  |  |  | 0 |  | 0 |  | 0 |  | 0 | 0 | 0.2 | 0 | 0
1924 | Монтаж единицы Тройник прямоугольного воздуховода 600x1100-600x1100-400x400, класса герметичности "В", с толщиной стенки, b=0.8 ГОСТ 14918-2020 | шт. | 1 | [15 empty] | 0 | 0 |  |  |  | 0 |  | 0 |  | 0 |  | 0 | 0 | 0.2 | 0 | 0
1925 | Монтаж единицы Тройник прямоугольного воздуховода 600x1100-600x1100-600x400, класса герметичности "В", с толщиной стенки, b=0.8 ГОСТ 14918-2020 | шт. | 1 | [15 empty] | 0 | 0 |  |  |  | 0 |  | 0 |  | 0 |  | 0 | 0 | 0.2 | 0 | 0
1926 | Монтаж единицы Тройник прямоугольного воздуховода 600x1200-600x1200-400x400, класса герметичности "В", с толщиной стенки, b=0.8 ГОСТ 14918-2020 | шт. | 2 | [15 empty] | 0 | 0 |  |  |  | 0 |  | 0 |  | 0 |  | 0 | 0 | 0.2 | 0 | 0
1927 | Монтаж единицы Тройник прямоугольного воздуховода 600x1200-600x1200-600x400, класса герметичности "В", с толщиной стенки, b=0.8 ГОСТ 14918-2020 | шт. | 2 | [15 empty] | 0 | 0 |  |  |  | 0 |  | 0 |  | 0 |  | 0 | 0 | 0.2 | 0 | 0
1928 | Монтаж единицы Тройник прямоугольного воздуховода 1200x1200-1200x1200-1200x600, класса герметичности "В", с толщиной стенки, b=0.8 ГОСТ 14918-2020 | шт. | 1 | [15 empty] | 0 | 0 |  |  |  | 0 |  | 0 |  | 0 |  | 0 | 0 | 0.2 | 0 | 0
1929 | Монтаж единицы Тройник прямоугольного воздуховода 1200x1200-1200x1200-1200x1200, класса герметичности "В", с толщиной стенки, b=0.8 ГОСТ 14918-2020 | шт. | 1 | [15 empty] | 0 | 0 |  |  |  | 0 |  | 0 |  | 0 |  | 0 | 0 | 0.2 | 0 | 0
1930 | Монтаж единицы Вытяжная крышная установка во взрывозащищенном исполнении (основная) в составе: | шт. | 1 | [15 empty] | 0 | 0 |  |  |  | 0 |  | 0 |  | 0 |  | 0 | 0 | 0.2 | 0 | 0
| - вентилятор крышный VDNS 112А-22х10-EX.B, | [17 empty] | 0 | 0 |  |  |  | 0 |  | 0 |  | 0 |  | 0 | 0 | 0.2 | 0 | 0
| - стакан монтажный утепленный MSN-U-112, | [17 empty] | 0 | 0 |  |  |  | 0 |  | 0 |  | 0 |  | 0 | 0 | 0.2 | 0 | 0
| - клапан обратный RVN-1120-EX.B VDNS 112А-22х10-EX.B | [17 empty] | 0 | 0 |  |  |  | 0 |  | 0 |  | 0 |  | 0 | 0 | 0.2 | 0 | 0
1931 | Монтаж единицы Вытяжная крышная установка во взрывозащищенном исполнении (резервная) в составе: | шт. | 1 | [15 empty] | 0 | 0 |  |  |  | 0 |  | 0 |  | 0 |  | 0 | 0 | 0.2 | 0 | 0
| - вентилятор крышный VDNS 112А-22х10-EX.B, | [17 empty] | 0 | 0 |  |  |  | 0 |  | 0 |  | 0 |  | 0 | 0 | 0.2 | 0 | 0
| - стакан монтажный утепленный MSN-U-112, | [17 empty] | 0 | 0 |  |  |  | 0 |  | 0 |  | 0 |  | 0 | 0 | 0.2 | 0 | 0
| - клапан обратный RVN-1120-EX.B VDNS 112А-22х10-EX.B | [17 empty] | 0 | 0 |  |  |  | 0 |  | 0 |  | 0 |  | 0 | 0 | 0.2 | 0 | 0
1932 | Монтаж единицы Клапан воздушный прямоугольного сечения 400х400 АВК 400х400К8 | шт. | 10 | [15 empty] | 0 | 0 |  |  |  | 0 |  | 0 |  | 0 |  | 0 | 0 | 0.2 | 0 | 0
1933 | Монтаж единицы Клапан воздушный прямоугольного сечения 600х400 АВК 600х400К8 | шт. | 10 | [15 empty] | 0 | 0 |  |  |  | 0 |  | 0 |  | 0 |  | 0 | 0 | 0.2 | 0 | 0
1934 | Монтаж единицы Шумоглушитель пластинчатый прямоугольного сечения 1200х1200, L=1000 мм ГП 1200х1200-1000 | шт. | 2 | [15 empty] | 0 | 0 |  |  |  | 0 |  | 0 |  | 0 |  | 0 | 0 | 0.2 | 0 | 0
1935 | Монтаж единицы Решётка вытяжная сотовая 400х600 РСН 400х600 | шт. | 10 | [15 empty] | 0 | 0 |  |  |  | 0 |  | 0 |  | 0 |  | 0 | 0 | 0.2 | 0 | 0
1936 | Монтаж единицы Решётка вытяжная сотовая 600х400 РСН 600х400 | шт. | 10 | [15 empty] | 0 | 0 |  |  |  | 0 |  | 0 |  | 0 |  | 0 | 0 | 0.2 | 0 | 0
1937 | Монтаж единицы Воздуховод прямоугольного сечения из тонколистовой оцинкованной стали 400x400, класса герметичности "В", с толщиной стенки b=0.8 ГОСТ 14918-2020 | м | 35.63 | [15 empty] | 0 | 0 |  |  |  | 0 |  | 0 |  | 0 |  | 0 | 0 | 0.2 | 0 | 0
1938 | Монтаж единицы Воздуховод прямоугольного сечения из тонколистовой оцинкованной стали 400x600, класса герметичности "В", с толщиной стенки b=0.8 ГОСТ 14918-2020 | м | 3.23 | [15 empty] | 0 | 0 |  |  |  | 0 |  | 0 |  | 0 |  | 0 | 0 | 0.2 | 0 | 0
1939 | Монтаж единицы Воздуховод прямоугольного сечения из тонколистовой оцинкованной стали 600x400, класса герметичности "В", с толщиной стенки b=0.8 ГОСТ 14918-2020 | м | 13.38 | [15 empty] | 0 | 0 |  |  |  | 0 |  | 0 |  | 0 |  | 0 | 0 | 0.2 | 0 | 0
1940 | Монтаж единицы Воздуховод прямоугольного сечения из тонколистовой оцинкованной стали 600x500, класса герметичности "В", с толщиной стенки b=0.8 ГОСТ 14918-2020 | м | 10.2 | [15 empty] | 0 | 0 |  |  |  | 0 |  | 0 |  | 0 |  | 0 | 0 | 0.2 | 0 | 0
1941 | Монтаж единицы Воздуховод прямоугольного сечения из тонколистовой оцинкованной стали 600x600, класса герметичности "В", с толщиной стенки b=0.8 ГОСТ 14918-2020 | м | 10.2 | [15 empty] | 0 | 0 |  |  |  | 0 |  | 0 |  | 0 |  | 0 | 0 | 0.2 | 0 | 0
1942 | Монтаж единицы Воздуховод прямоугольного сечения из тонколистовой оцинкованной стали 600x700, класса герметичности "В", с толщиной стенки b=0.8 ГОСТ 14918-2020 | м | 10.2 | [15 empty] | 0 | 0 |  |  |  | 0 |  | 0 |  | 0 |  | 0 | 0 | 0.2 | 0 | 0
1943 | Монтаж единицы Воздуховод прямоугольного сечения из тонколистовой оцинкованной стали 600x800, класса герметичности "В", с толщиной стенки b=0.8 ГОСТ 14918-2020 | м | 10.2 | [15 empty] | 0 | 0 |  |  |  | 0 |  | 0 |  | 0 |  | 0 | 0 | 0.2 | 0 | 0
1944 | Монтаж единицы Воздуховод прямоугольного сечения из тонколистовой оцинкованной стали 600x900, класса герметичности "В", с толщиной стенки b=0.8 ГОСТ 14918-2020 | м | 10.2 | [15 empty] | 0 | 0 |  |  |  | 0 |  | 0 |  | 0 |  | 0 | 0 | 0.2 | 0 | 0
1945 | Монтаж единицы Воздуховод прямоугольного сечения из тонколистовой оцинкованной стали 600x1000, класса герметичности "В", с толщиной стенки b=0.8 ГОСТ 14918-2020 | м | 10.03 | [15 empty] | 0 | 0 |  |  |  | 0 |  | 0 |  | 0 |  | 0 | 0 | 0.2 | 0 | 0
1946 | Монтаж единицы Воздуховод прямоугольного сечения из тонколистовой оцинкованной стали 600x1100, класса герметичности "В", с толщиной стенки b=0.8 ГОСТ 14918-2020 | м | 22.67 | [15 empty] | 0 | 0 |  |  |  | 0 |  | 0 |  | 0 |  | 0 | 0 | 0.2 | 0 | 0
1947 | Монтаж единицы Воздуховод прямоугольного сечения из тонколистовой оцинкованной стали 600x1200, класса герметичности "В", с толщиной стенки b=0.8 ГОСТ 14918-2020 | м | 16.28 | [15 empty] | 0 | 0 |  |  |  | 0 |  | 0 |  | 0 |  | 0 | 0 | 0.2 | 0 | 0
1948 | Монтаж единицы Воздуховод прямоугольного сечения из тонколистовой оцинкованной стали 1200x600, класса герметичности "В", с толщиной стенки b=0.8 ГОСТ 14918-2020 | м | 6.51 | [15 empty] | 0 | 0 |  |  |  | 0 |  | 0 |  | 0 |  | 0 | 0 | 0.2 | 0 | 0
1949 | Монтаж единицы Воздуховод прямоугольного сечения из тонколистовой оцинкованной стали 1200x1200, класса герметичности "В", с толщиной стенки b=0.8 ГОСТ 14918-2020 | м | 10.01 | [15 empty] | 0 | 0 |  |  |  | 0 |  | 0 |  | 0 |  | 0 | 0 | 0.2 | 0 | 0
1950 | Монтаж единицы Заглушка прямоугольная из тонколистовой оцинкованной стали 400x400, класс герметичности "В", b=0.8 ГОСТ 14918-2020 | шт. | 10 | [15 empty] | 0 | 0 |  |  |  | 0 |  | 0 |  | 0 |  | 0 | 0 | 0.2 | 0 | 0
1951 | Монтаж единицы Заглушка прямоугольная из тонколистовой оцинкованной стали 600x400, класс герметичности "В", b=0.8 ГОСТ 14918-2020 | шт. | 2 | [15 empty] | 0 | 0 |  |  |  | 0 |  | 0 |  | 0 |  | 0 | 0 | 0.2 | 0 | 0
1952 | Монтаж единицы Отвод прямоугольного воздуховода 45° 600x1200-600x1200, класса герметичности "В", с толщиной стенки, b=0.8 ГОСТ 14918-2020 | шт. | 2 | [15 empty] | 0 | 0 |  |  |  | 0 |  | 0 |  | 0 |  | 0 | 0 | 0.2 | 0 | 0
1953 | Монтаж единицы Отвод прямоугольного воздуховода 90° 400x400-400x400, класса герметичности "В", с толщиной стенки, b=0.8 ГОСТ 14918-2020 | шт. | 10 | [15 empty] | 0 | 0 |  |  |  | 0 |  | 0 |  | 0 |  | 0 | 0 | 0.2 | 0 | 0
1954 | Монтаж единицы Отвод прямоугольного воздуховода 90° 600x1200-600x1200, класса герметичности "В", с толщиной стенки, b=0.8 ГОСТ 14918-2020 | шт. | 1 | [15 empty] | 0 | 0 |  |  |  | 0 |  | 0 |  | 0 |  | 0 | 0 | 0.2 | 0 | 0
1955 | Монтаж единицы Отвод прямоугольного воздуховода 90° 1200x600-1200x600, класса герметичности "В", с толщиной стенки, b=0.8 ГОСТ 14918-2020 | шт. | 1 | [15 empty] | 0 | 0 |  |  |  | 0 |  | 0 |  | 0 |  | 0 | 0 | 0.2 | 0 | 0
1956 | Монтаж единицы Отвод прямоугольного воздуховода 90° 1200x1200-1200x1200, класса герметичности "В", с толщиной стенки, b=0.8 ГОСТ 14918-2020 | шт. | 4 | [15 empty] | 0 | 0 |  |  |  | 0 |  | 0 |  | 0 |  | 0 | 0 | 0.2 | 0 | 0
1957 | Монтаж единицы Переход прямоугольного сечения 600x500-600x400, класса герметичности "В", с толщиной стенки b=0.8 ГОСТ 14918-2020 | шт. | 2 | [15 empty] | 0 | 0 |  |  |  | 0 |  | 0 |  | 0 |  | 0 | 0 | 0.2 | 0 | 0
1958 | Монтаж единицы Переход прямоугольного сечения 600x600-600x500, класса герметичности "В", с толщиной стенки b=0.8 ГОСТ 14918-2020 | шт. | 2 | [15 empty] | 0 | 0 |  |  |  | 0 |  | 0 |  | 0 |  | 0 | 0 | 0.2 | 0 | 0
1959 | Монтаж единицы Переход прямоугольного сечения 600x700-600x600, класса герметичности "В", с толщиной стенки b=0.8 ГОСТ 14918-2020 | шт. | 2 | [15 empty] | 0 | 0 |  |  |  | 0 |  | 0 |  | 0 |  | 0 | 0 | 0.2 | 0 | 0
1960 | Монтаж единицы Переход прямоугольного сечения 600x800-600x700, класса герметичности "В", с толщиной стенки b=0.8 ГОСТ 14918-2020 | шт. | 2 | [15 empty] | 0 | 0 |  |  |  | 0 |  | 0 |  | 0 |  | 0 | 0 | 0.2 | 0 | 0
1961 | Монтаж единицы Переход прямоугольного сечения 600x900-600x800, класса герметичности "В", с толщиной стенки b=0.8 ГОСТ 14918-2020 | шт. | 2 | [15 empty] | 0 | 0 |  |  |  | 0 |  | 0 |  | 0 |  | 0 | 0 | 0.2 | 0 | 0
1962 | Монтаж единицы Переход прямоугольного сечения 600x1000-600x900, класса герметичности "В", с толщиной стенки b=0.8 ГОСТ 14918-2020 | шт. | 2 | [15 empty] | 0 | 0 |  |  |  | 0 |  | 0 |  | 0 |  | 0 | 0 | 0.2 | 0 | 0
1963 | Монтаж единицы Переход прямоугольного сечения 600x1100-600x1000, класса герметичности "В", с толщиной стенки b=0.8 ГОСТ 14918-2020 | шт. | 2 | [15 empty] | 0 | 0 |  |  |  | 0 |  | 0 |  | 0 |  | 0 | 0 | 0.2 | 0 | 0
1964 | Монтаж единицы Переход прямоугольного сечения 600x1200-600x1100, класса герметичности "В", с толщиной стенки b=0.8 ГОСТ 14918-2020 | шт. | 2 | [15 empty] | 0 | 0 |  |  |  | 0 |  | 0 |  | 0 |  | 0 | 0 | 0.2 | 0 | 0
1965 | Монтаж единицы Переход прямоугольного сечения 1200x600-1200x600, класса герметичности "В", с толщиной стенки b=0.8 ГОСТ 14918-2020 | шт. | 1 | [15 empty] | 0 | 0 |  |  |  | 0 |  | 0 |  | 0 |  | 0 | 0 | 0.2 | 0 | 0
1966 | Монтаж единицы Переход прямоугольного сечения 1200x1200-1200x600, класса герметичности "В", с толщиной стенки b=0.8 ГОСТ 14918-2020 | шт. | 1 | [15 empty] | 0 | 0 |  |  |  | 0 |  | 0 |  | 0 |  | 0 | 0 | 0.2 | 0 | 0
1967 | Монтаж единицы Переход прямоугольного сечения 1671x1671-1200x1200, класса герметичности "В", с толщиной стенки b=0.9 ГОСТ 14918-2020 | шт. | 2 | [15 empty] | 0 | 0 |  |  |  | 0 |  | 0 |  | 0 |  | 0 | 0 | 0.2 | 0 | 0
1968 | Монтаж единицы Тройник прямоугольного воздуховода 600x400-400x400-400x400, класса герметичности "В", с толщиной стенки, b=0.8 ГОСТ 14918-2020 | шт. | 10 | [15 empty] | 0 | 0 |  |  |  | 0 |  | 0 |  | 0 |  | 0 | 0 | 0.2 | 0 | 0
1969 | Монтаж единицы Тройник прямоугольного воздуховода 600x400-600x400-400x400, класса герметичности "В", с толщиной стенки, b=0.8 ГОСТ 14918-2020 | шт. | 1 | [15 empty] | 0 | 0 |  |  |  | 0 |  | 0 |  | 0 |  | 0 | 0 | 0.2 | 0 | 0
1970 | Монтаж единицы Тройник прямоугольного воздуховода 600x400-600x400-600x400, класса герметичности "В", с толщиной стенки, b=0.8 ГОСТ 14918-2020 | шт. | 1 | [15 empty] | 0 | 0 |  |  |  | 0 |  | 0 |  | 0 |  | 0 | 0 | 0.2 | 0 | 0
1971 | Монтаж единицы Тройник прямоугольного воздуховода 600x500-600x500-400x400, класса герметичности "В", с толщиной стенки, b=0.8 ГОСТ 14918-2020 | шт. | 1 | [15 empty] | 0 | 0 |  |  |  | 0 |  | 0 |  | 0 |  | 0 | 0 | 0.2 | 0 | 0
1972 | Монтаж единицы Тройник прямоугольного воздуховода 600x500-600x500-600x400, класса герметичности "В", с толщиной стенки, b=0.8 ГОСТ 14918-2020 | шт. | 1 | [15 empty] | 0 | 0 |  |  |  | 0 |  | 0 |  | 0 |  | 0 | 0 | 0.2 | 0 | 0
1973 | Монтаж единицы Тройник прямоугольного воздуховода 600x600-600x600-400x400, класса герметичности "В", с толщиной стенки, b=0.8 ГОСТ 14918-2020 | шт. | 1 | [15 empty] | 0 | 0 |  |  |  | 0 |  | 0 |  | 0 |  | 0 | 0 | 0.2 | 0 | 0
1974 | Монтаж единицы Тройник прямоугольного воздуховода 600x600-600x600-600x400, класса герметичности "В", с толщиной стенки, b=0.8 ГОСТ 14918-2020 | шт. | 1 | [15 empty] | 0 | 0 |  |  |  | 0 |  | 0 |  | 0 |  | 0 | 0 | 0.2 | 0 | 0
1975 | Монтаж единицы Тройник прямоугольного воздуховода 600x700-600x700-400x400, класса герметичности "В", с толщиной стенки, b=0.8 ГОСТ 14918-2020 | шт. | 1 | [15 empty] | 0 | 0 |  |  |  | 0 |  | 0 |  | 0 |  | 0 | 0 | 0.2 | 0 | 0
1976 | Монтаж единицы Тройник прямоугольного воздуховода 600x700-600x700-600x400, класса герметичности "В", с толщиной стенки, b=0.8 ГОСТ 14918-2020 | шт. | 1 | [15 empty] | 0 | 0 |  |  |  | 0 |  | 0 |  | 0 |  | 0 | 0 | 0.2 | 0 | 0
1977 | Монтаж единицы Тройник прямоугольного воздуховода 600x800-600x800-400x400, класса герметичности "В", с толщиной стенки, b=0.8 ГОСТ 14918-2020 | шт. | 1 | [15 empty] | 0 | 0 |  |  |  | 0 |  | 0 |  | 0 |  | 0 | 0 | 0.2 | 0 | 0
1978 | Монтаж единицы Тройник прямоугольного воздуховода 600x800-600x800-600x400, класса герметичности "В", с толщиной стенки, b=0.8 ГОСТ 14918-2020 | шт. | 1 | [15 empty] | 0 | 0 |  |  |  | 0 |  | 0 |  | 0 |  | 0 | 0 | 0.2 | 0 | 0
1979 | Монтаж единицы Тройник прямоугольного воздуховода 600x900-600x900-400x400, класса герметичности "В", с толщиной стенки, b=0.8 ГОСТ 14918-2020 | шт. | 1 | [15 empty] | 0 | 0 |  |  |  | 0 |  | 0 |  | 0 |  | 0 | 0 | 0.2 | 0 | 0
1980 | Монтаж единицы Тройник прямоугольного воздуховода 600x900-600x900-600x400, класса герметичности "В", с толщиной стенки, b=0.8 ГОСТ 14918-2020 | шт. | 1 | [15 empty] | 0 | 0 |  |  |  | 0 |  | 0 |  | 0 |  | 0 | 0 | 0.2 | 0 | 0
1981 | Монтаж единицы Тройник прямоугольного воздуховода 600x1000-600x1000-400x400, класса герметичности "В", с толщиной стенки, b=0.8 ГОСТ 14918-2020 | шт. | 1 | [15 empty] | 0 | 0 |  |  |  | 0 |  | 0 |  | 0 |  | 0 | 0 | 0.2 | 0 | 0
1982 | Монтаж единицы Тройник прямоугольного воздуховода 600x1000-600x1000-600x400, класса герметичности "В", с толщиной стенки, b=0.8 ГОСТ 14918-2020 | шт. | 1 | [15 empty] | 0 | 0 |  |  |  | 0 |  | 0 |  | 0 |  | 0 | 0 | 0.2 | 0 | 0
1983 | Монтаж единицы Тройник прямоугольного воздуховода 600x1100-600x1100-400x400, класса герметичности "В", с толщиной стенки, b=0.8 ГОСТ 14918-2020 | шт. | 2 | [15 empty] | 0 | 0 |  |  |  | 0 |  | 0 |  | 0 |  | 0 | 0 | 0.2 | 0 | 0
1984 | Монтаж единицы Тройник прямоугольного воздуховода 600x1100-600x1100-600x400, класса герметичности "В", с толщиной стенки, b=0.8 ГОСТ 14918-2020 | шт. | 1 | [15 empty] | 0 | 0 |  |  |  | 0 |  | 0 |  | 0 |  | 0 | 0 | 0.2 | 0 | 0
1985 | Монтаж единицы Тройник прямоугольного воздуховода 600x1200-600x1200-400x400, класса герметичности "В", с толщиной стенки, b=0.8 ГОСТ 14918-2020 | шт. | 1 | [15 empty] | 0 | 0 |  |  |  | 0 |  | 0 |  | 0 |  | 0 | 0 | 0.2 | 0 | 0
1986 | Монтаж единицы Тройник прямоугольного воздуховода 600x1200-600x1200-600x400, класса герметичности "В", с толщиной стенки, b=0.8 ГОСТ 14918-2020 | шт. | 2 | [15 empty] | 0 | 0 |  |  |  | 0 |  | 0 |  | 0 |  | 0 | 0 | 0.2 | 0 | 0
1987 | Монтаж единицы Тройник прямоугольного воздуховода 1200x1200-1200x1200-1200x600, класса герметичности "В", с толщиной стенки, b=0.8 ГОСТ 14918-2020 | шт. | 1 | [15 empty] | 0 | 0 |  |  |  | 0 |  | 0 |  | 0 |  | 0 | 0 | 0.2 | 0 | 0
1988 | Монтаж единицы Тройник прямоугольного воздуховода 1200x1200-1200x1200-1200x1200, класса герметичности "В", с толщиной стенки, b=0.8 ГОСТ 14918-2020 | шт. | 1 | [15 empty] | 0 | 0 |  |  |  | 0 |  | 0 |  | 0 |  | 0 | 0 | 0.2 | 0 | 0
1989 | Монтаж единицы Вытяжная крышная установка во взрывозащищенном исполнении (основная) в составе: | шт. | 1 | [15 empty] | 0 | 0 |  |  |  | 0 |  | 0 |  | 0 |  | 0 | 0 | 0.2 | 0 | 0
| - вентилятор крышный VDNS 112А-22х10-EX.B, | [17 empty] | 0 | 0 |  |  |  | 0 |  | 0 |  | 0 |  | 0 | 0 | 0.2 | 0 | 0
| - стакан монтажный утепленный MSN-U-112, | [17 empty] | 0 | 0 |  |  |  | 0 |  | 0 |  | 0 |  | 0 | 0 | 0.2 | 0 | 0
| - клапан обратный RVN-1120-EX.B VDNS 112А-22х10-EX.B | [17 empty] | 0 | 0 |  |  |  | 0 |  | 0 |  | 0 |  | 0 | 0 | 0.2 | 0 | 0
1990 | Монтаж единицы Вытяжная крышная установка во взрывозащищенном исполнении (резервная) в составе: | шт. | 1 | [15 empty] | 0 | 0 |  |  |  | 0 |  | 0 |  | 0 |  | 0 | 0 | 0.2 | 0 | 0
| - вентилятор крышный VDNS 112А-22х10-EX.B, | [17 empty] | 0 | 0 |  |  |  | 0 |  | 0 |  | 0 |  | 0 | 0 | 0.2 | 0 | 0
| - стакан монтажный утепленный MSN-U-112, | [17 empty] | 0 | 0 |  |  |  | 0 |  | 0 |  | 0 |  | 0 | 0 | 0.2 | 0 | 0
| - клапан обратный RVN-1120-EX.B VDNS 112А-22х10-EX.B | [17 empty] | 0 | 0 |  |  |  | 0 |  | 0 |  | 0 |  | 0 | 0 | 0.2 | 0 | 0
1991 | Монтаж единицы Клапан воздушный прямоугольного сечения 400х400 АВК 400х400К8 | шт. | 10 | [15 empty] | 0 | 0 |  |  |  | 0 |  | 0 |  | 0 |  | 0 | 0 | 0.2 | 0 | 0
1992 | Монтаж единицы Клапан воздушный прямоугольного сечения 600х400 АВК 600х400К8 | шт. | 10 | [15 empty] | 0 | 0 |  |  |  | 0 |  | 0 |  | 0 |  | 0 | 0 | 0.2 | 0 | 0
1993 | Монтаж единицы Шумоглушитель пластинчатый прямоугольного сечения 1200х1200, L=1000 мм ГП 1200х1200-1000 | шт. | 2 | [15 empty] | 0 | 0 |  |  |  | 0 |  | 0 |  | 0 |  | 0 | 0 | 0.2 | 0 | 0
1994 | Монтаж единицы Решётка вытяжная сотовая 400х600 РСН 400х600 | шт. | 10 | [15 empty] | 0 | 0 |  |  |  | 0 |  | 0 |  | 0 |  | 0 | 0 | 0.2 | 0 | 0
1995 | Монтаж единицы Решётка вытяжная сотовая 600х400 РСН 600х400 | шт. | 10 | [15 empty] | 0 | 0 |  |  |  | 0 |  | 0 |  | 0 |  | 0 | 0 | 0.2 | 0 | 0
1996 | Монтаж единицы Воздуховод прямоугольного сечения из тонколистовой оцинкованной стали 400x400, класса герметичности "В", с толщиной стенки b=0.8 ГОСТ 14918-2020 | м | 35.45 | [15 empty] | 0 | 0 |  |  |  | 0 |  | 0 |  | 0 |  | 0 | 0 | 0.2 | 0 | 0
1997 | Монтаж единицы Воздуховод прямоугольного сечения из тонколистовой оцинкованной стали 400x600, класса герметичности "В", с толщиной стенки b=0.8 ГОСТ 14918-2020 | м | 2.9 | [15 empty] | 0 | 0 |  |  |  | 0 |  | 0 |  | 0 |  | 0 | 0 | 0.2 | 0 | 0
1998 | Монтаж единицы Воздуховод прямоугольного сечения из тонколистовой оцинкованной стали 600x400, класса герметичности "В", с толщиной стенки b=0.8 ГОСТ 14918-2020 | м | 18.8 | [15 empty] | 0 | 0 |  |  |  | 0 |  | 0 |  | 0 |  | 0 | 0 | 0.2 | 0 | 0
1999 | Монтаж единицы Воздуховод прямоугольного сечения из тонколистовой оцинкованной стали 600x500, класса герметичности "В", с толщиной стенки b=0.8 ГОСТ 14918-2020 | м | 15.4 | [15 empty] | 0 | 0 |  |  |  | 0 |  | 0 |  | 0 |  | 0 | 0 | 0.2 | 0 | 0
2000 | Монтаж единицы Воздуховод прямоугольного сечения из тонколистовой оцинкованной стали 600x600, класса герметичности "В", с толщиной стенки b=0.8 ГОСТ 14918-2020 | м | 12.95 | [15 empty] | 0 | 0 |  |  |  | 0 |  | 0 |  | 0 |  | 0 | 0 | 0.2 | 0 | 0
2001 | Монтаж единицы Воздуховод прямоугольного сечения из тонколистовой оцинкованной стали 600x700, класса герметичности "В", с толщиной стенки b=0.8 ГОСТ 14918-2020 | м | 10.2 | [15 empty] | 0 | 0 |  |  |  | 0 |  | 0 |  | 0 |  | 0 | 0 | 0.2 | 0 | 0
2002 | Монтаж единицы Воздуховод прямоугольного сечения из тонколистовой оцинкованной стали 600x800, класса герметичности "В", с толщиной стенки b=0.8 ГОСТ 14918-2020 | м | 22.2 | [15 empty] | 0 | 0 |  |  |  | 0 |  | 0 |  | 0 |  | 0 | 0 | 0.2 | 0 | 0
2003 | Монтаж единицы Воздуховод прямоугольного сечения из тонколистовой оцинкованной стали 600x900, класса герметичности "В", с толщиной стенки b=0.8 ГОСТ 14918-2020 | м | 10.2 | [15 empty] | 0 | 0 |  |  |  | 0 |  | 0 |  | 0 |  | 0 | 0 | 0.2 | 0 | 0
2004 | Монтаж единицы Воздуховод прямоугольного сечения из тонколистовой оцинкованной стали 600x1000, класса герметичности "В", с толщиной стенки b=0.8 ГОСТ 14918-2020 | м | 5.85 | [15 empty] | 0 | 0 |  |  |  | 0 |  | 0 |  | 0 |  | 0 | 0 | 0.2 | 0 | 0
2005 | Монтаж единицы Воздуховод прямоугольного сечения из тонколистовой оцинкованной стали 600x1100, класса герметичности "В", с толщиной стенки b=0.8 ГОСТ 14918-2020 | м | 5 | [15 empty] | 0 | 0 |  |  |  | 0 |  | 0 |  | 0 |  | 0 | 0 | 0.2 | 0 | 0
2006 | Монтаж единицы Воздуховод прямоугольного сечения из тонколистовой оцинкованной стали 600x1200, класса герметичности "В", с толщиной стенки b=0.8 ГОСТ 14918-2020 | м | 11.63 | [15 empty] | 0 | 0 |  |  |  | 0 |  | 0 |  | 0 |  | 0 | 0 | 0.2 | 0 | 0
2007 | Монтаж единицы Воздуховод прямоугольного сечения из тонколистовой оцинкованной стали 1200x600, класса герметичности "В", с толщиной стенки b=0.8 ГОСТ 14918-2020 | м | 0.48 | [15 empty] | 0 | 0 |  |  |  | 0 |  | 0 |  | 0 |  | 0 | 0 | 0.2 | 0 | 0
2008 | Монтаж единицы Воздуховод прямоугольного сечения из тонколистовой оцинкованной стали 1200x1200, класса герметичности "В", с толщиной стенки b=0.8 ГОСТ 14918-2020 | м | 23.03 | [15 empty] | 0 | 0 |  |  |  | 0 |  | 0 |  | 0 |  | 0 | 0 | 0.2 | 0 | 0
2009 | Монтаж единицы Заглушка прямоугольная из тонколистовой оцинкованной стали 400x400, класс герметичности "В", b=0.8 ГОСТ 14918-2020 | шт. | 10 | [15 empty] | 0 | 0 |  |  |  | 0 |  | 0 |  | 0 |  | 0 | 0 | 0.2 | 0 | 0
2010 | Монтаж единицы Заглушка прямоугольная из тонколистовой оцинкованной стали 600x400, класс герметичности "В", b=0.8 ГОСТ 14918-2020 | шт. | 3 | [15 empty] | 0 | 0 |  |  |  | 0 |  | 0 |  | 0 |  | 0 | 0 | 0.2 | 0 | 0
2011 | Монтаж единицы Отвод прямоугольного воздуховода 45° 600x1200-600x1200, класса герметичности "В", с толщиной стенки, b=0.8 ГОСТ 14918-2020 | шт. | 2 | [15 empty] | 0 | 0 |  |  |  | 0 |  | 0 |  | 0 |  | 0 | 0 | 0.2 | 0 | 0
2012 | Монтаж единицы Отвод прямоугольного воздуховода 45° 1200x1200-1200x1200, класса герметичности "В", с толщиной стенки, b=0.8 ГОСТ 14918-2020 | шт. | 2 | [15 empty] | 0 | 0 |  |  |  | 0 |  | 0 |  | 0 |  | 0 | 0 | 0.2 | 0 | 0
2013 | Монтаж единицы Отвод прямоугольного воздуховода 89° 400x400-400x400, класса герметичности "В", с толщиной стенки, b=0.8 ГОСТ 14918-2020 | шт. | 1 | [15 empty] | 0 | 0 |  |  |  | 0 |  | 0 |  | 0 |  | 0 | 0 | 0.2 | 0 | 0
2014 | Монтаж единицы Отвод прямоугольного воздуховода 89° 1200x1200-1200x1200, класса герметичности "В", с толщиной стенки, b=0.8 ГОСТ 14918-2020 | шт. | 2 | [15 empty] | 0 | 0 |  |  |  | 0 |  | 0 |  | 0 |  | 0 | 0 | 0.2 | 0 | 0
2015 | Монтаж единицы Отвод прямоугольного воздуховода 90° 400x400-400x400, класса герметичности "В", с толщиной стенки, b=0.8 ГОСТ 14918-2020 | шт. | 9 | [15 empty] | 0 | 0 |  |  |  | 0 |  | 0 |  | 0 |  | 0 | 0 | 0.2 | 0 | 0
2016 | Монтаж единицы Отвод прямоугольного воздуховода 90° 600x1200-600x1200, класса герметичности "В", с толщиной стенки, b=0.8 ГОСТ 14918-2020 | шт. | 1 | [15 empty] | 0 | 0 |  |  |  | 0 |  | 0 |  | 0 |  | 0 | 0 | 0.2 | 0 | 0
2017 | Монтаж единицы Отвод прямоугольного воздуховода 90° 1200x1200-1200x1200, класса герметичности "В", с толщиной стенки, b=0.8 ГОСТ 14918-2020 | шт. | 3 | [15 empty] | 0 | 0 |  |  |  | 0 |  | 0 |  | 0 |  | 0 | 0 | 0.2 | 0 | 0
2018 | Монтаж единицы Переход прямоугольного сечения 600x500-600x400, класса герметичности "В", с толщиной стенки b=0.8 ГОСТ 14918-2020 | шт. | 3 | [15 empty] | 0 | 0 |  |  |  | 0 |  | 0 |  | 0 |  | 0 | 0 | 0.2 | 0 | 0
2019 | Монтаж единицы Переход прямоугольного сечения 600x600-600x500, класса герметичности "В", с толщиной стенки b=0.8 ГОСТ 14918-2020 | шт. | 3 | [15 empty] | 0 | 0 |  |  |  | 0 |  | 0 |  | 0 |  | 0 | 0 | 0.2 | 0 | 0
2020 | Монтаж единицы Переход прямоугольного сечения 600x700-600x600, класса герметичности "В", с толщиной стенки b=0.8 ГОСТ 14918-2020 | шт. | 2 | [15 empty] | 0 | 0 |  |  |  | 0 |  | 0 |  | 0 |  | 0 | 0 | 0.2 | 0 | 0
2021 | Монтаж единицы Переход прямоугольного сечения 600x800-600x700, класса герметичности "В", с толщиной стенки b=0.8 ГОСТ 14918-2020 | шт. | 2 | [15 empty] | 0 | 0 |  |  |  | 0 |  | 0 |  | 0 |  | 0 | 0 | 0.2 | 0 | 0
2022 | Монтаж единицы Переход прямоугольного сечения 600x900-600x800, класса герметичности "В", с толщиной стенки b=0.8 ГОСТ 14918-2020 | шт. | 2 | [15 empty] | 0 | 0 |  |  |  | 0 |  | 0 |  | 0 |  | 0 | 0 | 0.2 | 0 | 0
2023 | Монтаж единицы Переход прямоугольного сечения 600x1000-600x900, класса герметичности "В", с толщиной стенки b=0.8 ГОСТ 14918-2020 | шт. | 2 | [15 empty] | 0 | 0 |  |  |  | 0 |  | 0 |  | 0 |  | 0 | 0 | 0.2 | 0 | 0
2024 | Монтаж единицы Переход прямоугольного сечения 600x1100-600x600, класса герметичности "В", с толщиной стенки b=0.8 ГОСТ 14918-2020 | шт. | 1 | [15 empty] | 0 | 0 |  |  |  | 0 |  | 0 |  | 0 |  | 0 | 0 | 0.2 | 0 | 0
2025 | Монтаж единицы Переход прямоугольного сечения 600x1100-600x1000, класса герметичности "В", с толщиной стенки b=0.8 ГОСТ 14918-2020 | шт. | 2 | [15 empty] | 0 | 0 |  |  |  | 0 |  | 0 |  | 0 |  | 0 | 0 | 0.2 | 0 | 0
2026 | Монтаж единицы Переход прямоугольного сечения 600x1200-600x1100, класса герметичности "В", с толщиной стенки b=0.8 ГОСТ 14918-2020 | шт. | 1 | [15 empty] | 0 | 0 |  |  |  | 0 |  | 0 |  | 0 |  | 0 | 0 | 0.2 | 0 | 0
2027 | Монтаж единицы Переход прямоугольного сечения 1200x1200-600x1200, класса герметичности "В", с толщиной стенки b=0.8 ГОСТ 14918-2020 | шт. | 1 | [15 empty] | 0 | 0 |  |  |  | 0 |  | 0 |  | 0 |  | 0 | 0 | 0.2 | 0 | 0
2028 | Монтаж единицы Переход прямоугольного сечения 1671x1671-1200x1200, класса герметичности "В", с толщиной стенки b=0.9 ГОСТ 14918-2020 | шт. | 2 | [15 empty] | 0 | 0 |  |  |  | 0 |  | 0 |  | 0 |  | 0 | 0 | 0.2 | 0 | 0
2029 | Монтаж единицы Тройник прямоугольного воздуховода 600x400-400x400-400x400, класса герметичности "В", с толщиной стенки, b=0.8 ГОСТ 14918-2020 | шт. | 10 | [15 empty] | 0 | 0 |  |  |  | 0 |  | 0 |  | 0 |  | 0 | 0 | 0.2 | 0 | 0
2030 | Монтаж единицы Тройник прямоугольного воздуховода 600x400-600x400-400x400, класса герметичности "В", с толщиной стенки, b=0.8 ГОСТ 14918-2020 | шт. | 2 | [15 empty] | 0 | 0 |  |  |  | 0 |  | 0 |  | 0 |  | 0 | 0 | 0.2 | 0 | 0
2031 | Монтаж единицы Тройник прямоугольного воздуховода 600x400-600x400-600x400, класса герметичности "В", с толщиной стенки, b=0.8 ГОСТ 14918-2020 | шт. | 1 | [15 empty] | 0 | 0 |  |  |  | 0 |  | 0 |  | 0 |  | 0 | 0 | 0.2 | 0 | 0
2032 | Монтаж единицы Тройник прямоугольного воздуховода 600x500-600x500-400x400, класса герметичности "В", с толщиной стенки, b=0.8 ГОСТ 14918-2020 | шт. | 2 | [15 empty] | 0 | 0 |  |  |  | 0 |  | 0 |  | 0 |  | 0 | 0 | 0.2 | 0 | 0
2033 | Монтаж единицы Тройник прямоугольного воздуховода 600x500-600x500-600x400, класса герметичности "В", с толщиной стенки, b=0.8 ГОСТ 14918-2020 | шт. | 1 | [15 empty] | 0 | 0 |  |  |  | 0 |  | 0 |  | 0 |  | 0 | 0 | 0.2 | 0 | 0
2034 | Монтаж единицы Тройник прямоугольного воздуховода 600x600-600x600-400x400, класса герметичности "В", с толщиной стенки, b=0.8 ГОСТ 14918-2020 | шт. | 2 | [15 empty] | 0 | 0 |  |  |  | 0 |  | 0 |  | 0 |  | 0 | 0 | 0.2 | 0 | 0
2035 | Монтаж единицы Тройник прямоугольного воздуховода 600x600-600x600-600x400, класса герметичности "В", с толщиной стенки, b=0.8 ГОСТ 14918-2020 | шт. | 1 | [15 empty] | 0 | 0 |  |  |  | 0 |  | 0 |  | 0 |  | 0 | 0 | 0.2 | 0 | 0
2036 | Монтаж единицы Тройник прямоугольного воздуховода 600x700-600x700-400x400, класса герметичности "В", с толщиной стенки, b=0.8 ГОСТ 14918-2020 | шт. | 1 | [15 empty] | 0 | 0 |  |  |  | 0 |  | 0 |  | 0 |  | 0 | 0 | 0.2 | 0 | 0
2037 | Монтаж единицы Тройник прямоугольного воздуховода 600x700-600x700-600x400, класса герметичности "В", с толщиной стенки, b=0.8 ГОСТ 14918-2020 | шт. | 1 | [15 empty] | 0 | 0 |  |  |  | 0 |  | 0 |  | 0 |  | 0 | 0 | 0.2 | 0 | 0
2038 | Монтаж единицы Тройник прямоугольного воздуховода 600x800-600x800-400x400, класса герметичности "В", с толщиной стенки, b=0.8 ГОСТ 14918-2020 | шт. | 1 | [15 empty] | 0 | 0 |  |  |  | 0 |  | 0 |  | 0 |  | 0 | 0 | 0.2 | 0 | 0
2039 | Монтаж единицы Тройник прямоугольного воздуховода 600x800-600x800-600x400, класса герметичности "В", с толщиной стенки, b=0.8 ГОСТ 14918-2020 | шт. | 1 | [15 empty] | 0 | 0 |  |  |  | 0 |  | 0 |  | 0 |  | 0 | 0 | 0.2 | 0 | 0
2040 | Монтаж единицы Тройник прямоугольного воздуховода 600x900-600x900-400x400, класса герметичности "В", с толщиной стенки, b=0.8 ГОСТ 14918-2020 | шт. | 1 | [15 empty] | 0 | 0 |  |  |  | 0 |  | 0 |  | 0 |  | 0 | 0 | 0.2 | 0 | 0
2041 | Монтаж единицы Тройник прямоугольного воздуховода 600x900-600x900-600x400, класса герметичности "В", с толщиной стенки, b=0.8 ГОСТ 14918-2020 | шт. | 1 | [15 empty] | 0 | 0 |  |  |  | 0 |  | 0 |  | 0 |  | 0 | 0 | 0.2 | 0 | 0
2042 | Монтаж единицы Тройник прямоугольного воздуховода 600x1000-600x1000-400x400, класса герметичности "В", с толщиной стенки, b=0.8 ГОСТ 14918-2020 | шт. | 1 | [15 empty] | 0 | 0 |  |  |  | 0 |  | 0 |  | 0 |  | 0 | 0 | 0.2 | 0 | 0
2043 | Монтаж единицы Тройник прямоугольного воздуховода 600x1000-600x1000-600x400, класса герметичности "В", с толщиной стенки, b=0.8 ГОСТ 14918-2020 | шт. | 1 | [15 empty] | 0 | 0 |  |  |  | 0 |  | 0 |  | 0 |  | 0 | 0 | 0.2 | 0 | 0
2044 | Монтаж единицы Тройник прямоугольного воздуховода 600x1100-600x1100-600x400, класса герметичности "В", с толщиной стенки, b=0.8 ГОСТ 14918-2020 | шт. | 1 | [15 empty] | 0 | 0 |  |  |  | 0 |  | 0 |  | 0 |  | 0 | 0 | 0.2 | 0 | 0
2045 | Монтаж единицы Тройник прямоугольного воздуховода 600x1200-600x1200-600x400, класса герметичности "В", с толщиной стенки, b=0.8 ГОСТ 14918-2020 | шт. | 2 | [15 empty] | 0 | 0 |  |  |  | 0 |  | 0 |  | 0 |  | 0 | 0 | 0.2 | 0 | 0
2046 | Монтаж единицы Тройник прямоугольного воздуховода 1200x600-1100x600-1100x600, класса герметичности "В", с толщиной стенки, b=0.8 ГОСТ 14918-2020 | шт. | 1 | [15 empty] | 0 | 0 |  |  |  | 0 |  | 0 |  | 0 |  | 0 | 0 | 0.2 | 0 | 0
2047 | Монтаж единицы Тройник прямоугольного воздуховода 1200x1200-1200x1200-1200x600, класса герметичности "В", с толщиной стенки, b=0.8 ГОСТ 14918-2020 | шт. | 1 | [15 empty] | 0 | 0 |  |  |  | 0 |  | 0 |  | 0 |  | 0 | 0 | 0.2 | 0 | 0
2048 | Монтаж единицы Тройник прямоугольного воздуховода 1200x1200-1200x1200-1200x1200, класса герметичности "В", с толщиной стенки, b=0.8 ГОСТ 14918-2020 | шт. | 1 | [15 empty] | 0 | 0 |  |  |  | 0 |  | 0 |  | 0 |  | 0 | 0 | 0.2 | 0 | 0
2049 | Монтаж единицы Вытяжная крышная установка во взрывозащищенном исполнении (основная) в составе: | шт. | 1 | [15 empty] | 0 | 0 |  |  |  | 0 |  | 0 |  | 0 |  | 0 | 0 | 0.2 | 0 | 0
| - вентилятор крышный VDNS 112А-22х10-EX.B, | [17 empty] | 0 | 0 |  |  |  | 0 |  | 0 |  | 0 |  | 0 | 0 | 0.2 | 0 | 0
| - стакан монтажный утепленный MSN-U-112, | [17 empty] | 0 | 0 |  |  |  | 0 |  | 0 |  | 0 |  | 0 | 0 | 0.2 | 0 | 0
| - клапан обратный RVN-1120-EX.B VDNS 112А-22х10-EX.B | [17 empty] | 0 | 0 |  |  |  | 0 |  | 0 |  | 0 |  | 0 | 0 | 0.2 | 0 | 0
2050 | Монтаж единицы Вытяжная крышная установка во взрывозащищенном исполнении (резервная) в составе: | шт. | 1 | [15 empty] | 0 | 0 |  |  |  | 0 |  | 0 |  | 0 |  | 0 | 0 | 0.2 | 0 | 0
| - вентилятор крышный VDNS 112А-22х10-EX.B, | [17 empty] | 0 | 0 |  |  |  | 0 |  | 0 |  | 0 |  | 0 | 0 | 0.2 | 0 | 0
| - стакан монтажный утепленный MSN-U-112, | [17 empty] | 0 | 0 |  |  |  | 0 |  | 0 |  | 0 |  | 0 | 0 | 0.2 | 0 | 0
| - клапан обратный RVN-1120-EX.B VDNS 112А-22х10-EX.B | [17 empty] | 0 | 0 |  |  |  | 0 |  | 0 |  | 0 |  | 0 | 0 | 0.2 | 0 | 0
2051 | Монтаж единицы Клапан воздушный прямоугольного сечения 1000х400 АВК 1000х400К8 | шт. | 10 | [15 empty] | 0 | 0 |  |  |  | 0 |  | 0 |  | 0 |  | 0 | 0 | 0.2 | 0 | 0
2052 | Монтаж единицы Шумоглушитель пластинчатый прямоугольного сечения 1200х1200, L=1000 мм ГП 1200х1200-1000 | шт. | 2 | [15 empty] | 0 | 0 |  |  |  | 0 |  | 0 |  | 0 |  | 0 | 0 | 0.2 | 0 | 0
2053 | Монтаж единицы Решётка вытяжная сотовая 1000х400 РСН 1000х400 | шт. | 10 | [15 empty] | 0 | 0 |  |  |  | 0 |  | 0 |  | 0 |  | 0 | 0 | 0.2 | 0 | 0
2054 | Монтаж единицы Воздуховод прямоугольного сечения из тонколистовой оцинкованной стали 600x400, класса герметичности "В", с толщиной стенки b=0.8 ГОСТ 14918-2020 | м | 15.37 | [15 empty] | 0 | 0 |  |  |  | 0 |  | 0 |  | 0 |  | 0 | 0 | 0.2 | 0 | 0
2055 | Монтаж единицы Воздуховод прямоугольного сечения из тонколистовой оцинкованной стали 600x600, класса герметичности "В", с толщиной стенки b=0.8 ГОСТ 14918-2020 | м | 10.9 | [15 empty] | 0 | 0 |  |  |  | 0 |  | 0 |  | 0 |  | 0 | 0 | 0.2 | 0 | 0
2056 | Монтаж единицы Воздуховод прямоугольного сечения из тонколистовой оцинкованной стали 600x800, класса герметичности "В", с толщиной стенки b=0.8 ГОСТ 14918-2020 | м | 5.2 | [15 empty] | 0 | 0 |  |  |  | 0 |  | 0 |  | 0 |  | 0 | 0 | 0.2 | 0 | 0
2057 | Монтаж единицы Воздуховод прямоугольного сечения из тонколистовой оцинкованной стали 600x1000, класса герметичности "В", с толщиной стенки b=0.8 ГОСТ 14918-2020 | м | 4.47 | [15 empty] | 0 | 0 |  |  |  | 0 |  | 0 |  | 0 |  | 0 | 0 | 0.2 | 0 | 0
2058 | Монтаж единицы Воздуховод прямоугольного сечения из тонколистовой оцинкованной стали 600x1200, класса герметичности "В", с толщиной стенки b=0.8 ГОСТ 14918-2020 | м | 0.83 | [15 empty] | 0 | 0 |  |  |  | 0 |  | 0 |  | 0 |  | 0 | 0 | 0.2 | 0 | 0
2059 | Монтаж единицы Воздуховод прямоугольного сечения из тонколистовой оцинкованной стали 1000x400, класса герметичности "В", с толщиной стенки b=0.8 ГОСТ 14918-2020 | м | 2.95 | [15 empty] | 0 | 0 |  |  |  | 0 |  | 0 |  | 0 |  | 0 | 0 | 0.2 | 0 | 0
2060 | Монтаж единицы Воздуховод прямоугольного сечения из тонколистовой оцинкованной стали 1200x600, класса герметичности "В", с толщиной стенки b=0.8 ГОСТ 14918-2020 | м | 22.24 | [15 empty] | 0 | 0 |  |  |  | 0 |  | 0 |  | 0 |  | 0 | 0 | 0.2 | 0 | 0
2061 | Монтаж единицы Воздуховод прямоугольного сечения из тонколистовой оцинкованной стали 1200x1200, класса герметичности "В", с толщиной стенки b=0.8 ГОСТ 14918-2020 | м | 6.75 | [15 empty] | 0 | 0 |  |  |  | 0 |  | 0 |  | 0 |  | 0 | 0 | 0.2 | 0 | 0
2062 | Монтаж единицы Заглушка прямоугольная из тонколистовой оцинкованной стали 600x400, класс герметичности "В", b=0.8 ГОСТ 14918-2020 | шт. | 3 | [15 empty] | 0 | 0 |  |  |  | 0 |  | 0 |  | 0 |  | 0 | 0 | 0.2 | 0 | 0
2063 | Монтаж единицы Отвод прямоугольного воздуховода 90° 600x1200-600x1200, класса герметичности "В", с толщиной стенки, b=0.8 ГОСТ 14918-2020 | шт. | 2 | [15 empty] | 0 | 0 |  |  |  | 0 |  | 0 |  | 0 |  | 0 | 0 | 0.2 | 0 | 0
2064 | Монтаж единицы Отвод прямоугольного воздуховода 90° 1200x600-1200x600, класса герметичности "В", с толщиной стенки, b=0.8 ГОСТ 14918-2020 | шт. | 2 | [15 empty] | 0 | 0 |  |  |  | 0 |  | 0 |  | 0 |  | 0 | 0 | 0.2 | 0 | 0
2065 | Монтаж единицы Отвод прямоугольного воздуховода 90° 1200x1200-1200x1200, класса герметичности "В", с толщиной стенки, b=0.8 ГОСТ 14918-2020 | шт. | 1 | [15 empty] | 0 | 0 |  |  |  | 0 |  | 0 |  | 0 |  | 0 | 0 | 0.2 | 0 | 0
2066 | Монтаж единицы Переход прямоугольного сечения 600x600-600x400, класса герметичности "В", с толщиной стенки b=0.8 ГОСТ 14918-2020 | шт. | 3 | [15 empty] | 0 | 0 |  |  |  | 0 |  | 0 |  | 0 |  | 0 | 0 | 0.2 | 0 | 0
2067 | Монтаж единицы Переход прямоугольного сечения 600x800-600x600, класса герметичности "В", с толщиной стенки b=0.8 ГОСТ 14918-2020 | шт. | 3 | [15 empty] | 0 | 0 |  |  |  | 0 |  | 0 |  | 0 |  | 0 | 0 | 0.2 | 0 | 0
2068 | Монтаж единицы Переход прямоугольного сечения 600x1000-600x800, класса герметичности "В", с толщиной стенки b=0.8 ГОСТ 14918-2020 | шт. | 1 | [15 empty] | 0 | 0 |  |  |  | 0 |  | 0 |  | 0 |  | 0 | 0 | 0.2 | 0 | 0
2069 | Монтаж единицы Переход прямоугольного сечения 600x1200-600x1000, класса герметичности "В", с толщиной стенки b=0.8 ГОСТ 14918-2020 | шт. | 1 | [15 empty] | 0 | 0 |  |  |  | 0 |  | 0 |  | 0 |  | 0 | 0 | 0.2 | 0 | 0
2070 | Монтаж единицы Переход прямоугольного сечения 1200x1200-1200x600, класса герметичности "В", с толщиной стенки b=0.8 ГОСТ 14918-2020 | шт. | 1 | [15 empty] | 0 | 0 |  |  |  | 0 |  | 0 |  | 0 |  | 0 | 0 | 0.2 | 0 | 0
2071 | Монтаж единицы Переход прямоугольного сечения 1671x1671-1200x1200, класса герметичности "В", с толщиной стенки b=0.9 ГОСТ 14918-2020 | шт. | 2 | [15 empty] | 0 | 0 |  |  |  | 0 |  | 0 |  | 0 |  | 0 | 0 | 0.2 | 0 | 0
2072 | Монтаж единицы Тройник прямоугольного воздуховода 600x800-600x800-1000x400, класса герметичности "В", с толщиной стенки, b=0.8 ГОСТ 14918-2020 | шт. | 2 | [15 empty] | 0 | 0 |  |  |  | 0 |  | 0 |  | 0 |  | 0 | 0 | 0.2 | 0 | 0
2073 | Монтаж единицы Тройник прямоугольного воздуховода 600x1000-600x1000-1000x400, класса герметичности "В", с толщиной стенки, b=0.8 ГОСТ 14918-2020 | шт. | 1 | [15 empty] | 0 | 0 |  |  |  | 0 |  | 0 |  | 0 |  | 0 | 0 | 0.2 | 0 | 0
2074 | Монтаж единицы Тройник прямоугольного воздуховода 600x1200-600x1200-1000x400, класса герметичности "В", с толщиной стенки, b=0.8 ГОСТ 14918-2020 | шт. | 1 | [15 empty] | 0 | 0 |  |  |  | 0 |  | 0 |  | 0 |  | 0 | 0 | 0.2 | 0 | 0
2075 | Монтаж единицы Тройник прямоугольного воздуховода 1000x400-600x400-600x400, класса герметичности "В", с толщиной стенки, b=0.8 ГОСТ 14918-2020 | шт. | 3 | [15 empty] | 0 | 0 |  |  |  | 0 |  | 0 |  | 0 |  | 0 | 0 | 0.2 | 0 | 0
2076 | Монтаж единицы Тройник прямоугольного воздуховода 1000x400-600x600-600x600, класса герметичности "В", с толщиной стенки, b=0.8 ГОСТ 14918-2020 | шт. | 3 | [15 empty] | 0 | 0 |  |  |  | 0 |  | 0 |  | 0 |  | 0 | 0 | 0.2 | 0 | 0
2077 | Монтаж единицы Тройник прямоугольного воздуховода 1200x600-800x600-800x600, класса герметичности "В", с толщиной стенки, b=0.8 ГОСТ 14918-2020 | шт. | 1 | [15 empty] | 0 | 0 |  |  |  | 0 |  | 0 |  | 0 |  | 0 | 0 | 0.2 | 0 | 0
2078 | Монтаж единицы Тройник прямоугольного воздуховода 1200x1200-1200x1200-1200x600, класса герметичности "В", с толщиной стенки, b=0.8 ГОСТ 14918-2020 | шт. | 1 | [15 empty] | 0 | 0 |  |  |  | 0 |  | 0 |  | 0 |  | 0 | 0 | 0.2 | 0 | 0
2079 | Монтаж единицы Тройник прямоугольного воздуховода 1200x1200-1200x1200-1200x1200, класса герметичности "В", с толщиной стенки, b=0.8 ГОСТ 14918-2020 | шт. | 1 | [15 empty] | 0 | 0 |  |  |  | 0 |  | 0 |  | 0 |  | 0 | 0 | 0.2 | 0 | 0
2080 | Монтаж единицы Вытяжная канальная установка подвесная в составе: | шт. | 1 | [15 empty] | 0 | 0 |  |  |  | 0 |  | 0 |  | 0 |  | 0 | 0 | 0.2 | 0 | 0
| - клапан обратный KON 160, | [17 empty] | 0 | 0 |  |  |  | 0 |  | 0 |  | 0 |  | 0 | 0 | 0.2 | 0 | 0
| - вентилятор KVR 160/1, | [17 empty] | 0 | 0 |  |  |  | 0 |  | 0 |  | 0 |  | 0 | 0 | 0.2 | 0 | 0
| - шумоглушитель KNK 160/6, | [17 empty] | 0 | 0 |  |  |  | 0 |  | 0 |  | 0 |  | 0 | 0 | 0.2 | 0 | 0
| - хомут соединительный HTK 160 (2 шт.), | [17 empty] | 0 | 0 |  |  |  | 0 |  | 0 |  | 0 |  | 0 | 0 | 0.2 | 0 | 0
| - кронштейн крепления вентилятора KKV 160 KVR 160/1 | [17 empty] | 0 | 0 |  |  |  | 0 |  | 0 |  | 0 |  | 0 | 0 | 0.2 | 0 | 0
2081 | Монтаж единицы Клапан воздушный круглого сечения ø100 КВК 100М | шт. | 3 | [15 empty] | 0 | 0 |  |  |  | 0 |  | 0 |  | 0 |  | 0 | 0 | 0.2 | 0 | 0
2082 | Монтаж единицы Клапан противопожарный универсальный КПУ-1Н КПУ-1Н-О-Н-100-0*ф-MV220-СН-КК-0-0-0-0-0 | шт. | 3 | [15 empty] | 0 | 0 |  |  |  | 0 |  | 0 |  | 0 |  | 0 | 0 | 0.2 | 0 | 0
2083 | Монтаж единицы Диффузор универсальный круглый ø100 ДПУ-М 100 | шт. | 3 | [15 empty] | 0 | 0 |  |  |  | 0 |  | 0 |  | 0 |  | 0 | 0 | 0.2 | 0 | 0
2084 | Монтаж единицы Зонт вентиляционный крышный круглый ø160 ЗК.00.000-// | шт. | 1 | [15 empty] | 0 | 0 |  |  |  | 0 |  | 0 |  | 0 |  | 0 | 0 | 0.2 | 0 | 0
2085 | Монтаж единицы Воздуховод круглого сечения из тонколистовой оцинкованной стали ø100, класса герметичности "В", с толщиной стенки b=0.8 ГОСТ 14918-2020 | м | 10.28 | [15 empty] | 0 | 0 |  |  |  | 0 |  | 0 |  | 0 |  | 0 | 0 | 0.2 | 0 | 0
2086 | Монтаж единицы Воздуховод круглого сечения из тонколистовой оцинкованной стали ø125, класса герметичности "В", с толщиной стенки b=0.8 ГОСТ 14918-2020 | м | 10.02 | [15 empty] | 0 | 0 |  |  |  | 0 |  | 0 |  | 0 |  | 0 | 0 | 0.2 | 0 | 0
2087 | Монтаж единицы Воздуховод круглого сечения из тонколистовой оцинкованной стали ø160, класса герметичности "В", с толщиной стенки b=0.8 ГОСТ 14918-2020 | м | 3.65 | [15 empty] | 0 | 0 |  |  |  | 0 |  | 0 |  | 0 |  | 0 | 0 | 0.2 | 0 | 0
2088 | Монтаж единицы Отвод круглого воздуховода 90° ø100-ø100, класса герметичности "В", с толщиной стенки, b=0.8 ГОСТ 14918-2020 | шт. | 4 | [15 empty] | 0 | 0 |  |  |  | 0 |  | 0 |  | 0 |  | 0 | 0 | 0.2 | 0 | 0
2089 | Монтаж единицы Отвод круглого воздуховода 90° ø125-ø125, класса герметичности "В", с толщиной стенки, b=0.8 ГОСТ 14918-2020 | шт. | 1 | [15 empty] | 0 | 0 |  |  |  | 0 |  | 0 |  | 0 |  | 0 | 0 | 0.2 | 0 | 0
2090 | Монтаж единицы Отвод круглого воздуховода 90° ø160-ø160, класса герметичности "В", с толщиной стенки, b=0.8 ГОСТ 14918-2020 | шт. | 1 | [15 empty] | 0 | 0 |  |  |  | 0 |  | 0 |  | 0 |  | 0 | 0 | 0.2 | 0 | 0
2091 | Монтаж единицы Переход круглого сечения ø125-ø100, класса герметичности "В", с толщиной стенки b=0.8 ГОСТ 14918-2020 | шт. | 1 | [15 empty] | 0 | 0 |  |  |  | 0 |  | 0 |  | 0 |  | 0 | 0 | 0.2 | 0 | 0
2092 | Монтаж единицы Переход круглого сечения ø160-ø125, класса герметичности "В", с толщиной стенки b=0.8 ГОСТ 14918-2020 | шт. | 1 | [15 empty] | 0 | 0 |  |  |  | 0 |  | 0 |  | 0 |  | 0 | 0 | 0.2 | 0 | 0
2093 | Монтаж единицы Тройник круглого воздуховода ø125-ø125-ø100, класса герметичности "В", с толщиной стенки, b=0.8 ГОСТ 14918-2020 | шт. | 1 | [15 empty] | 0 | 0 |  |  |  | 0 |  | 0 |  | 0 |  | 0 | 0 | 0.2 | 0 | 0
2094 | Монтаж единицы Тройник круглого воздуховода ø160-ø160-ø100, класса герметичности "В", с толщиной стенки, b=0.8 ГОСТ 14918-2020 | шт. | 1 | [15 empty] | 0 | 0 |  |  |  | 0 |  | 0 |  | 0 |  | 0 | 0 | 0.2 | 0 | 0
2095 | Монтаж единицы Изоляция из минеральной ваты с покрытием из алюминиевой фольги без армирования, EI90, b=40 мм ISOTEC Wired Mat 80-AL2 | м² | 12.12 | [15 empty] | 0 | 0 |  |  |  | 0 |  | 0 |  | 0 |  | 0 | 0 | 0.2 | 0 | 0
2096 | Монтаж единицы Клапан противопожарный универсальный КПУ-1Н КПУ-1Н-О-В-400-0*ф-ЭПВ220-СН-КК-0-0-0-0-0 | шт. | 1 | [15 empty] | 0 | 0 |  |  |  | 0 |  | 0 |  | 0 |  | 0 | 0 | 0.2 | 0 | 0
2097 | Монтаж единицы Зонт вентиляционный крышный круглый ø400 ЗК.00.000-03 | шт. | 1 | [15 empty] | 0 | 0 |  |  |  | 0 |  | 0 |  | 0 |  | 0 | 0 | 0.2 | 0 | 0
2098 | Монтаж единицы Решётка вытяжная сотовая 400х400 РСН 400х400 | шт. | 1 | [15 empty] | 0 | 0 |  |  |  | 0 |  | 0 |  | 0 |  | 0 | 0 | 0.2 | 0 | 0
2099 | Монтаж единицы Воздуховод круглого сечения из тонколистовой оцинкованной стали ø400, класса герметичности "В", с толщиной стенки b=0.8 ГОСТ 14918-2020 | м | 7.66 | [15 empty] | 0 | 0 |  |  |  | 0 |  | 0 |  | 0 |  | 0 | 0 | 0.2 | 0 | 0
2100 | Монтаж единицы Воздуховод прямоугольного сечения из тонколистовой оцинкованной стали 400x400, класса герметичности "В", с толщиной стенки b=0.8 ГОСТ 14918-2020 | м | 0.15 | [15 empty] | 0 | 0 |  |  |  | 0 |  | 0 |  | 0 |  | 0 | 0 | 0.2 | 0 | 0
2101 | Монтаж единицы Переход с круглого на прямоугольное сечение 400x400-ø400, класса герметичности "В", с толщиной стенки b=0.8 ГОСТ 14918-2020 | шт. | 1 | [15 empty] | 0 | 0 |  |  |  | 0 |  | 0 |  | 0 |  | 0 | 0 | 0.2 | 0 | 0
2102 | Монтаж единицы Изоляция из минеральной ваты с покрытием из алюминиевой фольги без армирования, EI90, b=40 мм ISOTEC Wired Mat 80-AL2 | м² | 9.96 | [15 empty] | 0 | 0 |  |  |  | 0 |  | 0 |  | 0 |  | 0 | 0 | 0.2 | 0 | 0
2103 | Монтаж единицы Зонт вентиляционный крышный круглый ø160 ЗК.00.000-// | шт. | 1 | [15 empty] | 0 | 0 |  |  |  | 0 |  | 0 |  | 0 |  | 0 | 0 | 0.2 | 0 | 0
2104 | Монтаж единицы Решётка вытяжная сотовая 200х200 РСН 200х200 | шт. | 1 | [15 empty] | 0 | 0 |  |  |  | 0 |  | 0 |  | 0 |  | 0 | 0 | 0.2 | 0 | 0
2105 | Монтаж единицы Воздуховод круглого сечения из тонколистовой оцинкованной стали ø160, класса герметичности "В", с толщиной стенки b=0.8 ГОСТ 14918-2020 | м | 11.19 | [15 empty] | 0 | 0 |  |  |  | 0 |  | 0 |  | 0 |  | 0 | 0 | 0.2 | 0 | 0
2106 | Монтаж единицы Воздуховод прямоугольного сечения из тонколистовой оцинкованной стали 200x200, класса герметичности "В", с толщиной стенки b=0.8 ГОСТ 14918-2020 | м | 0.1 | [15 empty] | 0 | 0 |  |  |  | 0 |  | 0 |  | 0 |  | 0 | 0 | 0.2 | 0 | 0
2107 | Монтаж единицы Переход с круглого на прямоугольное сечение 200x200-ø160, класса герметичности "В", с толщиной стенки b=0.8 ГОСТ 14918-2020 | шт. | 1 | [15 empty] | 0 | 0 |  |  |  | 0 |  | 0 |  | 0 |  | 0 | 0 | 0.2 | 0 | 0
2108 | Монтаж единицы Изоляция из минеральной ваты с покрытием из алюминиевой фольги без армирования, EI90, b=40 мм ISOTEC Wired Mat 80-AL2 | м² | 7.58 | [15 empty] | 0 | 0 |  |  |  | 0 |  | 0 |  | 0 |  | 0 | 0 | 0.2 | 0 | 0
2109 | Монтаж единицы Зонт вентиляционный крышный круглый ø250 ЗК.00.000-01 | шт. | 1 | [15 empty] | 0 | 0 |  |  |  | 0 |  | 0 |  | 0 |  | 0 | 0 | 0.2 | 0 | 0
2110 | Монтаж единицы Решётка вытяжная сотовая 250х250 РСН 250х250 | шт. | 1 | [15 empty] | 0 | 0 |  |  |  | 0 |  | 0 |  | 0 |  | 0 | 0 | 0.2 | 0 | 0
2111 | Монтаж единицы Воздуховод круглого сечения из тонколистовой оцинкованной стали ø250, класса герметичности "В", с толщиной стенки b=0.8 ГОСТ 14918-2020 | м | 7.79 | [15 empty] | 0 | 0 |  |  |  | 0 |  | 0 |  | 0 |  | 0 | 0 | 0.2 | 0 | 0
2112 | Монтаж единицы Переход с круглого на прямоугольное сечение 250x250-ø250, класса герметичности "В", с толщиной стенки b=0.8 ГОСТ 14918-2020 | шт. | 1 | [15 empty] | 0 | 0 |  |  |  | 0 |  | 0 |  | 0 |  | 0 | 0 | 0.2 | 0 | 0
2113 | Монтаж единицы Изоляция из минеральной ваты с покрытием из алюминиевой фольги без армирования, EI60, b=30 мм ISOTEC Wired Mat 80-AL2 | м² | 0.01 | [15 empty] | 0 | 0 |  |  |  | 0 |  | 0 |  | 0 |  | 0 | 0 | 0.2 | 0 | 0
2114 | Монтаж единицы Изоляция из минеральной ваты с покрытием из алюминиевой фольги без армирования, EI90, b=40 мм ISOTEC Wired Mat 80-AL2 | м² | 6.46 | [15 empty] | 0 | 0 |  |  |  | 0 |  | 0 |  | 0 |  | 0 | 0 | 0.2 | 0 | 0
2115 | Монтаж единицы Клапан противопожарный универсальный КПУ-1Н КПУ-1Н-О-Н-160-0*ф-MV220-СН-КК-0-0-0-0-0 | шт. | 1 | [15 empty] | 0 | 0 |  |  |  | 0 |  | 0 |  | 0 |  | 0 | 0 | 0.2 | 0 | 0
2116 | Монтаж единицы Зонт вентиляционный крышный круглый ø160 ЗК.00.000-// | шт. | 1 | [15 empty] | 0 | 0 |  |  |  | 0 |  | 0 |  | 0 |  | 0 | 0 | 0.2 | 0 | 0
2117 | Монтаж единицы Решётка вытяжная сотовая 200х200 РСН 200х200 | шт. | 1 | [15 empty] | 0 | 0 |  |  |  | 0 |  | 0 |  | 0 |  | 0 | 0 | 0.2 | 0 | 0
2118 | Монтаж единицы Воздуховод круглого сечения из тонколистовой оцинкованной стали ø160, класса герметичности "В", с толщиной стенки b=0.8 ГОСТ 14918-2020 | м | 10.96 | [15 empty] | 0 | 0 |  |  |  | 0 |  | 0 |  | 0 |  | 0 | 0 | 0.2 | 0 | 0
2119 | Монтаж единицы Воздуховод прямоугольного сечения из тонколистовой оцинкованной стали 200x200, класса герметичности "В", с толщиной стенки b=0.8 ГОСТ 14918-2020 | м | 0.05 | [15 empty] | 0 | 0 |  |  |  | 0 |  | 0 |  | 0 |  | 0 | 0 | 0.2 | 0 | 0
2120 | Монтаж единицы Переход с круглого на прямоугольное сечение 200x200-ø160, класса герметичности "В", с толщиной стенки b=0.8 ГОСТ 14918-2020 | шт. | 1 | [15 empty] | 0 | 0 |  |  |  | 0 |  | 0 |  | 0 |  | 0 | 0 | 0.2 | 0 | 0
2121 | Монтаж единицы Изоляция из минеральной ваты с покрытием из алюминиевой фольги без армирования, EI90, b=40 мм ISOTEC Wired Mat 80-AL2 | м² | 7.71 | [15 empty] | 0 | 0 |  |  |  | 0 |  | 0 |  | 0 |  | 0 | 0 | 0.2 | 0 | 0
2122 | Монтаж единицы Прибор управления пожарный люками дымовыми ШКВАЛ-ЛК-02-(ЦШ+ЦШ)-Х | шт | 2 | [15 empty] | 0 | 0 |  |  |  | 0 |  | 0 |  | 0 |  | 0 | 0 | 0.2 | 0 | 0
2123 | Монтаж единицы Дымовой люк ДЫМОЗОР, серия 100, внутреннее сечение люка А*В = 1500x1500 мм, тип крышки - У, усилие штокового электропривода 1600 Н, напряжение электропривода 24 В, с защитной решеткой,исполнение люка стандартное ДЫМОЗОР-100-1500*1500-У-1600-24-Р-С | шт. | 14 | [15 empty] | 0 | 0 |  |  |  | 0 |  | 0 |  | 0 |  | 0 | 0 | 0.2 | 0 | 0
2124 | Монтаж единицы Клапан противопожарный универсальный КПУ-1Н КПУ-1Н-З-ВМС-1400х1400-2*ф-ЭПВ220-СН-КК-0-0-0-0-МРП | шт. | 36 | [15 empty] | 0 | 0 |  |  |  | 0 |  | 0 |  | 0 |  | 0 | 0 | 0.2 | 0 | 0
2125 | Монтаж единицы Наружная решётка АРН 1400х1400 RAL 5005 | шт. | 2 | [15 empty] | 0 | 0 |  |  |  | 0 |  | 0 |  | 0 |  | 0 | 0 | 0.2 | 0 | 0
2126 | Монтаж единицы Наружная решётка АРН 1400х1400 RAL 9006 | шт. | 34 | [15 empty] | 0 | 0 |  |  |  | 0 |  | 0 |  | 0 |  | 0 | 0 | 0.2 | 0 | 0
2127 | Монтаж единицы Воздуховод прямоугольного сечения из тонколистовой оцинкованной стали 1400x1400, класса герметичности "В", с толщиной стенки b=0.9 ГОСТ 14918-2020 | м | 25.18 | [15 empty] | 0 | 0 |  |  |  | 0 |  | 0 |  | 0 |  | 0 | 0 | 0.2 | 0 | 0
2128 | Монтаж единицы Вытяжная крышная установка во взрывозащищенном исполнении в составе: | шт. | 1 | [15 empty] | 0 | 0 |  |  |  | 0 |  | 0 |  | 0 |  | 0 | 0 | 0.2 | 0 | 0
| - вентилятор крышный коррозионностойкий VDNS 45В-1,1х15-EX.B-KR, | [17 empty] | 0 | 0 |  |  |  | 0 |  | 0 |  | 0 |  | 0 | 0 | 0.2 | 0 | 0
| - стакан монтажный утепленный коррозионностойкий MSN-U-450-KR с уклоном 3 гр. (нестандарт), | [17 empty] | 0 | 0 |  |  |  | 0 |  | 0 |  | 0 |  | 0 | 0 | 0.2 | 0 | 0
| - клапан обратный коррозионностойкий RVN-450-EX.B-KR с фланцами под стакан монтажный с уклоном (нестандарт) VDNS 45В-1,1х15-EX.B-KR | [17 empty] | 0 | 0 |  |  |  | 0 |  | 0 |  | 0 |  | 0 | 0 | 0.2 | 0 | 0
2129 | Монтаж единицы Зонт вытяжной пристенный из нержавеющей стали 600х700, h=300, патрубок ø125 ЗВП-600х700-300/ø125 |  | 1 | [15 empty] | 0 | 0 |  |  |  | 0 |  | 0 |  | 0 |  | 0 | 0 | 0.2 | 0 | 0
2130 | Монтаж единицы Зонт вытяжной пристенный из нержавеющей стали 1200х700, h=300, патрубок ø200 ЗВП-1200х700-300/ø200 |  | 1 | [15 empty] | 0 | 0 |  |  |  | 0 |  | 0 |  | 0 |  | 0 | 0 | 0.2 | 0 | 0
2131 | Монтаж единицы Зонт вытяжной пристенный из нержавеющей стали 1300х700, h=300, патрубок ø200 ЗВП-1300х700-300/ø200 |  | 1 | [15 empty] | 0 | 0 |  |  |  | 0 |  | 0 |  | 0 |  | 0 | 0 | 0.2 | 0 | 0
2132 | Монтаж единицы Зонт вытяжной пристенный из нержавеющей стали 1400х700, h=300, патрубок ø200 ЗВП-1400х700-300/ø200 |  | 1 | [15 empty] | 0 | 0 |  |  |  | 0 |  | 0 |  | 0 |  | 0 | 0 | 0.2 | 0 | 0
2133 | Монтаж единицы Дроссель-клапан из нержавеющей стали круглого сечения ø125 ДКК 125 | шт. | 4 | [15 empty] | 0 | 0 |  |  |  | 0 |  | 0 |  | 0 |  | 0 | 0 | 0.2 | 0 | 0
2134 | Монтаж единицы Дроссель-клапан из нержавеющей стали круглого сечения ø200 ДКК 200 | шт. | 3 | [15 empty] | 0 | 0 |  |  |  | 0 |  | 0 |  | 0 |  | 0 | 0 | 0.2 | 0 | 0
2135 | Монтаж единицы Клапан противопожарный универсальный КПУ-1Н КПУ-1Н-О-ВК-315-0*ф-ЭПВ220-СН-КК-0-0-0-0-0 | шт. | 1 | [15 empty] | 0 | 0 |  |  |  | 0 |  | 0 |  | 0 |  | 0 | 0 | 0.2 | 0 | 0
2136 | Монтаж единицы Секция сорбционно-угольного фильтра с фильтрующими ячейками типа ФКСУ СУФ-2/1х1 П | шт. | 1 | [15 empty] | 0 | 0 |  |  |  | 0 |  | 0 |  | 0 |  | 0 | 0 | 0.2 | 0 | 0
2137 | Монтаж единицы Воздуховод круглого сечения из тонколистовой оцинкованной стали ø125, класса герметичности "В", с толщиной стенки b=0.8 ГОСТ 5582-75 | м | 4.29 | [15 empty] | 0 | 0 |  |  |  | 0 |  | 0 |  | 0 |  | 0 | 0 | 0.2 | 0 | 0
2138 | Монтаж единицы Воздуховод круглого сечения из тонколистовой оцинкованной стали ø200, класса герметичности "В", с толщиной стенки b=0.8 ГОСТ 5582-75 | м | 3.17 | [15 empty] | 0 | 0 |  |  |  | 0 |  | 0 |  | 0 |  | 0 | 0 | 0.2 | 0 | 0
2139 | Монтаж единицы Воздуховод круглого сечения из тонколистовой оцинкованной стали ø315, класса герметичности "В", с толщиной стенки b=0.8 ГОСТ 5582-75 | м | 9.29 | [15 empty] | 0 | 0 |  |  |  | 0 |  | 0 |  | 0 |  | 0 | 0 | 0.2 | 0 | 0
2140 | Монтаж единицы Отвод круглого воздуховода 30° ø125-ø125, класса герметичности "В", с толщиной стенки, b=0.8 ГОСТ 5582-75 | шт. | 2 | [15 empty] | 0 | 0 |  |  |  | 0 |  | 0 |  | 0 |  | 0 | 0 | 0.2 | 0 | 0
2141 | Монтаж единицы Отвод круглого воздуховода 45° ø125-ø125, класса герметичности "В", с толщиной стенки, b=0.8 ГОСТ 5582-75 | шт. | 1 | [15 empty] | 0 | 0 |  |  |  | 0 |  | 0 |  | 0 |  | 0 | 0 | 0.2 | 0 | 0
2142 | Монтаж единицы Отвод круглого воздуховода 60° ø315-ø315, класса герметичности "В", с толщиной стенки, b=0.8 ГОСТ 5582-75 | шт. | 1 | [15 empty] | 0 | 0 |  |  |  | 0 |  | 0 |  | 0 |  | 0 | 0 | 0.2 | 0 | 0
2143 | Монтаж единицы Отвод круглого воздуховода 90° ø125-ø125, класса герметичности "В", с толщиной стенки, b=0.8 ГОСТ 5582-75 | шт. | 4 | [15 empty] | 0 | 0 |  |  |  | 0 |  | 0 |  | 0 |  | 0 | 0 | 0.2 | 0 | 0
2144 | Монтаж единицы Отвод круглого воздуховода 90° ø200-ø200, класса герметичности "В", с толщиной стенки, b=0.8 ГОСТ 5582-75 | шт. | 2 | [15 empty] | 0 | 0 |  |  |  | 0 |  | 0 |  | 0 |  | 0 | 0 | 0.2 | 0 | 0
2145 | Монтаж единицы Отвод круглого воздуховода 90° ø315-ø315, класса герметичности "В", с толщиной стенки, b=0.8 ГОСТ 5582-75 | шт. | 3 | [15 empty] | 0 | 0 |  |  |  | 0 |  | 0 |  | 0 |  | 0 | 0 | 0.2 | 0 | 0
2146 | Монтаж единицы Переход круглого сечения ø315-ø200, класса герметичности "В", с толщиной стенки b=0.8 ГОСТ 5582-75 | шт. | 1 | [15 empty] | 0 | 0 |  |  |  | 0 |  | 0 |  | 0 |  | 0 | 0 | 0.2 | 0 | 0
2147 | Монтаж единицы Переход с круглого на прямоугольное сечение 552x552-ø315, класса герметичности "В", с толщиной стенки b=0.8 ГОСТ 5582-75 | шт. | 1 | [15 empty] | 0 | 0 |  |  |  | 0 |  | 0 |  | 0 |  | 0 | 0 | 0.2 | 0 | 0
2148 | Монтаж единицы Переход с круглого на прямоугольное сечение 600x650-ø315, класса герметичности "В", с толщиной стенки b=0.8 ГОСТ 5582-75 | шт. | 1 | [15 empty] | 0 | 0 |  |  |  | 0 |  | 0 |  | 0 |  | 0 | 0 | 0.2 | 0 | 0
2149 | Монтаж единицы Переход с круглого на прямоугольное сечение 650x600-ø315, класса герметичности "В", с толщиной стенки b=0.8 ГОСТ 5582-75 | шт. | 1 | [15 empty] | 0 | 0 |  |  |  | 0 |  | 0 |  | 0 |  | 0 | 0 | 0.2 | 0 | 0
2150 | Монтаж единицы Тройник круглого воздуховода ø200-ø200-ø125, класса герметичности "В", с толщиной стенки, b=0.8 ГОСТ 5582-75 | шт. | 2 | [15 empty] | 0 | 0 |  |  |  | 0 |  | 0 |  | 0 |  | 0 | 0 | 0.2 | 0 | 0
2151 | Монтаж единицы Тройник круглого воздуховода ø315-ø315-ø125, класса герметичности "В", с толщиной стенки, b=0.8 ГОСТ 5582-75 | шт. | 2 | [15 empty] | 0 | 0 |  |  |  | 0 |  | 0 |  | 0 |  | 0 | 0 | 0.2 | 0 | 0
2152 | Монтаж единицы Тройник круглого воздуховода ø315-ø315-ø200, класса герметичности "В", с толщиной стенки, b=0.8 ГОСТ 5582-75 | шт. | 2 | [15 empty] | 0 | 0 |  |  |  | 0 |  | 0 |  | 0 |  | 0 | 0 | 0.2 | 0 | 0
2153 | Монтаж единицы Изоляция из минеральной ваты с покрытием из алюминиевой фольги без армирования, EI90, b=40 мм ISOTEC Wired Mat 80-AL2 | м² | 12.33 | [15 empty] | 0 | 0 |  |  |  | 0 |  | 0 |  | 0 |  | 0 | 0 | 0.2 | 0 | 0
2154 | Монтаж единицы Вытяжная крышная установка во взрывозащищенном исполнении в составе: | шт. | 1 | [15 empty] | 0 | 0 |  |  |  | 0 |  | 0 |  | 0 |  | 0 | 0 | 0.2 | 0 | 0
| - вентилятор крышный коррозионностойкий VDNS 45В-1,1х15-EX.B-KR, | [17 empty] | 0 | 0 |  |  |  | 0 |  | 0 |  | 0 |  | 0 | 0 | 0.2 | 0 | 0
| - стакан монтажный утепленный коррозионностойкий MSN-U-450-KR с уклоном 3 гр. (нестандарт), | [17 empty] | 0 | 0 |  |  |  | 0 |  | 0 |  | 0 |  | 0 | 0 | 0.2 | 0 | 0
| - клапан обратный коррозионностойкий RVN-450-EX.B-KR с фланцами под стакан монтажный с уклоном (нестандарт) VDNS 45В-1,1х15-EX.B-KR | [17 empty] | 0 | 0 |  |  |  | 0 |  | 0 |  | 0 |  | 0 | 0 | 0.2 | 0 | 0
2155 | Монтаж единицы Зонт вытяжной пристенный из нержавеющей стали 700х600, h=300, патрубок ø125 ЗВП-700х600-300/ø125 |  | 4 | [15 empty] | 0 | 0 |  |  |  | 0 |  | 0 |  | 0 |  | 0 | 0 | 0.2 | 0 | 0
2156 | Монтаж единицы Зонт вытяжной пристенный из нержавеющей стали 800х600, h=200, патрубок ø125 ЗВП-800х600-200/ø125 |  | 1 | [15 empty] | 0 | 0 |  |  |  | 0 |  | 0 |  | 0 |  | 0 | 0 | 0.2 | 0 | 0
2157 | Монтаж единицы Зонт вытяжной пристенный из нержавеющей стали 1000х600, h=200, патрубок ø160 ЗВП-1000х600-200/ø160 |  | 1 | [15 empty] | 0 | 0 |  |  |  | 0 |  | 0 |  | 0 |  | 0 | 0 | 0.2 | 0 | 0
2158 | Монтаж единицы Зонт вытяжной пристенный из нержавеющей стали 1200х600, h=200, патрубок ø160 ЗВП-1200х600-200/ø160 |  | 1 | [15 empty] | 0 | 0 |  |  |  | 0 |  | 0 |  | 0 |  | 0 | 0 | 0.2 | 0 | 0
2159 | Монтаж единицы Зонт вытяжной пристенный из нержавеющей стали 1300х700, h=200, патрубок ø200 ЗВП-1300х700-200/ø200 |  | 2 | [15 empty] | 0 | 0 |  |  |  | 0 |  | 0 |  | 0 |  | 0 | 0 | 0.2 | 0 | 0
2160 | Монтаж единицы Зонт вытяжной пристенный из нержавеющей стали 1500х700, h=300, патрубок ø200 ЗВП-1500х700-300/ø200 |  | 1 | [15 empty] | 0 | 0 |  |  |  | 0 |  | 0 |  | 0 |  | 0 | 0 | 0.2 | 0 | 0
2161 | Монтаж единицы Дроссель-клапан из нержавеющей стали круглого сечения ø125 ДКК 125 | шт. | 6 | [15 empty] | 0 | 0 |  |  |  | 0 |  | 0 |  | 0 |  | 0 | 0 | 0.2 | 0 | 0
2162 | Монтаж единицы Дроссель-клапан из нержавеющей стали круглого сечения ø160 ДКК 160 | шт. | 2 | [15 empty] | 0 | 0 |  |  |  | 0 |  | 0 |  | 0 |  | 0 | 0 | 0.2 | 0 | 0
2163 | Монтаж единицы Дроссель-клапан из нержавеющей стали круглого сечения ø200 ДКК 200 | шт. | 3 | [15 empty] | 0 | 0 |  |  |  | 0 |  | 0 |  | 0 |  | 0 | 0 | 0.2 | 0 | 0
2164 | Монтаж единицы Клапан противопожарный универсальный КПУ-1Н КПУ-1Н-О-ВК-400-0*ф-ЭПВ220-СН-КК-0-0-0-0-0 | шт. | 1 | [15 empty] | 0 | 0 |  |  |  | 0 |  | 0 |  | 0 |  | 0 | 0 | 0.2 | 0 | 0
2165 | Монтаж единицы Секция сорбционно-угольного фильтра с фильтрующими ячейками типа ФКСУ СУФ-2/1х1 П | шт. | 1 | [15 empty] | 0 | 0 |  |  |  | 0 |  | 0 |  | 0 |  | 0 | 0 | 0.2 | 0 | 0
2166 | Монтаж единицы Воздуховод круглого сечения из тонколистовой оцинкованной стали ø125, класса герметичности "В", с толщиной стенки b=0.8 ГОСТ 5582-75 | м | 5.26 | [15 empty] | 0 | 0 |  |  |  | 0 |  | 0 |  | 0 |  | 0 | 0 | 0.2 | 0 | 0
2167 | Монтаж единицы Воздуховод круглого сечения из тонколистовой оцинкованной стали ø160, класса герметичности "В", с толщиной стенки b=0.8 ГОСТ 5582-75 | м | 0.56 | [15 empty] | 0 | 0 |  |  |  | 0 |  | 0 |  | 0 |  | 0 | 0 | 0.2 | 0 | 0
2168 | Монтаж единицы Воздуховод круглого сечения из тонколистовой оцинкованной стали ø200, класса герметичности "В", с толщиной стенки b=0.8 ГОСТ 5582-75 | м | 4.39 | [15 empty] | 0 | 0 |  |  |  | 0 |  | 0 |  | 0 |  | 0 | 0 | 0.2 | 0 | 0
2169 | Монтаж единицы Воздуховод круглого сечения из тонколистовой оцинкованной стали ø250, класса герметичности "В", с толщиной стенки b=0.8 ГОСТ 5582-75 | м | 2.92 | [15 empty] | 0 | 0 |  |  |  | 0 |  | 0 |  | 0 |  | 0 | 0 | 0.2 | 0 | 0
2170 | Монтаж единицы Воздуховод круглого сечения из тонколистовой оцинкованной стали ø315, класса герметичности "В", с толщиной стенки b=0.8 ГОСТ 5582-75 | м | 0.78 | [15 empty] | 0 | 0 |  |  |  | 0 |  | 0 |  | 0 |  | 0 | 0 | 0.2 | 0 | 0
2171 | Монтаж единицы Воздуховод круглого сечения из тонколистовой оцинкованной стали ø400, класса герметичности "В", с толщиной стенки b=0.8 ГОСТ 5582-75 | м | 23.05 | [15 empty] | 0 | 0 |  |  |  | 0 |  | 0 |  | 0 |  | 0 | 0 | 0.2 | 0 | 0
2172 | Монтаж единицы Отвод круглого воздуховода 30° ø125-ø125, класса герметичности "В", с толщиной стенки, b=0.8 ГОСТ 5582-75 | шт. | 2 | [15 empty] | 0 | 0 |  |  |  | 0 |  | 0 |  | 0 |  | 0 | 0 | 0.2 | 0 | 0
2173 | Монтаж единицы Отвод круглого воздуховода 30° ø200-ø200, класса герметичности "В", с толщиной стенки, b=0.8 ГОСТ 5582-75 | шт. | 2 | [15 empty] | 0 | 0 |  |  |  | 0 |  | 0 |  | 0 |  | 0 | 0 | 0.2 | 0 | 0
2174 | Монтаж единицы Отвод круглого воздуховода 30° ø400-ø400, класса герметичности "В", с толщиной стенки, b=0.8 ГОСТ 5582-75 | шт. | 2 | [15 empty] | 0 | 0 |  |  |  | 0 |  | 0 |  | 0 |  | 0 | 0 | 0.2 | 0 | 0
2175 | Монтаж единицы Отвод круглого воздуховода 45° ø200-ø200, класса герметичности "В", с толщиной стенки, b=0.8 ГОСТ 5582-75 | шт. | 2 | [15 empty] | 0 | 0 |  |  |  | 0 |  | 0 |  | 0 |  | 0 | 0 | 0.2 | 0 | 0
2176 | Монтаж единицы Отвод круглого воздуховода 60° ø200-ø200, класса герметичности "В", с толщиной стенки, b=0.8 ГОСТ 5582-75 | шт. | 1 | [15 empty] | 0 | 0 |  |  |  | 0 |  | 0 |  | 0 |  | 0 | 0 | 0.2 | 0 | 0
2177 | Монтаж единицы Отвод круглого воздуховода 90° ø125-ø125, класса герметичности "В", с толщиной стенки, b=0.8 ГОСТ 5582-75 | шт. | 10 | [15 empty] | 0 | 0 |  |  |  | 0 |  | 0 |  | 0 |  | 0 | 0 | 0.2 | 0 | 0
2178 | Монтаж единицы Отвод круглого воздуховода 90° ø160-ø160, класса герметичности "В", с толщиной стенки, b=0.8 ГОСТ 5582-75 | шт. | 3 | [15 empty] | 0 | 0 |  |  |  | 0 |  | 0 |  | 0 |  | 0 | 0 | 0.2 | 0 | 0
2179 | Монтаж единицы Отвод круглого воздуховода 90° ø200-ø200, класса герметичности "В", с толщиной стенки, b=0.8 ГОСТ 5582-75 | шт. | 3 | [15 empty] | 0 | 0 |  |  |  | 0 |  | 0 |  | 0 |  | 0 | 0 | 0.2 | 0 | 0
2180 | Монтаж единицы Отвод круглого воздуховода 90° ø250-ø250, класса герметичности "В", с толщиной стенки, b=0.8 ГОСТ 5582-75 | шт. | 1 | [15 empty] | 0 | 0 |  |  |  | 0 |  | 0 |  | 0 |  | 0 | 0 | 0.2 | 0 | 0
2181 | Монтаж единицы Отвод круглого воздуховода 90° ø315-ø315, класса герметичности "В", с толщиной стенки, b=0.8 ГОСТ 5582-75 | шт. | 3 | [15 empty] | 0 | 0 |  |  |  | 0 |  | 0 |  | 0 |  | 0 | 0 | 0.2 | 0 | 0
2182 | Монтаж единицы Отвод круглого воздуховода 90° ø400-ø400, класса герметичности "В", с толщиной стенки, b=0.8 ГОСТ 5582-75 | шт. | 7 | [15 empty] | 0 | 0 |  |  |  | 0 |  | 0 |  | 0 |  | 0 | 0 | 0.2 | 0 | 0
2183 | Монтаж единицы Переход круглого сечения ø250-ø200, класса герметичности "В", с толщиной стенки b=0.8 ГОСТ 5582-75 | шт. | 2 | [15 empty] | 0 | 0 |  |  |  | 0 |  | 0 |  | 0 |  | 0 | 0 | 0.2 | 0 | 0
2184 | Монтаж единицы Переход круглого сечения ø315-ø250, класса герметичности "В", с толщиной стенки b=0.8 ГОСТ 5582-75 | шт. | 1 | [15 empty] | 0 | 0 |  |  |  | 0 |  | 0 |  | 0 |  | 0 | 0 | 0.2 | 0 | 0
2185 | Монтаж единицы Переход круглого сечения ø400-ø315, класса герметичности "В", с толщиной стенки b=0.8 ГОСТ 5582-75 | шт. | 1 | [15 empty] | 0 | 0 |  |  |  | 0 |  | 0 |  | 0 |  | 0 | 0 | 0.2 | 0 | 0
2186 | Монтаж единицы Переход с круглого на прямоугольное сечение 552x552-ø400, класса герметичности "В", с толщиной стенки b=0.8 ГОСТ 5582-75 | шт. | 1 | [15 empty] | 0 | 0 |  |  |  | 0 |  | 0 |  | 0 |  | 0 | 0 | 0.2 | 0 | 0
2187 | Монтаж единицы Переход с круглого на прямоугольное сечение 600x650-ø400, класса герметичности "В", с толщиной стенки b=0.8 ГОСТ 5582-75 | шт. | 2 | [15 empty] | 0 | 0 |  |  |  | 0 |  | 0 |  | 0 |  | 0 | 0 | 0.2 | 0 | 0
2188 | Монтаж единицы Тройник круглого воздуховода ø200-ø200-ø125, класса герметичности "В", с толщиной стенки, b=0.8 ГОСТ 5582-75 | шт. | 4 | [15 empty] | 0 | 0 |  |  |  | 0 |  | 0 |  | 0 |  | 0 | 0 | 0.2 | 0 | 0
2189 | Монтаж единицы Тройник круглого воздуховода ø200-ø200-ø160, класса герметичности "В", с толщиной стенки, b=0.8 ГОСТ 5582-75 | шт. | 1 | [15 empty] | 0 | 0 |  |  |  | 0 |  | 0 |  | 0 |  | 0 | 0 | 0.2 | 0 | 0
2190 | Монтаж единицы Тройник круглого воздуховода ø250-ø250-ø125, класса герметичности "В", с толщиной стенки, b=0.8 ГОСТ 5582-75 | шт. | 2 | [15 empty] | 0 | 0 |  |  |  | 0 |  | 0 |  | 0 |  | 0 | 0 | 0.2 | 0 | 0
2191 | Монтаж единицы Тройник круглого воздуховода ø250-ø250-ø160, класса герметичности "В", с толщиной стенки, b=0.8 ГОСТ 5582-75 | шт. | 1 | [15 empty] | 0 | 0 |  |  |  | 0 |  | 0 |  | 0 |  | 0 | 0 | 0.2 | 0 | 0
2192 | Монтаж единицы Тройник круглого воздуховода ø315-ø315-ø200, класса герметичности "В", с толщиной стенки, b=0.8 ГОСТ 5582-75 | шт. | 1 | [15 empty] | 0 | 0 |  |  |  | 0 |  | 0 |  | 0 |  | 0 | 0 | 0.2 | 0 | 0
2193 | Монтаж единицы Тройник круглого воздуховода ø400-ø400-ø250, класса герметичности "В", с толщиной стенки b=1.0 ГОСТ 5582-75 | шт. | 1 | [15 empty] | 0 | 0 |  |  |  | 0 |  | 0 |  | 0 |  | 0 | 0 | 0.2 | 0 | 0
2194 | Монтаж единицы Изоляция из минеральной ваты с покрытием из алюминиевой фольги без армирования, EI90, b=40 мм ISOTEC Wired Mat 80-AL2 | м² | 46.37 | [15 empty] | 0 | 0 |  |  |  | 0 |  | 0 |  | 0 |  | 0 | 0 | 0.2 | 0 | 0
2195 | Монтаж единицы Клапан противопожарный универсальный КПУ-1Н КПУ-1Н-О-ВК-355-0*ф-ЭПВ220-СН-КК-0-0-0-0-0 | шт. | 1 | [15 empty] | 0 | 0 |  |  |  | 0 |  | 0 |  | 0 |  | 0 | 0 | 0.2 | 0 | 0
2196 | Монтаж единицы Зонт вентиляционный крышный круглый ø355 ЗК.00.000-// | шт. | 1 | [15 empty] | 0 | 0 |  |  |  | 0 |  | 0 |  | 0 |  | 0 | 0 | 0.2 | 0 | 0
2197 | Монтаж единицы Воздуховод круглого сечения из тонколистовой оцинкованной стали ø355, класса герметичности "В", с толщиной стенки b=0.8 ГОСТ 5582-75 | м | 12.81 | [15 empty] | 0 | 0 |  |  |  | 0 |  | 0 |  | 0 |  | 0 | 0 | 0.2 | 0 | 0
2198 | Монтаж единицы Воздуховод круглого сечения из тонколистовой оцинкованной стали ø400, класса герметичности "В", с толщиной стенки b=0.8 ГОСТ 5582-75 | м | 0.03 | [15 empty] | 0 | 0 |  |  |  | 0 |  | 0 |  | 0 |  | 0 | 0 | 0.2 | 0 | 0
2199 | Монтаж единицы Отвод круглого воздуховода 60° ø355-ø355, класса герметичности "В", с толщиной стенки, b=0.8 ГОСТ 5582-75 | шт. | 2 | [15 empty] | 0 | 0 |  |  |  | 0 |  | 0 |  | 0 |  | 0 | 0 | 0.2 | 0 | 0
2200 | Монтаж единицы Отвод круглого воздуховода 90° ø355-ø355, класса герметичности "В", с толщиной стенки, b=0.8 ГОСТ 5582-75 | шт. | 3 | [15 empty] | 0 | 0 |  |  |  | 0 |  | 0 |  | 0 |  | 0 | 0 | 0.2 | 0 | 0
2201 | Монтаж единицы Переход круглого сечения ø400-ø355, класса герметичности "В", с толщиной стенки b=0.8 ГОСТ 5582-75 | шт. | 1 | [15 empty] | 0 | 0 |  |  |  | 0 |  | 0 |  | 0 |  | 0 | 0 | 0.2 | 0 | 0
2202 | Монтаж единицы Изоляция из минеральной ваты с покрытием из алюминиевой фольги без армирования, EI150, b=60 мм ISOTEC Wired Mat 80-AL2 | м² | 0.65 | [15 empty] | 0 | 0 |  |  |  | 0 |  | 0 |  | 0 |  | 0 | 0 | 0.2 | 0 | 0
2203 | Монтаж единицы Дефлектор вентиляционный ø160 Д 160.00.000 | шт. | 1 | [15 empty] | 0 | 0 |  |  |  | 0 |  | 0 |  | 0 |  | 0 | 0 | 0.2 | 0 | 0
2204 | Монтаж единицы Воздуховод круглого сечения из тонколистовой оцинкованной стали ø100, класса герметичности "В", с толщиной стенки b=0.8 ГОСТ 14918-2020 | м | 19 | [15 empty] | 0 | 0 |  |  |  | 0 |  | 0 |  | 0 |  | 0 | 0 | 0.2 | 0 | 0
2205 | Монтаж единицы Воздуховод круглого сечения из тонколистовой оцинкованной стали ø160, класса герметичности "В", с толщиной стенки b=0.8 ГОСТ 14918-2020 | м | 3.86 | [15 empty] | 0 | 0 |  |  |  | 0 |  | 0 |  | 0 |  | 0 | 0 | 0.2 | 0 | 0
2206 | Монтаж единицы Врезка круглая из тонколистовой оцинкованной стали ø100, класс герметичности "В", b=0.8 ГОСТ 14918-2020 | шт. | 6 | [15 empty] | 0 | 0 |  |  |  | 0 |  | 0 |  | 0 |  | 0 | 0 | 0.2 | 0 | 0
2207 | Монтаж единицы Отвод круглого воздуховода 90° ø100-ø100, класса герметичности "В", с толщиной стенки, b=0.8 ГОСТ 14918-2020 | шт. | 8 | [15 empty] | 0 | 0 |  |  |  | 0 |  | 0 |  | 0 |  | 0 | 0 | 0.2 | 0 | 0
2208 | Монтаж единицы Отвод круглого воздуховода 90° ø160-ø160, класса герметичности "В", с толщиной стенки, b=0.8 ГОСТ 14918-2020 | шт. | 1 | [15 empty] | 0 | 0 |  |  |  | 0 |  | 0 |  | 0 |  | 0 | 0 | 0.2 | 0 | 0
2209 | Монтаж единицы Переход круглого сечения ø160-ø100, класса герметичности "В", с толщиной стенки b=0.8 ГОСТ 14918-2020 | шт. | 2 | [15 empty] | 0 | 0 |  |  |  | 0 |  | 0 |  | 0 |  | 0 | 0 | 0.2 | 0 | 0
2210 | Монтаж единицы Тройник круглого воздуховода ø160-ø160-ø160, класса герметичности "В", с толщиной стенки, b=0.8 ГОСТ 14918-2020 | шт. | 1 | [15 empty] | 0 | 0 |  |  |  | 0 |  | 0 |  | 0 |  | 0 | 0 | 0.2 | 0 | 0
2211 | Монтаж единицы Дефлектор вентиляционный ø160 Д 160.00.000 | шт. | 1 | [15 empty] | 0 | 0 |  |  |  | 0 |  | 0 |  | 0 |  | 0 | 0 | 0.2 | 0 | 0
2212 | Монтаж единицы Воздуховод круглого сечения из тонколистовой оцинкованной стали ø100, класса герметичности "В", с толщиной стенки b=0.8 ГОСТ 14918-2020 | м | 19 | [15 empty] | 0 | 0 |  |  |  | 0 |  | 0 |  | 0 |  | 0 | 0 | 0.2 | 0 | 0
2213 | Монтаж единицы Воздуховод круглого сечения из тонколистовой оцинкованной стали ø160, класса герметичности "В", с толщиной стенки b=0.8 ГОСТ 14918-2020 | м | 3.86 | [15 empty] | 0 | 0 |  |  |  | 0 |  | 0 |  | 0 |  | 0 | 0 | 0.2 | 0 | 0
2214 | Монтаж единицы Врезка круглая из тонколистовой оцинкованной стали ø100, класс герметичности "В", b=0.8 ГОСТ 14918-2020 | шт. | 6 | [15 empty] | 0 | 0 |  |  |  | 0 |  | 0 |  | 0 |  | 0 | 0 | 0.2 | 0 | 0
2215 | Монтаж единицы Отвод круглого воздуховода 90° ø100-ø100, класса герметичности "В", с толщиной стенки, b=0.8 ГОСТ 14918-2020 | шт. | 8 | [15 empty] | 0 | 0 |  |  |  | 0 |  | 0 |  | 0 |  | 0 | 0 | 0.2 | 0 | 0
2216 | Монтаж единицы Отвод круглого воздуховода 90° ø160-ø160, класса герметичности "В", с толщиной стенки, b=0.8 ГОСТ 14918-2020 | шт. | 1 | [15 empty] | 0 | 0 |  |  |  | 0 |  | 0 |  | 0 |  | 0 | 0 | 0.2 | 0 | 0
2217 | Монтаж единицы Переход круглого сечения ø160-ø100, класса герметичности "В", с толщиной стенки b=0.8 ГОСТ 14918-2020 | шт. | 2 | [15 empty] | 0 | 0 |  |  |  | 0 |  | 0 |  | 0 |  | 0 | 0 | 0.2 | 0 | 0
2218 | Монтаж единицы Тройник круглого воздуховода ø160-ø160-ø160, класса герметичности "В", с толщиной стенки, b=0.8 ГОСТ 14918-2020 | шт. | 1 | [15 empty] | 0 | 0 |  |  |  | 0 |  | 0 |  | 0 |  | 0 | 0 | 0.2 | 0 | 0
2219 | Монтаж единицы Дефлектор вентиляционный ø160 Д 160.00.000 | шт. | 1 | [15 empty] | 0 | 0 |  |  |  | 0 |  | 0 |  | 0 |  | 0 | 0 | 0.2 | 0 | 0
2220 | Монтаж единицы Воздуховод круглого сечения из тонколистовой оцинкованной стали ø100, класса герметичности "В", с толщиной стенки b=0.8 ГОСТ 14918-2020 | м | 16.52 | [15 empty] | 0 | 0 |  |  |  | 0 |  | 0 |  | 0 |  | 0 | 0 | 0.2 | 0 | 0
2221 | Монтаж единицы Воздуховод круглого сечения из тонколистовой оцинкованной стали ø160, класса герметичности "В", с толщиной стенки b=0.8 ГОСТ 14918-2020 | м | 3.86 | [15 empty] | 0 | 0 |  |  |  | 0 |  | 0 |  | 0 |  | 0 | 0 | 0.2 | 0 | 0
2222 | Монтаж единицы Врезка круглая из тонколистовой оцинкованной стали ø100, класс герметичности "В", b=0.8 ГОСТ 14918-2020 | шт. | 5 | [15 empty] | 0 | 0 |  |  |  | 0 |  | 0 |  | 0 |  | 0 | 0 | 0.2 | 0 | 0
2223 | Монтаж единицы Отвод круглого воздуховода 90° ø100-ø100, класса герметичности "В", с толщиной стенки, b=0.8 ГОСТ 14918-2020 | шт. | 8 | [15 empty] | 0 | 0 |  |  |  | 0 |  | 0 |  | 0 |  | 0 | 0 | 0.2 | 0 | 0
2224 | Монтаж единицы Отвод круглого воздуховода 90° ø160-ø160, класса герметичности "В", с толщиной стенки, b=0.8 ГОСТ 14918-2020 | шт. | 1 | [15 empty] | 0 | 0 |  |  |  | 0 |  | 0 |  | 0 |  | 0 | 0 | 0.2 | 0 | 0
2225 | Монтаж единицы Переход круглого сечения ø160-ø100, класса герметичности "В", с толщиной стенки b=0.8 ГОСТ 14918-2020 | шт. | 2 | [15 empty] | 0 | 0 |  |  |  | 0 |  | 0 |  | 0 |  | 0 | 0 | 0.2 | 0 | 0
2226 | Монтаж единицы Тройник круглого воздуховода ø160-ø160-ø160, класса герметичности "В", с толщиной стенки, b=0.8 ГОСТ 14918-2020 | шт. | 1 | [15 empty] | 0 | 0 |  |  |  | 0 |  | 0 |  | 0 |  | 0 | 0 | 0.2 | 0 | 0
2227 | Монтаж единицы Приточно-вытяжная установка подвесная в составе: | шт. | 1 | [15 empty] | 0 | 0 |  |  |  | 0 |  | 0 |  | 0 |  | 0 | 0 | 0.2 | 0 | 0
| - воздушная заслонка CHR 70-40 (2 шт.), | [17 empty] | 0 | 0 |  |  |  | 0 |  | 0 |  | 0 |  | 0 | 0 | 0.2 | 0 | 0
| - фильтр карманный укороченный LITENED 70-40 FRUM с фильтрующей вставкой DFUM 70-40 (G4) (2 шт.), | [17 empty] | 0 | 0 |  |  |  | 0 |  | 0 |  | 0 |  | 0 | 0 | 0.2 | 0 | 0
| - фильтр карманный LITENED 70-40 FRPM с фильтрующей вставкой DFPM 70-40 (F7) (2 шт.), | [17 empty] | 0 | 0 |  |  |  | 0 |  | 0 |  | 0 |  | 0 | 0 | 0.2 | 0 | 0
| - рекуператор подвесной LITENED 70-40 REP (правый), | [17 empty] | 0 | 0 |  |  |  | 0 |  | 0 |  | 0 |  | 0 | 0 | 0.2 | 0 | 0
| - воздухонагреватель водяной LITENED 70-40 WH/Al/2, | [17 empty] | 0 | 0 |  |  |  | 0 |  | 0 |  | 0 |  | 0 | 0 | 0.2 | 0 | 0
| - вентилятор LITENED 70-40 G1.31-2,2х30, | [17 empty] | 0 | 0 |  |  |  | 0 |  | 0 |  | 0 |  | 0 | 0 | 0.2 | 0 | 0
| - вентилятор LITENED 70-40 G1.31-1,1х30, | [17 empty] | 0 | 0 |  |  |  | 0 |  | 0 |  | 0 |  | 0 | 0 | 0.2 | 0 | 0
| - шумоглушитель LITENED 70-40 NKD (2 шт.), | [17 empty] | 0 | 0 |  |  |  | 0 |  | 0 |  | 0 |  | 0 | 0 | 0.2 | 0 | 0
| - секция промежуточная LITENED 70-40 PS, | [17 empty] | 0 | 0 |  |  |  | 0 |  | 0 |  | 0 |  | 0 | 0 | 0.2 | 0 | 0
| - вставка гибкая FH 70-40 (4 шт.) LITENED 70-40 G1.31-2.2x30.R + LITENED 70-40 G1.31-1.1x30.R | [17 empty] | 0 | 0 |  |  |  | 0 |  | 0 |  | 0 |  | 0 | 0 | 0.2 | 0 | 0
2228 | Монтаж единицы Клапан воздушный круглого сечения ø160 КВК 160М | шт. | 14 | [15 empty] | 0 | 0 |  |  |  | 0 |  | 0 |  | 0 |  | 0 | 0 | 0.2 | 0 | 0
2229 | Монтаж единицы Клапан воздушный круглого сечения ø200 КВК 200М | шт. | 5 | [15 empty] | 0 | 0 |  |  |  | 0 |  | 0 |  | 0 |  | 0 | 0 | 0.2 | 0 | 0
2230 | Монтаж единицы Клапан противопожарный универсальный КПУ-1Н КПУ-1Н-О-МС-600х400-2*ф-MV220-СН-КК-0-0-0-0-0 | шт. | 1 | [15 empty] | 0 | 0 |  |  |  | 0 |  | 0 |  | 0 |  | 0 | 0 | 0.2 | 0 | 0
2231 | Монтаж единицы Диффузор универсальный круглый ø160 ДПУ-М 160 | шт. | 14 | [15 empty] | 0 | 0 |  |  |  | 0 |  | 0 |  | 0 |  | 0 | 0 | 0.2 | 0 | 0
2232 | Монтаж единицы Диффузор универсальный круглый ø200 ДПУ-М 200 | шт. | 5 | [15 empty] | 0 | 0 |  |  |  | 0 |  | 0 |  | 0 |  | 0 | 0 | 0.2 | 0 | 0
2233 | Монтаж единицы Наружная решётка АРН 1000х1000 RAL 5005 | шт. | 1 | [15 empty] | 0 | 0 |  |  |  | 0 |  | 0 |  | 0 |  | 0 | 0 | 0.2 | 0 | 0
2234 | Монтаж единицы Воздуховод круглого сечения из тонколистовой оцинкованной стали ø160, класса герметичности "В", с толщиной стенки b=0.8 ГОСТ 14918-2020 | м | 40.71 | [15 empty] | 0 | 0 |  |  |  | 0 |  | 0 |  | 0 |  | 0 | 0 | 0.2 | 0 | 0
2235 | Монтаж единицы Воздуховод круглого сечения из тонколистовой оцинкованной стали ø200, класса герметичности "В", с толщиной стенки b=0.8 ГОСТ 14918-2020 | м | 38.85 | [15 empty] | 0 | 0 |  |  |  | 0 |  | 0 |  | 0 |  | 0 | 0 | 0.2 | 0 | 0
2236 | Монтаж единицы Воздуховод круглого сечения из тонколистовой оцинкованной стали ø250, класса герметичности "В", с толщиной стенки b=0.8 ГОСТ 14918-2020 | м | 6.57 | [15 empty] | 0 | 0 |  |  |  | 0 |  | 0 |  | 0 |  | 0 | 0 | 0.2 | 0 | 0
2237 | Монтаж единицы Воздуховод круглого сечения из тонколистовой оцинкованной стали ø315, класса герметичности "В", с толщиной стенки b=0.8 ГОСТ 14918-2020 | м | 7.15 | [15 empty] | 0 | 0 |  |  |  | 0 |  | 0 |  | 0 |  | 0 | 0 | 0.2 | 0 | 0
2238 | Монтаж единицы Воздуховод круглого сечения из тонколистовой оцинкованной стали ø400, класса герметичности "В", с толщиной стенки b=0.8 ГОСТ 14918-2020 | м | 0.72 | [15 empty] | 0 | 0 |  |  |  | 0 |  | 0 |  | 0 |  | 0 | 0 | 0.2 | 0 | 0
2239 | Монтаж единицы Воздуховод прямоугольного сечения из тонколистовой оцинкованной стали 600x400, класса герметичности "В", с толщиной стенки b=0.8 ГОСТ 14918-2020 | м | 2.59 | [15 empty] | 0 | 0 |  |  |  | 0 |  | 0 |  | 0 |  | 0 | 0 | 0.2 | 0 | 0
2240 | Монтаж единицы Воздуховод прямоугольного сечения из тонколистовой оцинкованной стали 700x400, класса герметичности "В", с толщиной стенки b=0.8 ГОСТ 14918-2020 | м | 0.97 | [15 empty] | 0 | 0 |  |  |  | 0 |  | 0 |  | 0 |  | 0 | 0 | 0.2 | 0 | 0
2241 | Монтаж единицы Воздуховод прямоугольного сечения из тонколистовой оцинкованной стали 1000x1000, класса герметичности "В", с толщиной стенки b=0.8 ГОСТ 14918-2020 | м | 0.12 | [15 empty] | 0 | 0 |  |  |  | 0 |  | 0 |  | 0 |  | 0 | 0 | 0.2 | 0 | 0
2242 | Монтаж единицы Врезка круглая из тонколистовой оцинкованной стали ø315, класс герметичности "В", b=0.8 ГОСТ 14918-2020 | шт. | 1 | [15 empty] | 0 | 0 |  |  |  | 0 |  | 0 |  | 0 |  | 0 | 0 | 0.2 | 0 | 0
2243 | Монтаж единицы Отвод круглого воздуховода 90° ø160-ø160, класса герметичности "В", с толщиной стенки, b=0.8 ГОСТ 14918-2020 | шт. | 12 | [15 empty] | 0 | 0 |  |  |  | 0 |  | 0 |  | 0 |  | 0 | 0 | 0.2 | 0 | 0
2244 | Монтаж единицы Отвод круглого воздуховода 90° ø200-ø200, класса герметичности "В", с толщиной стенки, b=0.8 ГОСТ 14918-2020 | шт. | 9 | [15 empty] | 0 | 0 |  |  |  | 0 |  | 0 |  | 0 |  | 0 | 0 | 0.2 | 0 | 0
2245 | Монтаж единицы Отвод круглого воздуховода 90° ø250-ø250, класса герметичности "В", с толщиной стенки, b=0.8 ГОСТ 14918-2020 | шт. | 1 | [15 empty] | 0 | 0 |  |  |  | 0 |  | 0 |  | 0 |  | 0 | 0 | 0.2 | 0 | 0
2246 | Монтаж единицы Отвод прямоугольного воздуховода 90° 400x600-400x600, класса герметичности "В", с толщиной стенки, b=0.8 ГОСТ 14918-2020 | шт. | 2 | [15 empty] | 0 | 0 |  |  |  | 0 |  | 0 |  | 0 |  | 0 | 0 | 0.2 | 0 | 0
2247 | Монтаж единицы Переход круглого сечения ø200-ø160, класса герметичности "В", с толщиной стенки b=0.8 ГОСТ 14918-2020 | шт. | 2 | [15 empty] | 0 | 0 |  |  |  | 0 |  | 0 |  | 0 |  | 0 | 0 | 0.2 | 0 | 0
2248 | Монтаж единицы Переход круглого сечения ø250-ø200, класса герметичности "В", с толщиной стенки b=0.8 ГОСТ 14918-2020 | шт. | 4 | [15 empty] | 0 | 0 |  |  |  | 0 |  | 0 |  | 0 |  | 0 | 0 | 0.2 | 0 | 0
2249 | Монтаж единицы Переход круглого сечения ø315-ø250, класса герметичности "В", с толщиной стенки b=0.8 ГОСТ 14918-2020 | шт. | 3 | [15 empty] | 0 | 0 |  |  |  | 0 |  | 0 |  | 0 |  | 0 | 0 | 0.2 | 0 | 0
2250 | Монтаж единицы Переход круглого сечения ø400-ø315, класса герметичности "В", с толщиной стенки b=0.8 ГОСТ 14918-2020 | шт. | 1 | [15 empty] | 0 | 0 |  |  |  | 0 |  | 0 |  | 0 |  | 0 | 0 | 0.2 | 0 | 0
2251 | Монтаж единицы Переход прямоугольного воздуховода на круглое сечение из тонколистовой оцинкованной стали 700x400-ø400 ГОСТ 14918-2020 | шт. | 1 | [15 empty] | 0 | 0 |  |  |  | 0 |  | 0 |  | 0 |  | 0 | 0 | 0.2 | 0 | 0
2252 | Монтаж единицы Переход прямоугольного сечения 700x400-600x400, класса герметичности "В", с толщиной стенки b=0.8 ГОСТ 14918-2020 | шт. | 1 | [15 empty] | 0 | 0 |  |  |  | 0 |  | 0 |  | 0 |  | 0 | 0 | 0.2 | 0 | 0
2253 | Монтаж единицы Переход прямоугольного сечения 1000x1000-600x400, класса герметичности "В", с толщиной стенки b=0.8 ГОСТ 14918-2020 | шт. | 1 | [15 empty] | 0 | 0 |  |  |  | 0 |  | 0 |  | 0 |  | 0 | 0 | 0.2 | 0 | 0
2254 | Монтаж единицы Переход с круглого на прямоугольное сечение 700x400-ø400, класса герметичности "В", с толщиной стенки b=0.8 ГОСТ 14918-2020 | шт. | 2 | [15 empty] | 0 | 0 |  |  |  | 0 |  | 0 |  | 0 |  | 0 | 0 | 0.2 | 0 | 0
2255 | Монтаж единицы Тройник круглого воздуховода ø160-ø160-ø160, класса герметичности "В", с толщиной стенки, b=0.8 ГОСТ 14918-2020 | шт. | 2 | [15 empty] | 0 | 0 |  |  |  | 0 |  | 0 |  | 0 |  | 0 | 0 | 0.2 | 0 | 0
2256 | Монтаж единицы Тройник круглого воздуховода ø200-ø200-ø160, класса герметичности "В", с толщиной стенки, b=0.8 ГОСТ 14918-2020 | шт. | 7 | [15 empty] | 0 | 0 |  |  |  | 0 |  | 0 |  | 0 |  | 0 | 0 | 0.2 | 0 | 0
2257 | Монтаж единицы Тройник круглого воздуховода ø250-ø250-ø160, класса герметичности "В", с толщиной стенки, b=0.8 ГОСТ 14918-2020 | шт. | 3 | [15 empty] | 0 | 0 |  |  |  | 0 |  | 0 |  | 0 |  | 0 | 0 | 0.2 | 0 | 0
2258 | Монтаж единицы Тройник круглого воздуховода ø250-ø250-ø200, класса герметичности "В", с толщиной стенки, b=0.8 ГОСТ 14918-2020 | шт. | 2 | [15 empty] | 0 | 0 |  |  |  | 0 |  | 0 |  | 0 |  | 0 | 0 | 0.2 | 0 | 0
2259 | Монтаж единицы Тройник круглого воздуховода ø315-ø315-ø200, класса герметичности "В", с толщиной стенки, b=0.8 ГОСТ 14918-2020 | шт. | 1 | [15 empty] | 0 | 0 |  |  |  | 0 |  | 0 |  | 0 |  | 0 | 0 | 0.2 | 0 | 0
2260 | Монтаж единицы Тройник круглого воздуховода ø315-ø315-ø250, класса герметичности "В", с толщиной стенки, b=0.8 ГОСТ 14918-2020 | шт. | 1 | [15 empty] | 0 | 0 |  |  |  | 0 |  | 0 |  | 0 |  | 0 | 0 | 0.2 | 0 | 0
2261 | Монтаж единицы Тройник круглого воздуховода ø315-ø315-ø315, класса герметичности "В", с толщиной стенки, b=0.8 ГОСТ 14918-2020 | шт. | 1 | [15 empty] | 0 | 0 |  |  |  | 0 |  | 0 |  | 0 |  | 0 | 0 | 0.2 | 0 | 0
2262 | Монтаж единицы Изоляция из минеральной ваты с покрытием из алюминиевой фольги без армирования, EI150, b=60 мм ISOTEC Wired Mat 80-AL2 | м² | 2.15 | [15 empty] | 0 | 0 |  |  |  | 0 |  | 0 |  | 0 |  | 0 | 0 | 0.2 | 0 | 0
2263 | Монтаж единицы Изоляция из минеральной ваты с покрытием из алюминиевой фольги, b=50 мм ISOTEC M-25-AL1 | м² | 9.44 | [15 empty] | 0 | 0 |  |  |  | 0 |  | 0 |  | 0 |  | 0 | 0 | 0.2 | 0 | 0
2264 | Монтаж единицы Приточная канальная установка подвесная в составе: | шт. | 1 | [15 empty] | 0 | 0 |  |  |  | 0 |  | 0 |  | 0 |  | 0 | 0 | 0.2 | 0 | 0
| - воздушная заслонка CHR 50-30, | [17 empty] | 0 | 0 |  |  |  | 0 |  | 0 |  | 0 |  | 0 | 0 | 0.2 | 0 | 0
| - фильтр карманный укороченный FRU 50-30 с фильтрующей вставкой DFU 50-30 (G4), | [17 empty] | 0 | 0 |  |  |  | 0 |  | 0 |  | 0 |  | 0 | 0 | 0.2 | 0 | 0
| - фильтр карманный FRP 50-30 с фильтрующей вставкой DFP 50-30 (F7), | [17 empty] | 0 | 0 |  |  |  | 0 |  | 0 |  | 0 |  | 0 | 0 | 0.2 | 0 | 0
| - воздухонагреватель водяной WH 50-30/2, | [17 empty] | 0 | 0 |  |  |  | 0 |  | 0 |  | 0 |  | 0 | 0 | 0.2 | 0 | 0
| - вентилятор VRN 50-30/25R-2D, | [17 empty] | 0 | 0 |  |  |  | 0 |  | 0 |  | 0 |  | 0 | 0 | 0.2 | 0 | 0
| - шумоглушитель NK 50-30, | [17 empty] | 0 | 0 |  |  |  | 0 |  | 0 |  | 0 |  | 0 | 0 | 0.2 | 0 | 0
| - вставка гибкая FH 50-30 (2 шт.) VRN 50-30/25R.2D | [17 empty] | 0 | 0 |  |  |  | 0 |  | 0 |  | 0 |  | 0 | 0 | 0.2 | 0 | 0
2265 | Монтаж единицы Клапан воздушный круглого сечения ø125 КВК 125М | шт. | 9 | [15 empty] | 0 | 0 |  |  |  | 0 |  | 0 |  | 0 |  | 0 | 0 | 0.2 | 0 | 0
2266 | Монтаж единицы Клапан противопожарный универсальный КПУ-1Н КПУ-1Н-О-ВМС-500х300-2*ф-ЭПВ220-СН-КК-0-0-0-0-0 | шт. | 1 | [15 empty] | 0 | 0 |  |  |  | 0 |  | 0 |  | 0 |  | 0 | 0 | 0.2 | 0 | 0
2267 | Монтаж единицы Диффузор универсальный круглый ø125 ДПУ-М 125 | шт. | 9 | [15 empty] | 0 | 0 |  |  |  | 0 |  | 0 |  | 0 |  | 0 | 0 | 0.2 | 0 | 0
2268 | Монтаж единицы Наружная решётка АРН 500х500 | шт. | 1 | [15 empty] | 0 | 0 |  |  |  | 0 |  | 0 |  | 0 |  | 0 | 0 | 0.2 | 0 | 0
2269 | Монтаж единицы Воздуховод круглого сечения из тонколистовой оцинкованной стали ø125, класса герметичности "В", с толщиной стенки b=0.8 ГОСТ 14918-2020 | м | 30.7 | [15 empty] | 0 | 0 |  |  |  | 0 |  | 0 |  | 0 |  | 0 | 0 | 0.2 | 0 | 0
2270 | Монтаж единицы Воздуховод круглого сечения из тонколистовой оцинкованной стали ø200, класса герметичности "В", с толщиной стенки b=0.8 ГОСТ 14918-2020 | м | 7.49 | [15 empty] | 0 | 0 |  |  |  | 0 |  | 0 |  | 0 |  | 0 | 0 | 0.2 | 0 | 0
2271 | Монтаж единицы Воздуховод круглого сечения из тонколистовой оцинкованной стали ø250, класса герметичности "В", с толщиной стенки b=0.8 ГОСТ 14918-2020 | м | 1.4 | [15 empty] | 0 | 0 |  |  |  | 0 |  | 0 |  | 0 |  | 0 | 0 | 0.2 | 0 | 0
2272 | Монтаж единицы Воздуховод прямоугольного сечения из тонколистовой оцинкованной стали 300x500, класса герметичности "В", с толщиной стенки b=0.8 ГОСТ 14918-2020 | м | 5.01 | [15 empty] | 0 | 0 |  |  |  | 0 |  | 0 |  | 0 |  | 0 | 0 | 0.2 | 0 | 0
2273 | Монтаж единицы Воздуховод прямоугольного сечения из тонколистовой оцинкованной стали 500x300, класса герметичности "В", с толщиной стенки b=0.8 ГОСТ 14918-2020 | м | 6.52 | [15 empty] | 0 | 0 |  |  |  | 0 |  | 0 |  | 0 |  | 0 | 0 | 0.2 | 0 | 0
2274 | Монтаж единицы Воздуховод прямоугольного сечения из тонколистовой оцинкованной стали 500x500, класса герметичности "В", с толщиной стенки b=0.8 ГОСТ 14918-2020 | м | 0.52 | [15 empty] | 0 | 0 |  |  |  | 0 |  | 0 |  | 0 |  | 0 | 0 | 0.2 | 0 | 0
2275 | Монтаж единицы Заглушка прямоугольная из тонколистовой оцинкованной стали 300x500, класс герметичности "В", b=0.8 ГОСТ 14918-2020 | шт. | 1 | [15 empty] | 0 | 0 |  |  |  | 0 |  | 0 |  | 0 |  | 0 | 0 | 0.2 | 0 | 0
2276 | Монтаж единицы Отвод круглого воздуховода 90° ø125-ø125, класса герметичности "В", с толщиной стенки, b=0.8 ГОСТ 14918-2020 | шт. | 19 | [15 empty] | 0 | 0 |  |  |  | 0 |  | 0 |  | 0 |  | 0 | 0 | 0.2 | 0 | 0
2277 | Монтаж единицы Отвод прямоугольного воздуховода 30° 300x500-300x500, класса герметичности "В", с толщиной стенки, b=0.8 ГОСТ 14918-2020 | шт. | 2 | [15 empty] | 0 | 0 |  |  |  | 0 |  | 0 |  | 0 |  | 0 | 0 | 0.2 | 0 | 0
2278 | Монтаж единицы Отвод прямоугольного воздуховода 90° 300x500-300x500, класса герметичности "В", с толщиной стенки, b=0.8 ГОСТ 14918-2020 | шт. | 1 | [15 empty] | 0 | 0 |  |  |  | 0 |  | 0 |  | 0 |  | 0 | 0 | 0.2 | 0 | 0
2279 | Монтаж единицы Отвод прямоугольного воздуховода 90° 500x300-500x300, класса герметичности "В", с толщиной стенки, b=0.8 ГОСТ 14918-2020 | шт. | 1 | [15 empty] | 0 | 0 |  |  |  | 0 |  | 0 |  | 0 |  | 0 | 0 | 0.2 | 0 | 0
2280 | Монтаж единицы Переход круглого сечения ø200-ø125, класса герметичности "В", с толщиной стенки b=0.8 ГОСТ 14918-2020 | шт. | 1 | [15 empty] | 0 | 0 |  |  |  | 0 |  | 0 |  | 0 |  | 0 | 0 | 0.2 | 0 | 0
2281 | Монтаж единицы Переход круглого сечения ø250-ø200, класса герметичности "В", с толщиной стенки b=0.8 ГОСТ 14918-2020 | шт. | 1 | [15 empty] | 0 | 0 |  |  |  | 0 |  | 0 |  | 0 |  | 0 | 0 | 0.2 | 0 | 0
2282 | Монтаж единицы Переход с круглого на прямоугольное сечение 500x300-ø250, класса герметичности "В", с толщиной стенки b=0.8 ГОСТ 14918-2020 | шт. | 1 | [15 empty] | 0 | 0 |  |  |  | 0 |  | 0 |  | 0 |  | 0 | 0 | 0.2 | 0 | 0
2283 | Монтаж единицы Тройник круглого воздуховода ø125-ø125-ø125, класса герметичности "В", с толщиной стенки, b=0.8 ГОСТ 14918-2020 | шт. | 4 | [15 empty] | 0 | 0 |  |  |  | 0 |  | 0 |  | 0 |  | 0 | 0 | 0.2 | 0 | 0
2284 | Монтаж единицы Тройник круглого воздуховода ø200-ø200-ø125, класса герметичности "В", с толщиной стенки, b=0.8 ГОСТ 14918-2020 | шт. | 2 | [15 empty] | 0 | 0 |  |  |  | 0 |  | 0 |  | 0 |  | 0 | 0 | 0.2 | 0 | 0
2285 | Монтаж единицы Тройник круглого воздуховода ø250-ø250-ø125, класса герметичности "В", с толщиной стенки, b=0.8 ГОСТ 14918-2020 | шт. | 2 | [15 empty] | 0 | 0 |  |  |  | 0 |  | 0 |  | 0 |  | 0 | 0 | 0.2 | 0 | 0
2286 | Монтаж единицы Тройник прямоугольного воздуховода 500x500-300x500-300x500, класса герметичности "В", с толщиной стенки, b=0.8 ГОСТ 14918-2020 | шт. | 1 | [15 empty] | 0 | 0 |  |  |  | 0 |  | 0 |  | 0 |  | 0 | 0 | 0.2 | 0 | 0
2287 | Монтаж единицы Изоляция из минеральной ваты с покрытием из алюминиевой фольги без армирования, EI90, b=40 мм ISOTEC Wired Mat 80-AL2 | м² | 3.89 | [15 empty] | 0 | 0 |  |  |  | 0 |  | 0 |  | 0 |  | 0 | 0 | 0.2 | 0 | 0
2288 | Монтаж единицы Изоляция из минеральной ваты с покрытием из алюминиевой фольги без армирования, EI150, b=60 мм ISOTEC Wired Mat 80-AL2 | м² | 31.07 | [15 empty] | 0 | 0 |  |  |  | 0 |  | 0 |  | 0 |  | 0 | 0 | 0.2 | 0 | 0
2289 | Монтаж единицы Приточная установка подвесная в составе: | шт. | 1 | [15 empty] | 0 | 0 |  |  |  | 0 |  | 0 |  | 0 |  | 0 | 0 | 0.2 | 0 | 0
| - воздушная заслонка CHR 60-30, | [17 empty] | 0 | 0 |  |  |  | 0 |  | 0 |  | 0 |  | 0 | 0 | 0.2 | 0 | 0
| - фильтр карманный укороченный LITENED 60-30 FRUM с фильтрующей вставкой DFUM 60-30 (G4), | [17 empty] | 0 | 0 |  |  |  | 0 |  | 0 |  | 0 |  | 0 | 0 | 0.2 | 0 | 0
| - фильтр карманный LITENED 60-30 FRPM с фильтрующей вставкой DFPM 60-30 (F5), | [17 empty] | 0 | 0 |  |  |  | 0 |  | 0 |  | 0 |  | 0 | 0 | 0.2 | 0 | 0
| - воздухонагреватель водяной LITENED 60-30 WH/Al/2, | [17 empty] | 0 | 0 |  |  |  | 0 |  | 0 |  | 0 |  | 0 | 0 | 0.2 | 0 | 0
| - вентилятор LITENED 60-30 G1.31-1,1х30, | [17 empty] | 0 | 0 |  |  |  | 0 |  | 0 |  | 0 |  | 0 | 0 | 0.2 | 0 | 0
| - шумоглушитель LITENED 60-30 NKD, | [17 empty] | 0 | 0 |  |  |  | 0 |  | 0 |  | 0 |  | 0 | 0 | 0.2 | 0 | 0
| - вставка гибкая FH 60-30 (2 шт.) LITENED 60-30 G1.31-1.1x30.R | [17 empty] | 0 | 0 |  |  |  | 0 |  | 0 |  | 0 |  | 0 | 0 | 0.2 | 0 | 0
2290 | Монтаж единицы Клапан воздушный прямоугольного сечения 200х150 АВК 200х150К8 | шт. | 1 | [15 empty] | 0 | 0 |  |  |  | 0 |  | 0 |  | 0 |  | 0 | 0 | 0.2 | 0 | 0
2291 | Монтаж единицы Клапан воздушный прямоугольного сечения 300х300 АВК 300х300К8 | шт. | 3 | [15 empty] | 0 | 0 |  |  |  | 0 |  | 0 |  | 0 |  | 0 | 0 | 0.2 | 0 | 0
2292 | Монтаж единицы Клапан лепестковый для работы на вертикальных участках на приток ТЮЛЬПАН-3-500*300-В-0 | шт. | 1 | [15 empty] | 0 | 0 |  |  |  | 0 |  | 0 |  | 0 |  | 0 | 0 | 0.2 | 0 | 0
2293 | Монтаж единицы Клапан противопожарный универсальный КПУ-1Н КПУ-1Н-О-В-500х300-2*ф-ЭПВ220-СН-КК-0-0-0-0-0 | шт. | 1 | [15 empty] | 0 | 0 |  |  |  | 0 |  | 0 |  | 0 |  | 0 | 0 | 0.2 | 0 | 0
2294 | Монтаж единицы Клапан противопожарный универсальный КПУ-1Н КПУ-1Н-О-МС-600х300-2*ф-MV220-СН-КК-0-0-0-0-0 | шт. | 1 | [15 empty] | 0 | 0 |  |  |  | 0 |  | 0 |  | 0 |  | 0 | 0 | 0.2 | 0 | 0
2295 | Монтаж единицы Наружная решётка АРН 1000х800 RAL 5005 | шт. | 1 | [15 empty] | 0 | 0 |  |  |  | 0 |  | 0 |  | 0 |  | 0 | 0 | 0.2 | 0 | 0
2296 | Монтаж единицы Решётка приточная жалюзийная с регулятором расхода 200х150 АМР 200х150 | шт. | 1 | [15 empty] | 0 | 0 |  |  |  | 0 |  | 0 |  | 0 |  | 0 | 0 | 0.2 | 0 | 0
2297 | Монтаж единицы Решётка приточная жалюзийная с регулятором расхода 300х300 АМР 300х300 | шт. | 3 | [15 empty] | 0 | 0 |  |  |  | 0 |  | 0 |  | 0 |  | 0 | 0 | 0.2 | 0 | 0
2298 | Монтаж единицы Воздуховод прямоугольного сечения из тонколистовой оцинкованной стали 200x150, класса герметичности "В", с толщиной стенки b=0.8 ГОСТ 14918-2020 | м | 0.04 | [15 empty] | 0 | 0 |  |  |  | 0 |  | 0 |  | 0 |  | 0 | 0 | 0.2 | 0 | 0
2299 | Монтаж единицы Воздуховод прямоугольного сечения из тонколистовой оцинкованной стали 300x300, класса герметичности "В", с толщиной стенки b=0.8 ГОСТ 14918-2020 | м | 0.71 | [15 empty] | 0 | 0 |  |  |  | 0 |  | 0 |  | 0 |  | 0 | 0 | 0.2 | 0 | 0
2300 | Монтаж единицы Воздуховод прямоугольного сечения из тонколистовой оцинкованной стали 300x500, класса герметичности "В", с толщиной стенки b=0.8 ГОСТ 14918-2020 | м | 1.09 | [15 empty] | 0 | 0 |  |  |  | 0 |  | 0 |  | 0 |  | 0 | 0 | 0.2 | 0 | 0
2301 | Монтаж единицы Воздуховод прямоугольного сечения из тонколистовой оцинкованной стали 300x600, класса герметичности "В", с толщиной стенки b=0.8 ГОСТ 14918-2020 | м | 4.62 | [15 empty] | 0 | 0 |  |  |  | 0 |  | 0 |  | 0 |  | 0 | 0 | 0.2 | 0 | 0
2302 | Монтаж единицы Воздуховод прямоугольного сечения из тонколистовой оцинкованной стали 400x300, класса герметичности "В", с толщиной стенки b=0.8 ГОСТ 14918-2020 | м | 0.75 | [15 empty] | 0 | 0 |  |  |  | 0 |  | 0 |  | 0 |  | 0 | 0 | 0.2 | 0 | 0
2303 | Монтаж единицы Воздуховод прямоугольного сечения из тонколистовой оцинкованной стали 500x300, класса герметичности "В", с толщиной стенки b=0.8 ГОСТ 14918-2020 | м | 0.54 | [15 empty] | 0 | 0 |  |  |  | 0 |  | 0 |  | 0 |  | 0 | 0 | 0.2 | 0 | 0
2304 | Монтаж единицы Воздуховод прямоугольного сечения из тонколистовой оцинкованной стали 600x300, класса герметичности "В", с толщиной стенки b=0.8 ГОСТ 14918-2020 | м | 2.47 | [15 empty] | 0 | 0 |  |  |  | 0 |  | 0 |  | 0 |  | 0 | 0 | 0.2 | 0 | 0
2305 | Монтаж единицы Воздуховод прямоугольного сечения из тонколистовой оцинкованной стали 1000x800, класса герметичности "В", с толщиной стенки b=0.8 ГОСТ 14918-2020 | м | 0.12 | [15 empty] | 0 | 0 |  |  |  | 0 |  | 0 |  | 0 |  | 0 | 0 | 0.2 | 0 | 0
2306 | Монтаж единицы Отвод прямоугольного воздуховода 45° 300x500-300x500, класса герметичности "В", с толщиной стенки, b=0.8 ГОСТ 14918-2020 | шт. | 1 | [15 empty] | 0 | 0 |  |  |  | 0 |  | 0 |  | 0 |  | 0 | 0 | 0.2 | 0 | 0
2307 | Монтаж единицы Отвод прямоугольного воздуховода 90° 300x300-300x300, класса герметичности "В", с толщиной стенки, b=0.8 ГОСТ 14918-2020 | шт. | 1 | [15 empty] | 0 | 0 |  |  |  | 0 |  | 0 |  | 0 |  | 0 | 0 | 0.2 | 0 | 0
2308 | Монтаж единицы Отвод прямоугольного воздуховода 90° 300x600-300x600, класса герметичности "В", с толщиной стенки, b=0.8 ГОСТ 14918-2020 | шт. | 3 | [15 empty] | 0 | 0 |  |  |  | 0 |  | 0 |  | 0 |  | 0 | 0 | 0.2 | 0 | 0
2309 | Монтаж единицы Отвод прямоугольного воздуховода 90° 600x300-600x300, класса герметичности "В", с толщиной стенки, b=0.8 ГОСТ 14918-2020 | шт. | 1 | [15 empty] | 0 | 0 |  |  |  | 0 |  | 0 |  | 0 |  | 0 | 0 | 0.2 | 0 | 0
2310 | Монтаж единицы Переход прямоугольного сечения 400x300-300x300, класса герметичности "В", с толщиной стенки b=0.8 ГОСТ 14918-2020 | шт. | 1 | [15 empty] | 0 | 0 |  |  |  | 0 |  | 0 |  | 0 |  | 0 | 0 | 0.2 | 0 | 0
2311 | Монтаж единицы Переход прямоугольного сечения 500x300-400x300, класса герметичности "В", с толщиной стенки b=0.8 ГОСТ 14918-2020 | шт. | 1 | [15 empty] | 0 | 0 |  |  |  | 0 |  | 0 |  | 0 |  | 0 | 0 | 0.2 | 0 | 0
2312 | Монтаж единицы Переход прямоугольного сечения 600x300-500x300, класса герметичности "В", с толщиной стенки b=0.8 ГОСТ 14918-2020 | шт. | 1 | [15 empty] | 0 | 0 |  |  |  | 0 |  | 0 |  | 0 |  | 0 | 0 | 0.2 | 0 | 0
2313 | Монтаж единицы Переход прямоугольного сечения 1000x800-600x300, класса герметичности "В", с толщиной стенки b=0.8 ГОСТ 14918-2020 | шт. | 1 | [15 empty] | 0 | 0 |  |  |  | 0 |  | 0 |  | 0 |  | 0 | 0 | 0.2 | 0 | 0
2314 | Монтаж единицы Тройник прямоугольного воздуховода 400x300-400x300-300x300, класса герметичности "В", с толщиной стенки, b=0.8 ГОСТ 14918-2020 | шт. | 1 | [15 empty] | 0 | 0 |  |  |  | 0 |  | 0 |  | 0 |  | 0 | 0 | 0.2 | 0 | 0
2315 | Монтаж единицы Тройник прямоугольного воздуховода 500x300-500x300-300x300, класса герметичности "В", с толщиной стенки, b=0.8 ГОСТ 14918-2020 | шт. | 1 | [15 empty] | 0 | 0 |  |  |  | 0 |  | 0 |  | 0 |  | 0 | 0 | 0.2 | 0 | 0
2316 | Монтаж единицы Тройник прямоугольного воздуховода 600x300-600x300-150x200, класса герметичности "В", с толщиной стенки, b=0.8 ГОСТ 14918-2020 | шт. | 1 | [15 empty] | 0 | 0 |  |  |  | 0 |  | 0 |  | 0 |  | 0 | 0 | 0.2 | 0 | 0
2317 | Монтаж единицы Изоляция из минеральной ваты с покрытием из алюминиевой фольги без армирования, EI90, b=40 мм ISOTEC Wired Mat 80-AL2 | м² | 0.47 | [15 empty] | 0 | 0 |  |  |  | 0 |  | 0 |  | 0 |  | 0 | 0 | 0.2 | 0 | 0
2318 | Монтаж единицы Изоляция из минеральной ваты с покрытием из алюминиевой фольги без армирования, EI150, b=60 мм ISOTEC Wired Mat 80-AL2 | м² | 18.06 | [15 empty] | 0 | 0 |  |  |  | 0 |  | 0 |  | 0 |  | 0 | 0 | 0.2 | 0 | 0
2319 | Монтаж единицы Изоляция из минеральной ваты с покрытием из алюминиевой фольги, b=50 мм ISOTEC M-25-AL1 | м² | 3.39 | [15 empty] | 0 | 0 |  |  |  | 0 |  | 0 |  | 0 |  | 0 | 0 | 0.2 | 0 | 0
2320 | Монтаж единицы Воздухонагреватель рекуперативный вертикальный наружного исполнения в составе: | шт. | 1 | [15 empty] | 0 | 0 |  |  |  | 0 |  | 0 |  | 0 |  | 0 | 0 | 0.2 | 0 | 0
| - газовая модуляционная горелка с газовой арматурой , | [17 empty] | 0 | 0 |  |  |  | 0 |  | 0 |  | 0 |  | 0 | 0 | 0.2 | 0 | 0
| - газовоздушный теплообменник из нержавеющей стали, | [17 empty] | 0 | 0 |  |  |  | 0 |  | 0 |  | 0 |  | 0 | 0 | 0.2 | 0 | 0
| - центробежный вентилятор (2 шт.: 1 осн.+1 рез.), | [17 empty] | 0 | 0 |  |  |  | 0 |  | 0 |  | 0 |  | 0 | 0 | 0.2 | 0 | 0
| - фильтр карманный G3 с дифманометром (2 шт.), | [17 empty] | 0 | 0 |  |  |  | 0 |  | 0 |  | 0 |  | 0 | 0 | 0.2 | 0 | 0
| - клапан наружного воздуха КВУ-С с электроприводом (2 шт.), | [17 empty] | 0 | 0 |  |  |  | 0 |  | 0 |  | 0 |  | 0 | 0 | 0.2 | 0 | 0
| - дымовая труба из нержавеющей стали Двн250/Дн350 длиной 16 м, с коленом 90 гр, со взрывным клапаном, стартом, настенными креплениями, окончанием коническим, хомутами, | [17 empty] | 0 | 0 |  |  |  | 0 |  | 0 |  | 0 |  | 0 | 0 | 0.2 | 0 | 0
| ревизией с дренажным спускником "Тепловей-350" ВН-005-350 (i) нст | [17 empty] | 0 | 0 |  |  |  | 0 |  | 0 |  | 0 |  | 0 | 0 | 0.2 | 0 | 0
2321 | Монтаж единицы Клапан воздушный круглого сечения ø630 КВК 630М | шт. | 4 | [15 empty] | 0 | 0 |  |  |  | 0 |  | 0 |  | 0 |  | 0 | 0 | 0.2 | 0 | 0
2322 | Монтаж единицы Клапан лепестковый для работы на горизонтальных участках ТЮЛЬПАН-1-1200*1200-В-0 | шт. | 1 | [15 empty] | 0 | 0 |  |  |  | 0 |  | 0 |  | 0 |  | 0 | 0 | 0.2 | 0 | 0
2323 | Монтаж единицы Шумоглушитель пластинчатый прямоугольного сечения 1200х1200, L=1000 мм ГП 1200х1200-1000 | шт. | 1 | [15 empty] | 0 | 0 |  |  |  | 0 |  | 0 |  | 0 |  | 0 | 0 | 0.2 | 0 | 0
2324 | Монтаж единицы Наружная решётка АРН 1700х900 | шт. | 2 | [15 empty] | 0 | 0 |  |  |  | 0 |  | 0 |  | 0 |  | 0 | 0 | 0.2 | 0 | 0
2325 | Монтаж единицы Воздуховод круглого сечения из тонколистовой оцинкованной стали ø630, класса герметичности "В", с толщиной стенки b=0.8 ГОСТ 14918-2020 | м | 7.63 | [15 empty] | 0 | 0 |  |  |  | 0 |  | 0 |  | 0 |  | 0 | 0 | 0.2 | 0 | 0
2326 | Монтаж единицы Воздуховод круглого сечения из тонколистовой оцинкованной стали ø800, класса герметичности "В", с толщиной стенким b=0.8 ГОСТ 14918-2020 | м | 2.49 | [15 empty] | 0 | 0 |  |  |  | 0 |  | 0 |  | 0 |  | 0 | 0 | 0.2 | 0 | 0
2327 | Монтаж единицы Воздуховод прямоугольного сечения из тонколистовой оцинкованной стали 850x1000, класса герметичности "В", с толщиной стенки b=0.8 ГОСТ 14918-2020 | м | 3.07 | [15 empty] | 0 | 0 |  |  |  | 0 |  | 0 |  | 0 |  | 0 | 0 | 0.2 | 0 | 0
2328 | Монтаж единицы Воздуховод прямоугольного сечения из тонколистовой оцинкованной стали 850x1200, класса герметичности "В", с толщиной стенки b=0.8 ГОСТ 14918-2020 | м | 16.8 | [15 empty] | 0 | 0 |  |  |  | 0 |  | 0 |  | 0 |  | 0 | 0 | 0.2 | 0 | 0
2329 | Монтаж единицы Воздуховод прямоугольного сечения из тонколистовой оцинкованной стали 1200x1200, класса герметичности "В", с толщиной стенки b=0.8 ГОСТ 14918-2020 | м | 5.37 | [15 empty] | 0 | 0 |  |  |  | 0 |  | 0 |  | 0 |  | 0 | 0 | 0.2 | 0 | 0
2330 | Монтаж единицы Воздуховод прямоугольного сечения из тонколистовой оцинкованной стали 1700x900, класса герметичности "В", с толщиной стенки b=0.9 ГОСТ 14918-2020 | м | 0.4 | [15 empty] | 0 | 0 |  |  |  | 0 |  | 0 |  | 0 |  | 0 | 0 | 0.2 | 0 | 0
2331 | Монтаж единицы Врезка круглая из тонколистовой оцинкованной стали ø630, класс герметичности "В", b=0.8 ГОСТ 14918-2020 | шт. | 2 | [15 empty] | 0 | 0 |  |  |  | 0 |  | 0 |  | 0 |  | 0 | 0 | 0.2 | 0 | 0
2332 | Монтаж единицы Отвод круглого воздуховода 90° ø630-ø630, класса герметичности "В", с толщиной стенки, b=0.8 ГОСТ 14918-2020 | шт. | 5 | [15 empty] | 0 | 0 |  |  |  | 0 |  | 0 |  | 0 |  | 0 | 0 | 0.2 | 0 | 0
2333 | Монтаж единицы Отвод прямоугольного воздуховода 45° 850x1200-850x1200, класса герметичности "В", с толщиной стенки, b=0.8 ГОСТ 14918-2020 | шт. | 2 | [15 empty] | 0 | 0 |  |  |  | 0 |  | 0 |  | 0 |  | 0 | 0 | 0.2 | 0 | 0
2334 | Монтаж единицы Отвод прямоугольного воздуховода 90° 850x1200-850x1200, класса герметичности "В", с толщиной стенки, b=0.8 ГОСТ 14918-2020 | шт. | 2 | [15 empty] | 0 | 0 |  |  |  | 0 |  | 0 |  | 0 |  | 0 | 0 | 0.2 | 0 | 0
2335 | Монтаж единицы Отвод прямоугольного воздуховода 90° 1200x850-1200x850, класса герметичности "В", с толщиной стенки, b=0.8 ГОСТ 14918-2020 | шт. | 1 | [15 empty] | 0 | 0 |  |  |  | 0 |  | 0 |  | 0 |  | 0 | 0 | 0.2 | 0 | 0
2336 | Монтаж единицы Отвод прямоугольного воздуховода 90° 1200x1200-1200x1200, класса герметичности "В", с толщиной стенки, b=0.8 ГОСТ 14918-2020 | шт. | 2 | [15 empty] | 0 | 0 |  |  |  | 0 |  | 0 |  | 0 |  | 0 | 0 | 0.2 | 0 | 0
2337 | Монтаж единицы Переход круглого сечения ø800-ø630, класса герметичности "В", с толщиной стенки b=0.8 ГОСТ 14918-2020 | шт. | 1 | [15 empty] | 0 | 0 |  |  |  | 0 |  | 0 |  | 0 |  | 0 | 0 | 0.2 | 0 | 0
2338 | Монтаж единицы Переход прямоугольного сечения 850x1200-850x1000, класса герметичности "В", с толщиной стенки b=0.8 ГОСТ 14918-2020 | шт. | 1 | [15 empty] | 0 | 0 |  |  |  | 0 |  | 0 |  | 0 |  | 0 | 0 | 0.2 | 0 | 0
2339 | Монтаж единицы Переход прямоугольного сечения 1190x1750-1200x1200, класса герметичности "В", с толщиной стенки b=0.9 ГОСТ 14918-2020 | шт. | 1 | [15 empty] | 0 | 0 |  |  |  | 0 |  | 0 |  | 0 |  | 0 | 0 | 0.2 | 0 | 0
2340 | Монтаж единицы Переход прямоугольного сечения 1200x850-850x1200, класса герметичности "В", с толщиной стенки b=0.8 ГОСТ 14918-2020 | шт. | 1 | [15 empty] | 0 | 0 |  |  |  | 0 |  | 0 |  | 0 |  | 0 | 0 | 0.2 | 0 | 0
2341 | Монтаж единицы Переход прямоугольного сечения 1200x1200-850x1200, класса герметичности "В", с толщиной стенки b=0.8 ГОСТ 14918-2020 | шт. | 1 | [15 empty] | 0 | 0 |  |  |  | 0 |  | 0 |  | 0 |  | 0 | 0 | 0.2 | 0 | 0
2342 | Монтаж единицы Переход с круглого на прямоугольное сечение 850x1000-ø800, класса герметичности "В", с толщиной стенки b=0.8 ГОСТ 14918-2020 | шт. | 1 | [15 empty] | 0 | 0 |  |  |  | 0 |  | 0 |  | 0 |  | 0 | 0 | 0.2 | 0 | 0
2343 | Монтаж единицы Тройник круглого воздуховода ø800-ø800-ø630, класса герметичности "В", с толщиной стенки, b=0.8 ГОСТ 14918-2020 | шт. | 1 | [15 empty] | 0 | 0 |  |  |  | 0 |  | 0 |  | 0 |  | 0 | 0 | 0.2 | 0 | 0
2344 | Монтаж единицы Утка прямоугольная из оцинкованной стали 1700x900, класс герметичности "В", b=0.9 ГОСТ 14918-2020 | шт. | 2 | [15 empty] | 0 | 0 |  |  |  | 0 |  | 0 |  | 0 |  | 0 | 0 | 0.2 | 0 | 0
2345 | Монтаж единицы Изоляция из минеральной ваты с покрытием из алюминиевой фольги, b=100 мм ISOTEC M-25-AL1 | м² | 46.42 | [15 empty] | 0 | 0 |  |  |  | 0 |  | 0 |  | 0 |  | 0 | 0 | 0.2 | 0 | 0
2346 | Монтаж единицы Воздухонагреватель рекуперативный вертикальный наружного исполнения в составе: | шт. | 1 | [15 empty] | 0 | 0 |  |  |  | 0 |  | 0 |  | 0 |  | 0 | 0 | 0.2 | 0 | 0
| - газовая модуляционная горелка с газовой арматурой , | [17 empty] | 0 | 0 |  |  |  | 0 |  | 0 |  | 0 |  | 0 | 0 | 0.2 | 0 | 0
| - газовоздушный теплообменник из нержавеющей стали, | [17 empty] | 0 | 0 |  |  |  | 0 |  | 0 |  | 0 |  | 0 | 0 | 0.2 | 0 | 0
| - центробежный вентилятор (2 шт.: 1 осн.+1 рез.), | [17 empty] | 0 | 0 |  |  |  | 0 |  | 0 |  | 0 |  | 0 | 0 | 0.2 | 0 | 0
| - фильтр карманный G3 с дифманометром (2 шт.), | [17 empty] | 0 | 0 |  |  |  | 0 |  | 0 |  | 0 |  | 0 | 0 | 0.2 | 0 | 0
| - клапан наружного воздуха КВУ-С с электроприводом (2 шт.), | [17 empty] | 0 | 0 |  |  |  | 0 |  | 0 |  | 0 |  | 0 | 0 | 0.2 | 0 | 0
| - дымовая труба из нержавеющей стали Двн250/Дн350 длиной 16 м, с коленом 90 гр, со взрывным клапаном, стартом, настенными креплениями, окончанием коническим, хомутами, | [17 empty] | 0 | 0 |  |  |  | 0 |  | 0 |  | 0 |  | 0 | 0 | 0.2 | 0 | 0
| ревизией с дренажным спускником "Тепловей-350" ВН-005-350 (i) нст | [17 empty] | 0 | 0 |  |  |  | 0 |  | 0 |  | 0 |  | 0 | 0 | 0.2 | 0 | 0
2347 | Монтаж единицы Клапан воздушный круглого сечения ø630 КВК 630М | шт. | 4 | [15 empty] | 0 | 0 |  |  |  | 0 |  | 0 |  | 0 |  | 0 | 0 | 0.2 | 0 | 0
2348 | Монтаж единицы Клапан лепестковый для работы на горизонтальных участках ТЮЛЬПАН-1-1200*1200-В-0 | шт. | 1 | [15 empty] | 0 | 0 |  |  |  | 0 |  | 0 |  | 0 |  | 0 | 0 | 0.2 | 0 | 0
2349 | Монтаж единицы Шумоглушитель пластинчатый прямоугольного сечения 1200х1200, L=1000 мм ГП 1200х1200-1000 | шт. | 1 | [15 empty] | 0 | 0 |  |  |  | 0 |  | 0 |  | 0 |  | 0 | 0 | 0.2 | 0 | 0
2350 | Монтаж единицы Наружная решётка АРН 1700х900 | шт. | 2 | [15 empty] | 0 | 0 |  |  |  | 0 |  | 0 |  | 0 |  | 0 | 0 | 0.2 | 0 | 0
2351 | Монтаж единицы Воздуховод круглого сечения из тонколистовой оцинкованной стали ø630, класса герметичности "В", с толщиной стенки b=0.8 ГОСТ 14918-2020 | м | 42.09 | [15 empty] | 0 | 0 |  |  |  | 0 |  | 0 |  | 0 |  | 0 | 0 | 0.2 | 0 | 0
2352 | Монтаж единицы Воздуховод круглого сечения из тонколистовой оцинкованной стали ø800, класса герметичности "В", с толщиной стенким b=0.8 ГОСТ 14918-2020 | м | 4.85 | [15 empty] | 0 | 0 |  |  |  | 0 |  | 0 |  | 0 |  | 0 | 0 | 0.2 | 0 | 0
2353 | Монтаж единицы Воздуховод прямоугольного сечения из тонколистовой оцинкованной стали 850x1000, класса герметичности "В", с толщиной стенки b=0.8 ГОСТ 14918-2020 | м | 6.78 | [15 empty] | 0 | 0 |  |  |  | 0 |  | 0 |  | 0 |  | 0 | 0 | 0.2 | 0 | 0
2354 | Монтаж единицы Воздуховод прямоугольного сечения из тонколистовой оцинкованной стали 850x1200, класса герметичности "В", с толщиной стенки b=0.8 ГОСТ 14918-2020 | м | 10.15 | [15 empty] | 0 | 0 |  |  |  | 0 |  | 0 |  | 0 |  | 0 | 0 | 0.2 | 0 | 0
2355 | Монтаж единицы Воздуховод прямоугольного сечения из тонколистовой оцинкованной стали 1200x850, класса герметичности "В", с толщиной стенки b=0.8 ГОСТ 14918-2020 | м | 1.18 | [15 empty] | 0 | 0 |  |  |  | 0 |  | 0 |  | 0 |  | 0 | 0 | 0.2 | 0 | 0
2356 | Монтаж единицы Воздуховод прямоугольного сечения из тонколистовой оцинкованной стали 1200x1200, класса герметичности "В", с толщиной стенки b=0.8 ГОСТ 14918-2020 | м | 5.36 | [15 empty] | 0 | 0 |  |  |  | 0 |  | 0 |  | 0 |  | 0 | 0 | 0.2 | 0 | 0
2357 | Монтаж единицы Воздуховод прямоугольного сечения из тонколистовой оцинкованной стали 1700x900, класса герметичности "В", с толщиной стенки b=0.9 ГОСТ 14918-2020 | м | 0.4 | [15 empty] | 0 | 0 |  |  |  | 0 |  | 0 |  | 0 |  | 0 | 0 | 0.2 | 0 | 0
2358 | Монтаж единицы Врезка круглая из тонколистовой оцинкованной стали ø630, класс герметичности "В", b=0.8 ГОСТ 14918-2020 | шт. | 2 | [15 empty] | 0 | 0 |  |  |  | 0 |  | 0 |  | 0 |  | 0 | 0 | 0.2 | 0 | 0
2359 | Монтаж единицы Отвод круглого воздуховода 45° ø630-ø630, класса герметичности "В", с толщиной стенки, b=0.8 ГОСТ 14918-2020 | шт. | 2 | [15 empty] | 0 | 0 |  |  |  | 0 |  | 0 |  | 0 |  | 0 | 0 | 0.2 | 0 | 0
2360 | Монтаж единицы Отвод круглого воздуховода 90° ø630-ø630, класса герметичности "В", с толщиной стенки, b=0.8 ГОСТ 14918-2020 | шт. | 8 | [15 empty] | 0 | 0 |  |  |  | 0 |  | 0 |  | 0 |  | 0 | 0 | 0.2 | 0 | 0
2361 | Монтаж единицы Отвод прямоугольного воздуховода 90° 850x1200-850x1200, класса герметичности "В", с толщиной стенки, b=0.8 ГОСТ 14918-2020 | шт. | 1 | [15 empty] | 0 | 0 |  |  |  | 0 |  | 0 |  | 0 |  | 0 | 0 | 0.2 | 0 | 0
2362 | Монтаж единицы Отвод прямоугольного воздуховода 90° 1200x850-1200x850, класса герметичности "В", с толщиной стенки, b=0.8 ГОСТ 14918-2020 | шт. | 1 | [15 empty] | 0 | 0 |  |  |  | 0 |  | 0 |  | 0 |  | 0 | 0 | 0.2 | 0 | 0
2363 | Монтаж единицы Отвод прямоугольного воздуховода 90° 1200x1200-1200x1200, класса герметичности "В", с толщиной стенки, b=0.8 ГОСТ 14918-2020 | шт. | 2 | [15 empty] | 0 | 0 |  |  |  | 0 |  | 0 |  | 0 |  | 0 | 0 | 0.2 | 0 | 0
2364 | Монтаж единицы Переход круглого сечения ø800-ø630, класса герметичности "В", с толщиной стенки b=0.8 ГОСТ 14918-2020 | шт. | 1 | [15 empty] | 0 | 0 |  |  |  | 0 |  | 0 |  | 0 |  | 0 | 0 | 0.2 | 0 | 0
2365 | Монтаж единицы Переход прямоугольного сечения 850x1200-850x1000, класса герметичности "В", с толщиной стенки b=0.8 ГОСТ 14918-2020 | шт. | 1 | [15 empty] | 0 | 0 |  |  |  | 0 |  | 0 |  | 0 |  | 0 | 0 | 0.2 | 0 | 0
2366 | Монтаж единицы Переход прямоугольного сечения 1190x1750-1200x1200, класса герметичности "В", с толщиной стенки b=0.9 ГОСТ 14918-2020 | шт. | 1 | [15 empty] | 0 | 0 |  |  |  | 0 |  | 0 |  | 0 |  | 0 | 0 | 0.2 | 0 | 0
2367 | Монтаж единицы Переход прямоугольного сечения 1200x1200-1200x850, класса герметичности "В", с толщиной стенки b=0.8 ГОСТ 14918-2020 | шт. | 1 | [15 empty] | 0 | 0 |  |  |  | 0 |  | 0 |  | 0 |  | 0 | 0 | 0.2 | 0 | 0
2368 | Монтаж единицы Переход с круглого на прямоугольное сечение 850x1000-ø800, класса герметичности "В", с толщиной стенки b=0.8 ГОСТ 14918-2020 | шт. | 1 | [15 empty] | 0 | 0 |  |  |  | 0 |  | 0 |  | 0 |  | 0 | 0 | 0.2 | 0 | 0
2369 | Монтаж единицы Тройник круглого воздуховода ø800-ø800-ø630, класса герметичности "В", с толщиной стенки, b=0.8 ГОСТ 14918-2020 | шт. | 1 | [15 empty] | 0 | 0 |  |  |  | 0 |  | 0 |  | 0 |  | 0 | 0 | 0.2 | 0 | 0
2370 | Монтаж единицы Утка прямоугольная из оцинкованной стали 1700x900, класс герметичности "В", b=0.9 ГОСТ 14918-2020 | шт. | 2 | [15 empty] | 0 | 0 |  |  |  | 0 |  | 0 |  | 0 |  | 0 | 0 | 0.2 | 0 | 0
2371 | Монтаж единицы Изоляция из минеральной ваты с покрытием из алюминиевой фольги, b=100 мм ISOTEC M-25-AL1 | м² | 46.41 | [15 empty] | 0 | 0 |  |  |  | 0 |  | 0 |  | 0 |  | 0 | 0 | 0.2 | 0 | 0
2372 | Монтаж единицы Воздухонагреватель рекуперативный вертикальный наружного исполнения в составе: | шт. | 1 | [15 empty] | 0 | 0 |  |  |  | 0 |  | 0 |  | 0 |  | 0 | 0 | 0.2 | 0 | 0
| - газовая модуляционная горелка с газовой арматурой , | [17 empty] | 0 | 0 |  |  |  | 0 |  | 0 |  | 0 |  | 0 | 0 | 0.2 | 0 | 0
| - газовоздушный теплообменник из нержавеющей стали, | [17 empty] | 0 | 0 |  |  |  | 0 |  | 0 |  | 0 |  | 0 | 0 | 0.2 | 0 | 0
| - центробежный вентилятор (2 шт.: 1 осн.+1 рез.), | [17 empty] | 0 | 0 |  |  |  | 0 |  | 0 |  | 0 |  | 0 | 0 | 0.2 | 0 | 0
| - фильтр карманный G3 с дифманометром (2 шт.), | [17 empty] | 0 | 0 |  |  |  | 0 |  | 0 |  | 0 |  | 0 | 0 | 0.2 | 0 | 0
| - клапан наружного воздуха КВУ-С с электроприводом (2 шт.), | [17 empty] | 0 | 0 |  |  |  | 0 |  | 0 |  | 0 |  | 0 | 0 | 0.2 | 0 | 0
| - дымовая труба из нержавеющей стали Двн250/Дн350 длиной 16 м, с коленом 90 гр, со взрывным клапаном, стартом, настенными креплениями, окончанием коническим, хомутами, | [17 empty] | 0 | 0 |  |  |  | 0 |  | 0 |  | 0 |  | 0 | 0 | 0.2 | 0 | 0
| ревизией с дренажным спускником "Тепловей-350" ВН-005-350 (i) нст | [17 empty] | 0 | 0 |  |  |  | 0 |  | 0 |  | 0 |  | 0 | 0 | 0.2 | 0 | 0
2373 | Монтаж единицы Клапан воздушный круглого сечения ø630 КВК 630М | шт. | 4 | [15 empty] | 0 | 0 |  |  |  | 0 |  | 0 |  | 0 |  | 0 | 0 | 0.2 | 0 | 0
2374 | Монтаж единицы Клапан лепестковый для работы на горизонтальных участках ТЮЛЬПАН-1-1200*1200-В-0 | шт. | 1 | [15 empty] | 0 | 0 |  |  |  | 0 |  | 0 |  | 0 |  | 0 | 0 | 0.2 | 0 | 0
2375 | Монтаж единицы Шумоглушитель пластинчатый прямоугольного сечения 1200х1200, L=1000 мм ГП 1200х1200-1000 | шт. | 1 | [15 empty] | 0 | 0 |  |  |  | 0 |  | 0 |  | 0 |  | 0 | 0 | 0.2 | 0 | 0
2376 | Монтаж единицы Наружная решётка АРН 1700х900 | шт. | 2 | [15 empty] | 0 | 0 |  |  |  | 0 |  | 0 |  | 0 |  | 0 | 0 | 0.2 | 0 | 0
2377 | Монтаж единицы Воздуховод круглого сечения из тонколистовой оцинкованной стали ø630, класса герметичности "В", с толщиной стенки b=0.8 ГОСТ 14918-2020 | м | 39.26 | [15 empty] | 0 | 0 |  |  |  | 0 |  | 0 |  | 0 |  | 0 | 0 | 0.2 | 0 | 0
2378 | Монтаж единицы Воздуховод круглого сечения из тонколистовой оцинкованной стали ø800, класса герметичности "В", с толщиной стенким b=0.8 ГОСТ 14918-2020 | м | 12.49 | [15 empty] | 0 | 0 |  |  |  | 0 |  | 0 |  | 0 |  | 0 | 0 | 0.2 | 0 | 0
2379 | Монтаж единицы Воздуховод прямоугольного сечения из тонколистовой оцинкованной стали 850x1200, класса герметичности "В", с толщиной стенки b=0.8 ГОСТ 14918-2020 | м | 1.56 | [15 empty] | 0 | 0 |  |  |  | 0 |  | 0 |  | 0 |  | 0 | 0 | 0.2 | 0 | 0
2380 | Монтаж единицы Воздуховод прямоугольного сечения из тонколистовой оцинкованной стали 1200x850, класса герметичности "В", с толщиной стенки b=0.8 ГОСТ 14918-2020 | м | 4.7 | [15 empty] | 0 | 0 |  |  |  | 0 |  | 0 |  | 0 |  | 0 | 0 | 0.2 | 0 | 0
2381 | Монтаж единицы Воздуховод прямоугольного сечения из тонколистовой оцинкованной стали 1200x1200, класса герметичности "В", с толщиной стенки b=0.8 ГОСТ 14918-2020 | м | 5.37 | [15 empty] | 0 | 0 |  |  |  | 0 |  | 0 |  | 0 |  | 0 | 0 | 0.2 | 0 | 0
2382 | Монтаж единицы Воздуховод прямоугольного сечения из тонколистовой оцинкованной стали 1700x900, класса герметичности "В", с толщиной стенки b=0.9 ГОСТ 14918-2020 | м | 0.4 | [15 empty] | 0 | 0 |  |  |  | 0 |  | 0 |  | 0 |  | 0 | 0 | 0.2 | 0 | 0
2383 | Монтаж единицы Врезка круглая из тонколистовой оцинкованной стали ø800, класс герметичности "В", b=0.8 ГОСТ 14918-2020 | шт. | 1 | [15 empty] | 0 | 0 |  |  |  | 0 |  | 0 |  | 0 |  | 0 | 0 | 0.2 | 0 | 0
2384 | Монтаж единицы Отвод круглого воздуховода 90° ø630-ø630, класса герметичности "В", с толщиной стенки, b=0.8 ГОСТ 14918-2020 | шт. | 6 | [15 empty] | 0 | 0 |  |  |  | 0 |  | 0 |  | 0 |  | 0 | 0 | 0.2 | 0 | 0
2385 | Монтаж единицы Отвод прямоугольного воздуховода 90° 850x1200-850x1200, класса герметичности "В", с толщиной стенки, b=0.8 ГОСТ 14918-2020 | шт. | 1 | [15 empty] | 0 | 0 |  |  |  | 0 |  | 0 |  | 0 |  | 0 | 0 | 0.2 | 0 | 0
2386 | Монтаж единицы Отвод прямоугольного воздуховода 90° 1200x850-1200x850, класса герметичности "В", с толщиной стенки, b=0.8 ГОСТ 14918-2020 | шт. | 1 | [15 empty] | 0 | 0 |  |  |  | 0 |  | 0 |  | 0 |  | 0 | 0 | 0.2 | 0 | 0
2387 | Монтаж единицы Отвод прямоугольного воздуховода 90° 1200x1200-1200x1200, класса герметичности "В", с толщиной стенки, b=0.8 ГОСТ 14918-2020 | шт. | 2 | [15 empty] | 0 | 0 |  |  |  | 0 |  | 0 |  | 0 |  | 0 | 0 | 0.2 | 0 | 0
2388 | Монтаж единицы Переход круглого сечения ø800-ø630, класса герметичности "В", с толщиной стенки b=0.8 ГОСТ 14918-2020 | шт. | 3 | [15 empty] | 0 | 0 |  |  |  | 0 |  | 0 |  | 0 |  | 0 | 0 | 0.2 | 0 | 0
2389 | Монтаж единицы Переход прямоугольного сечения 1190x1750-1200x1200, класса герметичности "В", с толщиной стенки b=0.9 ГОСТ 14918-2020 | шт. | 1 | [15 empty] | 0 | 0 |  |  |  | 0 |  | 0 |  | 0 |  | 0 | 0 | 0.2 | 0 | 0
2390 | Монтаж единицы Переход прямоугольного сечения 1200x1200-1200x850, класса герметичности "В", с толщиной стенки b=0.8 ГОСТ 14918-2020 | шт. | 1 | [15 empty] | 0 | 0 |  |  |  | 0 |  | 0 |  | 0 |  | 0 | 0 | 0.2 | 0 | 0
2391 | Монтаж единицы Переход с круглого на прямоугольное сечение 850x1200-ø800, класса герметичности "В", с толщиной стенки, b=0.8 ГОСТ 14918-2020 | шт. | 1 | [15 empty] | 0 | 0 |  |  |  | 0 |  | 0 |  | 0 |  | 0 | 0 | 0.2 | 0 | 0
2392 | Монтаж единицы Тройник круглого воздуховода ø800-ø800-ø630, класса герметичности "В", с толщиной стенки, b=0.8 ГОСТ 14918-2020 | шт. | 1 | [15 empty] | 0 | 0 |  |  |  | 0 |  | 0 |  | 0 |  | 0 | 0 | 0.2 | 0 | 0
2393 | Монтаж единицы Тройник круглого воздуховода ø800-ø800-ø800, класса герметичности "В", с толщиной стенки, b=0.8 ГОСТ 14918-2020 | шт. | 1 | [15 empty] | 0 | 0 |  |  |  | 0 |  | 0 |  | 0 |  | 0 | 0 | 0.2 | 0 | 0
2394 | Монтаж единицы Утка прямоугольная из оцинкованной стали 1700x900, класс герметичности "В", b=0.9 ГОСТ 14918-2020 | шт. | 2 | [15 empty] | 0 | 0 |  |  |  | 0 |  | 0 |  | 0 |  | 0 | 0 | 0.2 | 0 | 0
2395 | Монтаж единицы Изоляция из минеральной ваты с покрытием из алюминиевой фольги, b=100 мм ISOTEC M-25-AL1 | м² | 46.42 | [15 empty] | 0 | 0 |  |  |  | 0 |  | 0 |  | 0 |  | 0 | 0 | 0.2 | 0 | 0
2396 | Монтаж единицы Воздухонагреватель рекуперативный вертикальный наружного исполнения в составе: | шт. | 1 | [15 empty] | 0 | 0 |  |  |  | 0 |  | 0 |  | 0 |  | 0 | 0 | 0.2 | 0 | 0
| - газовая модуляционная горелка с газовой арматурой , | [17 empty] | 0 | 0 |  |  |  | 0 |  | 0 |  | 0 |  | 0 | 0 | 0.2 | 0 | 0
| - газовоздушный теплообменник из нержавеющей стали, | [17 empty] | 0 | 0 |  |  |  | 0 |  | 0 |  | 0 |  | 0 | 0 | 0.2 | 0 | 0
| - центробежный вентилятор (2 шт.: 1 осн.+1 рез.), | [17 empty] | 0 | 0 |  |  |  | 0 |  | 0 |  | 0 |  | 0 | 0 | 0.2 | 0 | 0
| - фильтр карманный G3 с дифманометром (2 шт.), | [17 empty] | 0 | 0 |  |  |  | 0 |  | 0 |  | 0 |  | 0 | 0 | 0.2 | 0 | 0
| - клапан наружного воздуха КВУ-С с электроприводом (2 шт.), | [17 empty] | 0 | 0 |  |  |  | 0 |  | 0 |  | 0 |  | 0 | 0 | 0.2 | 0 | 0
| - дымовая труба из нержавеющей стали Двн250/Дн350 длиной 16 м, с коленом 90 гр, со взрывным клапаном, стартом, настенными креплениями, окончанием коническим, хомутами, | [17 empty] | 0 | 0 |  |  |  | 0 |  | 0 |  | 0 |  | 0 | 0 | 0.2 | 0 | 0
| ревизией с дренажным спускником "Тепловей-350" ВН-005-350 (i) нст | [17 empty] | 0 | 0 |  |  |  | 0 |  | 0 |  | 0 |  | 0 | 0 | 0.2 | 0 | 0
2397 | Монтаж единицы Клапан воздушный круглого сечения ø630 КВК 630М | шт. | 4 | [15 empty] | 0 | 0 |  |  |  | 0 |  | 0 |  | 0 |  | 0 | 0 | 0.2 | 0 | 0
2398 | Монтаж единицы Клапан лепестковый для работы на горизонтальных участках ТЮЛЬПАН-1-1200*1200-В-0 | шт. | 1 | [15 empty] | 0 | 0 |  |  |  | 0 |  | 0 |  | 0 |  | 0 | 0 | 0.2 | 0 | 0
2399 | Монтаж единицы Шумоглушитель пластинчатый прямоугольного сечения 1200х1200, L=1000 мм ГП 1200х1200-1000 | шт. | 1 | [15 empty] | 0 | 0 |  |  |  | 0 |  | 0 |  | 0 |  | 0 | 0 | 0.2 | 0 | 0
2400 | Монтаж единицы Наружная решётка АРН 1700х900 | шт. | 2 | [15 empty] | 0 | 0 |  |  |  | 0 |  | 0 |  | 0 |  | 0 | 0 | 0.2 | 0 | 0
2401 | Монтаж единицы Воздуховод круглого сечения из тонколистовой оцинкованной стали ø630, класса герметичности "В", с толщиной стенки b=0.8 ГОСТ 14918-2020 | м | 37.64 | [15 empty] | 0 | 0 |  |  |  | 0 |  | 0 |  | 0 |  | 0 | 0 | 0.2 | 0 | 0
2402 | Монтаж единицы Воздуховод круглого сечения из тонколистовой оцинкованной стали ø800, класса герметичности "В", с толщиной стенким b=0.8 ГОСТ 14918-2020 | м | 9.54 | [15 empty] | 0 | 0 |  |  |  | 0 |  | 0 |  | 0 |  | 0 | 0 | 0.2 | 0 | 0
2403 | Монтаж единицы Воздуховод прямоугольного сечения из тонколистовой оцинкованной стали 500x1000, класса герметичности "В", с толщиной стенки b=0.8 ГОСТ 14918-2020 | м | 6.06 | [15 empty] | 0 | 0 |  |  |  | 0 |  | 0 |  | 0 |  | 0 | 0 | 0.2 | 0 | 0
2404 | Монтаж единицы Воздуховод прямоугольного сечения из тонколистовой оцинкованной стали 1200x850, класса герметичности "В", с толщиной стенки b=0.8 ГОСТ 14918-2020 | м | 4.3 | [15 empty] | 0 | 0 |  |  |  | 0 |  | 0 |  | 0 |  | 0 | 0 | 0.2 | 0 | 0
2405 | Монтаж единицы Воздуховод прямоугольного сечения из тонколистовой оцинкованной стали 1200x1200, класса герметичности "В", с толщиной стенки b=0.8 ГОСТ 14918-2020 | м | 5.37 | [15 empty] | 0 | 0 |  |  |  | 0 |  | 0 |  | 0 |  | 0 | 0 | 0.2 | 0 | 0
2406 | Монтаж единицы Воздуховод прямоугольного сечения из тонколистовой оцинкованной стали 1700x900, класса герметичности "В", с толщиной стенки b=0.9 ГОСТ 14918-2020 | м | 0.4 | [15 empty] | 0 | 0 |  |  |  | 0 |  | 0 |  | 0 |  | 0 | 0 | 0.2 | 0 | 0
2407 | Монтаж единицы Врезка круглая из тонколистовой оцинкованной стали ø630, класс герметичности "В", b=0.8 ГОСТ 14918-2020 | шт. | 1 | [15 empty] | 0 | 0 |  |  |  | 0 |  | 0 |  | 0 |  | 0 | 0 | 0.2 | 0 | 0
2408 | Монтаж единицы Отвод круглого воздуховода 30° ø800-ø800, класса герметичности "В", с толщиной стенки, b=0.8 ГОСТ 14918-2020 | шт. | 1 | [15 empty] | 0 | 0 |  |  |  | 0 |  | 0 |  | 0 |  | 0 | 0 | 0.2 | 0 | 0
2409 | Монтаж единицы Отвод круглого воздуховода 90° ø630-ø630, класса герметичности "В", с толщиной стенки, b=0.8 ГОСТ 14918-2020 | шт. | 7 | [15 empty] | 0 | 0 |  |  |  | 0 |  | 0 |  | 0 |  | 0 | 0 | 0.2 | 0 | 0
2410 | Монтаж единицы Отвод круглого воздуховода 90° ø800-ø800, класса герметичности "В", с толщиной стенки, b=0.8 ГОСТ 14918-2020 | шт. | 1 | [15 empty] | 0 | 0 |  |  |  | 0 |  | 0 |  | 0 |  | 0 | 0 | 0.2 | 0 | 0
2411 | Монтаж единицы Отвод прямоугольного воздуховода 45° 1000x500-1000x500, класса герметичности "В", с толщиной стенки, b=0.8 ГОСТ 14918-2020 | шт. | 2 | [15 empty] | 0 | 0 |  |  |  | 0 |  | 0 |  | 0 |  | 0 | 0 | 0.2 | 0 | 0
2412 | Монтаж единицы Отвод прямоугольного воздуховода 90° 850x1200-850x1200, класса герметичности "В", с толщиной стенки, b=0.8 ГОСТ 14918-2020 | шт. | 1 | [15 empty] | 0 | 0 |  |  |  | 0 |  | 0 |  | 0 |  | 0 | 0 | 0.2 | 0 | 0
2413 | Монтаж единицы Отвод прямоугольного воздуховода 90° 1200x1200-1200x1200, класса герметичности "В", с толщиной стенки, b=0.8 ГОСТ 14918-2020 | шт. | 2 | [15 empty] | 0 | 0 |  |  |  | 0 |  | 0 |  | 0 |  | 0 | 0 | 0.2 | 0 | 0
2414 | Монтаж единицы Переход круглого сечения ø800-ø630, класса герметичности "В", с толщиной стенки b=0.8 ГОСТ 14918-2020 | шт. | 2 | [15 empty] | 0 | 0 |  |  |  | 0 |  | 0 |  | 0 |  | 0 | 0 | 0.2 | 0 | 0
2415 | Монтаж единицы Переход прямоугольного сечения 850x1200-500x1000, класса герметичности "В", с толщиной стенки, b=0.8 ГОСТ 14918-2020 | шт. | 1 | [15 empty] | 0 | 0 |  |  |  | 0 |  | 0 |  | 0 |  | 0 | 0 | 0.2 | 0 | 0
2416 | Монтаж единицы Переход прямоугольного сечения 1190x1750-1200x1200, класса герметичности "В", с толщиной стенки b=0.9 ГОСТ 14918-2020 | шт. | 1 | [15 empty] | 0 | 0 |  |  |  | 0 |  | 0 |  | 0 |  | 0 | 0 | 0.2 | 0 | 0
2417 | Монтаж единицы Переход прямоугольного сечения 1200x1200-1200x850, класса герметичности "В", с толщиной стенки b=0.8 ГОСТ 14918-2020 | шт. | 1 | [15 empty] | 0 | 0 |  |  |  | 0 |  | 0 |  | 0 |  | 0 | 0 | 0.2 | 0 | 0
2418 | Монтаж единицы Переход с круглого на прямоугольное сечение 500x1000-ø630, класса герметичности "В", с толщиной стенки b=0.8 ГОСТ 14918-2020 | шт. | 1 | [15 empty] | 0 | 0 |  |  |  | 0 |  | 0 |  | 0 |  | 0 | 0 | 0.2 | 0 | 0
2419 | Монтаж единицы Переход с круглого на прямоугольное сечение 850x1200-ø800, класса герметичности "В", с толщиной стенки, b=0.8 ГОСТ 14918-2020 | шт. | 1 | [15 empty] | 0 | 0 |  |  |  | 0 |  | 0 |  | 0 |  | 0 | 0 | 0.2 | 0 | 0
2420 | Монтаж единицы Тройник круглого воздуховода ø800-ø800-ø800, класса герметичности "В", с толщиной стенки, b=0.8 ГОСТ 14918-2020 | шт. | 1 | [15 empty] | 0 | 0 |  |  |  | 0 |  | 0 |  | 0 |  | 0 | 0 | 0.2 | 0 | 0
2421 | Монтаж единицы Тройник прямоугольного воздуховода 1200x850-1200x850-1200x850, класса герметичности "В", с толщиной стенки, b=0.8 ГОСТ 14918-2020 | шт. | 1 | [15 empty] | 0 | 0 |  |  |  | 0 |  | 0 |  | 0 |  | 0 | 0 | 0.2 | 0 | 0
2422 | Монтаж единицы Утка прямоугольная из оцинкованной стали 1700x900, класс герметичности "В", b=0.9 ГОСТ 14918-2020 | шт. | 2 | [15 empty] | 0 | 0 |  |  |  | 0 |  | 0 |  | 0 |  | 0 | 0 | 0.2 | 0 | 0
2423 | Монтаж единицы Изоляция из минеральной ваты с покрытием из алюминиевой фольги, b=100 мм ISOTEC M-25-AL1 | м² | 46.42 | [15 empty] | 0 | 0 |  |  |  | 0 |  | 0 |  | 0 |  | 0 | 0 | 0.2 | 0 | 0
2424 | Монтаж единицы Воздухонагреватель рекуперативный вертикальный наружного исполнения в составе: | шт. | 1 | [15 empty] | 0 | 0 |  |  |  | 0 |  | 0 |  | 0 |  | 0 | 0 | 0.2 | 0 | 0
| - газовая модуляционная горелка с газовой арматурой , | [17 empty] | 0 | 0 |  |  |  | 0 |  | 0 |  | 0 |  | 0 | 0 | 0.2 | 0 | 0
| - газовоздушный теплообменник из нержавеющей стали, | [17 empty] | 0 | 0 |  |  |  | 0 |  | 0 |  | 0 |  | 0 | 0 | 0.2 | 0 | 0
| - центробежный вентилятор (2 шт.: 1 осн.+1 рез.), | [17 empty] | 0 | 0 |  |  |  | 0 |  | 0 |  | 0 |  | 0 | 0 | 0.2 | 0 | 0
| - фильтр карманный G3 с дифманометром (2 шт.), | [17 empty] | 0 | 0 |  |  |  | 0 |  | 0 |  | 0 |  | 0 | 0 | 0.2 | 0 | 0
| - клапан наружного воздуха КВУ-С с электроприводом (2 шт.), | [17 empty] | 0 | 0 |  |  |  | 0 |  | 0 |  | 0 |  | 0 | 0 | 0.2 | 0 | 0
| - дымовая труба из нержавеющей стали Двн250/Дн350 длиной 16 м, с коленом 90 гр, со взрывным клапаном, стартом, настенными креплениями, окончанием коническим, хомутами, | [17 empty] | 0 | 0 |  |  |  | 0 |  | 0 |  | 0 |  | 0 | 0 | 0.2 | 0 | 0
| ревизией с дренажным спускником "Тепловей-350" ВН-005-350 (i) нст | [17 empty] | 0 | 0 |  |  |  | 0 |  | 0 |  | 0 |  | 0 | 0 | 0.2 | 0 | 0
2425 | Монтаж единицы Клапан воздушный круглого сечения ø630 КВК 630М | шт. | 4 | [15 empty] | 0 | 0 |  |  |  | 0 |  | 0 |  | 0 |  | 0 | 0 | 0.2 | 0 | 0
2426 | Монтаж единицы Клапан лепестковый для работы на горизонтальных участках ТЮЛЬПАН-1-1200*1200-В-0 | шт. | 1 | [15 empty] | 0 | 0 |  |  |  | 0 |  | 0 |  | 0 |  | 0 | 0 | 0.2 | 0 | 0
2427 | Монтаж единицы Шумоглушитель пластинчатый прямоугольного сечения 1200х1200, L=1000 мм ГП 1200х1200-1000 | шт. | 1 | [15 empty] | 0 | 0 |  |  |  | 0 |  | 0 |  | 0 |  | 0 | 0 | 0.2 | 0 | 0
2428 | Монтаж единицы Наружная решётка АРН 1700х900 | шт. | 2 | [15 empty] | 0 | 0 |  |  |  | 0 |  | 0 |  | 0 |  | 0 | 0 | 0.2 | 0 | 0
2429 | Монтаж единицы Воздуховод круглого сечения из тонколистовой оцинкованной стали ø630, класса герметичности "В", с толщиной стенки b=0.8 ГОСТ 14918-2020 | м | 51.77 | [15 empty] | 0 | 0 |  |  |  | 0 |  | 0 |  | 0 |  | 0 | 0 | 0.2 | 0 | 0
2430 | Монтаж единицы Воздуховод круглого сечения из тонколистовой оцинкованной стали ø800, класса герметичности "В", с толщиной стенким b=0.8 ГОСТ 14918-2020 | м | 3.97 | [15 empty] | 0 | 0 |  |  |  | 0 |  | 0 |  | 0 |  | 0 | 0 | 0.2 | 0 | 0
2431 | Монтаж единицы Воздуховод прямоугольного сечения из тонколистовой оцинкованной стали 1200x850, класса герметичности "В", с толщиной стенки b=0.8 ГОСТ 14918-2020 | м | 4.8 | [15 empty] | 0 | 0 |  |  |  | 0 |  | 0 |  | 0 |  | 0 | 0 | 0.2 | 0 | 0
2432 | Монтаж единицы Воздуховод прямоугольного сечения из тонколистовой оцинкованной стали 1200x1200, класса герметичности "В", с толщиной стенки b=0.8 ГОСТ 14918-2020 | м | 5.37 | [15 empty] | 0 | 0 |  |  |  | 0 |  | 0 |  | 0 |  | 0 | 0 | 0.2 | 0 | 0
2433 | Монтаж единицы Воздуховод прямоугольного сечения из тонколистовой оцинкованной стали 1700x900, класса герметичности "В", с толщиной стенки b=0.9 ГОСТ 14918-2020 | м | 0.4 | [15 empty] | 0 | 0 |  |  |  | 0 |  | 0 |  | 0 |  | 0 | 0 | 0.2 | 0 | 0
2434 | Монтаж единицы Отвод круглого воздуховода 90° ø630-ø630, класса герметичности "В", с толщиной стенки, b=0.8 ГОСТ 14918-2020 | шт. | 10 | [15 empty] | 0 | 0 |  |  |  | 0 |  | 0 |  | 0 |  | 0 | 0 | 0.2 | 0 | 0
2435 | Монтаж единицы Отвод прямоугольного воздуховода 90° 850x1200-850x1200, класса герметичности "В", с толщиной стенки, b=0.8 ГОСТ 14918-2020 | шт. | 1 | [15 empty] | 0 | 0 |  |  |  | 0 |  | 0 |  | 0 |  | 0 | 0 | 0.2 | 0 | 0
2436 | Монтаж единицы Отвод прямоугольного воздуховода 90° 1200x1200-1200x1200, класса герметичности "В", с толщиной стенки, b=0.8 ГОСТ 14918-2020 | шт. | 2 | [15 empty] | 0 | 0 |  |  |  | 0 |  | 0 |  | 0 |  | 0 | 0 | 0.2 | 0 | 0
2437 | Монтаж единицы Переход круглого сечения ø800-ø630, класса герметичности "В", с толщиной стенки b=0.8 ГОСТ 14918-2020 | шт. | 2 | [15 empty] | 0 | 0 |  |  |  | 0 |  | 0 |  | 0 |  | 0 | 0 | 0.2 | 0 | 0
2438 | Монтаж единицы Переход прямоугольного сечения 1190x1750-1200x1200, класса герметичности "В", с толщиной стенки b=0.9 ГОСТ 14918-2020 | шт. | 1 | [15 empty] | 0 | 0 |  |  |  | 0 |  | 0 |  | 0 |  | 0 | 0 | 0.2 | 0 | 0
2439 | Монтаж единицы Переход прямоугольного сечения 1200x1200-1200x850, класса герметичности "В", с толщиной стенки, b=0.8 ГОСТ 14918-2020 | шт. | 1 | [15 empty] | 0 | 0 |  |  |  | 0 |  | 0 |  | 0 |  | 0 | 0 | 0.2 | 0 | 0
2440 | Монтаж единицы Переход с круглого на прямоугольное сечение 850x1200-ø800, класса герметичности "В", с толщиной стенки b=0.8 ГОСТ 14918-2020 | шт. | 1 | [15 empty] | 0 | 0 |  |  |  | 0 |  | 0 |  | 0 |  | 0 | 0 | 0.2 | 0 | 0
2441 | Монтаж единицы Переход с круглого на прямоугольное сечение 850x1200-ø800, класса герметичности "В", с толщиной стенки, b=0.8 ГОСТ 14918-2020 | шт. | 1 | [15 empty] | 0 | 0 |  |  |  | 0 |  | 0 |  | 0 |  | 0 | 0 | 0.2 | 0 | 0
2442 | Монтаж единицы Тройник круглого воздуховода ø800-ø800-ø630, класса герметичности "В", с толщиной стенки, b=0.8 ГОСТ 14918-2020 | шт. | 2 | [15 empty] | 0 | 0 |  |  |  | 0 |  | 0 |  | 0 |  | 0 | 0 | 0.2 | 0 | 0
2443 | Монтаж единицы Тройник прямоугольного воздуховода 1200x850-1200x850-1200x850, класса герметичности "В", с толщиной стенки, b=0.8 ГОСТ 14918-2020 | шт. | 1 | [15 empty] | 0 | 0 |  |  |  | 0 |  | 0 |  | 0 |  | 0 | 0 | 0.2 | 0 | 0
2444 | Монтаж единицы Утка прямоугольная из оцинкованной стали 1700x900, класс герметичности "В", b=0.9 ГОСТ 14918-2020 | шт. | 2 | [15 empty] | 0 | 0 |  |  |  | 0 |  | 0 |  | 0 |  | 0 | 0 | 0.2 | 0 | 0
2445 | Монтаж единицы Изоляция из минеральной ваты с покрытием из алюминиевой фольги, b=100 мм ISOTEC M-25-AL1 | м² | 46.42 | [15 empty] | 0 | 0 |  |  |  | 0 |  | 0 |  | 0 |  | 0 | 0 | 0.2 | 0 | 0
2446 | Монтаж единицы Воздухонагреватель рекуперативный вертикальный наружного исполнения в составе: | шт. | 1 | [15 empty] | 0 | 0 |  |  |  | 0 |  | 0 |  | 0 |  | 0 | 0 | 0.2 | 0 | 0
| - газовая модуляционная горелка с газовой арматурой , | [17 empty] | 0 | 0 |  |  |  | 0 |  | 0 |  | 0 |  | 0 | 0 | 0.2 | 0 | 0
| - газовоздушный теплообменник из нержавеющей стали, | [17 empty] | 0 | 0 |  |  |  | 0 |  | 0 |  | 0 |  | 0 | 0 | 0.2 | 0 | 0
| - центробежный вентилятор (2 шт.: 1 осн.+1 рез.), | [17 empty] | 0 | 0 |  |  |  | 0 |  | 0 |  | 0 |  | 0 | 0 | 0.2 | 0 | 0
| - фильтр карманный G3 с дифманометром (2 шт.), | [17 empty] | 0 | 0 |  |  |  | 0 |  | 0 |  | 0 |  | 0 | 0 | 0.2 | 0 | 0
| - клапан наружного воздуха КВУ-С с электроприводом (2 шт.), | [17 empty] | 0 | 0 |  |  |  | 0 |  | 0 |  | 0 |  | 0 | 0 | 0.2 | 0 | 0
| - дымовая труба из нержавеющей стали Двн250/Дн350 длиной 16 м, с коленом 90 гр, со взрывным клапаном, стартом, настенными креплениями, окончанием коническим, хомутами, | [17 empty] | 0 | 0 |  |  |  | 0 |  | 0 |  | 0 |  | 0 | 0 | 0.2 | 0 | 0
| ревизией с дренажным спускником "Тепловей-350" ВН-005-350 (i) нст | [17 empty] | 0 | 0 |  |  |  | 0 |  | 0 |  | 0 |  | 0 | 0 | 0.2 | 0 | 0
2447 | Монтаж единицы Клапан воздушный круглого сечения ø630 КВК 630М | шт. | 4 | [15 empty] | 0 | 0 |  |  |  | 0 |  | 0 |  | 0 |  | 0 | 0 | 0.2 | 0 | 0
2448 | Монтаж единицы Клапан лепестковый для работы на горизонтальных участках ТЮЛЬПАН-1-1200*1200-В-0 | шт. | 1 | [15 empty] | 0 | 0 |  |  |  | 0 |  | 0 |  | 0 |  | 0 | 0 | 0.2 | 0 | 0
2449 | Монтаж единицы Шумоглушитель пластинчатый прямоугольного сечения 1200х1200, L=1000 мм ГП 1200х1200-1000 | шт. | 1 | [15 empty] | 0 | 0 |  |  |  | 0 |  | 0 |  | 0 |  | 0 | 0 | 0.2 | 0 | 0
2450 | Монтаж единицы Наружная решётка АРН 1700х900 | шт. | 2 | [15 empty] | 0 | 0 |  |  |  | 0 |  | 0 |  | 0 |  | 0 | 0 | 0.2 | 0 | 0
2451 | Монтаж единицы Воздуховод круглого сечения из тонколистовой оцинкованной стали ø630, класса герметичности "В", с толщиной стенки b=0.8 ГОСТ 14918-2020 | м | 44.22 | [15 empty] | 0 | 0 |  |  |  | 0 |  | 0 |  | 0 |  | 0 | 0 | 0.2 | 0 | 0
2452 | Монтаж единицы Воздуховод круглого сечения из тонколистовой оцинкованной стали ø800, класса герметичности "В", с толщиной стенким b=0.8 ГОСТ 14918-2020 | м | 2.76 | [15 empty] | 0 | 0 |  |  |  | 0 |  | 0 |  | 0 |  | 0 | 0 | 0.2 | 0 | 0
2453 | Монтаж единицы Воздуховод прямоугольного сечения из тонколистовой оцинкованной стали 850x1000, класса герметичности "В", с толщиной стенки b=0.8 ГОСТ 14918-2020 | м | 3.75 | [15 empty] | 0 | 0 |  |  |  | 0 |  | 0 |  | 0 |  | 0 | 0 | 0.2 | 0 | 0
2454 | Монтаж единицы Воздуховод прямоугольного сечения из тонколистовой оцинкованной стали 850x1200, класса герметичности "В", с толщиной стенки b=0.8 ГОСТ 14918-2020 | м | 20.99 | [15 empty] | 0 | 0 |  |  |  | 0 |  | 0 |  | 0 |  | 0 | 0 | 0.2 | 0 | 0
2455 | Монтаж единицы Воздуховод прямоугольного сечения из тонколистовой оцинкованной стали 1200x850, класса герметичности "В", с толщиной стенки b=0.8 ГОСТ 14918-2020 | м | 1.18 | [15 empty] | 0 | 0 |  |  |  | 0 |  | 0 |  | 0 |  | 0 | 0 | 0.2 | 0 | 0
2456 | Монтаж единицы Воздуховод прямоугольного сечения из тонколистовой оцинкованной стали 1200x1200, класса герметичности "В", с толщиной стенки b=0.8 ГОСТ 14918-2020 | м | 4.17 | [15 empty] | 0 | 0 |  |  |  | 0 |  | 0 |  | 0 |  | 0 | 0 | 0.2 | 0 | 0
2457 | Монтаж единицы Воздуховод прямоугольного сечения из тонколистовой оцинкованной стали 1700x900, класса герметичности "В", с толщиной стенки b=0.9 ГОСТ 14918-2020 | м | 0.4 | [15 empty] | 0 | 0 |  |  |  | 0 |  | 0 |  | 0 |  | 0 | 0 | 0.2 | 0 | 0
2458 | Монтаж единицы Врезка круглая из тонколистовой оцинкованной стали ø630, класс герметичности "В", b=0.8 ГОСТ 14918-2020 | шт. | 2 | [15 empty] | 0 | 0 |  |  |  | 0 |  | 0 |  | 0 |  | 0 | 0 | 0.2 | 0 | 0
2459 | Монтаж единицы Отвод круглого воздуховода 90° ø630-ø630, класса герметичности "В", с толщиной стенки, b=0.8 ГОСТ 14918-2020 | шт. | 5 | [15 empty] | 0 | 0 |  |  |  | 0 |  | 0 |  | 0 |  | 0 | 0 | 0.2 | 0 | 0
2460 | Монтаж единицы Отвод прямоугольного воздуховода 90° 850x1200-850x1200, класса герметичности "В", с толщиной стенки, b=0.8 ГОСТ 14918-2020 | шт. | 1 | [15 empty] | 0 | 0 |  |  |  | 0 |  | 0 |  | 0 |  | 0 | 0 | 0.2 | 0 | 0
2461 | Монтаж единицы Отвод прямоугольного воздуховода 90° 1200x850-1200x850, класса герметичности "В", с толщиной стенки, b=0.8 ГОСТ 14918-2020 | шт. | 1 | [15 empty] | 0 | 0 |  |  |  | 0 |  | 0 |  | 0 |  | 0 | 0 | 0.2 | 0 | 0
2462 | Монтаж единицы Отвод прямоугольного воздуховода 90° 1200x1200-1200x1200, класса герметичности "В", с толщиной стенки, b=0.8 ГОСТ 14918-2020 | шт. | 2 | [15 empty] | 0 | 0 |  |  |  | 0 |  | 0 |  | 0 |  | 0 | 0 | 0.2 | 0 | 0
2463 | Монтаж единицы Переход круглого сечения ø800-ø630, класса герметичности "В", с толщиной стенки b=0.8 ГОСТ 14918-2020 | шт. | 1 | [15 empty] | 0 | 0 |  |  |  | 0 |  | 0 |  | 0 |  | 0 | 0 | 0.2 | 0 | 0
2464 | Монтаж единицы Переход прямоугольного сечения 850x1200-850x1000, класса герметичности "В", с толщиной стенки b=0.8 ГОСТ 14918-2020 | шт. | 1 | [15 empty] | 0 | 0 |  |  |  | 0 |  | 0 |  | 0 |  | 0 | 0 | 0.2 | 0 | 0
2465 | Монтаж единицы Переход прямоугольного сечения 1190x1750-1200x1200, класса герметичности "В", с толщиной стенки b=0.9 ГОСТ 14918-2020 | шт. | 1 | [15 empty] | 0 | 0 |  |  |  | 0 |  | 0 |  | 0 |  | 0 | 0 | 0.2 | 0 | 0
2466 | Монтаж единицы Переход прямоугольного сечения 1200x1200-1200x850, класса герметичности "В", с толщиной стенки b=0.8 ГОСТ 14918-2020 | шт. | 1 | [15 empty] | 0 | 0 |  |  |  | 0 |  | 0 |  | 0 |  | 0 | 0 | 0.2 | 0 | 0
2467 | Монтаж единицы Переход с круглого на прямоугольное сечение 850x1000-ø800, класса герметичности "В", с толщиной стенки b=0.8 ГОСТ 14918-2020 | шт. | 1 | [15 empty] | 0 | 0 |  |  |  | 0 |  | 0 |  | 0 |  | 0 | 0 | 0.2 | 0 | 0
2468 | Монтаж единицы Тройник круглого воздуховода ø800-ø800-ø630, класса герметичности "В", с толщиной стенки, b=0.8 ГОСТ 14918-2020 | шт. | 1 | [15 empty] | 0 | 0 |  |  |  | 0 |  | 0 |  | 0 |  | 0 | 0 | 0.2 | 0 | 0
2469 | Монтаж единицы Утка прямоугольная из оцинкованной стали 1700x900, класс герметичности "В", b=0.9 ГОСТ 14918-2020 | шт. | 2 | [15 empty] | 0 | 0 |  |  |  | 0 |  | 0 |  | 0 |  | 0 | 0 | 0.2 | 0 | 0
2470 | Монтаж единицы Изоляция из минеральной ваты с покрытием из алюминиевой фольги, b=100 мм ISOTEC M-25-AL1 | м² | 39.03 | [15 empty] | 0 | 0 |  |  |  | 0 |  | 0 |  | 0 |  | 0 | 0 | 0.2 | 0 | 0
2471 | Монтаж единицы Воздухонагреватель рекуперативный вертикальный наружного исполнения в составе: | шт. | 1 | [15 empty] | 0 | 0 |  |  |  | 0 |  | 0 |  | 0 |  | 0 | 0 | 0.2 | 0 | 0
| - газовая модуляционная горелка с газовой арматурой , | [17 empty] | 0 | 0 |  |  |  | 0 |  | 0 |  | 0 |  | 0 | 0 | 0.2 | 0 | 0
| - газовоздушный теплообменник из нержавеющей стали, | [17 empty] | 0 | 0 |  |  |  | 0 |  | 0 |  | 0 |  | 0 | 0 | 0.2 | 0 | 0
| - центробежный вентилятор (2 шт.: 1 осн.+1 рез.), | [17 empty] | 0 | 0 |  |  |  | 0 |  | 0 |  | 0 |  | 0 | 0 | 0.2 | 0 | 0
| - фильтр карманный G3 с дифманометром (2 шт.), | [17 empty] | 0 | 0 |  |  |  | 0 |  | 0 |  | 0 |  | 0 | 0 | 0.2 | 0 | 0
| - клапан наружного воздуха КВУ-С с электроприводом (2 шт.), | [17 empty] | 0 | 0 |  |  |  | 0 |  | 0 |  | 0 |  | 0 | 0 | 0.2 | 0 | 0
| - дымовая труба из нержавеющей стали Двн250/Дн350 длиной 16 м, с коленом 90 гр, со взрывным клапаном, стартом, настенными креплениями, окончанием коническим, хомутами, | [17 empty] | 0 | 0 |  |  |  | 0 |  | 0 |  | 0 |  | 0 | 0 | 0.2 | 0 | 0
| ревизией с дренажным спускником "Тепловей-350" ВН-005-350 (i) нст | [17 empty] | 0 | 0 |  |  |  | 0 |  | 0 |  | 0 |  | 0 | 0 | 0.2 | 0 | 0
2472 | Монтаж единицы Клапан воздушный круглого сечения ø630 КВК 630М | шт. | 4 | [15 empty] | 0 | 0 |  |  |  | 0 |  | 0 |  | 0 |  | 0 | 0 | 0.2 | 0 | 0
2473 | Монтаж единицы Клапан лепестковый для работы на горизонтальных участках ТЮЛЬПАН-1-850*1800-В-0 | шт. | 1 | [15 empty] | 0 | 0 |  |  |  | 0 |  | 0 |  | 0 |  | 0 | 0 | 0.2 | 0 | 0
2474 | Монтаж единицы Шумоглушитель пластинчатый прямоугольного сечения 1200х1200, L=1000 мм ГП 1200х1200-1000 | шт. | 1 | [15 empty] | 0 | 0 |  |  |  | 0 |  | 0 |  | 0 |  | 0 | 0 | 0.2 | 0 | 0
2475 | Монтаж единицы Наружная решётка АРН 1700х900 | шт. | 2 | [15 empty] | 0 | 0 |  |  |  | 0 |  | 0 |  | 0 |  | 0 | 0 | 0.2 | 0 | 0
2476 | Монтаж единицы Воздуховод круглого сечения из тонколистовой оцинкованной стали ø630, класса герметичности "В", с толщиной стенки b=0.8 ГОСТ 14918-2020 | м | 49.22 | [15 empty] | 0 | 0 |  |  |  | 0 |  | 0 |  | 0 |  | 0 | 0 | 0.2 | 0 | 0
2477 | Монтаж единицы Воздуховод круглого сечения из тонколистовой оцинкованной стали ø800, класса герметичности "В", с толщиной стенким b=0.8 ГОСТ 14918-2020 | м | 2.76 | [15 empty] | 0 | 0 |  |  |  | 0 |  | 0 |  | 0 |  | 0 | 0 | 0.2 | 0 | 0
2478 | Монтаж единицы Воздуховод прямоугольного сечения из тонколистовой оцинкованной стали 850x1000, класса герметичности "В", с толщиной стенки b=0.8 ГОСТ 14918-2020 | м | 3.75 | [15 empty] | 0 | 0 |  |  |  | 0 |  | 0 |  | 0 |  | 0 | 0 | 0.2 | 0 | 0
2479 | Монтаж единицы Воздуховод прямоугольного сечения из тонколистовой оцинкованной стали 850x1200, класса герметичности "В", с толщиной стенки b=0.8 ГОСТ 14918-2020 | м | 13.2 | [15 empty] | 0 | 0 |  |  |  | 0 |  | 0 |  | 0 |  | 0 | 0 | 0.2 | 0 | 0
2480 | Монтаж единицы Воздуховод прямоугольного сечения из тонколистовой оцинкованной стали 1200x850, класса герметичности "В", с толщиной стенки b=0.8 ГОСТ 14918-2020 | м | 1.18 | [15 empty] | 0 | 0 |  |  |  | 0 |  | 0 |  | 0 |  | 0 | 0 | 0.2 | 0 | 0
2481 | Монтаж единицы Воздуховод прямоугольного сечения из тонколистовой оцинкованной стали 1200x1200, класса герметичности "В", с толщиной стенки b=0.8 ГОСТ 14918-2020 | м | 1.57 | [15 empty] | 0 | 0 |  |  |  | 0 |  | 0 |  | 0 |  | 0 | 0 | 0.2 | 0 | 0
2482 | Монтаж единицы Воздуховод прямоугольного сечения из тонколистовой оцинкованной стали 1700x900, класса герметичности "В", с толщиной стенки b=0.9 ГОСТ 14918-2020 | м | 0.4 | [15 empty] | 0 | 0 |  |  |  | 0 |  | 0 |  | 0 |  | 0 | 0 | 0.2 | 0 | 0
2483 | Монтаж единицы Воздуховод прямоугольного сечения из тонколистовой оцинкованной стали 1800x850, класса герметичности "В", с толщиной стенки b=0.9 ГОСТ 14918-2020 | м | 1.2 | [15 empty] | 0 | 0 |  |  |  | 0 |  | 0 |  | 0 |  | 0 | 0 | 0.2 | 0 | 0
2484 | Монтаж единицы Врезка круглая из тонколистовой оцинкованной стали ø630, класс герметичности "В", b=0.8 ГОСТ 14918-2020 | шт. | 2 | [15 empty] | 0 | 0 |  |  |  | 0 |  | 0 |  | 0 |  | 0 | 0 | 0.2 | 0 | 0
2485 | Монтаж единицы Отвод круглого воздуховода 90° ø630-ø630, класса герметичности "В", с толщиной стенки, b=0.8 ГОСТ 14918-2020 | шт. | 5 | [15 empty] | 0 | 0 |  |  |  | 0 |  | 0 |  | 0 |  | 0 | 0 | 0.2 | 0 | 0
2486 | Монтаж единицы Отвод прямоугольного воздуховода 90° 850x1200-850x1200, класса герметичности "В", с толщиной стенки, b=0.8 ГОСТ 14918-2020 | шт. | 1 | [15 empty] | 0 | 0 |  |  |  | 0 |  | 0 |  | 0 |  | 0 | 0 | 0.2 | 0 | 0
2487 | Монтаж единицы Отвод прямоугольного воздуховода 90° 1200x850-1200x850, класса герметичности "В", с толщиной стенки, b=0.8 ГОСТ 14918-2020 | шт. | 1 | [15 empty] | 0 | 0 |  |  |  | 0 |  | 0 |  | 0 |  | 0 | 0 | 0.2 | 0 | 0
2488 | Монтаж единицы Отвод прямоугольного воздуховода 90° 1200x1200-1200x1200, класса герметичности "В", с толщиной стенки, b=0.8 ГОСТ 14918-2020 | шт. | 2 | [15 empty] | 0 | 0 |  |  |  | 0 |  | 0 |  | 0 |  | 0 | 0 | 0.2 | 0 | 0
2489 | Монтаж единицы Переход круглого сечения ø800-ø630, класса герметичности "В", с толщиной стенки b=0.8 ГОСТ 14918-2020 | шт. | 1 | [15 empty] | 0 | 0 |  |  |  | 0 |  | 0 |  | 0 |  | 0 | 0 | 0.2 | 0 | 0
2490 | Монтаж единицы Переход прямоугольного сечения 850x1200-850x1000, класса герметичности "В", с толщиной стенки, b=0.8 ГОСТ 14918-2020 | шт. | 1 | [15 empty] | 0 | 0 |  |  |  | 0 |  | 0 |  | 0 |  | 0 | 0 | 0.2 | 0 | 0
2491 | Монтаж единицы Переход прямоугольного сечения 1190x1750-1200x1200, класса герметичности "В", с толщиной стенки b=0.9 ГОСТ 14918-2020 | шт. | 1 | [15 empty] | 0 | 0 |  |  |  | 0 |  | 0 |  | 0 |  | 0 | 0 | 0.2 | 0 | 0
2492 | Монтаж единицы Переход прямоугольного сечения 1800x850-1200x850, класса герметичности "В", с толщиной стенки b=0.9 ГОСТ 14918-2020 | шт. | 1 | [15 empty] | 0 | 0 |  |  |  | 0 |  | 0 |  | 0 |  | 0 | 0 | 0.2 | 0 | 0
2493 | Монтаж единицы Переход прямоугольного сечения 1800x850-1200x1200, класса герметичности "В", с толщиной стенки b=0.9 ГОСТ 14918-2020 | шт. | 1 | [15 empty] | 0 | 0 |  |  |  | 0 |  | 0 |  | 0 |  | 0 | 0 | 0.2 | 0 | 0
2494 | Монтаж единицы Переход с круглого на прямоугольное сечение 850x1000-ø800, класса герметичности "В", с толщиной стенки b=0.8 ГОСТ 14918-2020 | шт. | 1 | [15 empty] | 0 | 0 |  |  |  | 0 |  | 0 |  | 0 |  | 0 | 0 | 0.2 | 0 | 0
2495 | Монтаж единицы Тройник круглого воздуховода ø800-ø800-ø630, класса герметичности "В", с толщиной стенки, b=0.8 ГОСТ 14918-2020 | шт. | 1 | [15 empty] | 0 | 0 |  |  |  | 0 |  | 0 |  | 0 |  | 0 | 0 | 0.2 | 0 | 0
2496 | Монтаж единицы Утка прямоугольная из оцинкованной стали 1700x900, класс герметичности "В", b=0.9 ГОСТ 14918-2020 | шт. | 2 | [15 empty] | 0 | 0 |  |  |  | 0 |  | 0 |  | 0 |  | 0 | 0 | 0.2 | 0 | 0
2497 | Монтаж единицы Изоляция из минеральной ваты с покрытием из алюминиевой фольги, b=100 мм ISOTEC M-25-AL1 | м² | 34.35 | [15 empty] | 0 | 0 |  |  |  | 0 |  | 0 |  | 0 |  | 0 | 0 | 0.2 | 0 | 0
2498 | Монтаж единицы Воздухонагреватель рекуперативный вертикальный наружного исполнения в составе: | шт. | 1 | [15 empty] | 0 | 0 |  |  |  | 0 |  | 0 |  | 0 |  | 0 | 0 | 0.2 | 0 | 0
| - газовая модуляционная горелка с газовой арматурой , | [17 empty] | 0 | 0 |  |  |  | 0 |  | 0 |  | 0 |  | 0 | 0 | 0.2 | 0 | 0
| - газовоздушный теплообменник из нержавеющей стали, | [17 empty] | 0 | 0 |  |  |  | 0 |  | 0 |  | 0 |  | 0 | 0 | 0.2 | 0 | 0
| - центробежный вентилятор (2 шт.: 1 осн.+1 рез.), | [17 empty] | 0 | 0 |  |  |  | 0 |  | 0 |  | 0 |  | 0 | 0 | 0.2 | 0 | 0
| - фильтр карманный G3 с дифманометром (2 шт.), | [17 empty] | 0 | 0 |  |  |  | 0 |  | 0 |  | 0 |  | 0 | 0 | 0.2 | 0 | 0
| - клапан наружного воздуха КВУ-С с электроприводом (2 шт.), | [17 empty] | 0 | 0 |  |  |  | 0 |  | 0 |  | 0 |  | 0 | 0 | 0.2 | 0 | 0
| - дымовая труба из нержавеющей стали Двн250/Дн350 длиной 16 м, с коленом 90 гр, со взрывным клапаном, стартом, настенными креплениями, окончанием коническим, хомутами, | [17 empty] | 0 | 0 |  |  |  | 0 |  | 0 |  | 0 |  | 0 | 0 | 0.2 | 0 | 0
| ревизией с дренажным спускником "Тепловей-350" ВН-005-350 (i) нст | [17 empty] | 0 | 0 |  |  |  | 0 |  | 0 |  | 0 |  | 0 | 0 | 0.2 | 0 | 0
2499 | Монтаж единицы Клапан воздушный круглого сечения ø630 КВК 630М | шт. | 4 | [15 empty] | 0 | 0 |  |  |  | 0 |  | 0 |  | 0 |  | 0 | 0 | 0.2 | 0 | 0
2500 | Монтаж единицы Клапан лепестковый для работы на горизонтальных участках ТЮЛЬПАН-1-850*1400-В-0 | шт. | 1 | [15 empty] | 0 | 0 |  |  |  | 0 |  | 0 |  | 0 |  | 0 | 0 | 0.2 | 0 | 0
2501 | Монтаж единицы Шумоглушитель пластинчатый прямоугольного сечения 1200х1200, L=1000 мм ГП 1200х1200-1000 | шт. | 1 | [15 empty] | 0 | 0 |  |  |  | 0 |  | 0 |  | 0 |  | 0 | 0 | 0.2 | 0 | 0
2502 | Монтаж единицы Наружная решётка АРН 1700х900 | шт. | 2 | [15 empty] | 0 | 0 |  |  |  | 0 |  | 0 |  | 0 |  | 0 | 0 | 0.2 | 0 | 0
2503 | Монтаж единицы Воздуховод круглого сечения из тонколистовой оцинкованной стали ø630, класса герметичности "В", с толщиной стенки b=0.8 ГОСТ 14918-2020 | м | 7.03 | [15 empty] | 0 | 0 |  |  |  | 0 |  | 0 |  | 0 |  | 0 | 0 | 0.2 | 0 | 0
2504 | Монтаж единицы Воздуховод круглого сечения из тонколистовой оцинкованной стали ø800, класса герметичности "В", с толщиной стенким b=0.8 ГОСТ 14918-2020 | м | 2.34 | [15 empty] | 0 | 0 |  |  |  | 0 |  | 0 |  | 0 |  | 0 | 0 | 0.2 | 0 | 0
2505 | Монтаж единицы Воздуховод прямоугольного сечения из тонколистовой оцинкованной стали 850x1000, класса герметичности "В", с толщиной стенки b=0.8 ГОСТ 14918-2020 | м | 3.19 | [15 empty] | 0 | 0 |  |  |  | 0 |  | 0 |  | 0 |  | 0 | 0 | 0.2 | 0 | 0
2506 | Монтаж единицы Воздуховод прямоугольного сечения из тонколистовой оцинкованной стали 850x1200, класса герметичности "В", с толщиной стенки b=0.8 ГОСТ 14918-2020 | м | 12.88 | [15 empty] | 0 | 0 |  |  |  | 0 |  | 0 |  | 0 |  | 0 | 0 | 0.2 | 0 | 0
2507 | Монтаж единицы Воздуховод прямоугольного сечения из тонколистовой оцинкованной стали 1200x1200, класса герметичности "В", с толщиной стенки b=0.8 ГОСТ 14918-2020 | м | 1.53 | [15 empty] | 0 | 0 |  |  |  | 0 |  | 0 |  | 0 |  | 0 | 0 | 0.2 | 0 | 0
2508 | Монтаж единицы Воздуховод прямоугольного сечения из тонколистовой оцинкованной стали 1400x850, класса герметичности "В", с толщиной стенки b=0.9 ГОСТ 14918-2020 | м | 1.2 | [15 empty] | 0 | 0 |  |  |  | 0 |  | 0 |  | 0 |  | 0 | 0 | 0.2 | 0 | 0
2509 | Монтаж единицы Воздуховод прямоугольного сечения из тонколистовой оцинкованной стали 1700x900, класса герметичности "В", с толщиной стенки b=0.9 ГОСТ 14918-2020 | м | 0.4 | [15 empty] | 0 | 0 |  |  |  | 0 |  | 0 |  | 0 |  | 0 | 0 | 0.2 | 0 | 0
2510 | Монтаж единицы Врезка круглая из тонколистовой оцинкованной стали ø630, класс герметичности "В", b=0.8 ГОСТ 14918-2020 | шт. | 2 | [15 empty] | 0 | 0 |  |  |  | 0 |  | 0 |  | 0 |  | 0 | 0 | 0.2 | 0 | 0
2511 | Монтаж единицы Отвод круглого воздуховода 90° ø630-ø630, класса герметичности "В", с толщиной стенки, b=0.8 ГОСТ 14918-2020 | шт. | 1 | [15 empty] | 0 | 0 |  |  |  | 0 |  | 0 |  | 0 |  | 0 | 0 | 0.2 | 0 | 0
2512 | Монтаж единицы Отвод прямоугольного воздуховода 45° 850x1200-850x1200, класса герметичности "В", с толщиной стенки, b=0.8 ГОСТ 14918-2020 | шт. | 2 | [15 empty] | 0 | 0 |  |  |  | 0 |  | 0 |  | 0 |  | 0 | 0 | 0.2 | 0 | 0
2513 | Монтаж единицы Отвод прямоугольного воздуховода 89° 1200x1200-1200x1200, класса герметичности "В", с толщиной стенки, b=0.8 ГОСТ 14918-2020 | шт. | 1 | [15 empty] | 0 | 0 |  |  |  | 0 |  | 0 |  | 0 |  | 0 | 0 | 0.2 | 0 | 0
2514 | Монтаж единицы Отвод прямоугольного воздуховода 90° 850x1200-850x1200, класса герметичности "В", с толщиной стенки, b=0.8 ГОСТ 14918-2020 | шт. | 2 | [15 empty] | 0 | 0 |  |  |  | 0 |  | 0 |  | 0 |  | 0 | 0 | 0.2 | 0 | 0
2515 | Монтаж единицы Отвод прямоугольного воздуховода 90° 1200x850-1200x850, класса герметичности "В", с толщиной стенки, b=0.8 ГОСТ 14918-2020 | шт. | 1 | [15 empty] | 0 | 0 |  |  |  | 0 |  | 0 |  | 0 |  | 0 | 0 | 0.2 | 0 | 0
2516 | Монтаж единицы Отвод прямоугольного воздуховода 90° 1200x1200-1200x1200, класса герметичности "В", с толщиной стенки, b=0.8 ГОСТ 14918-2020 | шт. | 1 | [15 empty] | 0 | 0 |  |  |  | 0 |  | 0 |  | 0 |  | 0 | 0 | 0.2 | 0 | 0
2517 | Монтаж единицы Переход круглого сечения ø800-ø630, класса герметичности "В", с толщиной стенки b=0.8 ГОСТ 14918-2020 | шт. | 1 | [15 empty] | 0 | 0 |  |  |  | 0 |  | 0 |  | 0 |  | 0 | 0 | 0.2 | 0 | 0
2518 | Монтаж единицы Переход прямоугольного сечения 850x1200-850x1000, класса герметичности "В", с толщиной стенки b=0.8 ГОСТ 14918-2020 | шт. | 1 | [15 empty] | 0 | 0 |  |  |  | 0 |  | 0 |  | 0 |  | 0 | 0 | 0.2 | 0 | 0
2519 | Монтаж единицы Переход прямоугольного сечения 1190x1750-1200x1200, класса герметичности "В", с толщиной стенки b=0.9 ГОСТ 14918-2020 | шт. | 1 | [15 empty] | 0 | 0 |  |  |  | 0 |  | 0 |  | 0 |  | 0 | 0 | 0.2 | 0 | 0
2520 | Монтаж единицы Переход прямоугольного сечения 1200x850-850x1200, класса герметичности "В", с толщиной стенки b=0.8 ГОСТ 14918-2020 | шт. | 1 | [15 empty] | 0 | 0 |  |  |  | 0 |  | 0 |  | 0 |  | 0 | 0 | 0.2 | 0 | 0
2521 | Монтаж единицы Переход прямоугольного сечения 1200x1200-1400x850, класса герметичности "В", с толщиной стенки b=0.9 ГОСТ 14918-2020 | шт. | 1 | [15 empty] | 0 | 0 |  |  |  | 0 |  | 0 |  | 0 |  | 0 | 0 | 0.2 | 0 | 0
2522 | Монтаж единицы Переход прямоугольного сечения 1400x850-850x1200, класса герметичности "В", с толщиной стенки b=0.9 ГОСТ 14918-2020 | шт. | 1 | [15 empty] | 0 | 0 |  |  |  | 0 |  | 0 |  | 0 |  | 0 | 0 | 0.2 | 0 | 0
2523 | Монтаж единицы Переход с круглого на прямоугольное сечение 850x1000-ø800, класса герметичности "В", с толщиной стенки b=0.8 ГОСТ 14918-2020 | шт. | 1 | [15 empty] | 0 | 0 |  |  |  | 0 |  | 0 |  | 0 |  | 0 | 0 | 0.2 | 0 | 0
2524 | Монтаж единицы Тройник круглого воздуховода ø800-ø800-ø630, класса герметичности "В", с толщиной стенки, b=0.8 ГОСТ 14918-2020 | шт. | 1 | [15 empty] | 0 | 0 |  |  |  | 0 |  | 0 |  | 0 |  | 0 | 0 | 0.2 | 0 | 0
2525 | Монтаж единицы Утка прямоугольная из оцинкованной стали 1700x900, класс герметичности "В", b=0.9 ГОСТ 14918-2020 | шт. | 2 | [15 empty] | 0 | 0 |  |  |  | 0 |  | 0 |  | 0 |  | 0 | 0 | 0.2 | 0 | 0
2526 | Монтаж единицы Изоляция из минеральной ваты с покрытием из алюминиевой фольги, b=100 мм ISOTEC M-25-AL1 | м² | 32.81 | [15 empty] | 0 | 0 |  |  |  | 0 |  | 0 |  | 0 |  | 0 | 0 | 0.2 | 0 | 0
2527 | Монтаж единицы Приточная установка подвесная в составе: | шт. | 1 | [15 empty] | 0 | 0 |  |  |  | 0 |  | 0 |  | 0 |  | 0 | 0 | 0.2 | 0 | 0
| - воздушная заслонка CHR 80-50, | [17 empty] | 0 | 0 |  |  |  | 0 |  | 0 |  | 0 |  | 0 | 0 | 0.2 | 0 | 0
| - фильтр карманный укороченный LITENED 80-50 FRUM с фильтрующей вставкой DFUM 80-50 (G4), | [17 empty] | 0 | 0 |  |  |  | 0 |  | 0 |  | 0 |  | 0 | 0 | 0.2 | 0 | 0
| - фильтр карманный LITENED 80-50 FRPM с фильтрующей вставкой DFPM 80-50 (F5), | [17 empty] | 0 | 0 |  |  |  | 0 |  | 0 |  | 0 |  | 0 | 0 | 0.2 | 0 | 0
| - воздухонагреватель водяной LITENED 80-50 WH/3, | [17 empty] | 0 | 0 |  |  |  | 0 |  | 0 |  | 0 |  | 0 | 0 | 0.2 | 0 | 0
| - вентилятор LITENED 80-50 G1.40-4х30, | [17 empty] | 0 | 0 |  |  |  | 0 |  | 0 |  | 0 |  | 0 | 0 | 0.2 | 0 | 0
| - шумоглушитель LITENED 80-50 NKD, | [17 empty] | 0 | 0 |  |  |  | 0 |  | 0 |  | 0 |  | 0 | 0 | 0.2 | 0 | 0
| - вставка гибкая FH 80-50 (2 шт.) LITENED 80-50 G1.40-4x30.R | [17 empty] | 0 | 0 |  |  |  | 0 |  | 0 |  | 0 |  | 0 | 0 | 0.2 | 0 | 0
2528 | Монтаж единицы Клапан воздушный прямоугольного сечения 500х300 АВК 500х300К8 | шт. | 4 | [15 empty] | 0 | 0 |  |  |  | 0 |  | 0 |  | 0 |  | 0 | 0 | 0.2 | 0 | 0
2529 | Монтаж единицы Клапан лепестковый для работы на горизонтальных участках ТЮЛЬПАН-1-500*500-В-0 | шт. | 1 | [15 empty] | 0 | 0 |  |  |  | 0 |  | 0 |  | 0 |  | 0 | 0 | 0.2 | 0 | 0
2530 | Монтаж единицы Клапан противопожарный универсальный КПУ-1Н КПУ-1Н-О-В-500х500-2*ф-ЭПВ220-СН-КК-0-0-0-0-0 | шт. | 1 | [15 empty] | 0 | 0 |  |  |  | 0 |  | 0 |  | 0 |  | 0 | 0 | 0.2 | 0 | 0
2531 | Монтаж единицы Наружная решётка АРН 1000х1500 RAL 5005 | шт. | 1 | [15 empty] | 0 | 0 |  |  |  | 0 |  | 0 |  | 0 |  | 0 | 0 | 0.2 | 0 | 0
2532 | Монтаж единицы Решётка приточная жалюзийная с регулятором расхода 500х300 АМР 500х300 | шт. | 4 | [15 empty] | 0 | 0 |  |  |  | 0 |  | 0 |  | 0 |  | 0 | 0 | 0.2 | 0 | 0
2533 | Монтаж единицы Воздуховод прямоугольного сечения из тонколистовой оцинкованной стали 500x300, класса герметичности "В", с толщиной стенки b=0.8 ГОСТ 14918-2020 | м | 2.65 | [15 empty] | 0 | 0 |  |  |  | 0 |  | 0 |  | 0 |  | 0 | 0 | 0.2 | 0 | 0
2534 | Монтаж единицы Воздуховод прямоугольного сечения из тонколистовой оцинкованной стали 500x400, класса герметичности "В", с толщиной стенки b=0.8 ГОСТ 14918-2020 | м | 0.8 | [15 empty] | 0 | 0 |  |  |  | 0 |  | 0 |  | 0 |  | 0 | 0 | 0.2 | 0 | 0
2535 | Монтаж единицы Воздуховод прямоугольного сечения из тонколистовой оцинкованной стали 500x500, класса герметичности "В", с толщиной стенки b=0.8 ГОСТ 14918-2020 | м | 8.06 | [15 empty] | 0 | 0 |  |  |  | 0 |  | 0 |  | 0 |  | 0 | 0 | 0.2 | 0 | 0
2536 | Монтаж единицы Воздуховод прямоугольного сечения из тонколистовой оцинкованной стали 1000x1500, класса герметичности "В", с толщиной стенки b=0.9 ГОСТ 14918-2020 | м | 0.12 | [15 empty] | 0 | 0 |  |  |  | 0 |  | 0 |  | 0 |  | 0 | 0 | 0.2 | 0 | 0
2537 | Монтаж единицы Отвод прямоугольного воздуховода 90° 500x300-500x300, класса герметичности "В", с толщиной стенки, b=0.8 ГОСТ 14918-2020 | шт. | 1 | [15 empty] | 0 | 0 |  |  |  | 0 |  | 0 |  | 0 |  | 0 | 0 | 0.2 | 0 | 0
2538 | Монтаж единицы Отвод прямоугольного воздуховода 90° 500x500-500x500, класса герметичности "В", с толщиной стенки, b=0.8 ГОСТ 14918-2020 | шт. | 2 | [15 empty] | 0 | 0 |  |  |  | 0 |  | 0 |  | 0 |  | 0 | 0 | 0.2 | 0 | 0
2539 | Монтаж единицы Переход прямоугольного сечения 500x400-500x300, класса герметичности "В", с толщиной стенки b=0.8 ГОСТ 14918-2020 | шт. | 1 | [15 empty] | 0 | 0 |  |  |  | 0 |  | 0 |  | 0 |  | 0 | 0 | 0.2 | 0 | 0
2540 | Монтаж единицы Переход прямоугольного сечения 500x500-500x400, класса герметичности "В", с толщиной стенки b=0.8 ГОСТ 14918-2020 | шт. | 1 | [15 empty] | 0 | 0 |  |  |  | 0 |  | 0 |  | 0 |  | 0 | 0 | 0.2 | 0 | 0
2541 | Монтаж единицы Переход прямоугольного сечения 800x500-500x500, класса герметичности "В", с толщиной стенки b=0.8 ГОСТ 14918-2020 | шт. | 2 | [15 empty] | 0 | 0 |  |  |  | 0 |  | 0 |  | 0 |  | 0 | 0 | 0.2 | 0 | 0
2542 | Монтаж единицы Переход прямоугольного сечения 1000x1500-500x500, класса герметичности "В", с толщиной стенки b=0.9 ГОСТ 14918-2020 | шт. | 1 | [15 empty] | 0 | 0 |  |  |  | 0 |  | 0 |  | 0 |  | 0 | 0 | 0.2 | 0 | 0
2543 | Монтаж единицы Тройник прямоугольного воздуховода 500x300-500x300-500x300, класса герметичности "В", с толщиной стенки, b=0.8 ГОСТ 14918-2020 | шт. | 1 | [15 empty] | 0 | 0 |  |  |  | 0 |  | 0 |  | 0 |  | 0 | 0 | 0.2 | 0 | 0
2544 | Монтаж единицы Тройник прямоугольного воздуховода 500x400-500x400-500x300, класса герметичности "В", с толщиной стенки, b=0.8 ГОСТ 14918-2020 | шт. | 1 | [15 empty] | 0 | 0 |  |  |  | 0 |  | 0 |  | 0 |  | 0 | 0 | 0.2 | 0 | 0
2545 | Монтаж единицы Тройник прямоугольного воздуховода 500x500-500x500-500x300, класса герметичности "В", с толщиной стенки, b=0.8 ГОСТ 14918-2020 | шт. | 1 | [15 empty] | 0 | 0 |  |  |  | 0 |  | 0 |  | 0 |  | 0 | 0 | 0.2 | 0 | 0
2546 | Монтаж единицы Изоляция из минеральной ваты с покрытием из алюминиевой фольги без армирования, EI90, b=40 мм ISOTEC Wired Mat 80-AL2 | м² | 0.82 | [15 empty] | 0 | 0 |  |  |  | 0 |  | 0 |  | 0 |  | 0 | 0 | 0.2 | 0 | 0
2547 | Монтаж единицы Изоляция из минеральной ваты с покрытием из алюминиевой фольги без армирования, EI150, b=60 мм ISOTEC Wired Mat 80-AL2 | м² | 12.28 | [15 empty] | 0 | 0 |  |  |  | 0 |  | 0 |  | 0 |  | 0 | 0 | 0.2 | 0 | 0
2548 | Монтаж единицы Изоляция из минеральной ваты с покрытием из алюминиевой фольги, b=50 мм ISOTEC M-25-AL1 | м² | 5.73 | [15 empty] | 0 | 0 |  |  |  | 0 |  | 0 |  | 0 |  | 0 | 0 | 0.2 | 0 | 0
2549 | Монтаж единицы Приточная установка подвесная в составе: | шт. | 1 | [15 empty] | 0 | 0 |  |  |  | 0 |  | 0 |  | 0 |  | 0 | 0 | 0.2 | 0 | 0
| - воздушная заслонка CHR 70-40, | [17 empty] | 0 | 0 |  |  |  | 0 |  | 0 |  | 0 |  | 0 | 0 | 0.2 | 0 | 0
| - фильтр карманный укороченный LITENED 70-40 FRUM с фильтрующей вставкой DFUM 70-40 (G4), | [17 empty] | 0 | 0 |  |  |  | 0 |  | 0 |  | 0 |  | 0 | 0 | 0.2 | 0 | 0
| - фильтр карманный LITENED 70-40 FRPM с фильтрующей вставкой DFPM 70-40 (F5), | [17 empty] | 0 | 0 |  |  |  | 0 |  | 0 |  | 0 |  | 0 | 0 | 0.2 | 0 | 0
| - воздухонагреватель водяной LITENED 70-40 WH/3, | [17 empty] | 0 | 0 |  |  |  | 0 |  | 0 |  | 0 |  | 0 | 0 | 0.2 | 0 | 0
| - вентилятор LITENED 70-40 G1.35-2,2х30, | [17 empty] | 0 | 0 |  |  |  | 0 |  | 0 |  | 0 |  | 0 | 0 | 0.2 | 0 | 0
| - шумоглушитель LITENED 70-40 NKD, | [17 empty] | 0 | 0 |  |  |  | 0 |  | 0 |  | 0 |  | 0 | 0 | 0.2 | 0 | 0
| - вставка гибкая FH 70-40 (2 шт.) LITENED 70-40 G1.35-2.2x30.R | [17 empty] | 0 | 0 |  |  |  | 0 |  | 0 |  | 0 |  | 0 | 0 | 0.2 | 0 | 0
2550 | Монтаж единицы Клапан воздушный прямоугольного сечения 500х300 АВК 500х300К8 | шт. | 3 | [15 empty] | 0 | 0 |  |  |  | 0 |  | 0 |  | 0 |  | 0 | 0 | 0.2 | 0 | 0
2551 | Монтаж единицы Клапан лепестковый для работы на горизонтальных участках ТЮЛЬПАН-1-500*400-В-0 | шт. | 1 | [15 empty] | 0 | 0 |  |  |  | 0 |  | 0 |  | 0 |  | 0 | 0 | 0.2 | 0 | 0
2552 | Монтаж единицы Клапан противопожарный универсальный КПУ-1Н КПУ-1Н-О-В-500х400-2*ф-ЭПВ220-СН-КК-0-0-0-0-0 | шт. | 1 | [15 empty] | 0 | 0 |  |  |  | 0 |  | 0 |  | 0 |  | 0 | 0 | 0.2 | 0 | 0
2553 | Монтаж единицы Наружная решётка АРН 1000х1000 RAL 9006 | шт. | 1 | [15 empty] | 0 | 0 |  |  |  | 0 |  | 0 |  | 0 |  | 0 | 0 | 0.2 | 0 | 0
2554 | Монтаж единицы Решётка приточная жалюзийная с регулятором расхода 500х300 АМР 500х300 | шт. | 3 | [15 empty] | 0 | 0 |  |  |  | 0 |  | 0 |  | 0 |  | 0 | 0 | 0.2 | 0 | 0
2555 | Монтаж единицы Воздуховод прямоугольного сечения из тонколистовой оцинкованной стали 400x500, класса герметичности "В", с толщиной стенки b=0.8 ГОСТ 14918-2020 | м | 13.11 | [15 empty] | 0 | 0 |  |  |  | 0 |  | 0 |  | 0 |  | 0 | 0 | 0.2 | 0 | 0
2556 | Монтаж единицы Воздуховод прямоугольного сечения из тонколистовой оцинкованной стали 450x450, класса герметичности "В", с толщиной стенки b=0.8 ГОСТ 14918-2020 | м | 11.91 | [15 empty] | 0 | 0 |  |  |  | 0 |  | 0 |  | 0 |  | 0 | 0 | 0.2 | 0 | 0
2557 | Монтаж единицы Воздуховод прямоугольного сечения из тонколистовой оцинкованной стали 500x300, класса герметичности "В", с толщиной стенки b=0.8 ГОСТ 14918-2020 | м | 0.81 | [15 empty] | 0 | 0 |  |  |  | 0 |  | 0 |  | 0 |  | 0 | 0 | 0.2 | 0 | 0
2558 | Монтаж единицы Воздуховод прямоугольного сечения из тонколистовой оцинкованной стали 500x400, класса герметичности "В", с толщиной стенки b=0.8 ГОСТ 14918-2020 | м | 8.27 | [15 empty] | 0 | 0 |  |  |  | 0 |  | 0 |  | 0 |  | 0 | 0 | 0.2 | 0 | 0
2559 | Монтаж единицы Воздуховод прямоугольного сечения из тонколистовой оцинкованной стали 1000x1000, класса герметичности "В", с толщиной стенки b=0.8 ГОСТ 14918-2020 | м | 0.12 | [15 empty] | 0 | 0 |  |  |  | 0 |  | 0 |  | 0 |  | 0 | 0 | 0.2 | 0 | 0
2560 | Монтаж единицы Отвод прямоугольного воздуховода 30° 400x500-400x500, класса герметичности "В", с толщиной стенки, b=0.8 ГОСТ 14918-2020 | шт. | 2 | [15 empty] | 0 | 0 |  |  |  | 0 |  | 0 |  | 0 |  | 0 | 0 | 0.2 | 0 | 0
2561 | Монтаж единицы Отвод прямоугольного воздуховода 45° 300x500-300x500, класса герметичности "В", с толщиной стенки, b=0.8 ГОСТ 14918-2020 | шт. | 1 | [15 empty] | 0 | 0 |  |  |  | 0 |  | 0 |  | 0 |  | 0 | 0 | 0.2 | 0 | 0
2562 | Монтаж единицы Отвод прямоугольного воздуховода 60° 400x500-400x500, класса герметичности "В", с толщиной стенки, b=0.8 ГОСТ 14918-2020 | шт. | 2 | [15 empty] | 0 | 0 |  |  |  | 0 |  | 0 |  | 0 |  | 0 | 0 | 0.2 | 0 | 0
2563 | Монтаж единицы Отвод прямоугольного воздуховода 90° 400x500-400x500, класса герметичности "В", с толщиной стенки, b=0.8 ГОСТ 14918-2020 | шт. | 2 | [15 empty] | 0 | 0 |  |  |  | 0 |  | 0 |  | 0 |  | 0 | 0 | 0.2 | 0 | 0
2564 | Монтаж единицы Отвод прямоугольного воздуховода 90° 450x450-450x450, класса герметичности "В", с толщиной стенки, b=0.8 ГОСТ 14918-2020 | шт. | 3 | [15 empty] | 0 | 0 |  |  |  | 0 |  | 0 |  | 0 |  | 0 | 0 | 0.2 | 0 | 0
2565 | Монтаж единицы Отвод прямоугольного воздуховода 90° 500x300-500x300, класса герметичности "В", с толщиной стенки, b=0.8 ГОСТ 14918-2020 | шт. | 1 | [15 empty] | 0 | 0 |  |  |  | 0 |  | 0 |  | 0 |  | 0 | 0 | 0.2 | 0 | 0
2566 | Монтаж единицы Отвод прямоугольного воздуховода 90° 500x400-500x400, класса герметичности "В", с толщиной стенки, b=0.8 ГОСТ 14918-2020 | шт. | 1 | [15 empty] | 0 | 0 |  |  |  | 0 |  | 0 |  | 0 |  | 0 | 0 | 0.2 | 0 | 0
2567 | Монтаж единицы Переход прямоугольного сечения 450x450-400x500, класса герметичности "В", с толщиной стенки b=0.8 ГОСТ 14918-2020 | шт. | 1 | [15 empty] | 0 | 0 |  |  |  | 0 |  | 0 |  | 0 |  | 0 | 0 | 0.2 | 0 | 0
2568 | Монтаж единицы Переход прямоугольного сечения 450x450-500x400, класса герметичности "В", с толщиной стенки b=0.8 ГОСТ 14918-2020 | шт. | 1 | [15 empty] | 0 | 0 |  |  |  | 0 |  | 0 |  | 0 |  | 0 | 0 | 0.2 | 0 | 0
2569 | Монтаж единицы Переход прямоугольного сечения 500x400-500x300, класса герметичности "В", с толщиной стенки b=0.8 ГОСТ 14918-2020 | шт. | 1 | [15 empty] | 0 | 0 |  |  |  | 0 |  | 0 |  | 0 |  | 0 | 0 | 0.2 | 0 | 0
2570 | Монтаж единицы Переход прямоугольного сечения 700x400-400x500, класса герметичности "В", с толщиной стенки b=0.8 ГОСТ 14918-2020 | шт. | 1 | [15 empty] | 0 | 0 |  |  |  | 0 |  | 0 |  | 0 |  | 0 | 0 | 0.2 | 0 | 0
2571 | Монтаж единицы Переход прямоугольного сечения 700x400-500x400, класса герметичности "В", с толщиной стенки, b=0.8 ГОСТ 14918-2020 | шт. | 1 | [15 empty] | 0 | 0 |  |  |  | 0 |  | 0 |  | 0 |  | 0 | 0 | 0.2 | 0 | 0
2572 | Монтаж единицы Переход прямоугольного сечения 1000x1000-500x400, класса герметичности "В", с толщиной стенки b=0.8 ГОСТ 14918-2020 | шт. | 1 | [15 empty] | 0 | 0 |  |  |  | 0 |  | 0 |  | 0 |  | 0 | 0 | 0.2 | 0 | 0
2573 | Монтаж единицы Тройник прямоугольного воздуховода 500x400-500x400-500x300, класса герметичности "В", с толщиной стенки, b=0.8 ГОСТ 14918-2020 | шт. | 2 | [15 empty] | 0 | 0 |  |  |  | 0 |  | 0 |  | 0 |  | 0 | 0 | 0.2 | 0 | 0
2574 | Монтаж единицы Изоляция из минеральной ваты с покрытием из алюминиевой фольги без армирования, EI90, b=40 мм ISOTEC Wired Mat 80-AL2 | м² | 63.26 | [15 empty] | 0 | 0 |  |  |  | 0 |  | 0 |  | 0 |  | 0 | 0 | 0.2 | 0 | 0
2575 | Монтаж единицы Изоляция из минеральной ваты с покрытием из алюминиевой фольги без армирования, EI150, b=60 мм ISOTEC Wired Mat 80-AL2 | м² | 10.64 | [15 empty] | 0 | 0 |  |  |  | 0 |  | 0 |  | 0 |  | 0 | 0 | 0.2 | 0 | 0
2576 | Монтаж единицы Изоляция из минеральной ваты с покрытием из алюминиевой фольги, b=50 мм ISOTEC M-25-AL1 | м² | 5.88 | [15 empty] | 0 | 0 |  |  |  | 0 |  | 0 |  | 0 |  | 0 | 0 | 0.2 | 0 | 0
2577 | Монтаж единицы Приточная канальная установка подвесная в составе: | шт. | 1 | [15 empty] | 0 | 0 |  |  |  | 0 |  | 0 |  | 0 |  | 0 | 0 | 0.2 | 0 | 0
| - воздушная заслонка KCH 200 с подставкой под электропривод РР, | [17 empty] | 0 | 0 |  |  |  | 0 |  | 0 |  | 0 |  | 0 | 0 | 0.2 | 0 | 0
| - кассетный фильтр KFC 200 с фильтрующей вставкой KVC 200 (G3), | [17 empty] | 0 | 0 |  |  |  | 0 |  | 0 |  | 0 |  | 0 | 0 | 0.2 | 0 | 0
| - карманный фильтр KFP 200с фильтрующей вставкой FWP 200 (F7), | [17 empty] | 0 | 0 |  |  |  | 0 |  | 0 |  | 0 |  | 0 | 0 | 0.2 | 0 | 0
| - вентилятор KVR 200/1, | [17 empty] | 0 | 0 |  |  |  | 0 |  | 0 |  | 0 |  | 0 | 0 | 0.2 | 0 | 0
| - электрический нагреватель 200/3, | [17 empty] | 0 | 0 |  |  |  | 0 |  | 0 |  | 0 |  | 0 | 0 | 0.2 | 0 | 0
| - шумоглушитель KNK 200/6, | [17 empty] | 0 | 0 |  |  |  | 0 |  | 0 |  | 0 |  | 0 | 0 | 0.2 | 0 | 0
| -кронштейн крепления вентилятора KKV 200, | [17 empty] | 0 | 0 |  |  |  | 0 |  | 0 |  | 0 |  | 0 | 0 | 0.2 | 0 | 0
| - хомут соединительный HTK 200 (2 шт.) KVR 200/1 | [17 empty] | 0 | 0 |  |  |  | 0 |  | 0 |  | 0 |  | 0 | 0 | 0.2 | 0 | 0
2578 | Монтаж единицы Диффузор универсальный круглый ø125 ДПУ-М 125 | шт. | 1 | [15 empty] | 0 | 0 |  |  |  | 0 |  | 0 |  | 0 |  | 0 | 0 | 0.2 | 0 | 0
2579 | Монтаж единицы Наружная решетка круглого сечения ø200 CG 200 RAL 5005 | шт. | 1 | [15 empty] | 0 | 0 |  |  |  | 0 |  | 0 |  | 0 |  | 0 | 0 | 0.2 | 0 | 0
2580 | Монтаж единицы Воздуховод круглого сечения из тонколистовой оцинкованной стали ø125, класса герметичности "В", с толщиной стенки b=0.8 ГОСТ 14918-2020 | м | 0.38 | [15 empty] | 0 | 0 |  |  |  | 0 |  | 0 |  | 0 |  | 0 | 0 | 0.2 | 0 | 0
2581 | Монтаж единицы Воздуховод круглого сечения из тонколистовой оцинкованной стали ø200, класса герметичности "В", с толщиной стенки b=0.8 ГОСТ 14918-2020 | м | 0.18 | [15 empty] | 0 | 0 |  |  |  | 0 |  | 0 |  | 0 |  | 0 | 0 | 0.2 | 0 | 0
2582 | Монтаж единицы Отвод круглого воздуховода 90° ø125-ø125, класса герметичности "В", с толщиной стенки, b=0.8 ГОСТ 14918-2020 | шт. | 2 | [15 empty] | 0 | 0 |  |  |  | 0 |  | 0 |  | 0 |  | 0 | 0 | 0.2 | 0 | 0
2583 | Монтаж единицы Переход круглого сечения ø200-ø125, класса герметичности "В", с толщиной стенки b=0.8 ГОСТ 14918-2020 | шт. | 1 | [15 empty] | 0 | 0 |  |  |  | 0 |  | 0 |  | 0 |  | 0 | 0 | 0.2 | 0 | 0
2584 | Монтаж единицы Переход круглого сечения ø200-ø199, класса герметичности "В", с толщиной стенки b=0.8 ГОСТ 14918-2020 | шт. | 1 | [15 empty] | 0 | 0 |  |  |  | 0 |  | 0 |  | 0 |  | 0 | 0 | 0.2 | 0 | 0
2585 | Монтаж единицы Изоляция из минеральной ваты с покрытием из алюминиевой фольги, b=50 мм ISOTEC M-25-AL1 | м² | 0.09 | [15 empty] | 0 | 0 |  |  |  | 0 |  | 0 |  | 0 |  | 0 | 0 | 0.2 | 0 | 0
2585 | ПЕ1 | [17 empty] | 0 | 0 |  |  |  | 0 |  | 0 |  | 0 |  | 0 | 0 | 0.2 | 0 | 0
2585 | Монтаж единицы Наружная решётка АРН 400х500 RAL 5005 | шт. | 2 | [15 empty] | 0 | 0 |  |  |  | 0 |  | 0 |  | 0 |  | 0 | 0 | 0.2 | 0 | 0
2585 | Монтаж единицы Решётка приточная жалюзийная с регулятором расхода 400х500 АМР 400х500 | шт. | 2 | [15 empty] | 0 | 0 |  |  |  | 0 |  | 0 |  | 0 |  | 0 | 0 | 0.2 | 0 | 0
2585 | Монтаж единицы Воздуховод прямоугольного сечения из тонколистовой оцинкованной стали 400x500, класса герметичности "В", с толщиной стенки b=0.8 ГОСТ 14918-2020 | м | 0.24 | [15 empty] | 0 | 0 |  |  |  | 0 |  | 0 |  | 0 |  | 0 | 0 | 0.2 | 0 | 0
2585 | Монтаж единицы Наружная решётка АРН 300х300 | шт. | 1 | [15 empty] | 0 | 0 |  |  |  | 0 |  | 0 |  | 0 |  | 0 | 0 | 0.2 | 0 | 0
2585 | Монтаж единицы Решётка приточная жалюзийная с регулятором расхода 300х300 АМР 300х300 | шт. | 1 | [15 empty] | 0 | 0 |  |  |  | 0 |  | 0 |  | 0 |  | 0 | 0 | 0.2 | 0 | 0
2585 | Монтаж единицы Воздуховод прямоугольного сечения из тонколистовой оцинкованной стали 300x300, класса герметичности "В", с толщиной стенки b=0.8 ГОСТ 14918-2020 | м | 0.12 | [15 empty] | 0 | 0 |  |  |  | 0 |  | 0 |  | 0 |  | 0 | 0 | 0.2 | 0 | 0
2585 | Монтаж единицы Наружная решётка АРН 500х300 RAL 9006 | шт. | 1 | [15 empty] | 0 | 0 |  |  |  | 0 |  | 0 |  | 0 |  | 0 | 0 | 0.2 | 0 | 0
2585 | Монтаж единицы Решётка приточная жалюзийная с регулятором расхода 500х300 АМР 500х300 | шт. | 1 | [15 empty] | 0 | 0 |  |  |  | 0 |  | 0 |  | 0 |  | 0 | 0 | 0.2 | 0 | 0
2585 | Монтаж единицы Воздуховод прямоугольного сечения из тонколистовой оцинкованной стали 500x300, класса герметичности "В", с толщиной стенки b=0.8 ГОСТ 14918-2020 | м | 0.12 | [15 empty] | 0 | 0 |  |  |  | 0 |  | 0 |  | 0 |  | 0 | 0 | 0.2 | 0 | 0
2585 | Монтаж единицы Клапан воздушный утепленный ГЕРМИК-Т-1400х1400-В-2хЭПВ-SF230-V-1-УХЛ2-0 | шт. | 5 | [15 empty] | 0 | 0 |  |  |  | 0 |  | 0 |  | 0 |  | 0 | 0 | 0.2 | 0 | 0
2585 | Монтаж единицы Наружная решётка АРН 1400х1400 RAL 5005 | шт. | 1 | [15 empty] | 0 | 0 |  |  |  | 0 |  | 0 |  | 0 |  | 0 | 0 | 0.2 | 0 | 0
2585 | Монтаж единицы Наружная решётка АРН 1400х1400 RAL 9006 | шт. | 4 | [15 empty] | 0 | 0 |  |  |  | 0 |  | 0 |  | 0 |  | 0 | 0 | 0.2 | 0 | 0
2585 | Монтаж единицы Воздуховод прямоугольного сечения из тонколистовой оцинкованной стали 1400x1400, класса герметичности "В", с толщиной стенки b=0.9 ГОСТ 14918-2020 | м | 3.73 | [15 empty] | 0 | 0 |  |  |  | 0 |  | 0 |  | 0 |  | 0 | 0 | 0.2 | 0 | 0
2585 | Монтаж единицы Клапан воздушный утепленный ГЕРМИК-Т-300х500-В-1хЭПВхLF230-V-1-УХЛ2-0 | шт. | 1 | [15 empty] | 0 | 0 |  |  |  | 0 |  | 0 |  | 0 |  | 0 | 0 | 0.2 | 0 | 0
2585 | Монтаж единицы Клапан противопожарный универсальный КПУ-1Н КПУ-1Н-О-ВМС-500х300-2*ф-ЭПВ220-СН-КК-0-0-0-0-0 | шт. | 1 | [15 empty] | 0 | 0 |  |  |  | 0 |  | 0 |  | 0 |  | 0 | 0 | 0.2 | 0 | 0
2585 | Монтаж единицы Наружная решётка АРН 500х300 RAL 5005 | шт. | 1 | [15 empty] | 0 | 0 |  |  |  | 0 |  | 0 |  | 0 |  | 0 | 0 | 0.2 | 0 | 0
2585 | Монтаж единицы Воздуховод прямоугольного сечения из тонколистовой оцинкованной стали 500x300, класса герметичности "В", с толщиной стенки b=0.8 ГОСТ 14918-2020 | м | 0.49 | [15 empty] | 0 | 0 |  |  |  | 0 |  | 0 |  | 0 |  | 0 | 0 | 0.2 | 0 | 0
2585 | Монтаж единицы Изоляция из минеральной ваты с покрытием из алюминиевой фольги без армирования, EI150, b=60 мм ISOTEC Wired Mat 80-AL2 | м² | 0.53 | [15 empty] | 0 | 0 |  |  |  | 0 |  | 0 |  | 0 |  | 0 | 0 | 0.2 | 0 | 0
2585 | Монтаж единицы Клапан воздушный утепленный ГЕРМИК-Т-300х500-В-1хЭПВхLF230-V-1-УХЛ2-0 | шт. | 1 | [15 empty] | 0 | 0 |  |  |  | 0 |  | 0 |  | 0 |  | 0 | 0 | 0.2 | 0 | 0
2585 | Монтаж единицы Наружная решётка АРН 500х300 RAL 5005 | шт. | 1 | [15 empty] | 0 | 0 |  |  |  | 0 |  | 0 |  | 0 |  | 0 | 0 | 0.2 | 0 | 0
2585 | Монтаж единицы Воздуховод прямоугольного сечения из тонколистовой оцинкованной стали 500x300, класса герметичности "В", с толщиной стенки b=0.8 ГОСТ 14918-2020 | м | 0.18 | [15 empty] | 0 | 0 |  |  |  | 0 |  | 0 |  | 0 |  | 0 | 0 | 0.2 | 0 | 0
2585 | Монтаж единицы Клапан воздушный утепленный ГЕРМИК-Т-500х300-В-1хЭПВхLF230-V-1-УХЛ2-0 | шт. | 1 | [15 empty] | 0 | 0 |  |  |  | 0 |  | 0 |  | 0 |  | 0 | 0 | 0.2 | 0 | 0
2585 | Монтаж единицы Клапан противопожарный универсальный КПУ-1Н КПУ-1Н-О-ВМС-300х500-2*ф-ЭПВ220-СН-КК-0-0-0-0-0 | шт. | 1 | [15 empty] | 0 | 0 |  |  |  | 0 |  | 0 |  | 0 |  | 0 | 0 | 0.2 | 0 | 0
2585 | Монтаж единицы Наружная решётка АРН 300х500 RAL 5005 | шт. | 1 | [15 empty] | 0 | 0 |  |  |  | 0 |  | 0 |  | 0 |  | 0 | 0 | 0.2 | 0 | 0
2585 | Монтаж единицы Решётка приточная жалюзийная с регулятором расхода 300х500 АМР 300х500 | шт. | 1 | [15 empty] | 0 | 0 |  |  |  | 0 |  | 0 |  | 0 |  | 0 | 0 | 0.2 | 0 | 0
2585 | Монтаж единицы Воздуховод прямоугольного сечения из тонколистовой оцинкованной стали 300x500, класса герметичности "В", с толщиной стенки b=0.8 ГОСТ 14918-2020 | м | 4.8 | [15 empty] | 0 | 0 |  |  |  | 0 |  | 0 |  | 0 |  | 0 | 0 | 0.2 | 0 | 0
2585 | Монтаж единицы Отвод прямоугольного воздуховода 45° 300x500-300x500, класса герметичности "В", с толщиной стенки, b=0.8 ГОСТ 14918-2020 | шт. | 2 | [15 empty] | 0 | 0 |  |  |  | 0 |  | 0 |  | 0 |  | 0 | 0 | 0.2 | 0 | 0
2585 | Монтаж единицы Отвод прямоугольного воздуховода 90° 300x500-300x500, класса герметичности "В", с толщиной стенки, b=0.8 ГОСТ 14918-2020 | шт. | 1 | [15 empty] | 0 | 0 |  |  |  | 0 |  | 0 |  | 0 |  | 0 | 0 | 0.2 | 0 | 0
2585 | Монтаж единицы Изоляция из минеральной ваты с покрытием из алюминиевой фольги без армирования, EI150, b=60 мм ISOTEC Wired Mat 80-AL2 | м² | 11.41 | [15 empty] | 0 | 0 |  |  |  | 0 |  | 0 |  | 0 |  | 0 | 0 | 0.2 | 0 | 0
2586 | Монтаж единицы Воздушная завеса серии 500 из нержавеющей стали, степень защиты IP54, в комплекте: | компл. | 1 | [15 empty] | 0 | 0 |  |  |  | 0 |  | 0 |  | 0 |  | 0 | 0 | 0.2 | 0 | 0
| - воздушная завеса КЭВ-П5051А, | [17 empty] | 0 | 0 |  |  |  | 0 |  | 0 |  | 0 |  | 0 | 0 | 0.2 | 0 | 0
| - кронштейны КЭВ-П5051A нерж. | [17 empty] | 0 | 0 |  |  |  | 0 |  | 0 |  | 0 |  | 0 | 0 | 0.2 | 0 | 0
2587 | Монтаж единицы Воздушная завеса серии 700 из нержавеющей стали, степень защиты IP54, в комплекте: | компл. | 1 | [15 empty] | 0 | 0 |  |  |  | 0 |  | 0 |  | 0 |  | 0 | 0 | 0.2 | 0 | 0
| - воздушная завеса КЭВ-П7011А, | [17 empty] | 0 | 0 |  |  |  | 0 |  | 0 |  | 0 |  | 0 | 0 | 0.2 | 0 | 0
| - кронштейны КЭВ-П7011A нерж. | [17 empty] | 0 | 0 |  |  |  | 0 |  | 0 |  | 0 |  | 0 | 0 | 0.2 | 0 | 0
2588 | Монтаж единицы Воздушная завеса серии 700 из нержавеющей стали, степень защиты IP54, в комплекте: | компл. | 2 | [15 empty] | 0 | 0 |  |  |  | 0 |  | 0 |  | 0 |  | 0 | 0 | 0.2 | 0 | 0
| - воздушная завеса КЭВ-П7021А, | [17 empty] | 0 | 0 |  |  |  | 0 |  | 0 |  | 0 |  | 0 | 0 | 0.2 | 0 | 0
| - кронштейны КЭВ-П7021A нерж. | [17 empty] | 0 | 0 |  |  |  | 0 |  | 0 |  | 0 |  | 0 | 0 | 0.2 | 0 | 0
2589 | Монтаж единицы Воздушная завеса серии 700 из нержавеющей стали, степень защиты IP54, в комплекте: | компл. | 1 | [15 empty] | 0 | 0 |  |  |  | 0 |  | 0 |  | 0 |  | 0 | 0 | 0.2 | 0 | 0
| - воздушная завеса КЭВ-П7011А, | [17 empty] | 0 | 0 |  |  |  | 0 |  | 0 |  | 0 |  | 0 | 0 | 0.2 | 0 | 0
| - кронштейны КЭВ-П7011A нерж. | [17 empty] | 0 | 0 |  |  |  | 0 |  | 0 |  | 0 |  | 0 | 0 | 0.2 | 0 | 0
2590 | Монтаж единицы Воздушная завеса серии 700 из нержавеющей стали, степень защиты IP54, в комплекте: | компл. | 2 | [15 empty] | 0 | 0 |  |  |  | 0 |  | 0 |  | 0 |  | 0 | 0 | 0.2 | 0 | 0
| - воздушная завеса КЭВ-П7021А, | [17 empty] | 0 | 0 |  |  |  | 0 |  | 0 |  | 0 |  | 0 | 0 | 0.2 | 0 | 0
| - кронштейны КЭВ-П7021A нерж. | [17 empty] | 0 | 0 |  |  |  | 0 |  | 0 |  | 0 |  | 0 | 0 | 0.2 | 0 | 0
2591 | Монтаж единицы Воздушная завеса серии 700 из нержавеющей стали, степень защиты IP54, в комплекте: | компл. | 1 | [15 empty] | 0 | 0 |  |  |  | 0 |  | 0 |  | 0 |  | 0 | 0 | 0.2 | 0 | 0
| - воздушная завеса КЭВ-П7011А, | [17 empty] | 0 | 0 |  |  |  | 0 |  | 0 |  | 0 |  | 0 | 0 | 0.2 | 0 | 0
| - кронштейны КЭВ-П7011A нерж. | [17 empty] | 0 | 0 |  |  |  | 0 |  | 0 |  | 0 |  | 0 | 0 | 0.2 | 0 | 0
2592 | Монтаж единицы Воздушная завеса серии 700 из нержавеющей стали, степень защиты IP54, в комплекте: | компл. | 1 | [15 empty] | 0 | 0 |  |  |  | 0 |  | 0 |  | 0 |  | 0 | 0 | 0.2 | 0 | 0
| - воздушная завеса КЭВ-П7021А, | [17 empty] | 0 | 0 |  |  |  | 0 |  | 0 |  | 0 |  | 0 | 0 | 0.2 | 0 | 0
| - кронштейны КЭВ-П7021A нерж. | [17 empty] | 0 | 0 |  |  |  | 0 |  | 0 |  | 0 |  | 0 | 0 | 0.2 | 0 | 0
2593 | Монтаж единицы Воздушная завеса серии 700 из нержавеющей стали, степень защиты IP54, в комплекте: | компл. | 1 | [15 empty] | 0 | 0 |  |  |  | 0 |  | 0 |  | 0 |  | 0 | 0 | 0.2 | 0 | 0
| - воздушная завеса КЭВ-П7011А, | [17 empty] | 0 | 0 |  |  |  | 0 |  | 0 |  | 0 |  | 0 | 0 | 0.2 | 0 | 0
| - кронштейны КЭВ-П7011A нерж. | [17 empty] | 0 | 0 |  |  |  | 0 |  | 0 |  | 0 |  | 0 | 0 | 0.2 | 0 | 0
2594 | Монтаж единицы Воздушная завеса серии 700 из нержавеющей стали, степень защиты IP54, в комплекте: | компл. | 1 | [15 empty] | 0 | 0 |  |  |  | 0 |  | 0 |  | 0 |  | 0 | 0 | 0.2 | 0 | 0
| - воздушная завеса КЭВ-П7021А, | [17 empty] | 0 | 0 |  |  |  | 0 |  | 0 |  | 0 |  | 0 | 0 | 0.2 | 0 | 0
| - кронштейны КЭВ-П7021A нерж. | [17 empty] | 0 | 0 |  |  |  | 0 |  | 0 |  | 0 |  | 0 | 0 | 0.2 | 0 | 0
2595 | Монтаж единицы Блок коммутации БКУ-WA6 с выносным пультом HL10L БКУ-WA6 / HL10L | шт. | 5 | [15 empty] | 0 | 0 |  |  |  | 0 |  | 0 |  | 0 |  | 0 | 0 | 0.2 | 0 | 0
2596 | Монтаж единицы Концевой выключатель | шт. | 5 | [15 empty] | 0 | 0 |  |  |  | 0 |  | 0 |  | 0 |  | 0 | 0 | 0.2 | 0 | 0
2597 | Монтаж единицы Внутренний блок 1 мульти-сплит-системы настенного типа серии STANDART в комплекте с ИК пультом ДУ; номинальная холодопроизводительность 3,5 кВт; фреон R410A PM12SP.NSJR0 | шт. | 1 | [15 empty] | 0 | 0 |  |  |  | 0 |  | 0 |  | 0 |  | 0 | 0 | 0.2 | 0 | 0
2598 | Монтаж единицы Внутренний блок 2 мульти-сплит-системы настенного типа серии STANDART в комплекте с ИК пультом ДУ; номинальная холодопроизводительность 3,5 кВт; фреон R410A PM12SP.NSJR0 | шт. | 1 | [15 empty] | 0 | 0 |  |  |  | 0 |  | 0 |  | 0 |  | 0 | 0 | 0.2 | 0 | 0
2599 | Монтаж единицы Наружный блок мульти-сплит-системы; номинальная холодопроизводительность 7,0 кВт; фреон R410A MU4M25.U44R0 | шт. | 1 | [15 empty] | 0 | 0 |  |  |  | 0 |  | 0 |  | 0 |  | 0 | 0 | 0.2 | 0 | 0
2600 | Монтаж единицы Труба медная холоднодеформированная тянутая ø6x1 ГОСТ 617-2006 | м | 49.07 | [15 empty] | 0 | 0 |  |  |  | 0 |  | 0 |  | 0 |  | 0 | 0 | 0.2 | 0 | 0
2601 | Монтаж единицы Труба медная холоднодеформированная тянутая ø10x1 ГОСТ 617-2006 | м | 38.16 | [15 empty] | 0 | 0 |  |  |  | 0 |  | 0 |  | 0 |  | 0 | 0 | 0.2 | 0 | 0
2602 | Монтаж единицы Труба полипропиленовая PN10 ø20x1,9 | м | 7.31 | [15 empty] | 0 | 0 |  |  |  | 0 |  | 0 |  | 0 |  | 0 | 0 | 0.2 | 0 | 0
2603 | Монтаж единицы Трубки теплоизоляционные из вспененного каучука толщиной 9 мм для трубы ø6 Isotec Flex EF-09 | м | 34.62 | [15 empty] | 0 | 0 |  |  |  | 0 |  | 0 |  | 0 |  | 0 | 0 | 0.2 | 0 | 0
2604 | Монтаж единицы Трубки теплоизоляционные из вспененного каучука толщиной 9 мм для трубы ø10 Isotec Flex EF-09 | м | 34.1 | [15 empty] | 0 | 0 |  |  |  | 0 |  | 0 |  | 0 |  | 0 | 0 | 0.2 | 0 | 0
2605 | Монтаж единицы Внутренний блок 1 мульти-сплит-системы настенного типа серии STANDART в комплекте с ИК пультом ДУ; номинальная холодопроизводительность 3,5 кВт; фреон R410A PM12SP.NSJR0 | шт. | 1 | [15 empty] | 0 | 0 |  |  |  | 0 |  | 0 |  | 0 |  | 0 | 0 | 0.2 | 0 | 0
2606 | Монтаж единицы Внутренний блок 2 мульти-сплит-системы настенного типа серии STANDART в комплекте с ИК пультом ДУ; номинальная холодопроизводительность 3,5 кВт; фреон R410A PM12SP.NSJR0 | шт. | 1 | [15 empty] | 0 | 0 |  |  |  | 0 |  | 0 |  | 0 |  | 0 | 0 | 0.2 | 0 | 0
2607 | Монтаж единицы Наружный блок мульти-сплит-системы; номинальная холодопроизводительность 7,0 кВт; фреон R410A MU4M25.U44R0 | шт. | 1 | [15 empty] | 0 | 0 |  |  |  | 0 |  | 0 |  | 0 |  | 0 | 0 | 0.2 | 0 | 0
2608 | Монтаж единицы Труба медная холоднодеформированная тянутая ø6x1 ГОСТ 617-2006 | м | 34.22 | [15 empty] | 0 | 0 |  |  |  | 0 |  | 0 |  | 0 |  | 0 | 0 | 0.2 | 0 | 0
2609 | Монтаж единицы Труба медная холоднодеформированная тянутая ø10x1 ГОСТ 617-2006 | м | 33.83 | [15 empty] | 0 | 0 |  |  |  | 0 |  | 0 |  | 0 |  | 0 | 0 | 0.2 | 0 | 0
2610 | Монтаж единицы Труба полипропиленовая PN10 ø20x1,9 | м | 11.94 | [15 empty] | 0 | 0 |  |  |  | 0 |  | 0 |  | 0 |  | 0 | 0 | 0.2 | 0 | 0
2611 | Монтаж единицы Трубки теплоизоляционные из вспененного каучука толщиной 9 мм для трубы ø6 Isotec Flex EF-09 | м | 34.22 | [15 empty] | 0 | 0 |  |  |  | 0 |  | 0 |  | 0 |  | 0 | 0 | 0.2 | 0 | 0
2612 | Монтаж единицы Трубки теплоизоляционные из вспененного каучука толщиной 9 мм для трубы ø10 Isotec Flex EF-09 | м | 33.83 | [15 empty] | 0 | 0 |  |  |  | 0 |  | 0 |  | 0 |  | 0 | 0 | 0.2 | 0 | 0
2613 | Монтаж единицы Муфта противопожарная 20/20 Огнеза-ПМ | шт. | 2 | [15 empty] | 0 | 0 |  |  |  | 0 |  | 0 |  | 0 |  | 0 | 0 | 0.2 | 0 | 0
2614 | Монтаж единицы Металлопрофиль стальной | кг | 850 | [15 empty] | 0 | 0 |  |  |  | 0 |  | 0 |  | 0 |  | 0 | 0 | 0.2 | 0 | 0
2615 | Монтаж единицы Изоляция из минеральной ваты с покрытием из алюминиевой фольги без армирования, EI90, b=40 мм ISOTEC Wired Mat 80-AL2 | м² | 15 | [15 empty] | 0 | 0 |  |  |  | 0 |  | 0 |  | 0 |  | 0 | 0 | 0.2 | 0 | 0
2616 | Монтаж единицы Изоляция из минеральной ваты с покрытием из алюминиевой фольги без армирования, EI150, b=60 мм ISOTEC Wired Mat 80-AL2 | м² | 5 | [15 empty] | 0 | 0 |  |  |  | 0 |  | 0 |  | 0 |  | 0 | 0 | 0.2 | 0 | 0
2617 | Монтаж единицы Герметик противопожарный ОГНЕТИТАН SN | кг | 15 | [15 empty] | 0 | 0 |  |  |  | 0 |  | 0 |  | 0 |  | 0 | 0 | 0.2 | 0 | 0
2618 | Монтаж единицы Плита огнестойкая плотность ≥100кг/м³ ОГНЕТИТАН | м³ | 1 | [15 empty] | 0 | 0 |  |  |  | 0 |  | 0 |  | 0 |  | 0 | 0 | 0.2 | 0 | 0
2619 | Монтаж единицы Герметик противопожарный ОГНЕЗА-ВГ | кг | 1 | [15 empty] | 0 | 0 |  |  |  | 0 |  | 0 |  | 0 |  | 0 | 0 | 0.2 | 0 | 0
2620 | Монтаж единицы Минеральная вата плотность ≥100кг/м³ МБОР-8 | м³ | 0.15 | [15 empty] | 0 | 0 |  |  |  | 0 |  | 0 |  | 0 |  | 0 | 0 | 0.2 | 0 | 0
2621 | 1612/2022-Р-ПТ.ВОР | [8 empty] | 25053479.54 | 1546735.74 | 223556.42 | 1.15 | 1.25 | 1.2 | 1.2 | 1 | 1 | 2134495.3212 | 335334.63 | 6250673.27 | 14184746.49 | 3956649.85 | 26861899.5612 | 0.0216 | 580217.0305 | 0.00936 | 251427.3799 | 0.03 | 805856.9868 | 28499400.9585 | 0.2 | 5699880.1917 | 34199281.1501
2622 | Насос вертикальный многоступенчатый, Q = 170 м3/ч, H = 110 м, 90 кВт, DN150, в комплекте с соединительными фланцами | шт. | 2 | [15 empty] | 0 | 0 |  |  |  | 0 |  | 0 |  | 0 |  | 0 | 0 | 0.2 | 0 | 0
2623 | Установка насоса-жокея, Q = 3 м3/ч, H = 130 м, 3 кВт, в комплекте с мембранным баком 50 л | шт. | 1 | [15 empty] | 0 | 0 |  |  |  | 0 |  | 0 |  | 0 |  | 0 | 0 | 0.2 | 0 | 0
2624 | Шкаф управления насосами | шт. | 1 | [15 empty] | 0 | 0 |  |  |  | 0 |  | 0 |  | 0 |  | 0 | 0 | 0.2 | 0 | 0
2625 | Бак пластиковый прямоугольный, 500 л, в комплекте со штуцерами | шт. | 1 | [15 empty] | 0 | 0 |  |  |  | 0 |  | 0 |  | 0 |  | 0 | 0 | 0.2 | 0 | 0
2626 | Бак-дозатор пенообразователя, 5000 л, горизонтальный, в комплекте с трубной обвязкой и контрольно-измерительными приборами | шт. | 1 | [15 empty] | 0 | 0 |  |  |  | 0 |  | 0 |  | 0 |  | 0 | 0 | 0.2 | 0 | 0
2627 | Заправка бака-дозатора пенообразователем | шт. | 1 | [15 empty] | 0 | 0 |  |  |  | 0 |  | 0 |  | 0 |  | 0 | 0 | 0.2 | 0 | 0
2628 | Дозатор пенообразователя широкого диапазона, 3%, DN150, в комплекте с соединительными фланцами | шт. | 2 | [15 empty] | 0 | 0 |  |  |  | 0 |  | 0 |  | 0 |  | 0 | 0 | 0.2 | 0 | 0
2629 | Клапан контроля подачи пенообразователя, DN80, в комплекте с соединительными фланцами | шт. | 1 | [15 empty] | 0 | 0 |  |  |  | 0 |  | 0 |  | 0 |  | 0 | 0 | 0.2 | 0 | 0
2630 | Шкаф управления и контроля подачи пенообразователя | шт. | 1 | [15 empty] | 0 | 0 |  |  |  | 0 |  | 0 |  | 0 |  | 0 | 0 | 0.2 | 0 | 0
2631 | Робот пожарный стационарный на базе лафетного ствола с дистанционным управлением в комплекте с универсальным насадком, инфракрасным и ультрафиолетовым извещателями наведения; | шт. | 14 | [15 empty] | 0 | 0 |  |  |  | 0 |  | 0 |  | 0 |  | 0 | 0 | 0.2 | 0 | 0
| Q = 15 л/с, H = 0,8 МПа, DN80, в комплекте с соединительными фланцами | [17 empty] | 0 | 0 |  |  |  | 0 |  | 0 |  | 0 |  | 0 | 0 | 0.2 | 0 | 0
2632 | Затвор дисковый с электроприводом, DN80, 24 В, 100 Вт, в комплекте с соединительными фланцами | шт. | 14 | [15 empty] | 0 | 0 |  |  |  | 0 |  | 0 |  | 0 |  | 0 | 0 | 0.2 | 0 | 0
2633 | Блок питания, 220 В – 24 В, 500 Вт | шт. | 14 | [15 empty] | 0 | 0 |  |  |  | 0 |  | 0 |  | 0 |  | 0 | 0 | 0.2 | 0 | 0
2634 | Устройство сопряжения с объектом, 220 В, 70 Вт | шт. | 1 | [15 empty] | 0 | 0 |  |  |  | 0 |  | 0 |  | 0 |  | 0 | 0 | 0.2 | 0 | 0
2635 | Пост для подключения пультов дистанционного управления, 220 В, 5 Вт | шт. | 1 | [15 empty] | 0 | 0 |  |  |  | 0 |  | 0 |  | 0 |  | 0 | 0 | 0.2 | 0 | 0
2636 | Пульт дистанционного управления | шт. | 2 | [15 empty] | 0 | 0 |  |  |  | 0 |  | 0 |  | 0 |  | 0 | 0 | 0.2 | 0 | 0
2637 | Персональный компьютер для мониторинга оборудования РУП | шт. | 1 | [15 empty] | 0 | 0 |  |  |  | 0 |  | 0 |  | 0 |  | 0 | 0 | 0.2 | 0 | 0
[19 empty] | 0 | 0 |  |  |  | 0 |  | 0 |  | 0 |  | 0 | 0 | 0.2 | 0 | 0
2638 | Ороситель спринклерный; ½” | шт. | 529 | [15 empty] | 0 | 0 |  |  |  | 0 |  | 0 |  | 0 |  | 0 | 0 | 0.2 | 0 | 0
| , в комплекте с установочной муфтой | [17 empty] | 0 | 0 |  |  |  | 0 |  | 0 |  | 0 |  | 0 | 0 | 0.2 | 0 | 0
2639 | Отражатель декоративный, металлический, белый | шт. | 80 | [15 empty] | 0 | 0 |  |  |  | 0 |  | 0 |  | 0 |  | 0 | 0 | 0.2 | 0 | 0
[19 empty] | 0 | 0 |  |  |  | 0 |  | 0 |  | 0 |  | 0 | 0 | 0.2 | 0 | 0
2640 | Шкаф пожарный с евроручками (встраиваемый закрытый белый) | шт. | 3 | [15 empty] | 0 | 0 |  |  |  | 0 |  | 0 |  | 0 |  | 0 | 0 | 0.2 | 0 | 0
2641 | Клапан пожарный латунный прямоточный, ВР-НР, DN50 (G2”), PN16 | шт. | 6 | [15 empty] | 0 | 0 |  |  |  | 0 |  | 0 |  | 0 |  | 0 | 0 | 0.2 | 0 | 0
[19 empty] | 0 | 0 |  |  |  | 0 |  | 0 |  | 0 |  | 0 | 0 | 0.2 | 0 | 0
2642 | Труба Р-50×3,5-70 мм (резьба); Ст20 оцинкованная | шт. | 6 | [15 empty] | 0 | 0 |  |  |  | 0 |  | 0 |  | 0 |  | 0 | 0 | 0.2 | 0 | 0
[19 empty] | 0 | 0 |  |  |  | 0 |  | 0 |  | 0 |  | 0 | 0 | 0.2 | 0 | 0
2643 | Головка пожарная напорная муфтовая, для внутренних пожарных кранов, DN50, PN16 | шт. | 6 | [15 empty] | 0 | 0 |  |  |  | 0 |  | 0 |  | 0 |  | 0 | 0 | 0.2 | 0 | 0
2644 | Рукав пожарный напорный латексированный, DN50, PN16, длина – 20 м, в комплекте с двумя головками пожарными рукавными ГР-50 | шт. | 6 | [15 empty] | 0 | 0 |  |  |  | 0 |  | 0 |  | 0 |  | 0 | 0 | 0.2 | 0 | 0
[19 empty] | 0 | 0 |  |  |  | 0 |  | 0 |  | 0 |  | 0 | 0 | 0.2 | 0 | 0
2645 | Ствол пожарный ручной, металлический, DN50, диам. вых. отв. – 16 мм | шт. | 6 | [15 empty] | 0 | 0 |  |  |  | 0 |  | 0 |  | 0 |  | 0 | 0 | 0.2 | 0 | 0
[19 empty] | 0 | 0 |  |  |  | 0 |  | 0 |  | 0 |  | 0 | 0 | 0.2 | 0 | 0
2646 | Шкаф пожарный с евроручками (навесной закрытый красный) | шт. | 33 | [15 empty] | 0 | 0 |  |  |  | 0 |  | 0 |  | 0 |  | 0 | 0 | 0.2 | 0 | 0
[19 empty] | 0 | 0 |  |  |  | 0 |  | 0 |  | 0 |  | 0 | 0 | 0.2 | 0 | 0
2647 | Клапан пожарный латунный угловой, ВР-НР, DN65 (G2½”), PN16 | шт. | 66 | [15 empty] | 0 | 0 |  |  |  | 0 |  | 0 |  | 0 |  | 0 | 0 | 0.2 | 0 | 0
[19 empty] | 0 | 0 |  |  |  | 0 |  | 0 |  | 0 |  | 0 | 0 | 0.2 | 0 | 0
2648 | Труба Р-65×4,0-70 мм (резьба); Ст20 оцинкованная | шт. | 66 | [15 empty] | 0 | 0 |  |  |  | 0 |  | 0 |  | 0 |  | 0 | 0 | 0.2 | 0 | 0
[19 empty] | 0 | 0 |  |  |  | 0 |  | 0 |  | 0 |  | 0 | 0 | 0.2 | 0 | 0
2649 | Головка пожарная напорная муфтовая, для внутренних пожарных кранов, DN65, PN16 | шт. | 66 | [15 empty] | 0 | 0 |  |  |  | 0 |  | 0 |  | 0 |  | 0 | 0 | 0.2 | 0 | 0
2650 | Рукав пожарный напорный латексированный, DN65, PN16, длина – 20 м, в комплекте с двумя головками пожарными рукавными ГР-65 | шт. | 66 | [15 empty] | 0 | 0 |  |  |  | 0 |  | 0 |  | 0 |  | 0 | 0 | 0.2 | 0 | 0
2651 | Ствол воздушно-пенный, металлический, DN65; 0,6 МПа, 5 л/с | шт. | 66 | [15 empty] | 0 | 0 |  |  |  | 0 |  | 0 |  | 0 |  | 0 | 0 | 0.2 | 0 | 0
2652 | Диафрагма для снижения давления, DN65 | шт. | 66 | [15 empty] | 0 | 0 |  |  |  | 0 |  | 0 |  | 0 |  | 0 | 0 | 0.2 | 0 | 0
2653 | Узел управления спринклерный водозаполненный, DN65, PN16; в комплекте с обвязкой, манометрами, сигнализаторами давления и устройством задержки сигнала, в комплекте с соединительными фланцами | шт. | 1 | [15 empty] | 0 | 0 |  |  |  | 0 |  | 0 |  | 0 |  | 0 | 0 | 0.2 | 0 | 0
2654 | Узел управления спринклерный водозаполненный, DN100, PN16; в комплекте с обвязкой, манометрами, сигнализаторами давления и устройством задержки сигнала, в комплекте с соединительными фланцами | шт. | 2 | [15 empty] | 0 | 0 |  |  |  | 0 |  | 0 |  | 0 |  | 0 | 0 | 0.2 | 0 | 0
2655 | Узел управления спринклерный водозаполненный, DN150, PN16; в комплекте с обвязкой, манометрами, сигнализаторами давления и устройством задержки сигнала, в комплекте с соединительными фланцами | шт. | 1 | [15 empty] | 0 | 0 |  |  |  | 0 |  | 0 |  | 0 |  | 0 | 0 | 0.2 | 0 | 0
2656 | Сигнализатор давления, PN16, в комплекте с монтажной муфтой | шт. | 5 | [15 empty] | 0 | 0 |  |  |  | 0 |  | 0 |  | 0 |  | 0 | 0 | 0.2 | 0 | 0
2657 | Сигнализатор потока, DN50, PN16, U-болт | шт. | 1 | [15 empty] | 0 | 0 |  |  |  | 0 |  | 0 |  | 0 |  | 0 | 0 | 0.2 | 0 | 0
2658 | Сигнализатор потока, DN65, PN16, U-болт | шт. | 2 | [15 empty] | 0 | 0 |  |  |  | 0 |  | 0 |  | 0 |  | 0 | 0 | 0.2 | 0 | 0
2659 | Сигнализатор потока, DN100, PN16, U-болт | шт. | 4 | [15 empty] | 0 | 0 |  |  |  | 0 |  | 0 |  | 0 |  | 0 | 0 | 0.2 | 0 | 0
2660 | Расходомер диафрагменного типа, DN150, PN16; соединение - грувлок, в комплекте с соединительными фланцами | шт. | 1 | [15 empty] | 0 | 0 |  |  |  | 0 |  | 0 |  | 0 |  | 0 | 0 | 0.2 | 0 | 0
2661 | Манометр показывающий, НР, DN15 (G1/2”), радиальное присоединение, диаметр – 100 мм, диапазон – 0…1,6 МПа, класс точности – 1,5 | шт. | 20 | [15 empty] | 0 | 0 |  |  |  | 0 |  | 0 |  | 0 |  | 0 | 0 | 0.2 | 0 | 0
2662 | Кран трёхходовой муфтовый, для манометра, ВР-ВР, DN15 (G1\2”), PN16 | шт. | 20 | [15 empty] | 0 | 0 |  |  |  | 0 |  | 0 |  | 0 |  | 0 | 0 | 0.2 | 0 | 0
2663 | Клапан регулирующий с пилотным управлением, поплавковый, DN50, PN16, в комплекте с соединительными фланцами | шт. | 1 | [15 empty] | 0 | 0 |  |  |  | 0 |  | 0 |  | 0 |  | 0 | 0 | 0.2 | 0 | 0
2664 | Клапан регулирующий с пилотным управлением, поплавковый, DN80, PN16, в комплекте с соединительными фланцами | шт. | 1 | [15 empty] | 0 | 0 |  |  |  | 0 |  | 0 |  | 0 |  | 0 | 0 | 0.2 | 0 | 0
2665 | Клапан регулирующий с пилотным управлением, поплавковый, DN100, PN16, в комплекте с соединительными фланцами | шт. | 2 | [15 empty] | 0 | 0 |  |  |  | 0 |  | 0 |  | 0 |  | 0 | 0 | 0.2 | 0 | 0
2666 | Клапан регулирующий с пилотным управлением, поплавковый, DN200, PN16, в комплекте с соединительными фланцами | шт. | 2 | [15 empty] | 0 | 0 |  |  |  | 0 |  | 0 |  | 0 |  | 0 | 0 | 0.2 | 0 | 0
2667 | Воздухоотводчик автоматический, НР, DN15 (1/2”), PN16 | шт. | 58 | [15 empty] | 0 | 0 |  |  |  | 0 |  | 0 |  | 0 |  | 0 | 0 | 0.2 | 0 | 0
2668 | Задвижка клиновая фланцевая, DN250, PN16; | шт. | 2 | [15 empty] | 0 | 0 |  |  |  | 0 |  | 0 |  | 0 |  | 0 | 0 | 0.2 | 0 | 0
| с электроприводом серии SA, 3х380 В, 0,8 кВт, в комплекте с соединительными фланцами | [17 empty] | 0 | 0 |  |  |  | 0 |  | 0 |  | 0 |  | 0 | 0 | 0.2 | 0 | 0
2669 | Задвижка клиновая фланцевая с концевыми выключателями, DN150, PN16, в комплекте с соединительными фланцами | шт. | 2 | [15 empty] | 0 | 0 |  |  |  | 0 |  | 0 |  | 0 |  | 0 | 0 | 0.2 | 0 | 0
2670 | Выключатель концевой контроля положения (для задвижек) | шт. | 2 | [15 empty] | 0 | 0 |  |  |  | 0 |  | 0 |  | 0 |  | 0 | 0 | 0.2 | 0 | 0
2671 | Затвор дисковый межфланцевый с концевыми выключателями, DN50, PN16, в комплекте с соединительными фланцами | шт. | 2 | [15 empty] | 0 | 0 |  |  |  | 0 |  | 0 |  | 0 |  | 0 | 0 | 0.2 | 0 | 0
2672 | Затвор дисковый межфланцевый с концевыми выключателями, DN65, PN16, в комплекте с соединительными фланцами | шт. | 5 | [15 empty] | 0 | 0 |  |  |  | 0 |  | 0 |  | 0 |  | 0 | 0 | 0.2 | 0 | 0
2673 | Затвор дисковый межфланцевый с концевыми выключателями, DN80, PN16, в комплекте с соединительными фланцами | шт. | 1 | [15 empty] | 0 | 0 |  |  |  | 0 |  | 0 |  | 0 |  | 0 | 0 | 0.2 | 0 | 0
2674 | Затвор дисковый межфланцевый с концевыми выключателями, DN100, PN16, в комплекте с соединительными фланцами | шт. | 28 | [15 empty] | 0 | 0 |  |  |  | 0 |  | 0 |  | 0 |  | 0 | 0 | 0.2 | 0 | 0
2675 | Затвор дисковый межфланцевый с концевыми выключателями, DN150, PN16, в комплекте с соединительными фланцами | шт. | 4 | [15 empty] | 0 | 0 |  |  |  | 0 |  | 0 |  | 0 |  | 0 | 0 | 0.2 | 0 | 0
2676 | Затвор дисковый межфланцевый с концевыми выключателями, DN200, PN16, в комплекте с соединительными фланцами | шт. | 10 | [15 empty] | 0 | 0 |  |  |  | 0 |  | 0 |  | 0 |  | 0 | 0 | 0.2 | 0 | 0
2677 | Затвор дисковый межфланцевый с концевыми выключателями, DN250, PN16, в комплекте с соединительными фланцами | шт. | 3 | [15 empty] | 0 | 0 |  |  |  | 0 |  | 0 |  | 0 |  | 0 | 0 | 0.2 | 0 | 0
2678 | Выключатель концевой контроля положения (для затворов) | шт. | 53 | [15 empty] | 0 | 0 |  |  |  | 0 |  | 0 |  | 0 |  | 0 | 0 | 0.2 | 0 | 0
2679 | Клапан обратный двухстворчатый межфланцевый, DN65, PN16, в комплекте с соединительными фланцами | шт. | 2 | [15 empty] | 0 | 0 |  |  |  | 0 |  | 0 |  | 0 |  | 0 | 0 | 0.2 | 0 | 0
2680 | Клапан обратный двухстворчатый межфланцевый, DN80, PN16, в комплекте с соединительными фланцами | шт. | 3 | [15 empty] | 0 | 0 |  |  |  | 0 |  | 0 |  | 0 |  | 0 | 0 | 0.2 | 0 | 0
2681 | Клапан обратный двухстворчатый межфланцевый, DN100, PN16, в комплекте с соединительными фланцами | шт. | 6 | [15 empty] | 0 | 0 |  |  |  | 0 |  | 0 |  | 0 |  | 0 | 0 | 0.2 | 0 | 0
2682 | Клапан обратный двухстворчатый межфланцевый, DN200, PN16, в комплекте с соединительными фланцами | шт. | 4 | [15 empty] | 0 | 0 |  |  |  | 0 |  | 0 |  | 0 |  | 0 | 0 | 0.2 | 0 | 0
2683 | Клапан обратный двухстворчатый межфланцевый, DN250, PN16, в комплекте с соединительными фланцами | шт. | 2 | [15 empty] | 0 | 0 |  |  |  | 0 |  | 0 |  | 0 |  | 0 | 0 | 0.2 | 0 | 0
2684 | Кран шаровой муфтовый полнопроходной, DN15, PN16 | шт. | 61 | [15 empty] | 0 | 0 |  |  |  | 0 |  | 0 |  | 0 |  | 0 | 0 | 0.2 | 0 | 0
2685 | Кран шаровой муфтовый полнопроходной, DN20, PN16 | шт. | 15 | [15 empty] | 0 | 0 |  |  |  | 0 |  | 0 |  | 0 |  | 0 | 0 | 0.2 | 0 | 0
2686 | Кран шаровой муфтовый полнопроходной, DN25, PN16 | шт. | 19 | [15 empty] | 0 | 0 |  |  |  | 0 |  | 0 |  | 0 |  | 0 | 0 | 0.2 | 0 | 0
2687 | Кран шаровой муфтовый полнопроходной, DN32, PN16 | шт. | 1 | [15 empty] | 0 | 0 |  |  |  | 0 |  | 0 |  | 0 |  | 0 | 0 | 0.2 | 0 | 0
2688 | Кран шаровой муфтовый полнопроходной, DN40, PN16 | шт. | 2 | [15 empty] | 0 | 0 |  |  |  | 0 |  | 0 |  | 0 |  | 0 | 0 | 0.2 | 0 | 0
2689 | Кран шаровой муфтовый полнопроходной, DN50, PN16 | шт. | 46 | [15 empty] | 0 | 0 |  |  |  | 0 |  | 0 |  | 0 |  | 0 | 0 | 0.2 | 0 | 0
2690 | Кран шаровой муфтовый полнопроходной, DN80, PN16 | шт. | 4 | [15 empty] | 0 | 0 |  |  |  | 0 |  | 0 |  | 0 |  | 0 | 0 | 0.2 | 0 | 0
2691 | Клапан обратный муфтовый, DN50 (G2”), PN16 | шт. | 1 | [15 empty] | 0 | 0 |  |  |  | 0 |  | 0 |  | 0 |  | 0 | 0 | 0.2 | 0 | 0
2692 | Подводка гибкая к оросителю, 700 мм, без стальной оплётки, DN25(1”)-DN15(½”), в комплекте с соединительными фитингами | шт. | 84 | [15 empty] | 0 | 0 |  |  |  | 0 |  | 0 |  | 0 |  | 0 | 0 | 0.2 | 0 | 0
2693 | Крепление реечное к подвесному потолку для гибкой подводки | шт. | 84 | [15 empty] | 0 | 0 |  |  |  | 0 |  | 0 |  | 0 |  | 0 | 0 | 0.2 | 0 | 0
2694 | Головка пожарная напорная цапковая, ГЦ-50, DN50, PN16 | шт. | 44 | [15 empty] | 0 | 0 |  |  |  | 0 |  | 0 |  | 0 |  | 0 | 0 | 0.2 | 0 | 0
2695 | Головка пожарная напорная муфтовая, ГМ-80, DN80, PN16 | шт. | 3 | [15 empty] | 0 | 0 |  |  |  | 0 |  | 0 |  | 0 |  | 0 | 0 | 0.2 | 0 | 0
2696 | Головка-заглушка пожарная напорная, ГЗ-50, DN50, PN16 | шт. | 40 | [15 empty] | 0 | 0 |  |  |  | 0 |  | 0 |  | 0 |  | 0 | 0 | 0.2 | 0 | 0
2697 | Головка-заглушка пожарная напорная, ГЗ-80, DN80, PN16 | шт. | 3 | [15 empty] | 0 | 0 |  |  |  | 0 |  | 0 |  | 0 |  | 0 | 0 | 0.2 | 0 | 0
2698 | Труба 15×2,8, ГОСТ 3262-75, Ст20 оцинкованная, в комплекте с фасонными элементами типа «грувлок», опорами и креплениями | м | 52 | [15 empty] | 0 | 0 |  |  |  | 0 |  | 0 |  | 0 |  | 0 | 0 | 0.2 | 0 | 0
2699 | Труба 20×2,8, ГОСТ 3262-75, Ст20 оцинкованная, в комплекте с фасонными элементами типа «грувлок», опорами и креплениями | м | 57 | [15 empty] | 0 | 0 |  |  |  | 0 |  | 0 |  | 0 |  | 0 | 0 | 0.2 | 0 | 0
2700 | Труба 25×3,2, ГОСТ 3262-75, Ст20 оцинкованная, в комплекте с фасонными элементами типа «грувлок», опорами и креплениями | м | 331 | [15 empty] | 0 | 0 |  |  |  | 0 |  | 0 |  | 0 |  | 0 | 0 | 0.2 | 0 | 0
2701 | Труба 32×3,2, ГОСТ 3262-75, Ст20 оцинкованная, в комплекте с фасонными элементами типа «грувлок», опорами и креплениями | м | 219 | [15 empty] | 0 | 0 |  |  |  | 0 |  | 0 |  | 0 |  | 0 | 0 | 0.2 | 0 | 0
2702 | Труба 40×3,5, ГОСТ 3262-75, Ст20 оцинкованная, в комплекте с фасонными элементами типа «грувлок», опорами и креплениями | м | 68 | [15 empty] | 0 | 0 |  |  |  | 0 |  | 0 |  | 0 |  | 0 | 0 | 0.2 | 0 | 0
2703 | Труба 50×3,5, ГОСТ 3262-75, Ст20 оцинкованная, в комплекте с фасонными элементами типа «грувлок», опорами и креплениями | м | 1517 | [15 empty] | 0 | 0 |  |  |  | 0 |  | 0 |  | 0 |  | 0 | 0 | 0.2 | 0 | 0
2704 | Труба 65×4,0, ГОСТ 3262-75, Ст20 оцинкованная, в комплекте с фасонными элементами типа «грувлок», опорами и креплениями | м | 834 | [15 empty] | 0 | 0 |  |  |  | 0 |  | 0 |  | 0 |  | 0 | 0 | 0.2 | 0 | 0
2705 | Труба 80×4,0, ГОСТ 3262-75, Ст20 оцинкованная, в комплекте с фасонными элементами типа «грувлок», опорами и креплениями | м | 131 | [15 empty] | 0 | 0 |  |  |  | 0 |  | 0 |  | 0 |  | 0 | 0 | 0.2 | 0 | 0
2706 | Труба 100×4,5, ГОСТ 3262-75, Ст20 оцинкованная, в комплекте с фасонными элементами типа «грувлок», опорами и креплениями | м | 803 | [15 empty] | 0 | 0 |  |  |  | 0 |  | 0 |  | 0 |  | 0 | 0 | 0.2 | 0 | 0
2707 | Труба 125×4,5, ГОСТ 3262-75, Ст20 оцинкованная, в комплекте с фасонными элементами типа «грувлок», опорами и креплениями | м | 444 | [15 empty] | 0 | 0 |  |  |  | 0 |  | 0 |  | 0 |  | 0 | 0 | 0.2 | 0 | 0
2708 | Труба 150×4,5, ГОСТ 3262-75, Ст20 оцинкованная, в комплекте с фасонными элементами типа «грувлок», опорами и креплениями | м | 24 | [15 empty] | 0 | 0 |  |  |  | 0 |  | 0 |  | 0 |  | 0 | 0 | 0.2 | 0 | 0
2709 | Труба, 89×3,5, ГОСТ 10704-91, Ст20 оцинкованная, в комплекте с фасонными элементами типа «грувлок», опорами и креплениями | м | 22 | [15 empty] | 0 | 0 |  |  |  | 0 |  | 0 |  | 0 |  | 0 | 0 | 0.2 | 0 | 0
2710 | Труба, 159×4,5, ГОСТ 10704-91, Ст20 оцинкованная, в комплекте с фасонными элементами типа «грувлок», опорами и креплениями | м | 11 | [15 empty] | 0 | 0 |  |  |  | 0 |  | 0 |  | 0 |  | 0 | 0 | 0.2 | 0 | 0
2711 | Труба, 219×6,0, ГОСТ 10704-91, Ст20 оцинкованная, в комплекте с фасонными элементами типа «грувлок», опорами и креплениями | м | 32 | [15 empty] | 0 | 0 |  |  |  | 0 |  | 0 |  | 0 |  | 0 | 0 | 0.2 | 0 | 0
2712 | Труба, 273×7,0, ГОСТ 10704-91, Ст20 оцинкованная, в комплекте с фасонными элементами типа «грувлок», опорами и креплениями | м | 8 | [15 empty] | 0 | 0 |  |  |  | 0 |  | 0 |  | 0 |  | 0 | 0 | 0.2 | 0 | 0
2713 | Труба 89×3,5, ГОСТ 9941-2022, нержавеющая сталь 08Х18Н10Т, в комплекте с фасонными элементами, опорами и креплениями | м | 7 | [15 empty] | 0 | 0 |  |  |  | 0 |  | 0 |  | 0 |  | 0 | 0 | 0.2 | 0 | 0
2714 | Труба 6×1,0, ГОСТ 15040-2016, медная, в комплекте с фасонными элементами, опорами и креплениями | м | 7 | [15 empty] | 0 | 0 |  |  |  | 0 |  | 0 |  | 0 |  | 0 | 0 | 0.2 | 0 | 0
2715 | Грунтовка, в один слой | кг | 8 | [15 empty] | 0 | 0 |  |  |  | 0 |  | 0 |  | 0 |  | 0 | 0 | 0.2 | 0 | 0
2716 | Эмаль, в два слоя | кг | 31 | [15 empty] | 0 | 0 |  |  |  | 0 |  | 0 |  | 0 |  | 0 | 0 | 0.2 | 0 | 0
2717 | Насосная станция пожаротушения | шт. | 1 | [15 empty] | 0 | 0 |  |  |  | 0 |  | 0 |  | 0 |  | 0 | 0 | 0.2 | 0 | 0
2718 | Система подачи пенообразователя | шт. | 1 | [15 empty] | 0 | 0 |  |  |  | 0 |  | 0 |  | 0 |  | 0 | 0 | 0.2 | 0 | 0
2719 | Секция №1. Роботизированная установка пожаротушения | шт. | 1 | [15 empty] | 0 | 0 |  |  |  | 0 |  | 0 |  | 0 |  | 0 | 0 | 0.2 | 0 | 0
2720 | Секция №2. Спринклерная установка пожаротушения пеной низкой кратности | шт. | 1 | [15 empty] | 0 | 0 |  |  |  | 0 |  | 0 |  | 0 |  | 0 | 0 | 0.2 | 0 | 0
2721 | Секция №3. Спринклерная установка пожаротушения распылённой водой | шт. | 1 | [15 empty] | 0 | 0 |  |  |  | 0 |  | 0 |  | 0 |  | 0 | 0 | 0.2 | 0 | 0
2722 | Секция №4. Спринклерная установка пожаротушения пеной низкой кратности | шт. | 1 | [15 empty] | 0 | 0 |  |  |  | 0 |  | 0 |  | 0 |  | 0 | 0 | 0.2 | 0 | 0
2723 | Водяной внутренний противопожарный водопровод | шт. | 1 | [15 empty] | 0 | 0 |  |  |  | 0 |  | 0 |  | 0 |  | 0 | 0 | 0.2 | 0 | 0
2724 | Водопенный внутренний противопожарный водопровод | шт. | 1 | [15 empty] | 0 | 0 |  |  |  | 0 |  | 0 |  | 0 |  | 0 | 0 | 0.2 | 0 | 0
2725 | 1612/2022-Р-РТ.ВОР | [8 empty] | 790470 | 228195.31 | 8055.89 | 1.15 | 1.25 | 1.2 | 1.2 | 1 | 1 | 314909.5278 | 12083.835 | 175447.04 | 4299.7 | 557092 | 1063832.1028 | 0.0216 | 22978.7734 | 0.00936 | 9957.4685 | 0.03 | 31914.9631 | 1128683.3078 | 0.2 | 225736.6616 | 1354419.9693
2726 | Установка: Абонентский громкоговоритель 3 Вт, 160 Гц-10 кГц, 30 В | шт. | 5 | [15 empty] | 0 | 0 |  |  |  | 0 |  | 0 |  | 0 |  | 0 | 0 | 0.2 | 0 | 0
2727 | Установка: Розетка для сети проводного вещания напряжением до 30В, одноместная открытой установки | шт. | 5 | [15 empty] | 0 | 0 |  |  |  | 0 |  | 0 |  | 0 |  | 0 | 0 | 0.2 | 0 | 0
2728 | Установка: Коробка разветвительная универсальная | шт. | 1 | [15 empty] | 0 | 0 |  |  |  | 0 |  | 0 |  | 0 |  | 0 | 0 | 0.2 | 0 | 0
2729 | Установка: Клемма винтовая КВИ-2,5мм2, серая | шт. | 10 | [15 empty] | 0 | 0 |  |  |  | 0 |  | 0 |  | 0 |  | 0 | 0 | 0.2 | 0 | 0
2730 | Установка: Заглушка для КВИ-2,5мм2, серая | шт. | 1 | [15 empty] | 0 | 0 |  |  |  | 0 |  | 0 |  | 0 |  | 0 | 0 | 0.2 | 0 | 0
2731 | Установка: Клемма винтовая КВИ-2,5мм2, синяя | шт. | 10 | [15 empty] | 0 | 0 |  |  |  | 0 |  | 0 |  | 0 |  | 0 | 0 | 0.2 | 0 | 0
2732 | Установка: Заглушка для КВИ-2,5мм2, синяя | шт. | 1 | [15 empty] | 0 | 0 |  |  |  | 0 |  | 0 |  | 0 |  | 0 | 0 | 0.2 | 0 | 0
2733 | Установка: Перемычка центральная для КВИ-2,5мм2, 10 PIN | шт. | 2 | [15 empty] | 0 | 0 |  |  |  | 0 |  | 0 |  | 0 |  | 0 | 0 | 0.2 | 0 | 0
2734 | Пусконаладочные работы системы РТ | Компл. | 1 | [15 empty] | 0 | 0 |  |  |  | 0 |  | 0 |  | 0 |  | 0 | 0 | 0.2 | 0 | 0 | нет в смете
2735 | Монтаж трубы ПЛЛ гибкой гофрированной не содержит галогенов д.20 мм, ПВ-0, с протяжкой, 100 м, цвет белый | м | 10 | [15 empty] | 0 | 0 |  |  |  | 0 |  | 0 |  | 0 |  | 0 | 0 | 0.2 | 0 | 0
2736 | Установка: Держатель для трубы двухкомпонентный, д.20 мм | шт. | 25 | [15 empty] | 0 | 0 |  |  |  | 0 |  | 0 |  | 0 |  | 0 | 0 | 0.2 | 0 | 0
2737 | Металлорукав DN 15мм в герметичной ПВХ изоляции, Dвн=15,5 мм, Dнар=19,5, с протяжкой, 100 м, цвет серый | м | 25 | [15 empty] | 0 | 0 |  |  |  | 0 |  | 0 |  | 0 |  | 0 | 0 | 0.2 | 0 | 0
2738 | Монтаж металлорукава DN 15мм в герметичного ПВХ изоляции, Dвн=15,5 мм, Dнар=19,5, с протяжкой, 100 м, цвет серый | м | 400 | [15 empty] | 0 | 0 |  |  |  | 0 |  | 0 |  | 0 |  | 0 | 0 | 0.2 | 0 | 0
2739 | Установка: Держатель с крышкой д.20 мм, оцинкованная сталь | шт. | 60 | [15 empty] | 0 | 0 |  |  |  | 0 |  | 0 |  | 0 |  | 0 | 0 | 0.2 | 0 | 0
2740 | Установка: Концевая втулка для металлорукава DN 15 мм | шт. | 1 | [15 empty] | 0 | 0 |  |  |  | 0 |  | 0 |  | 0 |  | 0 | 0 | 0.2 | 0 | 0
2741 | Укладка кабеля в проложенный лоток: Кабель для сетей проводного радиовещания, МРМПЭ 2х1.2 | м | 390 | [15 empty] | 0 | 0 |  |  |  | 0 |  | 0 |  | 0 |  | 0 | 0 | 0.2 | 0 | 0
2742 | Укладка кабеля в проложенный лоток: Распределительный кабель для систем сигнализации и проводного вещания, КСВВнг(А)-LS 1х2х0,80 | м | 73 | [15 empty] | 0 | 0 |  |  |  | 0 |  | 0 |  | 0 |  | 0 | 0 | 0.2 | 0 | 0
2743 | Укладка кабеля в проложенные трубы: Кабель для сетей проводного радиовещания, МРМПЭ 2х1.2 | м | 25 | [15 empty] | 0 | 0 |  |  |  | 0 |  | 0 |  | 0 |  | 0 | 0 | 0.2 | 0 | 0
2744 | Укладка кабеля в проложенные трубы: Распределительный кабель для систем сигнализации и проводного вещания, КСВВнг(А)-LS 1х2х0,80 | м | 10 | [15 empty] | 0 | 0 |  |  |  | 0 |  | 0 |  | 0 |  | 0 | 0 | 0.2 | 0 | 0
2745 | Пусконаладочные работы системы СВН | Компл. | 1 | [15 empty] | 0 | 0 |  |  |  | 0 |  | 0 |  | 0 |  | 0 | 0 | 0.2 | 0 | 0
2746 | 1612/2022-Р-СВН.ВОР | [8 empty] | 6621249 | 333136.05 | 24164.3 | 1.15 | 1.25 | 1.2 | 1.2 | 1 | 1 | 459727.749 | 36246.45 | 620729.1 | 4596100.03 | 1069447.24 | 6782250.569 | 0.0216 | 146496.6123 | 0.00936 | 63481.8653 | 0.03 | 203467.5171 | 7195696.5637 | 0.2 | 1439139.3127 | 8634835.8764
2747 | Установка: Цифровая цилиндрическая IP-камера 4 Мп в корпусе IP66, IK10 с моторизованным варифокальным объективом F1,6 и ИК подсветкой до 50 м DS-2CD2643G0-IZS | шт. | 13 | [15 empty] | 0 | 0 |  |  |  | 0 |  | 0 |  | 0 |  | 0 | 0 | 0.2 | 0 | 0
2748 | Установка: Цифровая цилиндрическая IP-камера 4 Мп в корпусе IP67, IK10 с моторизованным варифокальным объективом F1,0 и подсветкой белым светом до 60 м DS-2CD2647G2T-LZS(C) | шт. | 12 | [15 empty] | 0 | 0 |  |  |  | 0 |  | 0 |  | 0 |  | 0 | 0 | 0.2 | 0 | 0
2749 | Установка: Цифровая взрывозащищенная цилиндрическая IP-камера 4 Мп в корпусе IP68 Ex с фиксированным объективом F1,2 и ИК подсветкой до 30 м DS-2XE6242F-IS | шт. | 5 | [15 empty] | 0 | 0 |  |  |  | 0 |  | 0 |  | 0 |  | 0 | 0 | 0.2 | 0 | 0
2750 | Установка: Настенный антикоррозийный кронштейн для взрывозащищенной цилиндрической IP-камерыDS-1704ZJ | шт. | 3 | [15 empty] | 0 | 0 |  |  |  | 0 |  | 0 |  | 0 |  | 0 | 0 | 0.2 | 0 | 0
2751 | Установка: Цифровая взрывозащищенная купольная IP-камера 4 Мп в корпусе IP68 Ex с фиксированным объективом F2,0 (F2,2) DS-2XE6146F-HS | шт. | 2 | [15 empty] | 0 | 0 |  |  |  | 0 |  | 0 |  | 0 |  | 0 | 0 | 0.2 | 0 | 0
2752 | Установка: Кронштейн для установки на стену-316L DS-1697ZJ-X | шт. | 2 | [15 empty] | 0 | 0 |  |  |  | 0 |  | 0 |  | 0 |  | 0 | 0 | 0.2 | 0 | 0
2753 | Установка: Регистратор видеонаблюдения цифровой 32 канальный 3U, максимальное количество накопителей - 16 HDD / 48 Тб SecurOS IVS NVR-Industrial-32/800 | шт. | 1 | [15 empty] | 0 | 0 |  |  |  | 0 |  | 0 |  | 0 |  | 0 | 0 | 0.2 | 0 | 0
2754 | Установка: Жесткий диск для систем видеонаблюдения 4 Тб 5400 об/мин SkyHawk | шт. | 12 | [15 empty] | 0 | 0 |  |  |  | 0 |  | 0 |  | 0 |  | 0 | 0 | 0.2 | 0 | 0
2755 | Установка: Рабочая станция для отображения до 48 камер высокого разрешения. Подключение 6-ти мониторов: 2xDVI + 2xHDMI + 2xDisplayPort SecurOS-IVS-WSN-R/PAD HD-6/48 | шт. | 1 | [15 empty] | 0 | 0 |  |  |  | 0 |  | 0 |  | 0 |  | 0 | 0 | 0.2 | 0 | 0
2756 | Установка: Монитор системы видеонаблюдения 32” DS-D5032FC-A | шт. | 4 | [15 empty] | 0 | 0 |  |  |  | 0 |  | 0 |  | 0 |  | 0 | 0 | 0.2 | 0 | 0
2757 | Установка: Управляемый коммутатор 4x Gigabit Ethernet с питанием по PoE/PoE+ (до 30 Вт на любом из портов), в уличном шкафу IP66, IK10 со встроенным ИБП и встроенным оптическим кроссом 16xSC PSW-2G+UPS-Box | шт. | 3 | [15 empty] | 0 | 0 |  |  |  | 0 |  | 0 |  | 0 |  | 0 | 0 | 0.2 | 0 | 0
2758 | Установка: Управляемый коммутатор 8x Gigabit Ethernet с питанием по PoE/PoE+ (до 30 Вт на любом из портов), в уличном шкафу IP66, IK10 со встроенным ИБП и встроенным оптическим кроссом 16xSC PSW-2G8F+UPS-Box | шт. | 3 | [15 empty] | 0 | 0 |  |  |  | 0 |  | 0 |  | 0 |  | 0 | 0 | 0.2 | 0 | 0
2759 | Установка: Комплект оптических одноволоконных трансиверов формата SFP для од-номодового оптоволокна до 3 км: | шт. | 7 | [15 empty] | 0 | 0 |  |  |  | 0 |  | 0 |  | 0 |  | 0 | 0 | 0.2 | 0 | 0
| - SFP-модуль оптический 1.25Гбит/с до 3 км 1xSC(UPC), SM TX1550 / RX1310нм TBSF15-3-12gSC-3i-FT; | [17 empty] | 0 | 0 |  |  |  | 0 |  | 0 |  | 0 |  | 0 | 0 | 0.2 | 0 | 0
| - SFP-модуль оптический 1.25Гбит/с до 3 км 1xSC(UPC), SM TX1310 / RX1550нм TBSF13-3-12gSC-3i-FT | [17 empty] | 0 | 0 |  |  |  | 0 |  | 0 |  | 0 |  | 0 | 0 | 0.2 | 0 | 0
2760 | Установка: Промышленный универсальный медиаконвертер витая пара 10/100/1000Base-T в оптическое волокно 100/1000Base-X для установки на DIN-рейку FC-2 | шт. | 2 | [15 empty] | 0 | 0 |  |  |  | 0 |  | 0 |  | 0 |  | 0 | 0 | 0.2 | 0 | 0
2761 | Установка:HDMI удлинитель по оптоволоконному кабелю EF 10K FX Dr.HD в составе: | компл. | 2 | [15 empty] | 0 | 0 |  |  |  | 0 |  | 0 |  | 0 |  | 0 | 0 | 0.2 | 0 | 0
| - Приемник | [17 empty] | 0 | 0 |  |  |  | 0 |  | 0 |  | 0 |  | 0 | 0 | 0.2 | 0 | 0
| - Передатчик | [17 empty] | 0 | 0 |  |  |  | 0 |  | 0 |  | 0 |  | 0 | 0 | 0.2 | 0 | 0
| - Оптический модуль приемник | [17 empty] | 0 | 0 |  |  |  | 0 |  | 0 |  | 0 |  | 0 | 0 | 0.2 | 0 | 0
| - Оптический модуль передатчик | [17 empty] | 0 | 0 |  |  |  | 0 |  | 0 |  | 0 |  | 0 | 0 | 0.2 | 0 | 0
| - Блок питания | [17 empty] | 0 | 0 |  |  |  | 0 |  | 0 |  | 0 |  | 0 | 0 | 0.2 | 0 | 0
| - Разъем Phoenix | [17 empty] | 0 | 0 |  |  |  | 0 |  | 0 |  | 0 |  | 0 | 0 | 0.2 | 0 | 0
| - Кабель HDMI | [17 empty] | 0 | 0 |  |  |  | 0 |  | 0 |  | 0 |  | 0 | 0 | 0.2 | 0 | 0
2762 | Установка: Блок питания для FC-2 AC 85...264 В / DC -24 В, мощность - 10 Вт MDR-10 | шт. | 2 | [15 empty] | 0 | 0 |  |  |  | 0 |  | 0 |  | 0 |  | 0 | 0 | 0.2 | 0 | 0
2763 | Установка: 19" панель с DIN-рейкой для установки коммутаторов STK-RACKMNT-2955 | шт. | 1 | [15 empty] | 0 | 0 |  |  |  | 0 |  | 0 |  | 0 |  | 0 | 0 | 0.2 | 0 | 0
2764 | Установка: Блок розеток Rem-10 с выкл., 8 Sсhuko, 10 A, алюм., 19", шнур 1.8 м. IEC 60320 C14 R-10-8S-V-440-1.8 | шт. | 1 | [15 empty] | 0 | 0 |  |  |  | 0 |  | 0 |  | 0 |  | 0 | 0 | 0.2 | 0 | 0
2765 | Установка: Панель заземления горизонтальная/вертикальная 19" 500 мм / 200 А ПЗ-19-500.200А | шт. | 1 | [15 empty] | 0 | 0 |  |  |  | 0 |  | 0 |  | 0 |  | 0 | 0 | 0.2 | 0 | 0
2766 | Установка: Комплект проводов заземления для шкафа ШТК-М, универсальный ПЗ-ШТК-М | шт. | 1 | [15 empty] | 0 | 0 |  |  |  | 0 |  | 0 |  | 0 |  | 0 | 0 | 0.2 | 0 | 0
2767 | Установка: Комплект монтажный № 2 (винт, шайба, гайка с защелкой), упаковка 50 шт. КМ-2-50 | упак. | 1 | [15 empty] | 0 | 0 |  |  |  | 0 |  | 0 |  | 0 |  | 0 | 0 | 0.2 | 0 | 0
2768 | Установка: Кросс оптический стоечный на 16 дуплексных портов SC, укомплектованный: | компл. | 1 | [15 empty] | 0 | 0 |  |  |  | 0 |  | 0 |  | 0 |  | 0 | 0 | 0.2 | 0 | 0
| - корпус ШКОС-Л-1U | [17 empty] | 0 | 0 |  |  |  | 0 |  | 0 |  | 0 |  | 0 | 0 | 0.2 | 0 | 0
| - крышка | [17 empty] | 0 | 0 |  |  |  | 0 |  | 0 |  | 0 |  | 0 | 0 | 0.2 | 0 | 0
| - кронштейн 19” | [17 empty] | 0 | 0 |  |  |  | 0 |  | 0 |  | 0 |  | 0 | 0 | 0.2 | 0 | 0
| - кассета КТ-3645 | [17 empty] | 0 | 0 |  |  |  | 0 |  | 0 |  | 0 |  | 0 | 0 | 0.2 | 0 | 0
| - крышка кассеты КТ | [17 empty] | 0 | 0 |  |  |  | 0 |  | 0 |  | 0 |  | 0 | 0 | 0.2 | 0 | 0
| - гильзы КДЗС-4525 | [17 empty] | 0 | 0 |  |  |  | 0 |  | 0 |  | 0 |  | 0 | 0 | 0.2 | 0 | 0
| - планка пластиковая 8SC | [17 empty] | 0 | 0 |  |  |  | 0 |  | 0 |  | 0 |  | 0 | 0 | 0.2 | 0 | 0
| - планка заглушка | [17 empty] | 0 | 0 |  |  |  | 0 |  | 0 |  | 0 |  | 0 | 0 | 0.2 | 0 | 0
| - комплект деталей для монтажа | [17 empty] | 0 | 0 |  |  |  | 0 |  | 0 |  | 0 |  | 0 | 0 | 0.2 | 0 | 0
| - розетка (адаптер) SC/UPC | [17 empty] | 0 | 0 |  |  |  | 0 |  | 0 |  | 0 |  | 0 | 0 | 0.2 | 0 | 0
| - пигтейл SC/UPC | [17 empty] | 0 | 0 |  |  |  | 0 |  | 0 |  | 0 |  | 0 | 0 | 0.2 | 0 | 0
| - капа 8SC | [17 empty] | 0 | 0 |  |  |  | 0 |  | 0 |  | 0 |  | 0 | 0 | 0.2 | 0 | 0
2769 | Установка: Настенный кросс серии ШКОН-УМ в составе: | компл. | 2 | [15 empty] | 0 | 0 |  |  |  | 0 |  | 0 |  | 0 |  | 0 | 0 | 0.2 | 0 | 0
| - Корпус с дверью и замком | [17 empty] | 0 | 0 |  |  |  | 0 |  | 0 |  | 0 |  | 0 | 0 | 0.2 | 0 | 0
| - Кассета | [17 empty] | 0 | 0 |  |  |  | 0 |  | 0 |  | 0 |  | 0 | 0 | 0.2 | 0 | 0
| - Крышка кассеты | [17 empty] | 0 | 0 |  |  |  | 0 |  | 0 |  | 0 |  | 0 | 0 | 0.2 | 0 | 0
| - Розетка (адаптер) SC/SM | [17 empty] | 0 | 0 |  |  |  | 0 |  | 0 |  | 0 |  | 0 | 0 | 0.2 | 0 | 0
| - Пигтейл SC/UPC | [17 empty] | 0 | 0 |  |  |  | 0 |  | 0 |  | 0 |  | 0 | 0 | 0.2 | 0 | 0
| - КДЗС-6030 | [17 empty] | 0 | 0 |  |  |  | 0 |  | 0 |  | 0 |  | 0 | 0 | 0.2 | 0 | 0
| - Планка 8 SC | [17 empty] | 0 | 0 |  |  |  | 0 |  | 0 |  | 0 |  | 0 | 0 | 0.2 | 0 | 0
| - Заглушки кабельных вводов | [17 empty] | 0 | 0 |  |  |  | 0 |  | 0 |  | 0 |  | 0 | 0 | 0.2 | 0 | 0
| - Комплект монтажный | [17 empty] | 0 | 0 |  |  |  | 0 |  | 0 |  | 0 |  | 0 | 0 | 0.2 | 0 | 0
2770 | Пусконаладочные работы системы СВН | Компл. | 1 | [15 empty] | 0 | 0 |  |  |  | 0 |  | 0 |  | 0 |  | 0 | 0 | 0.2 | 0 | 0
2771 | Монтаж трубы ПЛЛ гибкой гофрированной не содержит галогенов д.20 мм, ПВ-0, с протяжкой, 100 м, цвет белый | м | 100 | [15 empty] | 0 | 0 |  |  |  | 0 |  | 0 |  | 0 |  | 0 | 0 | 0.2 | 0 | 0
2772 | Монтаж металлорукава DN 15мм в герметичного ПВХ изоляции, Dвн=15,5 мм, Dнар=19,5, с протяжкой, 100 м, цвет серый | м | 650 | [15 empty] | 0 | 0 |  |  |  | 0 |  | 0 |  | 0 |  | 0 | 0 | 0.2 | 0 | 0
2773 | Укладка кабеля в проложенный лоток: кабель категории 5e, U/UTP, 4 пары, 24 AWG, LSZH, внутренней проклад-ки, фиолетовый | м | 556 | [15 empty] | 0 | 0 |  |  |  | 0 |  | 0 |  | 0 |  | 0 | 0 | 0.2 | 0 | 0
2774 | Укладка кабеля в проложенные трубы: кабель категории 5e, U/UTP, 4 пары, 24 AWG, LSZH, внутренней проклад-ки, фиолетовый | м | 100 | [15 empty] | 0 | 0 |  |  |  | 0 |  | 0 |  | 0 |  | 0 | 0 | 0.2 | 0 | 0
2775 | Укладка кабеля в проложенные трубы: кабель категории 5e, U/UTP, 4 пары, 24 AWG, LSZH, внешней прокладки, LSZH, черный | м | 400 | [15 empty] | 0 | 0 |  |  |  | 0 |  | 0 |  | 0 |  | 0 | 0 | 0.2 | 0 | 0
2776 | Укладка кабеля в проложенный лоток: кабель категории 5e, U/UTP, 4 пары, 24 AWG, LSZH, внешней прокладки, LSZH, черный | м | 34 | [15 empty] | 0 | 0 |  |  |  | 0 |  | 0 |  | 0 |  | 0 | 0 | 0.2 | 0 | 0
2777 | Укладка кабеля в проложенный лоток: Волоконно-оптический кабель в негорючей оболочке, не содержащей гало-генов с несущим элементом из стеклопластикового прутка для внутрен-ней и внешней прокладки, 16 одномодовых волокон 9/125 мкм | м | 190 | [15 empty] | 0 | 0 |  |  |  | 0 |  | 0 |  | 0 |  | 0 | 0 | 0.2 | 0 | 0
2778 | Укладка кабеля в проложенный лоток: Волоконно-оптический кабель в негорючей оболочке, не содержащей гало-генов с несущим элементом из стеклопластикового прутка для внутрен-ней и внешней прокладки, 4 одномодовых волокна 9/125 мкм | м | 555 | [15 empty] | 0 | 0 |  |  |  | 0 |  | 0 |  | 0 |  | 0 | 0 | 0.2 | 0 | 0
2779 | Укладка кабеля в проложенные трубы: Волоконно-оптический кабель в негорючей оболочке, не содержащей гало-генов с несущим элементом из стеклопластикового прутка для внутрен-ней и внешней прокладки, 8 одномодовых волокна 9/125 мкм | м | 250 | [15 empty] | 0 | 0 |  |  |  | 0 |  | 0 |  | 0 |  | 0 | 0 | 0.2 | 0 | 0
2780 | Монтаж: Шнур коммутационный RJ-45 неэкранированный, U/UTP, категория 5e, LSZH, 2 м, белый | шт. | 4 | [15 empty] | 0 | 0 |  |  |  | 0 |  | 0 |  | 0 |  | 0 | 0 | 0.2 | 0 | 0
2781 | Монтаж: Одномодовый оптический коммутационный шнур, 9/125, ОS2, SC-SC, LSZH, 1 м | м | 15 | [15 empty] | 0 | 0 |  |  |  | 0 |  | 0 |  | 0 |  | 0 | 0 | 0.2 | 0 | 0
2782 | Монтаж: Одномодовый оптический коммутационный шнур, 9/125, ОS2, SC-SC, LSZH, 1 м | шт. | 4 | [15 empty] | 0 | 0 |  |  |  | 0 |  | 0 |  | 0 |  | 0 | 0 | 0.2 | 0 | 0
2783 | Монтаж: Кабель HDMI-HDMI (v.2.1), 3 м | шт. | 2 | [15 empty] | 0 | 0 |  |  |  | 0 |  | 0 |  | 0 |  | 0 | 0 | 0.2 | 0 | 0
2784 | Монтаж: Кабель силовой ВВГнг-LS(А) 3х1,5 (N,PE) однопроволочный-0.660 | м | 5 | [15 empty] | 0 | 0 |  |  |  | 0 |  | 0 |  | 0 |  | 0 | 0 | 0.2 | 0 | 0
2785 | Монтаж: Провод заземления 1х16 мм2 желто-зеленый | м | 10 | [15 empty] | 0 | 0 |  |  |  | 0 |  | 0 |  | 0 |  | 0 | 0 | 0.2 | 0 | 0
2786 | Монтаж: Провод заземления 1х6 мм2 желто-зеленый | м | 60 | [15 empty] | 0 | 0 |  |  |  | 0 |  | 0 |  | 0 |  | 0 | 0 | 0.2 | 0 | 0
2787 | Установка: Держатель для трубы двухкомпонентный, д.20 мм | шт. | 300 | [15 empty] | 0 | 0 |  |  |  | 0 |  | 0 |  | 0 |  | 0 | 0 | 0.2 | 0 | 0
2788 | Установка: Держатель с крышкой д.20 мм, оцинкованная сталь | шт. | 1200 | [15 empty] | 0 | 0 |  |  |  | 0 |  | 0 |  | 0 |  | 0 | 0 | 0.2 | 0 | 0
2789 | Установка: Вилка Schuko угловая, 16А, IP20, черная | шт. | 2 | [15 empty] | 0 | 0 |  |  |  | 0 |  | 0 |  | 0 |  | 0 | 0 | 0.2 | 0 | 0
2790 | Установка: Разъем RJ-45 (8P8C) под витую пару, категория 5e, 100 шт. | уп. | 1 | [15 empty] | 0 | 0 |  |  |  | 0 |  | 0 |  | 0 |  | 0 | 0 | 0.2 | 0 | 0
2791 | Установка: Модуль 45×22,5 мм 1xRJx45 UTP категории 5е, белый | шт. | 1 | [15 empty] | 0 | 0 |  |  |  | 0 |  | 0 |  | 0 |  | 0 | 0 | 0.2 | 0 | 0
2792 | Установка: Суппорт Mosaic для кабель-каналов DLP с шириной крышки 65 мм, 2 модуля | шт. | 1 | [15 empty] | 0 | 0 |  |  |  | 0 |  | 0 |  | 0 |  | 0 | 0 | 0.2 | 0 | 0
2793 | Установка: Заглушка 45×22,5 мм, белый | шт. | 1 | [15 empty] | 0 | 0 |  |  |  | 0 |  | 0 |  | 0 |  | 0 | 0 | 0.2 | 0 | 0
2794 | Устройство огнестойких проходок с использованием труба стальная водогазопроводная д.50 мм и огнестойкая монтажная пена, 750 мл. | шт. | 18 | [15 empty] | 0 | 0 |  |  |  | 0 |  | 0 |  | 0 |  | 0 | 0 | 0.2 | 0 | 0
2795 | 1612/2022-Р-СОТС.ВОР | [8 empty] | 655371.69 | 252527.39 | 2300.86 | 1.15 | 1.25 | 1.2 | 1.2 | 1 | 1 | 348487.7982 | 3451.29 | 232201.56 | 71758.42 | 750961.72 | 1406860.7882 | 0.0216 | 30388.193 | 0.00936 | 13168.217 | 0.03 | 42205.8236 | 1492623.0218 | 0.2 | 298524.6044 | 1791147.6262
2796 | Установка: Контроллер адресной двухпроводной линии связи С2000-КДЛ | шт. | 1 | [15 empty] | 0 | 0 |  |  |  | 0 |  | 0 |  | 0 |  | 0 | 0 | 0.2 | 0 | 0
2797 | Установка: Клавиатура с жидкокристаллическим индикатором для постановки и снятия с охраны, отображения системных событий С2000-К | шт. | 1 | [15 empty] | 0 | 0 |  |  |  | 0 |  | 0 |  | 0 |  | 0 | 0 | 0.2 | 0 | 0
2798 | Установка: Преобразователь интерфейсов RS485/RS232 в Ethernet С2000-Ethernet | шт. | 1 | [15 empty] | 0 | 0 |  |  |  | 0 |  | 0 |  | 0 |  | 0 | 0 | 0.2 | 0 | 0
2799 | Установка: Резервированный источник РИП-12 исп.54 РИП-12-2/7П2-Р-RS исп.54 | шт. | 4 | [15 empty] | 0 | 0 |  |  |  | 0 |  | 0 |  | 0 |  | 0 | 0 | 0.2 | 0 | 0
2800 | Установка: Аккумулятор 7 А*ч DTM1207 | шт. | 4 | [15 empty] | 0 | 0 |  |  |  | 0 |  | 0 |  | 0 |  | 0 | 0 | 0.2 | 0 | 0
2801 | Установка: Блок разветвительно-изолирующий БРИЗ | шт. | 5 | [15 empty] | 0 | 0 |  |  |  | 0 |  | 0 |  | 0 |  | 0 | 0 | 0.2 | 0 | 0
2802 | Установка: Извещатель охранный объемный оптико-электронный адресный С2000-ИК исп.02 | шт. | 11 | [15 empty] | 0 | 0 |  |  |  | 0 |  | 0 |  | 0 |  | 0 | 0 | 0.2 | 0 | 0
2803 | Установка: Извещатель охранный точечный магнитоконтактный адресный, кабель 1,5 м С2000-СМК исп.05 | шт. | 35 | [15 empty] | 0 | 0 |  |  |  | 0 |  | 0 |  | 0 |  | 0 | 0 | 0.2 | 0 | 0
2804 | Установка: Блок расширения шлейфов сигнализации взрывозащищенный С2000-БРШС-Ex | шт. | 2 | [15 empty] | 0 | 0 |  |  |  | 0 |  | 0 |  | 0 |  | 0 | 0 | 0.2 | 0 | 0
2805 | Установка: Извещатель охранный точечный магнитоконтактный взрывозащищенный МК-Ex | шт. | 3 | [15 empty] | 0 | 0 |  |  |  | 0 |  | 0 |  | 0 |  | 0 | 0 | 0.2 | 0 | 0
2806 | Установка: Коробка разветвительная универсальная УК-2П | шт. | 35 | [15 empty] | 0 | 0 |  |  |  | 0 |  | 0 |  | 0 |  | 0 | 0 | 0.2 | 0 | 0
2807 | Установка: Коробка коммутационная взрывозащищенная УК-Ex (Ладога-Ex) | шт. | 2 | [15 empty] | 0 | 0 |  |  |  | 0 |  | 0 |  | 0 |  | 0 | 0 | 0.2 | 0 | 0
2808 | Пусконаладочные работы системы СОТС | Компл. | 1 | [15 empty] | 0 | 0 |  |  |  | 0 |  | 0 |  | 0 |  | 0 | 0 | 0.2 | 0 | 0
2809 | Монтаж трубы ПЛЛ гибкой гофрированной не содержит галогенов д.20 мм, ПВ-0, с протяжкой, 100 м, цвет белый | м | 510 | [15 empty] | 0 | 0 |  |  |  | 0 |  | 0 |  | 0 |  | 0 | 0 | 0.2 | 0 | 0
2810 | Установка: Держатель для трубы двухкомпонентный, д.20 мм | шт. | 1122 | [15 empty] | 0 | 0 |  |  |  | 0 |  | 0 |  | 0 |  | 0 | 0 | 0.2 | 0 | 0
2811 | Монтаж трубы металлорукава DN 15мм в герметичной ПВХ изоляции, Dвн=15,5 мм, Dнар=19,5, с протяжкой, 100 м, цвет серый | м | 80 | [15 empty] | 0 | 0 |  |  |  | 0 |  | 0 |  | 0 |  | 0 | 0 | 0.2 | 0 | 0
2812 | Установка: Держатель с крышкой д.20 мм, оцинкованная сталь | шт. | 180 | [15 empty] | 0 | 0 |  |  |  | 0 |  | 0 |  | 0 |  | 0 | 0 | 0.2 | 0 | 0
2813 | Установка: Концевая втулка для металлорукава DN 15 мм | шт. | 8 | [15 empty] | 0 | 0 |  |  |  | 0 |  | 0 |  | 0 |  | 0 | 0 | 0.2 | 0 | 0
2814 | Монтаж мини-канала с перегородкой 40/2x17 | м | 4 | [15 empty] | 0 | 0 |  |  |  | 0 |  | 0 |  | 0 |  | 0 | 0 | 0.2 | 0 | 0
2815 | Установка: Тройник 40x17 | шт. | 2 | [15 empty] | 0 | 0 |  |  |  | 0 |  | 0 |  | 0 |  | 0 | 0 | 0.2 | 0 | 0
2816 | Установка: Угол плоский 40x17 | шт. | 2 | [15 empty] | 0 | 0 |  |  |  | 0 |  | 0 |  | 0 |  | 0 | 0 | 0.2 | 0 | 0
2817 | Установка: Заглушка 40x17 | шт. | 4 | [15 empty] | 0 | 0 |  |  |  | 0 |  | 0 |  | 0 |  | 0 | 0 | 0.2 | 0 | 0
2818 | Укладка кабеля в проложенный лоток: Кабель симметричный для систем безопасности групповой прокладки, ог-нестойкий с пониженным дымо- и газовыделением для подключения про-мышленного интерфейса RS-485, | м | 52 | [15 empty] | 0 | 0 |  |  |  | 0 |  | 0 |  | 0 |  | 0 | 0 | 0.2 | 0 | 0
2819 | Укладка кабеля в проложенные трубы: Кабель симметричный для систем безопасности групповой прокладки, ог-нестойкий с пониженным дымо- и газовыделением для подключения про-мышленного интерфейса RS-485, КСБГнг(А)-FRHF 1х2х0,78 | м | 40 | [15 empty] | 0 | 0 |  |  |  | 0 |  | 0 |  | 0 |  | 0 | 0 | 0.2 | 0 | 0
2820 | Укладка кабеля в проложенный лоток: Кабель симметричный для систем охраны и противопожарной защиты ог-нестойкий, групповой прокладки, с пониженным дымо- и газовыделением для подключения адресной ДПЛС и неадресной сигнальной линии, КПСЭнг-FRHF 1х2х0,75 | м | 438 | [15 empty] | 0 | 0 |  |  |  | 0 |  | 0 |  | 0 |  | 0 | 0 | 0.2 | 0 | 0
2821 | Укладка кабеля в проложенные трубы: Кабель симметричный для систем охраны и противопожарной защиты ог-нестойкий, групповой прокладки, с пониженным дымо- и газовыделением для подключения адресной ДПЛС и неадресной сигнальной линии, КПСЭнг-FRHF 1х2х0,75 | м | 564 | [15 empty] | 0 | 0 |  |  |  | 0 |  | 0 |  | 0 |  | 0 | 0 | 0.2 | 0 | 0
2822 | Укладка кабеля в проложенный кабель-канал: Кабель симметричный для систем охраны и противопожарной защиты ог-нестойкий, групповой прокладки, с пониженным дымо- и газовыделением для подключения электропитания -12 В, КПСнг(а)-FRHF 1x2x0,75 | м | 7 | [15 empty] | 0 | 0 |  |  |  | 0 |  | 0 |  | 0 |  | 0 | 0 | 0.2 | 0 | 0
2823 | Монтаж провода с медными жилами, в ПВХ изоляции, желто-зеленый сечение 1x2,5, ПуГВнг(А)-LSLTx | м | 4 | [15 empty] | 0 | 0 |  |  |  | 0 |  | 0 |  | 0 |  | 0 | 0 | 0.2 | 0 | 0
2824 | Устройство огнестойких проходок с использованием трубы стальной водогазопроводной д.50 мм и огнестойкой монтажной пены, 750 мл. | шт. | 8 | [15 empty] | 0 | 0 |  |  |  | 0 |  | 0 |  | 0 |  | 0 | 0 | 0.2 | 0 | 0
2825 | 1612/2022-Р-ТС.ВОР | [8 empty] | 3852617.03 | 204664.83 | 127677.97 | 1.15 | 1.25 | 1.2 | 1.2 | 1 | 1 | 282437.4654 | 191516.955 | 3090171.19 | 0 | 568821.61 | 4132947.2204 | 0.0216 | 89271.66 | 0.00936 | 38684.386 | 0.03 | 123988.4166 | 4384891.683 | 0.2 | 876978.3366 | 5261870.0195 | сметы нет, посчитана по данным объемам
2826 | Кран стальной шаровой стандартный с механическим редуктором БИВАЛ | компл. | 2 | [15 empty] | 0 | 0 |  |  |  | 0 |  | 0 |  | 0 |  | 0 | 0 | 0.2 | 0 | 0
| Ду150, Ру1,6 МПа, Тмах150оС (фланец/фланец), материал уплотнения Viton КШТ1.12.150.16 Ф/Ф | [17 empty] | 0 | 0 |  |  |  | 0 |  | 0 |  | 0 |  | 0 | 0 | 0.2 | 0 | 0
2827 | Затвор дисковый поворотный межфланцевый ГРАНВЕЛ с механическим редуктором Pro Gear Ду150, Ру1,6 МПа, Тмах115оС, материал уплотнения EPDM HT ЗПТС | компл. | 2 | [15 empty] | 0 | 0 |  |  |  | 0 |  | 0 |  | 0 |  | 0 | 0 | 0.2 | 0 | 0
2828 | Кран стальной шаровой стандартный БИВАЛ | компл. | 2 | [15 empty] | 0 | 0 |  |  |  | 0 |  | 0 |  | 0 |  | 0 | 0 | 0.2 | 0 | 0
| Ду50, Ру4,0 МПа, Тмах150оС (фланец/фланец), материал уплотнения Viton КШТ1.12.50.40 Ф/Ф | [17 empty] | 0 | 0 |  |  |  | 0 |  | 0 |  | 0 |  | 0 | 0 | 0.2 | 0 | 0
2829 | Труба Ст 159х4.5-1-ППУ-ПЭ ГОСТ 30732-2006 | м | 99 | [15 empty] | 0 | 0 |  |  |  | 0 |  | 0 |  | 0 |  | 0 | 0 | 0.2 | 0 | 0
2830 | Труба Ст 108х4.0-1-ППУ-ПЭ ГОСТ 30732-2006 | м | 50 | [15 empty] | 0 | 0 |  |  |  | 0 |  | 0 |  | 0 |  | 0 | 0 | 0.2 | 0 | 0
2831 | Труба Ст 57х3.5-1-ППУ-ПЭ ГОСТ 30732-2006 | м | 19 | [15 empty] | 0 | 0 |  |  |  | 0 |  | 0 |  | 0 |  | 0 | 0 | 0.2 | 0 | 0
2832 | Труба Ø159х4.5 – Б – 20 ГОСТ 10705-80 ГОСТ 10704-91 | м | 25 | [15 empty] | 0 | 0 |  |  |  | 0 |  | 0 |  | 0 |  | 0 | 0 | 0.2 | 0 | 0
2833 | Труба Ø57х3.0 – Б – 20 ГОСТ 10705-80 ГОСТ 10704-91 | м | 7 | [15 empty] | 0 | 0 |  |  |  | 0 |  | 0 |  | 0 |  | 0 | 0 | 0.2 | 0 | 0
2834 | Труба Ø325х8.0– Б – 20 ГОСТ 10705-80 ГОСТ 10704-91 | м | 4 | [15 empty] | 0 | 0 |  |  |  | 0 |  | 0 |  | 0 |  | 0 | 0 | 0.2 | 0 | 0
2835 | Труба Ø219х6.0– Б – 20 ГОСТ 10705-80 ГОСТ 10704-91 | м | 1.5 | [15 empty] | 0 | 0 |  |  |  | 0 |  | 0 |  | 0 |  | 0 | 0 | 0.2 | 0 | 0
2836 | Отвод Ст 159х4.5-90о-1-ППУ-ПЭ ГОСТ 30732-2006 | шт. | 4 | [15 empty] | 0 | 0 |  |  |  | 0 |  | 0 |  | 0 |  | 0 | 0 | 0.2 | 0 | 0
2837 | Отвод Ст 159х4.5-45о-1-ППУ-ПЭ ГОСТ 30732-2006 | шт. | 4 | [15 empty] | 0 | 0 |  |  |  | 0 |  | 0 |  | 0 |  | 0 | 0 | 0.2 | 0 | 0
2838 | Отвод Ст 57х3.0-90о-1-ППУ-ПЭ ГОСТ 30732-2006 | шт. | 2 | [15 empty] | 0 | 0 |  |  |  | 0 |  | 0 |  | 0 |  | 0 | 0 | 0.2 | 0 | 0
2839 | Отвод 90о-159-4.5 Ст.20 ГОСТ 17375-2001 | шт. | 12 | [15 empty] | 0 | 0 |  |  |  | 0 |  | 0 |  | 0 |  | 0 | 0 | 0.2 | 0 | 0
2840 | Отвод 90о-57-3.0 Ст.20 ГОСТ 17375-2001 | шт. | 8 | [15 empty] | 0 | 0 |  |  |  | 0 |  | 0 |  | 0 |  | 0 | 0 | 0.2 | 0 | 0
2841 | Тройник 159х4.5-108х4.0-Ст.20 ГОСТ 17376-2001 | шт. | 2 | [15 empty] | 0 | 0 |  |  |  | 0 |  | 0 |  | 0 |  | 0 | 0 | 0.2 | 0 | 0
2842 | Переход К-108х4.0-57х3.0-Ст.20 ГОСТ 17378-2001 | шт. | 2 | [15 empty] | 0 | 0 |  |  |  | 0 |  | 0 |  | 0 |  | 0 | 0 | 0.2 | 0 | 0
2843 | Сильфонное компенсирующее устройство СКУ Ст 150-1,6-100-1-ППУ-ПЭ ГОСТ 30732-2006 | шт. | 2 | [15 empty] | 0 | 0 |  |  |  | 0 |  | 0 |  | 0 |  | 0 | 0 | 0.2 | 0 | 0
2844 | Неподвижная опора Ст 159х4.5-400х20-1-ППУ-ПЭ ГОСТ 30732-2006 | шт. | 4 | [15 empty] | 0 | 0 |  |  |  | 0 |  | 0 |  | 0 |  | 0 | 0 | 0.2 | 0 | 0
2845 | Опора корпусно-приварная КП-150-А12 ОСТ-36-146-88 | шт. | 2 | [15 empty] | 0 | 0 |  |  |  | 0 |  | 0 |  | 0 |  | 0 | 0 | 0.2 | 0 | 0
2846 | Опора корпусно-приварная КП-50-А11 ОСТ-36-146-88 | шт. | 2 | [15 empty] | 0 | 0 |  |  |  | 0 |  | 0 |  | 0 |  | 0 | 0 | 0.2 | 0 | 0
2847 | Опора СПО-159/250 Серия 1-487-1997.00.000 | шт. | 2 | [15 empty] | 0 | 0 |  |  |  | 0 |  | 0 |  | 0 |  | 0 | 0 | 0.2 | 0 | 0
2848 | Направляющая опора НПО-150/250 НТС 65-06 | шт. | 4 | [15 empty] | 0 | 0 |  |  |  | 0 |  | 0 |  | 0 |  | 0 | 0 | 0.2 | 0 | 0
2849 | Опорная подушка ОП-3 (400х400х90) Серия 3.006.1-2.87.1 Вып.2 | [17 empty] | 0 | 0 |  |  |  | 0 |  | 0 |  | 0 |  | 0 | 0 | 0.2 | 0 | 0
2850 | Комплект заделки стыков ППУ-ПЭ для Ду150мм КЗС (Т) -159х250 | шт. | 10 | [15 empty] | 0 | 0 |  |  |  | 0 |  | 0 |  | 0 |  | 0 | 0 | 0.2 | 0 | 0
2851 | Муфта термоусаживаемая 159/250, L=600мм | шт. | 4 | [15 empty] | 0 | 0 |  |  |  | 0 |  | 0 |  | 0 |  | 0 | 0 | 0.2 | 0 | 0
2852 | Комплект заделки стыков ППУ-ПЭ для Ду50мм КЗС (Т) -57х125 | шт. | 16 | [15 empty] | 0 | 0 |  |  |  | 0 |  | 0 |  | 0 |  | 0 | 0 | 0.2 | 0 | 0
2853 | Муфта термоусаживаемая 57/125, L=600мм | шт. | 10 | [15 empty] | 0 | 0 |  |  |  | 0 |  | 0 |  | 0 |  | 0 | 0 | 0.2 | 0 | 0
2854 | Теплоизоляционные маты из каменной ваты с односторонним покрытием стальной сеткой, толщиной s=50 мм Wired Mat 80 | м3 | 1.03 | [15 empty] | 0 | 0 |  |  |  | 0 |  | 0 |  | 0 |  | 0 | 0 | 0.2 | 0 | 0
2855 | Покровный слой из тонколистовая оцинкованная сталь по ГОСТ 10704-91, толщиной 0,5 мм ГОСТ 10704-91 | м2 | 25 | [15 empty] | 0 | 0 |  |  |  | 0 |  | 0 |  | 0 |  | 0 | 0 | 0.2 | 0 | 0
2856 | Лента 0,7х20 кг | кг | 9.5 | [15 empty] | 0 | 0 |  |  |  | 0 |  | 0 |  | 0 |  | 0 | 0 | 0.2 | 0 | 0
2857 | Бандаж с пряжкой | шт. | 67 | [15 empty] | 0 | 0 |  |  |  | 0 |  | 0 |  | 0 |  | 0 | 0 | 0.2 | 0 | 0
2858 | Обезжириватель Арикон | л. | 1.7 | [15 empty] | 0 | 0 |  |  |  | 0 |  | 0 |  | 0 |  | 0 | 0 | 0.2 | 0 | 0
2859 | ЦИНОТАН® - композиция антикоррозионная цинкнаполненная, толщиной 80 мкм ТУ 2312-017-12288779-2003 | кг | 3.3 | [15 empty] | 0 | 0 |  |  |  | 0 |  | 0 |  | 0 |  | 0 | 0 | 0.2 | 0 | 0
2860 | ФЕРРОТАН - эмаль полиуретановая, толщиной 160 мкм ТУ 2312-036-12288779-2003 | кг | 6.6 | [15 empty] | 0 | 0 |  |  |  | 0 |  | 0 |  | 0 |  | 0 | 0 | 0.2 | 0 | 0
2861 | Кран стальной шаровой стандартный с механическим редуктором БИВАЛ | компл. | 1 | [15 empty] | 0 | 0 |  |  |  | 0 |  | 0 |  | 0 |  | 0 | 0 | 0.2 | 0 | 0
| Ду150, Ру1,6 МПа, Тмах80оС (фланец/фланец), материал уплотнения EPDM КШТ.12.150.16 Ф/Ф | [17 empty] | 0 | 0 |  |  |  | 0 |  | 0 |  | 0 |  | 0 | 0 | 0.2 | 0 | 0
2862 | Кран стальной шаровой стандартный с механическим редуктором БИВАЛ | компл. | 1 | [15 empty] | 0 | 0 |  |  |  | 0 |  | 0 |  | 0 |  | 0 | 0 | 0.2 | 0 | 0
| Ду100, Ру1,6 МПа. Тмах80оС (фланец/фланец), материал уплотнения EPDM КШТ.12.100.16 Ф/Ф | [17 empty] | 0 | 0 |  |  |  | 0 |  | 0 |  | 0 |  | 0 | 0 | 0.2 | 0 | 0
2863 | Кран стальной шаровой стандартный БИВАЛ | компл. | 2 | [15 empty] | 0 | 0 |  |  |  | 0 |  | 0 |  | 0 |  | 0 | 0 | 0.2 | 0 | 0
| Ду50, Ру4,0 МПа, Тмах80оС (фланец/фланец), материал уплотнения EPDM КШТ.12.50.40 Ф/Ф | [17 empty] | 0 | 0 |  |  |  | 0 |  | 0 |  | 0 |  | 0 | 0 | 0.2 | 0 | 0
2864 | Затвор дисковый поворотный межфланцевый ГРАНВЕЛ с механическим редуктором Pro Gear Ду150, Ру1,6 МПа, Тмах115оС, материал уплотнения EPDM HT ЗПТС | компл. | 1 | [15 empty] | 0 | 0 |  |  |  | 0 |  | 0 |  | 0 |  | 0 | 0 | 0.2 | 0 | 0
2865 | Затвор дисковый поворотный межфланцевый ГРАНВЕЛ с механическим редуктором Pro Gear Ду100, Ру1,6 МПа, Тмах115оС, материал уплотнения EPDM HT ЗПТС | компл. | 1 | [15 empty] | 0 | 0 |  |  |  | 0 |  | 0 |  | 0 |  | 0 | 0 | 0.2 | 0 | 0
2866 | Труба Ст 159х4.5-1-ППУ-ПЭ ГОСТ 30732-2006 | м | 50 | [15 empty] | 0 | 0 |  |  |  | 0 |  | 0 |  | 0 |  | 0 | 0 | 0.2 | 0 | 0
2867 | Труба Ст 108х4.0-1-ППУ-ПЭ ГОСТ 30732-2006 | м | 50 | [15 empty] | 0 | 0 |  |  |  | 0 |  | 0 |  | 0 |  | 0 | 0 | 0.2 | 0 | 0
2868 | Труба Ø159х4.5 – Б – 20 ГОСТ 10705-80 ГОСТ 10704-91 | м | 15 | [15 empty] | 0 | 0 |  |  |  | 0 |  | 0 |  | 0 |  | 0 | 0 | 0.2 | 0 | 0
2869 | Труба Ø108х4.0 – Б – 20 ГОСТ 10705-80 ГОСТ 10704-91 | м | 16 | [15 empty] | 0 | 0 |  |  |  | 0 |  | 0 |  | 0 |  | 0 | 0 | 0.2 | 0 | 0
2870 | Труба Ø57х3.0 – Б – 20 ГОСТ 10705-80 ГОСТ 10704-91 | м | 31 | [15 empty] | 0 | 0 |  |  |  | 0 |  | 0 |  | 0 |  | 0 | 0 | 0.2 | 0 | 0
2871 | Труба Ø32х3.2 ГОСТ 3262-75 | м | 1.5 | [15 empty] | 0 | 0 |  |  |  | 0 |  | 0 |  | 0 |  | 0 | 0 | 0.2 | 0 | 0
2872 | Труба Ø325х8.0– Б – 20 ГОСТ 10705-80 ГОСТ 10704-91 | м | 2 | [15 empty] | 0 | 0 |  |  |  | 0 |  | 0 |  | 0 |  | 0 | 0 | 0.2 | 0 | 0
2873 | Труба Ø273х7.0– Б – 20 ГОСТ 10705-80 ГОСТ 10704-91 | м | 2 | [15 empty] | 0 | 0 |  |  |  | 0 |  | 0 |  | 0 |  | 0 | 0 | 0.2 | 0 | 0
2874 | Отвод Ст 159х4.5-90о-1-ППУ-ПЭ ГОСТ 30732-2006 | шт. | 2 | [15 empty] | 0 | 0 |  |  |  | 0 |  | 0 |  | 0 |  | 0 | 0 | 0.2 | 0 | 0
2875 | Отвод Ст 108х4.0-90о-1-ППУ-ПЭ ГОСТ 30732-2006 | шт. | 2 | [15 empty] | 0 | 0 |  |  |  | 0 |  | 0 |  | 0 |  | 0 | 0 | 0.2 | 0 | 0
2876 | Отвод Ст 159х4.5-45о-1-ППУ-ПЭ ГОСТ 30732-2006 | шт. | 2 | [15 empty] | 0 | 0 |  |  |  | 0 |  | 0 |  | 0 |  | 0 | 0 | 0.2 | 0 | 0
2877 | Отвод Ст 108х4.0-45о-1-ППУ-ПЭ ГОСТ 30732-2006 | шт. | 2 | [15 empty] | 0 | 0 |  |  |  | 0 |  | 0 |  | 0 |  | 0 | 0 | 0.2 | 0 | 0
2878 | Отвод 90о-159-4.5 Ст.20 ГОСТ 17375-2001 | шт. | 6 | [15 empty] | 0 | 0 |  |  |  | 0 |  | 0 |  | 0 |  | 0 | 0 | 0.2 | 0 | 0
2879 | Отвод 90о-108-4.0 Ст.20 ГОСТ 17375-2001 | шт. | 6 | [15 empty] | 0 | 0 |  |  |  | 0 |  | 0 |  | 0 |  | 0 | 0 | 0.2 | 0 | 0
2880 | Отвод 90о-57-3.5 Ст.20 ГОСТ 17375-2001 | шт. | 19 | [15 empty] | 0 | 0 |  |  |  | 0 |  | 0 |  | 0 |  | 0 | 0 | 0.2 | 0 | 0
2881 | Отвод 90о-38-3.0 Ст.20 ГОСТ 17375-2001 | шт. | 1 | [15 empty] | 0 | 0 |  |  |  | 0 |  | 0 |  | 0 |  | 0 | 0 | 0.2 | 0 | 0
2882 | Тройник 159х4.5-108х4.0-Ст.20 ГОСТ 17376-2001 | шт. | 1 | [15 empty] | 0 | 0 |  |  |  | 0 |  | 0 |  | 0 |  | 0 | 0 | 0.2 | 0 | 0
2883 | Тройник 108х4.0-Ст.20 ГОСТ 17376-2001 | шт. | 1 | [15 empty] | 0 | 0 |  |  |  | 0 |  | 0 |  | 0 |  | 0 | 0 | 0.2 | 0 | 0
2884 | Переход К-108х4.0-57х3.0-Ст.20 ГОСТ 17378-2001 | шт. | 2 | [15 empty] | 0 | 0 |  |  |  | 0 |  | 0 |  | 0 |  | 0 | 0 | 0.2 | 0 | 0
2885 | Сильфонное компенсирующее устройство СКУ Ст 150-1,6-100-1-ППУ-ПЭ ГОСТ 30732-2006 | шт. | 1 | [15 empty] | 0 | 0 |  |  |  | 0 |  | 0 |  | 0 |  | 0 | 0 | 0.2 | 0 | 0
2886 | Сильфонное компенсирующее устройство СКУ Ст 100-1,6-80-1-ППУ-ПЭ ГОСТ 30732-2006 | шт. | 1 | [15 empty] | 0 | 0 |  |  |  | 0 |  | 0 |  | 0 |  | 0 | 0 | 0.2 | 0 | 0
2887 | Неподвижная опора Ст 159х4.5-400х20-1-ППУ-ПЭ ГОСТ 30732-2006 | шт. | 2 | [15 empty] | 0 | 0 |  |  |  | 0 |  | 0 |  | 0 |  | 0 | 0 | 0.2 | 0 | 0
2888 | Неподвижная опора Ст 108х4.0-315х16-1-ППУ-ПЭ ГОСТ 30732-2006 | шт. | 2 | [15 empty] | 0 | 0 |  |  |  | 0 |  | 0 |  | 0 |  | 0 | 0 | 0.2 | 0 | 0
2889 | Опора корпусно-приварная КП-150-А12 ОСТ-36-146-88 | шт. | 5 | [15 empty] | 0 | 0 |  |  |  | 0 |  | 0 |  | 0 |  | 0 | 0 | 0.2 | 0 | 0
2890 | Опора корпусно-приварная КП-100-А12 ОСТ-36-146-88 | шт. | 5 | [15 empty] | 0 | 0 |  |  |  | 0 |  | 0 |  | 0 |  | 0 | 0 | 0.2 | 0 | 0
2891 | Опора корпусно-приварная КП-50-А11 ОСТ-36-146-88 | шт. | 12 | [15 empty] | 0 | 0 |  |  |  | 0 |  | 0 |  | 0 |  | 0 | 0 | 0.2 | 0 | 0
2892 | Опора СПО-159/250 Серия 1-487-1997.00.000 | шт. | 8 | [15 empty] | 0 | 0 |  |  |  | 0 |  | 0 |  | 0 |  | 0 | 0 | 0.2 | 0 | 0
2893 | Опора СПО-100/180 Серия 1-487-1997.00.000 | шт. | 8 | [15 empty] | 0 | 0 |  |  |  | 0 |  | 0 |  | 0 |  | 0 | 0 | 0.2 | 0 | 0
2894 | Направляющая опора НПО-150/250 НТС 65-06 | шт. | 5 | [15 empty] | 0 | 0 |  |  |  | 0 |  | 0 |  | 0 |  | 0 | 0 | 0.2 | 0 | 0
2895 | Направляющая опора НПО-100/180 НТС 65-06 | шт. | 5 | [15 empty] | 0 | 0 |  |  |  | 0 |  | 0 |  | 0 |  | 0 | 0 | 0.2 | 0 | 0
2896 | Опорная подушка ОП-3 (400х400х90) Серия 3.006.1-2.87.1 Вып.2 | шт. | 8 | [15 empty] | 0 | 0 |  |  |  | 0 |  | 0 |  | 0 |  | 0 | 0 | 0.2 | 0 | 0
2897 | Опорная подушка ОП-2 (200х300х90) Серия 3.006.1-2.87.1 Вып.2 | шт. | 8 | [15 empty] | 0 | 0 |  |  |  | 0 |  | 0 |  | 0 |  | 0 | 0 | 0.2 | 0 | 0
2898 | Опорная подушка ОП-3 (400х400х90) Серия 3.006.1-2.87.1 Вып.2 | шт. | 8 | [15 empty] | 0 | 0 |  |  |  | 0 |  | 0 |  | 0 |  | 0 | 0 | 0.2 | 0 | 0
2899 | Опорная подушка ОП-2 (200х300х90) Серия 3.006.1-2.87.1 Вып.2 | шт. | 8 | [15 empty] | 0 | 0 |  |  |  | 0 |  | 0 |  | 0 |  | 0 | 0 | 0.2 | 0 | 0
2900 | Комплект заделки стыков ППУ-ПЭ для Ду150мм КЗС (Т) -159х250 | шт. | 18 | [15 empty] | 0 | 0 |  |  |  | 0 |  | 0 |  | 0 |  | 0 | 0 | 0.2 | 0 | 0
2901 | Муфта термоусаживаемая 159/250, L=600мм | шт. | 18 | [15 empty] | 0 | 0 |  |  |  | 0 |  | 0 |  | 0 |  | 0 | 0 | 0.2 | 0 | 0
2902 | Комплект заделки стыков ППУ-ПЭ для Ду100мм КЗС (Т) -108х180 | шт. | 18 | [15 empty] | 0 | 0 |  |  |  | 0 |  | 0 |  | 0 |  | 0 | 0 | 0.2 | 0 | 0
2903 | Муфта термоусаживаемая 108/180, L=600мм | шт. | 18 | [15 empty] | 0 | 0 |  |  |  | 0 |  | 0 |  | 0 |  | 0 | 0 | 0.2 | 0 | 0
2904 | Теплоизоляционные маты из каменной ваты с односторонним покрытием стальной сеткой, толщиной s=50 мм Wired Mat 80 | м3 | 1.11 | [15 empty] | 0 | 0 |  |  |  | 0 |  | 0 |  | 0 |  | 0 | 0 | 0.2 | 0 | 0
2905 | Теплоизоляционные маты из каменной ваты с односторонним покрытием стальной сеткой, толщиной s=40 мм Wired Mat 80 | м3 | 0.35 | [15 empty] | 0 | 0 |  |  |  | 0 |  | 0 |  | 0 |  | 0 | 0 | 0.2 | 0 | 0
2906 | Покровный слой из тонколистовая оцинкованная сталь по ГОСТ 10704-91, толщиной 0,5 мм ГОСТ 10704-91 | м2 | 36 | [15 empty] | 0 | 0 |  |  |  | 0 |  | 0 |  | 0 |  | 0 | 0 | 0.2 | 0 | 0
2907 | Лента 0,7х20 кг | кг | 10.5 | [15 empty] | 0 | 0 |  |  |  | 0 |  | 0 |  | 0 |  | 0 | 0 | 0.2 | 0 | 0
2908 | Бандаж с пряжкой | шт. | 73 | [15 empty] | 0 | 0 |  |  |  | 0 |  | 0 |  | 0 |  | 0 | 0 | 0.2 | 0 | 0
2909 | Обезжириватель Арикон | л. | 3.5 | [15 empty] | 0 | 0 |  |  |  | 0 |  | 0 |  | 0 |  | 0 | 0 | 0.2 | 0 | 0
2910 | ЦИНОТАН® - композиция антикоррозионная цинкнаполненная, толщиной 80 мкм ТУ 2312-017-12288779-2003 | кг | 6.8 | [15 empty] | 0 | 0 |  |  |  | 0 |  | 0 |  | 0 |  | 0 | 0 | 0.2 | 0 | 0
2911 | ФЕРРОТАН - эмаль полиуретановая, толщиной 160 мкм ТУ 2312-036-12288779-2003 | кг | 13.7 | [15 empty] | 0 | 0 |  |  |  | 0 |  | 0 |  | 0 |  | 0 | 0 | 0.2 | 0 | 0
2912 | Кран стальной шаровой стандартный БИВАЛ Ду50, Ру4,0 МПа, Тмах150оС (сварка/сварка), материал уплотнения Viton КШТ1.12.50.40 С/С | шт. | 2 | [15 empty] | 0 | 0 |  |  |  | 0 |  | 0 |  | 0 |  | 0 | 0 | 0.2 | 0 | 0
2913 | Кран стальной шаровой стандартный БИВАЛ Ду50, Ру4,0 МПа, Тмах150оС (фланец/фланец), материал уплотнения Viton КШТ1.12.50.40 Ф/Ф | компл. | 2 | [15 empty] | 0 | 0 |  |  |  | 0 |  | 0 |  | 0 |  | 0 | 0 | 0.2 | 0 | 0
2914 | Кран стальной шаровой стандартный БИВАЛ Ду25, Ру4,0 МПа, Тмах150оС (фланец/фланец), материал уплотнения Viton КШТ1.12.25.40 Ф/Ф | компл. | 2 | [15 empty] | 0 | 0 |  |  |  | 0 |  | 0 |  | 0 |  | 0 | 0 | 0.2 | 0 | 0
2915 | Кран стальной шаровой стандартный БИВАЛ Ду15, Ру4,0 МПа, Тмах150оС (сварка/сварка), материал уплотнения Viton КШТ1.12.15.40 С/С | шт. | 2 | [15 empty] | 0 | 0 |  |  |  | 0 |  | 0 |  | 0 |  | 0 | 0 | 0.2 | 0 | 0
2916 | Кран стальной шаровой стандартный БИВАЛ Ду50, Ру4,0 МПа, Тмах80оС (сварка/сварка), материал уплотнения EPDM КШТ.12.50.40 С/С | шт. | 1 | [15 empty] | 0 | 0 |  |  |  | 0 |  | 0 |  | 0 |  | 0 | 0 | 0.2 | 0 | 0
2917 | Кран стальной шаровой стандартный БИВАЛ Ду40, Ру4,0 МПа, Тмах80оС (сварка/сварка), материал уплотнения EPDM КШТ.12.40.40 С/С | шт. | 1 | [15 empty] | 0 | 0 |  |  |  | 0 |  | 0 |  | 0 |  | 0 | 0 | 0.2 | 0 | 0
2918 | Кран стальной шаровой стандартный БИВАЛДу50, Ру4,0 МПа, Тмах80оС (фланец/фланец), материал уплотнения EPDM КШТ.12.50.40 Ф/Ф | компл. | 1 | [15 empty] | 0 | 0 |  |  |  | 0 |  | 0 |  | 0 |  | 0 | 0 | 0.2 | 0 | 0
2919 | Кран стальной шаровой стандартный БИВАЛДу40, Ру4,0 МПа, Тмах80оС (фланец/фланец), материал уплотнения EPDM КШТ.12.40.40 Ф/Ф | компл. | 1 | [15 empty] | 0 | 0 |  |  |  | 0 |  | 0 |  | 0 |  | 0 | 0 | 0.2 | 0 | 0
2920 | Кран стальной шаровой стандартный БИВАЛ Ду25, Ру4,0 МПа, Тмах80оС (сварка/сварка), материал уплотнения EPDM КШТ.12.25.40 С/С | шт. | 2 | [15 empty] | 0 | 0 |  |  |  | 0 |  | 0 |  | 0 |  | 0 | 0 | 0.2 | 0 | 0
2921 | Клапан “Захлопка” Ду50 мм А-397-80 | шт. | 1 | [15 empty] | 0 | 0 |  |  |  | 0 |  | 0 |  | 0 |  | 0 | 0 | 0.2 | 0 | 0
2922 | Клапан “Захлопка” Ду100 мм А-397-80 | шт. | 1 | [15 empty] | 0 | 0 |  |  |  | 0 |  | 0 |  | 0 |  | 0 | 0 | 0.2 | 0 | 0
2923 | Труба Ст 57х3.0-1-ППУ-ПЭ ГОСТ 30732-2006 | м | 3 | [15 empty] | 0 | 0 |  |  |  | 0 |  | 0 |  | 0 |  | 0 | 0 | 0.2 | 0 | 0
2924 | Труба Ø57х3.0 – Б – 20 ГОСТ 10705-80 ГОСТ 10704-91 | м | 3 | [15 empty] | 0 | 0 |  |  |  | 0 |  | 0 |  | 0 |  | 0 | 0 | 0.2 | 0 | 0
2925 | Труба Ø40х3.0 ГОСТ 3262-75 | м | 1 | [15 empty] | 0 | 0 |  |  |  | 0 |  | 0 |  | 0 |  | 0 | 0 | 0.2 | 0 | 0
2926 | Труба Ø25х2.8 ГОСТ 3262-75 | м | 7 | [15 empty] | 0 | 0 |  |  |  | 0 |  | 0 |  | 0 |  | 0 | 0 | 0.2 | 0 | 0
2927 | Труба Ø15х2.35 ГОСТ 3262-75 | м | 0.5 | [15 empty] | 0 | 0 |  |  |  | 0 |  | 0 |  | 0 |  | 0 | 0 | 0.2 | 0 | 0
2928 | Труба Ø219х6.0– Б – 20 ГОСТ 10705-80 ГОСТ 10704-91 | м | 0.8 | [15 empty] | 0 | 0 |  |  |  | 0 |  | 0 |  | 0 |  | 0 | 0 | 0.2 | 0 | 0
2929 | Труба Ø273х7.0– Б – 20 ГОСТ 10705-80 ГОСТ 10704-91 | м | 1 | [15 empty] | 0 | 0 |  |  |  | 0 |  | 0 |  | 0 |  | 0 | 0 | 0.2 | 0 | 0
2930 | Отвод 90о-57-3.0 Ст.20 ГОСТ 17375-2001 | шт. | 6 | [15 empty] | 0 | 0 |  |  |  | 0 |  | 0 |  | 0 |  | 0 | 0 | 0.2 | 0 | 0
2931 | Отвод 90о-45-3.0 Ст.20 ГОСТ 17375-2001 | шт. | 1 | [15 empty] | 0 | 0 |  |  |  | 0 |  | 0 |  | 0 |  | 0 | 0 | 0.2 | 0 | 0
2932 | Отвод 90о-25-2.5 Ст.20 ГОСТ 17375-2001 | шт. | 7 | [15 empty] | 0 | 0 |  |  |  | 0 |  | 0 |  | 0 |  | 0 | 0 | 0.2 | 0 | 0
2933 | Тройник 57х3.0-Ст.20 ГОСТ 17375-2001 | шт. | 3 | [15 empty] | 0 | 0 |  |  |  | 0 |  | 0 |  | 0 |  | 0 | 0 | 0.2 | 0 | 0
2934 | Обезжириватель Арикон | л. | 1.8 | [15 empty] | 0 | 0 |  |  |  | 0 |  | 0 |  | 0 |  | 0 | 0 | 0.2 | 0 | 0
2935 | ЦИНОТАН® - композиция антикоррозионная цинкнаполненная, толщиной 80 мкм ТУ 2312-017-12288779-2003 | кг | 1 | [15 empty] | 0 | 0 |  |  |  | 0 |  | 0 |  | 0 |  | 0 | 0 | 0.2 | 0 | 0
2936 | ФЕРРОТАН - эмаль полиуретановая, толщиной 160 мкм ТУ 2312-036-12288779-2003 | кг | 1.9 | [15 empty] | 0 | 0 |  |  |  | 0 |  | 0 |  | 0 |  | 0 | 0 | 0.2 | 0 | 0
2937 | Колодец канализационный из сборных железобетонных Ø1500 мм, в составе: | шт. | 1 | [15 empty] | 0 | 0 |  |  |  | 0 |  | 0 |  | 0 |  | 0 | 0 | 0.2 | 0 | 0
2938 | - плита днища ПН15, Ø2000 мм, h=120 мм Серия 3.900.1-14 | шт | 1 | [15 empty] | 0 | 0 |  |  |  | 0 |  | 0 |  | 0 |  | 0 | 0 | 0.2 | 0 | 0
2939 | - кольцо стеновое КС7.3, Øвнеш840 мм, Øвнутр700 мм, h=290 мм Серия 3.900.1-14 | шт | 1 | [15 empty] | 0 | 0 |  |  |  | 0 |  | 0 |  | 0 |  | 0 | 0 | 0.2 | 0 | 0
2940 | - кольцо стеновое КС15.6, Øвнеш1680 мм, Øвнутр1500 мм, h=590 мм Серия 3.900.1-14 | шт | 1 | [15 empty] | 0 | 0 |  |  |  | 0 |  | 0 |  | 0 |  | 0 | 0 | 0.2 | 0 | 0
2941 | - кольцо стеновое КС15.9, Ø внеш1680 мм, Ø внутр1500 мм, h=890 мм Серия 3.900.1-14 | шт | 2 | [15 empty] | 0 | 0 |  |  |  | 0 |  | 0 |  | 0 |  | 0 | 0 | 0.2 | 0 | 0
2942 | - кольцо стеновое КС15.18, Ø внеш1680 мм, Ø внутр1500 мм, h=1790 мм Серия 3.900.1-14 | шт | 1 | [15 empty] | 0 | 0 |  |  |  | 0 |  | 0 |  | 0 |  | 0 | 0 | 0.2 | 0 | 0
2943 | - плита перекрытия 1ПП15-2, Ø1680 мм, h=150 мм Серия 3.900.1-14 | шт | 1 | [15 empty] | 0 | 0 |  |  |  | 0 |  | 0 |  | 0 |  | 0 | 0 | 0.2 | 0 | 0
2944 | - кольцо опорное КО6, Ø внеш840 мм, Ø внутр580 мм, h=70 мм Серия 3.900.1-14 | шт | 1 | [15 empty] | 0 | 0 |  |  |  | 0 |  | 0 |  | 0 |  | 0 | 0 | 0.2 | 0 | 0
2945 | Люк чугунный тяжелый Т (С250) – Г-1-60 ГОСТ 3634-2019 ГОСТ 3634-2019 | компл. | 1 | [15 empty] | 0 | 0 |  |  |  | 0 |  | 0 |  | 0 |  | 0 | 0 | 0.2 | 0 | 0
2946 | Цементно - песчаный раствор марки М100 для установки ж/б элементов | м3 | 0.1 | [15 empty] | 0 | 0 |  |  |  | 0 |  | 0 |  | 0 |  | 0 | 0 | 0.2 | 0 | 0
2947 | Щебень М1000-М1200 с крупностью фракций 15-20 мм ГОСТ 8267-93 | м3 | 0.3 | [15 empty] | 0 | 0 |  |  |  | 0 |  | 0 |  | 0 |  | 0 | 0 | 0.2 | 0 | 0
2948 | Гидроизоляция обмазочная для наружных железобетонных поверхностей колодца (2 слоя, расход 1,1 кг/м2) Мастика гидроизоляционная | кг | 67.3 | [15 empty] | 0 | 0 |  |  |  | 0 |  | 0 |  | 0 |  | 0 | 0 | 0.2 | 0 | 0
| ТЕХНОНИКОЛЬ №24 ГК "ТехноНИКОЛЬ" | [17 empty] | 0 | 0 |  |  |  | 0 |  | 0 |  | 0 |  | 0 | 0 | 0.2 | 0 | 0
2949 | Праймер битумный (1 слой, расход 0,4 л/м2) Праймер битумный ТЕХНОНИКОЛЬ №01 ГК "ТехноНИКОЛЬ" | л | 12.24 | [15 empty] | 0 | 0 |  |  |  | 0 |  | 0 |  | 0 |  | 0 | 0 | 0.2 | 0 | 0
2950 | Разработка грунта I - II группы механизированным способом при подготовке траншеи под трубопроводы (экскаватором "обратная лопата" с ковшом вместимостью 0,65 м3) | м3 | 305.15 | [15 empty] | 0 | 0 |  |  |  | 0 |  | 0 |  | 0 |  | 0 | 0 | 0.2 | 0 | 0
2951 | Доработка грунта II группы ручным способом | м3 | 33.9 | [15 empty] | 0 | 0 |  |  |  | 0 |  | 0 |  | 0 |  | 0 | 0 | 0.2 | 0 | 0
2952 | Устройство основания песчаного под ж/б лотки и ж/б плиты толщиной 100 мм с разравниваем и послойным уплотнением Купл=0,98 ГОСТ 8736-2014 | м3 | 12.6 | [15 empty] | 0 | 0 |  |  |  | 0 |  | 0 |  | 0 |  | 0 | 0 | 0.2 | 0 | 0
2952 | Устройство основания песчаного под трубопроводы толщиной 150 мм с разравниваем и послойным уплотнением Купл=0,98 ГОСТ 8736-2014 | м3 | 23.48 | [15 empty] | 0 | 0 |  |  |  | 0 |  | 0 |  | 0 |  | 0 | 0 | 0.2 | 0 | 0
2952 | Обсыпка трубопроводов строительным песком (вокруг трубопровода и над трубопроводом толщиной 400 мм) разравниваем и послойным уплотнением Купл≥0,95 ГОСТ 8736-2014 | м3 | 16.82 | [15 empty] | 0 | 0 |  |  |  | 0 |  | 0 |  | 0 |  | 0 | 0 | 0.2 | 0 | 0
2952 | Окончательная засыпка траншеи извлеченным грунтом (пригодным, диаметр включений не более 200 мм) с послойным уплотнением Купл≥0,92 (или песком средней крупности) | м3 | 225.1 | [15 empty] | 0 | 0 |  |  |  | 0 |  | 0 |  | 0 |  | 0 | 0 | 0.2 | 0 | 0
2952 | Вывоз и утилизация извлеченного грунта (I - II группы) | м3 | 113.95 | [15 empty] | 0 | 0 |  |  |  | 0 |  | 0 |  | 0 |  | 0 | 0 | 0.2 | 0 | 0
2952 | 1612/2022-Р-ТФ,СКС,ЛВС.ВОР | [8 empty] | 6808019 | 575661.56 | 43393.59 | 1.15 | 1.25 | 1.2 | 1.2 | 1 | 1 | 794412.9528 | 65090.385 | 2826848.66 | 2433022.91 | 1160655.93 | 7280030.8378 | 0.0216 | 157248.6661 | 0.00936 | 68141.0886 | 0.03 | 218400.9251 | 7723821.5177 | 0.2 | 1544764.3035 | 9268585.8212
2952 | Установка: Шкаф телекоммуникационный напольный 19", 42U, 600x600 мм, металлическая передняя дверь с замком, светло-серый ШТК-М-42.6.6-3ААА | шт. | 1 | [15 empty] | 0 | 0 |  |  |  | 0 |  | 0 |  | 0 |  | 0 | 0 | 0.2 | 0 | 0
2952 | Установка: Комплект проводов заземления для шкафа ШТК-М, универсальный ПЗ-ШТК-М | шт. | 5 | [15 empty] | 0 | 0 |  |  |  | 0 |  | 0 |  | 0 |  | 0 | 0 | 0.2 | 0 | 0
2952 | Установка: Панель заземления вертикальная 1000 мм / 200 А ПЗ-1000.200А | шт. | 1 | [15 empty] | 0 | 0 |  |  |  | 0 |  | 0 |  | 0 |  | 0 | 0 | 0.2 | 0 | 0
2952 | Установка: Модуль вентиляторный, 3 вентилятора с терморегулятором R-FAN-3T | шт. | 1 | [15 empty] | 0 | 0 |  |  |  | 0 |  | 0 |  | 0 |  | 0 | 0 | 0.2 | 0 | 0
2952 | Установка: Комплект щеточного ввода в шкаф, универсальный КВ-Щ-55.420А | шт. | 2 | [15 empty] | 0 | 0 |  |  |  | 0 |  | 0 |  | 0 |  | 0 | 0 | 0.2 | 0 | 0
2952 | Установка: 19" панель с DIN-рейкой для установки коммутаторов STK-RACKMNT-2955 | шт. | 1 | [15 empty] | 0 | 0 |  |  |  | 0 |  | 0 |  | 0 |  | 0 | 0 | 0.2 | 0 | 0
2952 | Установка: Шкаф настенный телекоммуникационный 19" антивандальный, 15U, 600x530 мм, металлическая передняя дверь с замком, светло-серый ШРН-А-15.520 | шт. | 3 | [15 empty] | 0 | 0 |  |  |  | 0 |  | 0 |  | 0 |  | 0 | 0 | 0.2 | 0 | 0
2952 | Установка: Модуль вентиляторный, 1 вентилятор с терморегулятором R-FAN-1T | шт. | 3 | [15 empty] | 0 | 0 |  |  |  | 0 |  | 0 |  | 0 |  | 0 | 0 | 0.2 | 0 | 0
2952 | Установка: Панель заземления горизонтальная/вертикальная 19" 500 мм / 200 А ПЗ-19-500.200А | шт. | 3 | [15 empty] | 0 | 0 |  |  |  | 0 |  | 0 |  | 0 |  | 0 | 0 | 0.2 | 0 | 0
2952 | Установка: Блок розеток Rem-16 с авт. 16А, 7 Schuko, алюм., 19", колодка R-16-7S-A-440-K | шт. | 4 | [15 empty] | 0 | 0 |  |  |  | 0 |  | 0 |  | 0 |  | 0 | 0 | 0.2 | 0 | 0
2952 | Установка: Комплект монтажный № 2 (винт, шайба, гайка с защелкой), упаковка 50 шт. КМ-2-50 | шт. | 5 | [15 empty] | 0 | 0 |  |  |  | 0 |  | 0 |  | 0 |  | 0 | 0 | 0.2 | 0 | 0
2953 | Установка: Кросс оптический стоечный на 16 симплексных портов SC, укомплектованный ШКОС-Л-1U/2-16-SC ~16-SC/SM ~16-SC/UPC: | шт. | 4 | [15 empty] | 0 | 0 |  |  |  | 0 |  | 0 |  | 0 |  | 0 | 0 | 0.2 | 0 | 0
| - корпус ШКОС-Л-1U | [17 empty] | 0 | 0 |  |  |  | 0 |  | 0 |  | 0 |  | 0 | 0 | 0.2 | 0 | 0
| - крышка | [17 empty] | 0 | 0 |  |  |  | 0 |  | 0 |  | 0 |  | 0 | 0 | 0.2 | 0 | 0
| - кронштейн 19” | [17 empty] | 0 | 0 |  |  |  | 0 |  | 0 |  | 0 |  | 0 | 0 | 0.2 | 0 | 0
| - кассета КТ-3645 | [17 empty] | 0 | 0 |  |  |  | 0 |  | 0 |  | 0 |  | 0 | 0 | 0.2 | 0 | 0
| - крышка кассеты КТ | [17 empty] | 0 | 0 |  |  |  | 0 |  | 0 |  | 0 |  | 0 | 0 | 0.2 | 0 | 0
| - гильзы КДЗС-4525 | [17 empty] | 0 | 0 |  |  |  | 0 |  | 0 |  | 0 |  | 0 | 0 | 0.2 | 0 | 0
| - планка пластиковая 8SC | [17 empty] | 0 | 0 |  |  |  | 0 |  | 0 |  | 0 |  | 0 | 0 | 0.2 | 0 | 0
| - планка заглушка | [17 empty] | 0 | 0 |  |  |  | 0 |  | 0 |  | 0 |  | 0 | 0 | 0.2 | 0 | 0
| - комплект деталей для монтажа | [17 empty] | 0 | 0 |  |  |  | 0 |  | 0 |  | 0 |  | 0 | 0 | 0.2 | 0 | 0
| - розетка (адаптер) SC/UPC | [17 empty] | 0 | 0 |  |  |  | 0 |  | 0 |  | 0 |  | 0 | 0 | 0.2 | 0 | 0
| - пигтейл SC/UPC | [17 empty] | 0 | 0 |  |  |  | 0 |  | 0 |  | 0 |  | 0 | 0 | 0.2 | 0 | 0
| - капа 8SC | [17 empty] | 0 | 0 |  |  |  | 0 |  | 0 |  | 0 |  | 0 | 0 | 0.2 | 0 | 0
2954 | Установка: Патч-панель 19” 24xRJ45 KATT, 568A/B, UTP Cat 5e, 1U, графит PID-00174 | шт. | 7 | [15 empty] | 0 | 0 |  |  |  | 0 |  | 0 |  | 0 |  | 0 | 0 | 0.2 | 0 | 0
2955 | Установка: Патч-панель телефонная 19” 50xRJ45 KATT, UTP Cat 3, 3/6 и 4/5 пары, 1U, графит PID-00145 | шт. | 1 | [15 empty] | 0 | 0 |  |  |  | 0 |  | 0 |  | 0 |  | 0 | 0 | 0.2 | 0 | 0
2956 | Установка: Несущий модуль подключения для плинтов ПВТ, LSA-PROFIL (каркас), 3U МП-19-3U | шт. | 1 | [15 empty] | 0 | 0 |  |  |  | 0 |  | 0 |  | 0 |  | 0 | 0 | 0.2 | 0 | 0
2957 | Установка: Плинт 2/10 с размыкаемыми контактами, с маркировкой 0...9, без цветового кода LSA-PROFIL | шт. | 10 | [15 empty] | 0 | 0 |  |  |  | 0 |  | 0 |  | 0 |  | 0 | 0 | 0.2 | 0 | 0
2958 | Установка: Магазин защиты 2/10 на 10 пар для 3-х полюсных разрядников, неоснащенный | шт. | 5 | [15 empty] | 0 | 0 |  |  |  | 0 |  | 0 |  | 0 |  | 0 | 0 | 0.2 | 0 | 0
2959 | Установка: Крышка магазина защиты | шт. | 5 | [15 empty] | 0 | 0 |  |  |  | 0 |  | 0 |  | 0 |  | 0 | 0 | 0.2 | 0 | 0
2960 | Установка: Разрядник 3-х полюсной 230В 20кА/10А типа 8х13 | шт. | 50 | [15 empty] | 0 | 0 |  |  |  | 0 |  | 0 |  | 0 |  | 0 | 0 | 0.2 | 0 | 0
2961 | Установка: Скобка контактная д/заземления (упаковка - 50шт) | шт. | 1 | [15 empty] | 0 | 0 |  |  |  | 0 |  | 0 |  | 0 |  | 0 | 0 | 0.2 | 0 | 0
2962 | Установка: Горизонтальный кабельный органайзер 19" 1U, 6 колец, цвет черный ГКО-1-6-9005 | шт. | 8 | [15 empty] | 0 | 0 |  |  |  | 0 |  | 0 |  | 0 |  | 0 | 0 | 0.2 | 0 | 0
2963 | Установка: Коммутатор 2 уровня на 48 downlink портов Gigabit Ethernet и 4 uplink порта 10G SFP+ с поддержкой технологии PoE+ до 740 Вт C9200L-48P-4X-A | шт. | 1 | [15 empty] | 0 | 0 |  |  |  | 0 |  | 0 |  | 0 |  | 0 | 0 | 0.2 | 0 | 0
2964 | Установка: Коммутатор 2 уровня на 24 downlink порта Gigabit Ethernet и 4 uplink порта 10G SFP+ с поддержкой технологии PoE+ до 370 Вт C9200L-24P-4X-A | шт. | 4 | [15 empty] | 0 | 0 |  |  |  | 0 |  | 0 |  | 0 |  | 0 | 0 | 0.2 | 0 | 0
2965 | Установка: Кронштейн для монтажа в 19” стойку 4-х точечное крепление 4PT-KIT-T2 | шт. | 5 | [15 empty] | 0 | 0 |  |  |  | 0 |  | 0 |  | 0 |  | 0 | 0 | 0.2 | 0 | 0
2966 | Установка: 10G SFP+ модуль трансивера, для дуплексного одномодового волокна G.652 с разъемами типа LC до 10 км SFP-10G-LR | шт. | 10 | [15 empty] | 0 | 0 |  |  |  | 0 |  | 0 |  | 0 |  | 0 | 0 | 0.2 | 0 | 0
2967 | Установка: Комплект стекирования для C9200L: два адаптера и кабель стекирования 0,5 м C9200L-STACK-KIT | шт. | 1 | [15 empty] | 0 | 0 |  |  |  | 0 |  | 0 |  | 0 |  | 0 | 0 | 0.2 | 0 | 0
2968 | Установка: Источник бесперебойного питания Online, 2000 ВА (1.8 кВт), 230 В, стоечное исполнение, 2U, вход C20, выход 6хС13, слот для модуля SNP, подключение внешних батарейных блоков Smart-Save Online SRV | шт. | 1 | [15 empty] | 0 | 0 |  |  |  | 0 |  | 0 |  | 0 |  | 0 | 0 | 0.2 | 0 | 0
2969 | Установка: Внешний батарейный блок для SRVSE2KRTXLI, 72В, 2U | шт. | 1 | [15 empty] | 0 | 0 |  |  |  | 0 |  | 0 |  | 0 |  | 0 | 0 | 0.2 | 0 | 0
2970 | Установка: Источник бесперебойного питания On-line, 1000 ВА (0.9 кВт), 230 В, стоечное исполнение, 2U, вход C14, выход 6хС13, слот для модуля SNP Smart-Save Online SRV | шт. | 3 | [15 empty] | 0 | 0 |  |  |  | 0 |  | 0 |  | 0 |  | 0 | 0 | 0.2 | 0 | 0
2971 | Установка: Сетевая карта SNMP | шт./pcs. | 4 | [15 empty] | 0 | 0 |  |  |  | 0 |  | 0 |  | 0 |  | 0 | 0 | 0.2 | 0 | 0
2972 | Установка: Комплект монтажа в стойку 19", нагрузка до 60кг, регулируемый 480-780 мм для 2U ИБП, 2U силовых модулей, 2U комплектов батарей | шт./pcs. | 5 | [15 empty] | 0 | 0 |  |  |  | 0 |  | 0 |  | 0 |  | 0 | 0 | 0.2 | 0 | 0
2973 | Пусконаладочные работы системы | Компл. | 1 | [15 empty] | 0 | 0 |  |  |  | 0 |  | 0 |  | 0 |  | 0 | 0 | 0.2 | 0 | 0
2974 | Монтаж: кабель-канал 105x50 мм | м | 30 | [15 empty] | 0 | 0 |  |  |  | 0 |  | 0 |  | 0 |  | 0 | 0 | 0.2 | 0 | 0
2975 | Монтаж: Перегородка разделительная | м | 30 | [15 empty] | 0 | 0 |  |  |  | 0 |  | 0 |  | 0 |  | 0 | 0 | 0.2 | 0 | 0
2976 | Монтаж: Угол плоский 90° для односекционных кабель-каналов 105x50 | шт. | 7 | [15 empty] | 0 | 0 |  |  |  | 0 |  | 0 |  | 0 |  | 0 | 0 | 0.2 | 0 | 0
2977 | Монтаж: Накладка на стык профиля на защелках для односекционных кабель-каналов 105x50 | шт. | 5 | [15 empty] | 0 | 0 |  |  |  | 0 |  | 0 |  | 0 |  | 0 | 0 | 0.2 | 0 | 0
2978 | Монтаж: Накладка на стык крышки 65 мм DLP, для любых DLP, секционируемая | шт. | 5 | [15 empty] | 0 | 0 |  |  |  | 0 |  | 0 |  | 0 |  | 0 | 0 | 0.2 | 0 | 0
2979 | Монтаж: Торцевая заглушка для кабель-каналов 105x50 | шт. | 14 | [15 empty] | 0 | 0 |  |  |  | 0 |  | 0 |  | 0 |  | 0 | 0 | 0.2 | 0 | 0
2980 | Монтаж: Суппорт Mosaic для кабель-каналов DLP с шириной крышки 65 мм, 2 модуля | шт. | 17 | [15 empty] | 0 | 0 |  |  |  | 0 |  | 0 |  | 0 |  | 0 | 0 | 0.2 | 0 | 0
2981 | Монтаж: Модуль 45×22,5 мм 1xRJx45 UTP категории 5е, белый | шт. | 64 | [15 empty] | 0 | 0 |  |  |  | 0 |  | 0 |  | 0 |  | 0 | 0 | 0.2 | 0 | 0
2982 | Монтаж: Заглушка 45×22,5 мм, белый | шт. | 6 | [15 empty] | 0 | 0 |  |  |  | 0 |  | 0 |  | 0 |  | 0 | 0 | 0.2 | 0 | 0
2983 | Монтаж: Мини-колонна 30 см на 2 секции, корпус из алюминия, крышка ПВХ, цвет белый | шт. | 7 | [15 empty] | 0 | 0 |  |  |  | 0 |  | 0 |  | 0 |  | 0 | 0 | 0.2 | 0 | 0
2984 | Монтаж: Коробка промышленная, 2-портовая, белый | шт. | 13 | [15 empty] | 0 | 0 |  |  |  | 0 |  | 0 |  | 0 |  | 0 | 0 | 0.2 | 0 | 0
2985 | Монтаж: Модуль промышленный категории 5e UTP, крышка, черный | шт. | 26 | [15 empty] | 0 | 0 |  |  |  | 0 |  | 0 |  | 0 |  | 0 | 0 | 0.2 | 0 | 0
2986 | Монтаж: Труба ПЛЛ гибкая гофрированная не содержит галогенов д.25 мм, ПВ-0, с протяжкой, 50 м, цвет белый | м | 50 | [15 empty] | 0 | 0 |  |  |  | 0 |  | 0 |  | 0 |  | 0 | 0 | 0.2 | 0 | 0
2987 | Монтаж: Держатель для трубы двухкомпонентный, д.25 мм | шт. | 120 | [15 empty] | 0 | 0 |  |  |  | 0 |  | 0 |  | 0 |  | 0 | 0 | 0.2 | 0 | 0
2988 | Монтаж: Труба ПНД гибкая гофр. д.25мм, тяжёлая с протяжкой, 50м, цвет оранже-вый | м | 50 | [15 empty] | 0 | 0 |  |  |  | 0 |  | 0 |  | 0 |  | 0 | 0 | 0.2 | 0 | 0
2989 | Монтаж: Металлорукав DN 15мм в герметичной ПВХ изоляции, Dвн=15,5 мм, Dнар=19,5, с протяжкой, 100 м, цвет серый | м | 150 | [15 empty] | 0 | 0 |  |  |  | 0 |  | 0 |  | 0 |  | 0 | 0 | 0.2 | 0 | 0
2990 | Монтаж: Муфта мет.рукав в герметичной изоляции в оплетке-коробка DN 15, М20х1,5 | шт. | 13 | [15 empty] | 0 | 0 |  |  |  | 0 |  | 0 |  | 0 |  | 0 | 0 | 0.2 | 0 | 0
2991 | Монтаж: Концевая втулка для металлорукава DN 15 мм | шт. | 14 | [15 empty] | 0 | 0 |  |  |  | 0 |  | 0 |  | 0 |  | 0 | 0 | 0.2 | 0 | 0
2992 | Монтаж: Держатель с крышкой д.20 мм, оцинкованная сталь | шт. | 400 | [15 empty] | 0 | 0 |  |  |  | 0 |  | 0 |  | 0 |  | 0 | 0 | 0.2 | 0 | 0
2993 | Монтаж: Лоток металлический неперфорированный, оцинкованная сталь по методу Сендзимира толщиной 0,8 мм, 200x50x3000 мм, с крышкой и перегородкой, крепление консолью к стене | м | 354 | [15 empty] | 0 | 0 |  |  |  | 0 |  | 0 |  | 0 |  | 0 | 0 | 0.2 | 0 | 0
2994 | Монтаж: Лоток металлический неперфорированный, оцинкованная сталь по методу Сендзимира толщиной 0,8 мм, 200x50x3000 мм, с крышкой и перегородкой, крепление профилем к потолку | м | 100 | [15 empty] | 0 | 0 |  |  |  | 0 |  | 0 |  | 0 |  | 0 | 0 | 0.2 | 0 | 0
2995 | Монтаж: Лоток металлический перфорированный, оцинкованная сталь, 100x50x3000 мм, с крышкой, крепление на скобе | м | 84 | [15 empty] | 0 | 0 |  |  |  | 0 |  | 0 |  | 0 |  | 0 | 0 | 0.2 | 0 | 0
2996 | Укладка кабеля в проложенный лоток: Кабель категории 5e, U/UTP, 4 пары, 24 AWG, LSZH, внутренней проклад-ки, фиолетовый | м | 3155 | [15 empty] | 0 | 0 |  |  |  | 0 |  | 0 |  | 0 |  | 0 | 0 | 0.2 | 0 | 0
2997 | Укладка кабеля в проложенный кабель-канал: Кабель категории 5e, U/UTP, 4 пары, 24 AWG, LSZH, внутренней проклад-ки, фиолетовый | м | 30 | [15 empty] | 0 | 0 |  |  |  | 0 |  | 0 |  | 0 |  | 0 | 0 | 0.2 | 0 | 0
2998 | Укладка кабеля в проложенные трубы: Кабель категории 5e, U/UTP, 4 пары, 24 AWG, LSZH, внутренней проклад-ки, фиолетовый | м | 200 | [15 empty] | 0 | 0 |  |  |  | 0 |  | 0 |  | 0 |  | 0 | 0 | 0.2 | 0 | 0
2999 | Укладка кабеля в проложенные трубы в стяжке пола: Кабель категории 5e, U/UTP, 4 пары, 24 AWG, LSZH, внутренней проклад-ки, фиолетовый | м | 50 | [15 empty] | 0 | 0 |  |  |  | 0 |  | 0 |  | 0 |  | 0 | 0 | 0.2 | 0 | 0
3000 | Укладка кабеля в проложенный лоток: Волоконно-оптический кабель в негорючей оболочке, не содержащей гало-генов с несущим элементом из стеклопластикового прутка для внутрен-ней и внешней прокладки, 16 одномодовых волокон 9/125 мкм, ИКнг(А)-HF-М4П-А16-2.7 | м | 368 | [15 empty] | 0 | 0 |  |  |  | 0 |  | 0 |  | 0 |  | 0 | 0 | 0.2 | 0 | 0
3001 | Монтаж: Шнур коммутационный RJ-45 неэкранированный, U/UTP, категория 5e, LSZH, 1 м, белый | шт. | 90 | [15 empty] | 0 | 0 |  |  |  | 0 |  | 0 |  | 0 |  | 0 | 0 | 0.2 | 0 | 0
3002 | Монтаж: Шнур коммутационный RJ-45 неэкранированный, U/UTP, категория 5e, LSZH, 2 м, белый | шт. | 68 | [15 empty] | 0 | 0 |  |  |  | 0 |  | 0 |  | 0 |  | 0 | 0 | 0.2 | 0 | 0
3003 | Монтаж: Шнур коммутационный RJ-45 неэкранированный, U/UTP, категория 5e, LSZH, 3 м, белый | шт. | 26 | [15 empty] | 0 | 0 |  |  |  | 0 |  | 0 |  | 0 |  | 0 | 0 | 0.2 | 0 | 0
3004 | Монтаж: Одномодовый дуплексный оптический коммутационный шнур, 2х9/125, ОS2, Duplex SC-LC, LSZH, 2 м, 41F-S2-SC-LC-02 | шт. | 10 | [15 empty] | 0 | 0 |  |  |  | 0 |  | 0 |  | 0 |  | 0 | 0 | 0.2 | 0 | 0
3005 | Устройство огнестойких проходок с использованием трубы стальной водогазопроводной д.50 мм | шт. | 2 | [15 empty] | 0 | 0 |  |  |  | 0 |  | 0 |  | 0 |  | 0 | 0 | 0.2 | 0 | 0
3006 | Устройство огнестойких проходок с использованием противопожарной подушки | шт. | 4 | [15 empty] | 0 | 0 |  |  |  | 0 |  | 0 |  | 0 |  | 0 | 0 | 0.2 | 0 | 0
3007 | 1612/2022-Р-ЭГ.ВОР | [8 empty] | 2234949.34 | 319050.88 | 33532.36 | 1.15 | 1.25 | 1.2 | 1.2 | 1 | 1 | 440290.2144 | 50298.54 | 1401327.33 | 0 | 666642.26 | 2558558.3444 | 0.0216 | 55264.8602 | 0.00936 | 23948.1061 | 0.03 | 76756.7503 | 2714528.0611 | 0.2 | 542905.6122 | 3257433.6733
3008 | Круглый проводник из оцинкованной стали, диаметр 8 мм (допустимая погрешность веса бухты ±1кг) | м | 2100 | [15 empty] | 0 | 0 |  |  |  | 0 |  | 0 |  | 0 |  | 0 | 0 | 0.2 | 0 | 0
3009 | Круглый проводник из оцинкованной стали, диаметр 8 мм (допустимая погрешность веса бухты ±1кг) | м | 900 | [15 empty] | 0 | 0 |  |  |  | 0 |  | 0 |  | 0 |  | 0 | 0 | 0.2 | 0 | 0
3010 | Держатель проволоки для плоской кровли | шт. | 672 | [15 empty] | 0 | 0 |  |  |  | 0 |  | 0 |  | 0 |  | 0 | 0 | 0.2 | 0 | 0
3011 | Компенсатор | шт. | 72 | [15 empty] | 0 | 0 |  |  |  | 0 |  | 0 |  | 0 |  | 0 | 0 | 0.2 | 0 | 0
3012 | Соединитель Vario для быстрого монтажа круглых проводников диаметром 8-10 мм, оцинкованный | шт. | 740 | [15 empty] | 0 | 0 |  |  |  | 0 |  | 0 |  | 0 |  | 0 | 0 | 0.2 | 0 | 0
3013 | Держатель проволоки диаметром 8-10 мм, оцинкованный | шт. | 1428 | [15 empty] | 0 | 0 |  |  |  | 0 |  | 0 |  | 0 |  | 0 | 0 | 0.2 | 0 | 0
3014 | Заклепка резьбовая М8 | шт. | 1428 | [15 empty] | 0 | 0 |  |  |  | 0 |  | 0 |  | 0 |  | 0 | 0 | 0.2 | 0 | 0
3015 | Вставка разделительная d8-10 мм | шт. | 15 | [15 empty] | 0 | 0 |  |  |  | 0 |  | 0 |  | 0 |  | 0 | 0 | 0.2 | 0 | 0
3016 | Полоса стальная горячеоцинкованная, 40х4 мм (контур заземления) | м | 375 | [15 empty] | 0 | 0 |  |  |  | 0 |  | 0 |  | 0 |  | 0 | 0 | 0.2 | 0 | 0
3017 | Стержень заземления omex, длина 1,5 м, диаметр 20 мм, оцинкованный | шт. | 34 | [15 empty] | 0 | 0 |  |  |  | 0 |  | 0 |  | 0 |  | 0 | 0 | 0.2 | 0 | 0
3018 | Наконечник стержня заземления оцник. | шт. | 17 | [15 empty] | 0 | 0 |  |  |  | 0 |  | 0 |  | 0 |  | 0 | 0 | 0.2 | 0 | 0
3019 | Насадка для забивания стержней заземления | шт. | 2 | [15 empty] | 0 | 0 |  |  |  | 0 |  | 0 |  | 0 |  | 0 | 0 | 0.2 | 0 | 0
3020 | Соединитель стержня заземления и проволоки | шт. | 17 | [15 empty] | 0 | 0 |  |  |  | 0 |  | 0 |  | 0 |  | 0 | 0 | 0.2 | 0 | 0
3021 | Крестовой соединитель для плоских проводников до 40 мм, оцинкованный | шт. | 12 | [15 empty] | 0 | 0 |  |  |  | 0 |  | 0 |  | 0 |  | 0 | 0 | 0.2 | 0 | 0
3022 | Фальцевая и балочная клемма 10-20 мм | шт. | 8 | [15 empty] | 0 | 0 |  |  |  | 0 |  | 0 |  | 0 |  | 0 | 0 | 0.2 | 0 | 0
3023 | Лента антикоррозионная | м. | 44 | [15 empty] | 0 | 0 |  |  |  | 0 |  | 0 |  | 0 |  | 0 | 0 | 0.2 | 0 | 0
3024 | Коробка уравнивания потенциалов | шт. | 3 | [15 empty] | 0 | 0 |  |  |  | 0 |  | 0 |  | 0 |  | 0 | 0 | 0.2 | 0 | 0
3025 | Шина уравнивания потенциалов с металлической опорой | шт. | 6 | [15 empty] | 0 | 0 |  |  |  | 0 |  | 0 |  | 0 |  | 0 | 0 | 0.2 | 0 | 0
3026 | Провод с медными жилами, в ПВХ изоляции, желто-зеленый сечение 1x4 | м. | 60 | [15 empty] | 0 | 0 |  |  |  | 0 |  | 0 |  | 0 |  | 0 | 0 | 0.2 | 0 | 0
3027 | Провод с медными жилами, в ПВХ изоляции, желто-зеленый сечение 1x6 | м. | 300 | [15 empty] | 0 | 0 |  |  |  | 0 |  | 0 |  | 0 |  | 0 | 0 | 0.2 | 0 | 0
3028 | Провод с медными жилами, в ПВХ изоляции, желто-зеленый сечение 1x25 | м. | 90 | [15 empty] | 0 | 0 |  |  |  | 0 |  | 0 |  | 0 |  | 0 | 0 | 0.2 | 0 | 0
3029 | 1612/2022-Р-ЭМ.ВОР | [8 empty] | 19950386.47 | 2197747.78 | 346698.86 | 1.15 | 1.25 | 1.2 | 1.2 | 1 | 1 | 3032891.9364 | 520048.29 | 13222070.19 | 329418.63 | 4704745.07 | 21809174.1164 | 0.0216 | 471078.1609 | 0.00936 | 204133.8697 | 0.03 | 654275.2235 | 23138661.3705 | 0.2 | 4627732.2741 | 27766393.6446
3030 | Монтаж ВРУ | Компл. | 1 | [15 empty] | 0 | 0 |  |  |  | 0 |  | 0 |  | 0 |  | 0 | 0 | 0.2 | 0 | 0
3031 | Монтаж ПЭСПЗ | Компл. | 1 | [15 empty] | 0 | 0 |  |  |  | 0 |  | 0 |  | 0 |  | 0 | 0 | 0.2 | 0 | 0
3032 | Монтаж ВРУ-АВР | Компл. | 1 | [15 empty] | 0 | 0 |  |  |  | 0 |  | 0 |  | 0 |  | 0 | 0 | 0.2 | 0 | 0
3033 | Монтаж ЩР-1 | Компл. | 1 | [15 empty] | 0 | 0 |  |  |  | 0 |  | 0 |  | 0 |  | 0 | 0 | 0.2 | 0 | 0
3034 | Монтаж ЩОР-2 | Компл. | 1 | [15 empty] | 0 | 0 |  |  |  | 0 |  | 0 |  | 0 |  | 0 | 0 | 0.2 | 0 | 0
3035 | Монтаж ЩР-3 | Компл. | 1 | [15 empty] | 0 | 0 |  |  |  | 0 |  | 0 |  | 0 |  | 0 | 0 | 0.2 | 0 | 0
3036 | Монтаж ЩУО | Компл. | 1 | [15 empty] | 0 | 0 |  |  |  | 0 |  | 0 |  | 0 |  | 0 | 0 | 0.2 | 0 | 0
3037 | Монтаж ЩВ-1 | Компл. | 1 | [15 empty] | 0 | 0 |  |  |  | 0 |  | 0 |  | 0 |  | 0 | 0 | 0.2 | 0 | 0
3038 | Монтаж ЩВ-2 | Компл. | 1 | [15 empty] | 0 | 0 |  |  |  | 0 |  | 0 |  | 0 |  | 0 | 0 | 0.2 | 0 | 0
3039 | Монтаж ЩПАУ | Компл. | 1 | [15 empty] | 0 | 0 |  |  |  | 0 |  | 0 |  | 0 |  | 0 | 0 | 0.2 | 0 | 0
3040 | Монтаж ЩСС | Компл. | 1 | [15 empty] | 0 | 0 |  |  |  | 0 |  | 0 |  | 0 |  | 0 | 0 | 0.2 | 0 | 0
3041 | Щит розеточный, навесной, степень защиты IP65 | шт. | 5 | [15 empty] | 0 | 0 |  |  |  | 0 |  | 0 |  | 0 |  | 0 | 0 | 0.2 | 0 | 0
3042 | Розетка штепсельная (механизм), двухполюсная, с защитными контактами, со шторками, для установки в кабель канале, 16 А, IP20, 2 поста | шт. | 21 | [15 empty] | 0 | 0 |  |  |  | 0 |  | 0 |  | 0 |  | 0 | 0 | 0.2 | 0 | 0
3043 | Розетка одногнездовая двухполюсная с защитными контактами, со шторками, скрытой установки, 16 А, цвет белый + рамка для розетки, IP55, 1 пост | шт. | 16 | [15 empty] | 0 | 0 |  |  |  | 0 |  | 0 |  | 0 |  | 0 | 0 | 0.2 | 0 | 0
3044 | Взрывозащищенный пост управления из алюминия, 2-х кнопочный, IP66 | шт. | 8 | [15 empty] | 0 | 0 |  |  |  | 0 |  | 0 |  | 0 |  | 0 | 0 | 0.2 | 0 | 0
3045 | Ящик с понижающим трансформатором IP 54 | шт. | 4 | [15 empty] | 0 | 0 |  |  |  | 0 |  | 0 |  | 0 |  | 0 | 0 | 0.2 | 0 | 0
3046 | Шинопровод 2000А_Al_4W(3P+N+PE(корпус)) IP55 (комплект.) | м. | 150 | [15 empty] | 0 | 0 |  |  |  | 0 |  | 0 |  | 0 |  | 0 | 0 | 0.2 | 0 | 0
3047 | Шинопровод 2500А_Al_4W(3P+N+PE(корпус) IP55 (комплект.) | м. | 165 | [15 empty] | 0 | 0 |  |  |  | 0 |  | 0 |  | 0 |  | 0 | 0 | 0.2 | 0 | 0
3048 | 4.1 Кабель силовой с медными жилами, с изоляцией и оболочкой из поли-мерных композиций, не содержащих галогенов, не распространяющий горение | [17 empty] | 0 | 0 |  |  |  | 0 |  | 0 |  | 0 |  | 0 | 0 | 0.2 | 0 | 0
3049 | ППГнг(А)-HF 3х1.5 | м | 2018 | [15 empty] | 0 | 0 |  |  |  | 0 |  | 0 |  | 0 |  | 0 | 0 | 0.2 | 0 | 0
3050 | ППГнг(А)-HF 3х2.5 | м | 1591 | [15 empty] | 0 | 0 |  |  |  | 0 |  | 0 |  | 0 |  | 0 | 0 | 0.2 | 0 | 0
3051 | ППГнг(А)-HF 3х4 | м | 337 | [15 empty] | 0 | 0 |  |  |  | 0 |  | 0 |  | 0 |  | 0 | 0 | 0.2 | 0 | 0
3052 | ППГнг(А)-HF 3х6 | м | 301 | [15 empty] | 0 | 0 |  |  |  | 0 |  | 0 |  | 0 |  | 0 | 0 | 0.2 | 0 | 0
3053 | ППГнг(А)-HF 3х16 | м | 120 | [15 empty] | 0 | 0 |  |  |  | 0 |  | 0 |  | 0 |  | 0 | 0 | 0.2 | 0 | 0
3054 | ППГнг(А)-HF 5х1.5 | м | 460 | [15 empty] | 0 | 0 |  |  |  | 0 |  | 0 |  | 0 |  | 0 | 0 | 0.2 | 0 | 0
3055 | ППГнг(А)-HF 5х2.5 | м | 989 | [15 empty] | 0 | 0 |  |  |  | 0 |  | 0 |  | 0 |  | 0 | 0 | 0.2 | 0 | 0
3056 | ППГнг(А)-HF 5х4 | м | 645 | [15 empty] | 0 | 0 |  |  |  | 0 |  | 0 |  | 0 |  | 0 | 0 | 0.2 | 0 | 0
3057 | ППГнг(А)-HF 5х6 | м | 497 | [15 empty] | 0 | 0 |  |  |  | 0 |  | 0 |  | 0 |  | 0 | 0 | 0.2 | 0 | 0
3058 | ППГнг(А)-HF 5х10 | м | 160 | [15 empty] | 0 | 0 |  |  |  | 0 |  | 0 |  | 0 |  | 0 | 0 | 0.2 | 0 | 0
3059 | ППГнг(А)-HF 5х16 | м | 1188 | [15 empty] | 0 | 0 |  |  |  | 0 |  | 0 |  | 0 |  | 0 | 0 | 0.2 | 0 | 0
3060 | ППГнг(А)-HF 5х25 | м | 488 | [15 empty] | 0 | 0 |  |  |  | 0 |  | 0 |  | 0 |  | 0 | 0 | 0.2 | 0 | 0
3061 | ППГнг(А)-HF 5х35 | м | 15 | [15 empty] | 0 | 0 |  |  |  | 0 |  | 0 |  | 0 |  | 0 | 0 | 0.2 | 0 | 0
3062 | ППГнг(А)-HF 5х120 | м | 85 | [15 empty] | 0 | 0 |  |  |  | 0 |  | 0 |  | 0 |  | 0 | 0 | 0.2 | 0 | 0
3063 | ППГнг(А)-HF 5х150 | м | 440 | [15 empty] | 0 | 0 |  |  |  | 0 |  | 0 |  | 0 |  | 0 | 0 | 0.2 | 0 | 0
3064 | ППГнг(А)-HF 5х240 | м | 74 | [15 empty] | 0 | 0 |  |  |  | 0 |  | 0 |  | 0 |  | 0 | 0 | 0.2 | 0 | 0
3065 | 4.2 Кабель силовой с медными жилами, огнестойкий, с изоляцией и оболочкой из полимерных композиций, не содержащих галогенов, не распространяющий горение | [17 empty] | 0 | 0 |  |  |  | 0 |  | 0 |  | 0 |  | 0 | 0 | 0.2 | 0 | 0
3066 | ППГнг(А)-FRHF 3х1.5 | м | 662 | [15 empty] | 0 | 0 |  |  |  | 0 |  | 0 |  | 0 |  | 0 | 0 | 0.2 | 0 | 0
3067 | ППГнг(А)-FRHF 3х2.5 | м | 3934 | [15 empty] | 0 | 0 |  |  |  | 0 |  | 0 |  | 0 |  | 0 | 0 | 0.2 | 0 | 0
3068 | ППГнг(А)-FRHF 3х4 | м | 454 | [15 empty] | 0 | 0 |  |  |  | 0 |  | 0 |  | 0 |  | 0 | 0 | 0.2 | 0 | 0
3069 | ППГнг(А)-FRHF 5х2.5 | м | 10 | [15 empty] | 0 | 0 |  |  |  | 0 |  | 0 |  | 0 |  | 0 | 0 | 0.2 | 0 | 0
3070 | ППГнг(А)-FRHF 5х6 | м | 85 | [15 empty] | 0 | 0 |  |  |  | 0 |  | 0 |  | 0 |  | 0 | 0 | 0.2 | 0 | 0
3071 | ППГнг(А)-FRHF 5х120 | м | 60 | [15 empty] | 0 | 0 |  |  |  | 0 |  | 0 |  | 0 |  | 0 | 0 | 0.2 | 0 | 0
3072 | ППГнг(А)-FRHF 5х240 | м | 24 | [15 empty] | 0 | 0 |  |  |  | 0 |  | 0 |  | 0 |  | 0 | 0 | 0.2 | 0 | 0
3073 | Труба жесткая оцинкованная ø20x1x3000 мм | м | 2760 | [15 empty] | 0 | 0 |  |  |  | 0 |  | 0 |  | 0 |  | 0 | 0 | 0.2 | 0 | 0
3074 | Труба жесткая оцинкованная ø25x1,2x3000 мм | м | 5800 | [15 empty] | 0 | 0 |  |  |  | 0 |  | 0 |  | 0 |  | 0 | 0 | 0.2 | 0 | 0
3075 | Труба жесткая оцинкованная ø32x1,2x3000 мм | м | 1830 | [15 empty] | 0 | 0 |  |  |  | 0 |  | 0 |  | 0 |  | 0 | 0 | 0.2 | 0 | 0
3076 | Труба жесткая оцинкованная ø40x1,2x3000 мм | м | 960 | [15 empty] | 0 | 0 |  |  |  | 0 |  | 0 |  | 0 |  | 0 | 0 | 0.2 | 0 | 0
3077 | Труба жесткая оцинкованная ø50x1,2x3000 мм | м | 2100 | [15 empty] | 0 | 0 |  |  |  | 0 |  | 0 |  | 0 |  | 0 | 0 | 0.2 | 0 | 0
3078 | Труба жесткая оцинкованная ø63x1,2x3000 мм | м | 140 | [15 empty] | 0 | 0 |  |  |  | 0 |  | 0 |  | 0 |  | 0 | 0 | 0.2 | 0 | 0
3079 | Труба стальная 108х3 | м | 98 | [15 empty] | 0 | 0 |  |  |  | 0 |  | 0 |  | 0 |  | 0 | 0 | 0.2 | 0 | 0
3080 | Металлорукав Д=20 мм | м | 100 | [15 empty] | 0 | 0 |  |  |  | 0 |  | 0 |  | 0 |  | 0 | 0 | 0.2 | 0 | 0
3081 | Металлорукав Д=25 мм | м | 200 | [15 empty] | 0 | 0 |  |  |  | 0 |  | 0 |  | 0 |  | 0 | 0 | 0.2 | 0 | 0
3082 | Металлорукав Д=35 мм | м | 40 | [15 empty] | 0 | 0 |  |  |  | 0 |  | 0 |  | 0 |  | 0 | 0 | 0.2 | 0 | 0
3083 | Металлорукав Д=40 мм | м | 60 | [15 empty] | 0 | 0 |  |  |  | 0 |  | 0 |  | 0 |  | 0 | 0 | 0.2 | 0 | 0
3084 | Металлорукав Д=50 мм | м | 60 | [15 empty] | 0 | 0 |  |  |  | 0 |  | 0 |  | 0 |  | 0 | 0 | 0.2 | 0 | 0
3085 | Труба ПВХ жёсткая гладкая д.25мм, лёгкая, 3м | шт. | 100 | [15 empty] | 0 | 0 |  |  |  | 0 |  | 0 |  | 0 |  | 0 | 0 | 0.2 | 0 | 0
3086 | Заделка кабельных проходок | шт. | 30 | [15 empty] | 0 | 0 |  |  |  | 0 |  | 0 |  | 0 |  | 0 | 0 | 0.2 | 0 | 0
3087 | Пусконаладочные работы электрооборудования | шт. | 1 | [15 empty] | 0 | 0 |  |  |  | 0 |  | 0 |  | 0 |  | 0 | 0 | 0.2 | 0 | 0
3088 | 1612/2022-Р-ЭН.ВОР | [8 empty] | 242616 | 33284.71 | 5401.16 | 1.15 | 1.25 | 1.2 | 1.2 | 1 | 1 | 45932.8998 | 8101.74 | 143714.27 | 8137.2 | 72259.76 | 278145.8698 | 0.0216 | 6007.9508 | 0.00936 | 2603.4453 | 0.03 | 8344.3761 | 295101.642 | 0.2 | 59020.3284 | 354121.9704
3089 | Монтаж ЩНО | шт. | 1 | [15 empty] | 0 | 0 |  |  |  | 0 |  | 0 |  | 0 |  | 0 | 0 | 0.2 | 0 | 0
3090 | Монтаж кабеля силового, не распространяющего горение, с полимерными элементами, не содержащий галогенов ППГнг(А)-HF 3x2,5 | м. | 265 | [15 empty] | 0 | 0 |  |  |  | 0 |  | 0 |  | 0 |  | 0 | 0 | 0.2 | 0 | 0
3091 | Монтаж кабеля силового, не распространяющего горение, с полимерными элементами, не содержащий галогенов ППГнг(А)-HF 2x2,5 | м. | 10 | [15 empty] | 0 | 0 |  |  |  | 0 |  | 0 |  | 0 |  | 0 | 0 | 0.2 | 0 | 0
3092 | Монтаж прожектора типа FREGAT FLOOD LED 110 (60) 5000K | шт. | 4 | [15 empty] | 0 | 0 |  |  |  | 0 |  | 0 |  | 0 |  | 0 | 0 | 0.2 | 0 | 0
3093 | Монтаж датчика освещенности PS10 | шт | 2 | [15 empty] | 0 | 0 |  |  |  | 0 |  | 0 |  | 0 |  | 0 | 0 | 0.2 | 0 | 0
3094 | Монтаж трубы жесткой оцинкованной ø20x1x3000 мм | м. | 265 | [15 empty] | 0 | 0 |  |  |  | 0 |  | 0 |  | 0 |  | 0 | 0 | 0.2 | 0 | 0
3095 | Монтаж отвода линии к ЩНО | шт | 1 | [15 empty] | 0 | 0 |  |  |  | 0 |  | 0 |  | 0 |  | 0 | 0 | 0.2 | 0 | 0
3096 | 1612/2022-Р-ЭО.ВОР | [8 empty] | 3824062.12 | 233945.2 | 44478.47 | 1.15 | 1.25 | 1.2 | 1.2 | 1 | 1 | 322844.376 | 66717.705 | 3018367.16 | 167345.6 | 499306 | 4074580.841 | 0.0216 | 88010.9462 | 0.00936 | 38138.0767 | 0.03 | 122237.4252 | 4322967.2891 | 0.2 | 864593.4578 | 5187560.7469
3097 | Монтаж ЩО-1 | Компл. | 1 | [15 empty] | 0 | 0 |  |  |  | 0 |  | 0 |  | 0 |  | 0 | 0 | 0.2 | 0 | 0
3098 | Монтаж ЩО-3 | Компл. | 1 | [15 empty] | 0 | 0 |  |  |  | 0 |  | 0 |  | 0 |  | 0 | 0 | 0.2 | 0 | 0
3099 | Монтаж ЩАО | Компл. | 1 | [15 empty] | 0 | 0 |  |  |  | 0 |  | 0 |  | 0 |  | 0 | 0 | 0.2 | 0 | 0
3100 | 2. Монтаж светотехнического оборудования | [17 empty] | 0 | 0 |  |  |  | 0 |  | 0 |  | 0 |  | 0 | 0 | 0.2 | 0 | 0
3101 | Светильник типа ССдПб 01-140-001 IP65 RSHВ005V-140-14-750-G60-PSU-TG, пожаробезопасный, 140 Вт | шт. | 62 | [15 empty] | 0 | 0 |  |  |  | 0 |  | 0 |  | 0 |  | 0 | 0 | 0.2 | 0 | 0
3102 | Светильник типа ССдПб 01-070-001 IP65 RSHВ005V-070-8-750-G60-PSU-TG, пожаробезопасный, 70 Вт | шт. | 43 | [15 empty] | 0 | 0 |  |  |  | 0 |  | 0 |  | 0 |  | 0 | 0 | 0.2 | 0 | 0
3103 | Светильник типа ССдВз 1Ех 01-070-001 IP65 RSHВ005V-070-8-750-G60-PSU-TG, взрывозащищенный, 70 Вт | шт. | 18 | [15 empty] | 0 | 0 |  |  |  | 0 |  | 0 |  | 0 |  | 0 | 0 |  | 0 | 0
3104 | Светильник типа ССдПб 02-030-001 IP65 RSHВ005V-030-3-750-D-PSU-MG, пожаробезопасный, 30 Вт | шт. | 4 | [15 empty] | 0 | 0 |  |  |  | 0 |  | 0 |  | 0 |  | 0 | 0 |  | 0 | 0
3105 | Светильник типа ССдВз 1Ех 02-30-IP65 RSHВ005V-030-3-750-D-PSU-MG, взрывозащищенный, 30 Вт | шт. | 16 | [15 empty] | 0 | 0 |  |  |  | 0 |  | 0 |  | 0 |  | 0 | 0 |  | 0 | 0
3106 | Светильник типа RSPR002O-052-01-850-D-PSU-MP, 52 Вт | шт. | 4 | [15 empty] | 0 | 0 |  |  |  | 0 |  | 0 |  | 0 |  | 0 | 0 |  | 0 | 0
3107 | Офисный светильник типа RSOF001E-024-01-840-D-PSU-MP, 24 Вт | шт. | 54 | [15 empty] | 0 | 0 |  |  |  | 0 |  | 0 |  | 0 |  | 0 | 0 |  | 0 | 0
3108 | Светильник типа OWP/R ECO LED 595 IP54/IP40 4000K, 32 Вт | шт. | 1 | [15 empty] | 0 | 0 |  |  |  | 0 |  | 0 |  | 0 |  | 0 | 0 |  | 0 | 0
3109 | Светильник типа ACQUA C 18 WH 4000K, 22 Вт | шт. | 15 | [15 empty] | 0 | 0 |  |  |  | 0 |  | 0 |  | 0 |  | 0 | 0 |  | 0 | 0
3110 | Светильник типа ССдПб 02-050-001 IP65 RSHВ005V-050-5-750-D-PSU-MG, пожаробезопасный, 50 Вт | шт. | 13 | [15 empty] | 0 | 0 |  |  |  | 0 |  | 0 |  | 0 |  | 0 | 0 |  | 0 | 0
3111 | Светильник типа ACQUA C 12 WH 4000K, 14 Вт | шт. | 6 | [15 empty] | 0 | 0 |  |  |  | 0 |  | 0 |  | 0 |  | 0 | 0 |  | 0 | 0
3112 | Светильник типа DROP LED 9 STANDARD MS 4000K, 9 Вт, в комплекте с микроволновым датчиком движения | шт. | 5 | [15 empty] | 0 | 0 |  |  |  | 0 |  | 0 |  | 0 |  | 0 | 0 |  | 0 | 0
3113 | Светильник типа STAR LED 12W 840 BL, 12 Вт, в комплекте с микроволновым датчиком движения | шт. | 10 | [15 empty] | 0 | 0 |  |  |  | 0 |  | 0 |  | 0 |  | 0 | 0 |  | 0 | 0
3114 | Саморезы | кг. | 6 | [15 empty] | 0 | 0 |  |  |  | 0 |  | 0 |  | 0 |  | 0 | 0 |  | 0 | 0
3115 | 3. Монтаж электроустановочных изделий | [17 empty] | 0 | 0 |  |  |  | 0 |  | 0 |  | 0 |  | 0 | 0 |  | 0 | 0
3116 | Выключатель одноклавишный (механизм), открытой установки, 10 А, IP44 | шт. | 2 | [15 empty] | 0 | 0 |  |  |  | 0 |  | 0 |  | 0 |  | 0 | 0 |  | 0 | 0
3117 | Выключатель одноклавишный (механизм), скрытой установки, 10 А, IP20 | шт. | 17 | [15 empty] | 0 | 0 |  |  |  | 0 |  | 0 |  | 0 |  | 0 | 0 |  | 0 | 0
3118 | + рамка на 1 пост, IP20 | [17 empty] | 0 | 0 |  |  |  | 0 |  | 0 |  | 0 |  | 0 | 0 |  | 0 | 0
3119 | Выключатель одноклавишный (механизм), скрытой установки, 10 А, IP55 | шт. | 18 | [15 empty] | 0 | 0 |  |  |  | 0 |  | 0 |  | 0 |  | 0 | 0 |  | 0 | 0
3120 | + рамка на 1 пост, IP55 | [17 empty] | 0 | 0 |  |  |  | 0 |  | 0 |  | 0 |  | 0 | 0 |  | 0 | 0
3121 | Переключатель на 2 направления, одноклавишный (механизм), скрытой установки, 10 А, IP20 + рамка на 1 пост, IP20 | шт. | 14 | [15 empty] | 0 | 0 |  |  |  | 0 |  | 0 |  | 0 |  | 0 | 0 |  | 0 | 0
3122 | Переключатель на 2 направления, одноклавишный (механизм), скрытой установки, 10 А, IP55 + рамка на 1 пост, IP55 | шт. | 8 | [15 empty] | 0 | 0 |  |  |  | 0 |  | 0 |  | 0 |  | 0 | 0 |  | 0 | 0
3123 | Взрывозащищенный пост управления из алюминия, 2-х кнопочный, IP66 | шт. | 8 | [15 empty] | 0 | 0 |  |  |  | 0 |  | 0 |  | 0 |  | 0 | 0 |  | 0 | 0
3124 | Установочная коробка для полых стен | шт. | 70 | [15 empty] | 0 | 0 |  |  |  | 0 |  | 0 |  | 0 |  | 0 | 0 |  | 0 | 0
3125 | Установочная коробка для сплошных стен | шт. | 10 | [15 empty] | 0 | 0 |  |  |  | 0 |  | 0 |  | 0 |  | 0 | 0 |  | 0 | 0
3126 | Коробка распределительная с клемм., 100х100х50, IP55 | шт. | 300 | [15 empty] | 0 | 0 |  |  |  | 0 |  | 0 |  | 0 |  | 0 | 0 |  | 0 | 0
3127 | Коробка пластиковая FS с гладкими стенками и клеммниками, IP56, 100х100х50 мм, 5р, 450V, 10A, 6 мм2 | шт. | 60 | [15 empty] | 0 | 0 |  |  |  | 0 |  | 0 |  | 0 |  | 0 | 0 |  | 0 | 0
3128 | 4. Монтаж шинопроводов | [17 empty] | 0 | 0 |  |  |  | 0 |  | 0 |  | 0 |  | 0 | 0 |  | 0 | 0
3129 | ШП1.1_25А_Al_5W(3P+N+PE+корпус) IP55 | компл. | 1 | [15 empty] | 0 | 0 |  |  |  | 0 |  | 0 |  | 0 |  | 0 | 0 |  | 0 | 0
3130 | ШП1.2_40А_Al_5W(3P+N+PE+корпус) IP55 | компл. | 1 | [15 empty] | 0 | 0 |  |  |  | 0 |  | 0 |  | 0 |  | 0 | 0 |  | 0 | 0
3131 | ШП1.1_25А_Al_5W(3P+N+PE+корпус) IP55 | компл. | 1 | [15 empty] | 0 | 0 |  |  |  | 0 |  | 0 |  | 0 |  | 0 | 0 |  | 0 | 0
3132 | 5. Монтаж кабельной продукции | [17 empty] | 0 | 0 |  |  |  | 0 |  | 0 |  | 0 |  | 0 | 0 |  | 0 | 0
3133 | Затягивание в трубу кабель силовой с медной жилой в ПВХ изоляции, ППГнг(А)-HF 3х1.5 | м | 589 | [15 empty] | 0 | 0 |  |  |  | 0 |  | 0 |  | 0 |  | 0 | 0 |  | 0 | 0
3134 | Затягивание в трубу кабель силовой с медной жилой в ПВХ изоляции, ППГнг(А)-HF 5х4 | м | 90 | [15 empty] | 0 | 0 |  |  |  | 0 |  | 0 |  | 0 |  | 0 | 0 |  | 0 | 0
3135 | Затягивание в трубу кабель силовой с медной жилой в ПВХ изоляции, для противопожарных систем, ППГнг(А)-FRHF 3х1.5 | м | 280 | [15 empty] | 0 | 0 |  |  |  | 0 |  | 0 |  | 0 |  | 0 | 0 |  | 0 | 0
3136 | Затягивание в трубу кабель силовой с медной жилой в ПВХ изоляции, для противопожарных систем, ППГнг(А)-FRHF 3х2.5 | м | 400 | [15 empty] | 0 | 0 |  |  |  | 0 |  | 0 |  | 0 |  | 0 | 0 |  | 0 | 0
3137 | Затягивание в трубу кабель силовой с медной жилой в ПВХ изоляции, для противопожарных систем, ППГнг(А)-FRHF 3х4 | м | 200 | [15 empty] | 0 | 0 |  |  |  | 0 |  | 0 |  | 0 |  | 0 | 0 |  | 0 | 0
3138 | Затягивание в трубу кабель силовой с медной жилой в ПВХ изоляции, для противопожарных систем, ППГнг(А)-FRHF 3х6 | м | 175 | [15 empty] | 0 | 0 |  |  |  | 0 |  | 0 |  | 0 |  | 0 | 0 |  | 0 | 0
3139 | Затягивание в трубу кабель силовой с медной жилой в ПВХ изоляции, для противопожарных систем, ППГнг(А)-FRHF 5х2.5 | м | 215 | [15 empty] | 0 | 0 |  |  |  | 0 |  | 0 |  | 0 |  | 0 | 0 |  | 0 | 0
3140 | 6. Монтаж труб | [17 empty] | 0 | 0 |  |  |  | 0 |  | 0 |  | 0 |  | 0 | 0 |  | 0 | 0
3141 | Труба жесткая оцинкованная ø20x1x3000 мм | м | 589 | [15 empty] | 0 | 0 |  |  |  | 0 |  | 0 |  | 0 |  | 0 | 0 |  | 0 | 0
3142 | Держатель оцинкованный двусторонний, д.19 - 20мм | шт. | 600 | [15 empty] | 0 | 0 |  |  |  | 0 |  | 0 |  | 0 |  | 0 | 0 |  | 0 | 0
3143 | Труба ПВХ жёсткая гладкая д.20мм, лёгкая, 3м | шт. | 12 | [15 empty] | 0 | 0 |  |  |  | 0 |  | 0 |  | 0 |  | 0 | 0 |  | 0 | 0
3144 | Держатель с защелкой, д.20мм | шт. | 50 | [15 empty] | 0 | 0 |  |  |  | 0 |  | 0 |  | 0 |  | 0 | 0 |  | 0 | 0
3145 | Труба жесткая оцинкованная ø20x1x3000 мм | м | 280 | [15 empty] | 0 | 0 |  |  |  | 0 |  | 0 |  | 0 |  | 0 | 0 |  | 0 | 0
3146 | Держатель оцинкованный двусторонний, д.19 - 20мм | шт. | 300 | [15 empty] | 0 | 0 |  |  |  | 0 |  | 0 |  | 0 |  | 0 | 0 |  | 0 | 0
3147 | Поворот на 90° из оцинкованной стали, д.20х1мм | шт. | 90 | [15 empty] | 0 | 0 |  |  |  | 0 |  | 0 |  | 0 |  | 0 | 0 |  | 0 | 0
3148 | Труба жесткая оцинкованная ø25x1,2x3000 мм | м | 615 | [15 empty] | 0 | 0 |  |  |  | 0 |  | 0 |  | 0 |  | 0 | 0 |  | 0 | 0
3149 | Держатель оцинкованный двусторонний, д.25 - 26мм | шт. | 630 | [15 empty] | 0 | 0 |  |  |  | 0 |  | 0 |  | 0 |  | 0 | 0 |  | 0 | 0
3150 | Труба жесткая оцинкованная ø32x1,2x3000 мм | м | 375 | [15 empty] | 0 | 0 |  |  |  | 0 |  | 0 |  | 0 |  | 0 | 0 |  | 0 | 0
3151 | Держатель оцинкованный двусторонний, д.32мм | шт. | 400 | [15 empty] | 0 | 0 |  |  |  | 0 |  | 0 |  | 0 |  | 0 | 0 |  | 0 | 0
3152 | Металлорукав Д=20 мм | м | 30 | [15 empty] | 0 | 0 |  |  |  | 0 |  | 0 |  | 0 |  | 0 | 0 |  | 0 | 0
3153 | Металлорукав Д=40 мм | м | 20 | [15 empty] | 0 | 0 |  |  |  | 0 |  | 0 |  | 0 |  | 0 | 0 |  | 0 | 0
3154 | Заделка узлов проходов кабеля огнезащитной пеной и герметиком | шт. | 60 | [15 empty] | 0 | 0 |  |  |  | 0 |  | 0 |  | 0 |  | 0 | 0 |  | 0 | 0
3155 | 1612/2022-Р-ЭС.ВОР | [8 empty] | 29156934.34 | 680348.18 | 429462.32 | 1.15 | 1.25 | 1.2 | 1.2 | 1 | 1 | 938880.4884 | 524055.99 | 25109629.9 | 1606416.67 | 2165198.71 | 30344181.7584 | 0.0216 | 655434.326 | 0.00936 | 284021.5413 | 0.03 | 910325.4528 | 32193963.0784 | 0.2 | 6438792.6157 | 38632755.6941
3156 | Разбивка трассы | м | 1001 | [15 empty] | 0 | 0 |  |  |  | 0 |  | 0 |  | 0 |  | 0 | 0 |  | 0 | 0
3157 | Контрольно-исполнительная съемка | м | 1001 | [15 empty] | 0 | 0 |  |  |  | 0 |  | 0 |  | 0 |  | 0 | 0 |  | 0 | 0
3158 | Разработка траншеи (без откосов) в грунте II группы экскаватором «обратная лопата» (емкость ковша 0,09 м3) в отвал | м3 | 409.12 | [15 empty] | 0 | 0 |  |  |  | 0 |  | 0 |  | 0 |  | 0 | 0 |  | 0 | 0
3159 | Доработка грунта II гр вручную с последующей погрузкой экскаватором (емкость ковша 0,09 м3) | м3 | 21.53 | [15 empty] | 0 | 0 |  |  |  | 0 |  | 0 |  | 0 |  | 0 | 0 |  | 0 | 0
3160 | Разработка траншеи (без откосов) в грунте II группы экскаватором «обратная лопата» (емкость ковша 0,25 м3) в отвал | м3 | 94.52 | [15 empty] | 0 | 0 |  |  |  | 0 |  | 0 |  | 0 |  | 0 | 0 |  | 0 | 0
3161 | Доработка грунта II гр вручную с последующей погрузкой экскаватором (емкость ковша 0,25 м3) | м3 | 4.97 | [15 empty] | 0 | 0 |  |  |  | 0 |  | 0 |  | 0 |  | 0 | 0 |  | 0 | 0
3162 | Погрузка излишков грунта II группы экскаваторами на самосвалы | м3 | 280.7 | [15 empty] | 0 | 0 |  |  |  | 0 |  | 0 |  | 0 |  | 0 | 0 |  | 0 | 0
3163 | Транспортировка излишек грунта (группа грунта II) на площадку временного складирования, расстояние до 6 км. | м3/т | 280,7/547,4 | [15 empty] | 0 | 0 |  |  |  | 0 |  | 0 |  | 0 |  | 0 | 0 |  | 0 | 0
3164 | Работа на отвале | м3 | 280.7 | [15 empty] | 0 | 0 |  |  |  | 0 |  | 0 |  | 0 |  | 0 | 0 |  | 0 | 0
3165 | Устройство основания из песка ГОСТ 8736-2014 h=0,10 м под кабельные линии механиз. способом с уплотнением вибротрамбовками до k=0.9 | м3 | 56.14 | [15 empty] | 0 | 0 |  |  |  | 0 |  | 0 |  | 0 |  | 0 | 0 |  | 0 | 0
3166 | Затяжка кабеля в ПНД трубу ∅110 | м | 2330 | [15 empty] | 0 | 0 |  |  |  | 0 |  | 0 |  | 0 |  | 0 | 0 |  | 0 | 0
3167 | Укладка ПНД труб ∅110 в траншее | м | 2330 | [15 empty] | 0 | 0 |  |  |  | 0 |  | 0 |  | 0 |  | 0 | 0 |  | 0 | 0
3168 | Прокладка кабеля по консолям в БКТП | м | 160 | [15 empty] | 0 | 0 |  |  |  | 0 |  | 0 |  | 0 |  | 0 | 0 |  | 0 | 0
3169 | Прокладка кабеля по стене здания | м | 130 | [15 empty] | 0 | 0 |  |  |  | 0 |  | 0 |  | 0 |  | 0 | 0 |  | 0 | 0
3170 | Обратная засыпка траншей песком строительным по ГОСТ 8736-2014 механиз. способом с уплотнением вибротрамбовками до k=0.9 | м3 | 90.16 | [15 empty] | 0 | 0 |  |  |  | 0 |  | 0 |  | 0 |  | 0 | 0 |  | 0 | 0
3171 | Укладка сигнальной ленты | м | 1085 | [15 empty] | 0 | 0 |  |  |  | 0 |  | 0 |  | 0 |  | 0 | 0 |  | 0 | 0
3172 | Обратная засыпка траншеи грунтом с края траншеи механизированным способом бульдозером мощностью 79 (108) кВт с послойным трамбованием до k=0.9. Грунт 1 группы. | м3 | 249.44 | [15 empty] | 0 | 0 |  |  |  | 0 |  | 0 |  | 0 |  | 0 | 0 |  | 0 | 0
3173 | Установка концевых муфт 6 кВ | шт. | 8 | [15 empty] | 0 | 0 |  |  |  | 0 |  | 0 |  | 0 |  | 0 | 0 |  | 0 | 0
3174 | Восстановление газона | м2 | 370.9 | [15 empty] | 0 | 0 |  |  |  | 0 |  | 0 |  | 0 |  | 0 | 0 |  | 0 | 0
3175 | Восстановление тротуара | м2 | 91.5 | [15 empty] | 0 | 0 |  |  |  | 0 |  | 0 |  | 0 |  | 0 | 0 |  | 0 | 0
3176 | Восстановление проездов | м2 | 99.1 | [15 empty] | 0 | 0 |  |  |  | 0 |  | 0 |  | 0 |  | 0 | 0 |  | 0 | 0
3177 | Кабель силовой с медными жилами, с изоляцией и оболочкой из ПВХ пластиката, на напряжение 6кВ | м | 2620 | [15 empty] | 0 | 0 |  |  |  | 0 |  | 0 |  | 0 |  | 0 | 0 |  | 0 | 0
3178 | Муфта кабельная концевая 3ПКТп-6-150/240 для кабелей с пластмассовой изоляцией до 6 кВ | шт. | 8 | [15 empty] | 0 | 0 |  |  |  | 0 |  | 0 |  | 0 |  | 0 | 0 |  | 0 | 0
3179 | Муфта кабельная соединительная 3ПСТ-6-150/240(Б) для кабелей с пластмассовой изоляцией до 6 кВ с болтовыми соединителями | шт. | 2 | [15 empty] | 0 | 0 |  |  |  | 0 |  | 0 |  | 0 |  | 0 | 0 |  | 0 | 0
3180 | Рытье траншеи в соответствии с типовым проектом по прокладке кабельных линий | м³ | 249 | [15 empty] | 0 | 0 |  |  |  | 0 |  | 0 |  | 0 |  | 0 | 0 |  | 0 | 0
3181 | Устройство подсыпки из песка | м³ | 60 | [15 empty] | 0 | 0 |  |  |  | 0 |  | 0 |  | 0 |  | 0 | 0 |  | 0 | 0
3182 | Обратная засыпка траншеи вынутым грунтом | м³ | 190 | [15 empty] | 0 | 0 |  |  |  | 0 |  | 0 |  | 0 |  | 0 | 0 |  | 0 | 0
3183 | Монтаж кабеля силового с медными жилами, с изоляцией из ПВХ пластиката, броня из стальных оцинкованных лент, с оболочкой из выпрессованного защитного шланга из ПВХ, на напряжение 1кВ | м | 420 | [15 empty] | 0 | 0 |  |  |  | 0 |  | 0 |  | 0 |  | 0 | 0 |  | 0 | 0
3184 | Монтаж кабеля силового с медными жилами, с изоляцией из ПВХ пластиката, броня из стальных оцинкованных лент, с оболочкой из выпрессованного защитного шланга из ПВХ, на напряжение 1кВ | м | 1450 | [15 empty] | 0 | 0 |  |  |  | 0 |  | 0 |  | 0 |  | 0 | 0 |  | 0 | 0
3185 | Монтаж кабеля силового в изоляции и оболочке из поливинилхлоридного пластиката пониженной пожарной опасности, с пониженным дымовыделением | м | 40 | [15 empty] | 0 | 0 |  |  |  | 0 |  | 0 |  | 0 |  | 0 | 0 |  | 0 | 0
3186 | Монтаж кабеля силового в изоляции и оболочке из поливинилхлоридного пластиката пониженной пожарной опасности, с пониженным дымовыделением | м | 120 | [15 empty] | 0 | 0 |  |  |  | 0 |  | 0 |  | 0 |  | 0 | 0 |  | 0 | 0
3187 | Укладка двустенной трубы в траншею ПНД гибкая для кабельной канализации D=160мм | м | 800 | [15 empty] | 0 | 0 |  |  |  | 0 |  | 0 |  | 0 |  | 0 | 0 |  | 0 | 0
3188 | Монтаж двустенной трубы к стене ПНД гибкая для кабельной канализации D=160мм | м | 125 | [15 empty] | 0 | 0 |  |  |  | 0 |  | 0 |  | 0 |  | 0 | 0 |  | 0 | 0
3189 | Монтаж трубы стальной электросварная 219х5,0 ГОСТ 10704-91 | м. | 5 | [15 empty] | 0 | 0 |  |  |  | 0 |  | 0 |  | 0 |  | 0 | 0 |  | 0 | 0
3190 | Монтаж трубы стальной 160х4.5 | м. | 140 | [15 empty] | 0 | 0 |  |  |  | 0 |  | 0 |  | 0 |  | 0 | 0 |  | 0 | 0
3191 | Комплектная трансформаторная подстанция в блочно-модульном здании из сэндвич-панелей, полной заводской готовности, серии 2КТПН-3150/6/0,4 кВ с ячейками КРУ-Эталон, габаритами (ДхШхВ) - 10000х5000х3500мм | [17 empty] | 0 | 0 |  |  |  | 0 |  | 0 |  | 0 |  | 0 | 0 |  | 0 | 0
3192 | Секция КРУ Эталон TER_Sec10_Etalon_NET (6 ячеек+ШБП) в комплекте: | шт. | 1 | [15 empty] | 0 | 0 |  |  |  | 0 |  | 0 |  | 0 |  | 0 | 0 |  | 0 | 0
3193 | КРУ Эталон TER_SP15_Etalon_2(10_1000B_3_MI) | шт. | 2 | [15 empty] | 0 | 0 |  |  |  | 0 |  | 0 |  | 0 |  | 0 | 0 |  | 0 | 0
3194 | КРУ Эталон TER_SP15_Etalon_1(10_1000B_3_OF) | шт. | 2 | [15 empty] | 0 | 0 |  |  |  | 0 |  | 0 |  | 0 |  | 0 | 0 |  | 0 | 0
3195 | КРУ Эталон TER_SP15_Etalon_1(10_1000B_3_RI) | шт. | 2 | [15 empty] | 0 | 0 |  |  |  | 0 |  | 0 |  | 0 |  | 0 | 0 |  | 0 | 0
3196 | Шкаф ШБП TER_OSP_Etalon_1(900_100) | шт. | 1 | [15 empty] | 0 | 0 |  |  |  | 0 |  | 0 |  | 0 |  | 0 | 0 |  | 0 | 0
3197 | Кабельная перемычка 6кВ (КРУ-ТМГ) | компл. | 2 | [15 empty] | 0 | 0 |  |  |  | 0 |  | 0 |  | 0 |  | 0 | 0 |  | 0 | 0
3198 | Панель вводная_оборуд. производ. Хундай (1*6300А) | шт. | 2 | [15 empty] | 0 | 0 |  |  |  | 0 |  | 0 |  | 0 |  | 0 | 0 |  | 0 | 0
3199 | Панель секционного выключателя_оборуд. производ. Хундай (1*5000А) | шт. | 1 | [15 empty] | 0 | 0 |  |  |  | 0 |  | 0 |  | 0 |  | 0 | 0 |  | 0 | 0
3200 | Панель шинной сборки (5000А) | шт. | 1 | [15 empty] | 0 | 0 |  |  |  | 0 |  | 0 |  | 0 |  | 0 | 0 |  | 0 | 0
3201 | Панель отходящих линий №1_оборуд. производ. Хундай (1*800А_1*400А_1*250А_2*100А) | шт. | 2 | [15 empty] | 0 | 0 |  |  |  | 0 |  | 0 |  | 0 |  | 0 | 0 |  | 0 | 0
3202 | Панель отходящих линий №2_оборуд. производ. Хундай (1*4000А) | шт. | 2 | [15 empty] | 0 | 0 |  |  |  | 0 |  | 0 |  | 0 |  | 0 | 0 |  | 0 | 0
3203 | Панель отходящих линий №3_оборуд. производ. Хундай (2*800А) | шт. | 2 | [15 empty] | 0 | 0 |  |  |  | 0 |  | 0 |  | 0 |  | 0 | 0 |  | 0 | 0
3204 | Панель АУКРМ-0,4-350кВАр (1*1000А) | шт. | 2 | [15 empty] | 0 | 0 |  |  |  | 0 |  | 0 |  | 0 |  | 0 | 0 |  | 0 | 0
3205 | Кабельная перемычка 0,4кВ (НКУ-АУКРМ) | компл. | 2 | [15 empty] | 0 | 0 |  |  |  | 0 |  | 0 |  | 0 |  | 0 | 0 |  | 0 | 0
3206 | Ошиновка силового трансформатора_0,4кВ | компл. | 2 | [15 empty] | 0 | 0 |  |  |  | 0 |  | 0 |  | 0 |  | 0 | 0 |  | 0 | 0
3207 | Щит собственных нужд "ЩСН" | шт. | 1 | [15 empty] | 0 | 0 |  |  |  | 0 |  | 0 |  | 0 |  | 0 | 0 |  | 0 | 0
3208 | Трансформатор силовой ТСЛ-3150/10(6)/0.4 (Д/Ун-11) У3 "АСГ Трафо" | шт. | 2 | [15 empty] | 0 | 0 |  |  |  | 0 |  | 0 |  | 0 |  | 0 | 0 |  | 0 | 0
3209 | 1612/2022-Р-ТХ.ВОР | [8 empty] | 2219356.38 | 49942.08 | 0 | 1.15 | 1.25 | 1.2 | 1.2 | 1 | 1 | 68920.0704 | 0 | 0 | 2169414.3 | 0 | 2238334.3704 | 0.0216 | 48348.0224 | 0.00936 | 20950.8097 | 0.03 | 67150.0311 | 2374783.2336 | 0.2 | 474956.6467 | 2849739.8803
3210 | Ящик для ветоши металлический, г.р. (ДхШхВ) 600х250х400мм | шт. | 16 | [15 empty] | 0 | 0 |  |  |  | 0 |  | 0 |  | 0 |  | 0 | 0 |  | 0 | 0
3211 | Сточный поддон металлический для лакокрасочных материалов, г.р. 1000х1000х300мм, объем – 220л. | шт. | 6 | [15 empty] | 0 | 0 |  |  |  | 0 |  | 0 |  | 0 |  | 0 | 0 |  | 0 | 0
3212 | Стеллаж металлический для лакокрасочных материалов, количество уровней хранения – 2, нагрузка на полку – 1000кг, г.р. (ДхШхВ) 1700х700х2000мм | шт. | 8 | [15 empty] | 0 | 0 |  |  |  | 0 |  | 0 |  | 0 |  | 0 | 0 |  | 0 | 0
3213 | Сточный поддон металлический с решеткой-настилом, на ножках, объем 220л, г.р. (ДхШхВ) 1600х600х250мм | шт. | 8 | [15 empty] | 0 | 0 |  |  |  | 0 |  | 0 |  | 0 |  | 0 | 0 |  | 0 | 0
3214 | Стеллаж металлический универсальный, г.р. (ДхШхВ) 1300х700х2000мм, количество уровней хранения - 4, нагрузка на полку – 100кг | шт. | 1 | [15 empty] | 0 | 0 |  |  |  | 0 |  | 0 |  | 0 |  | 0 | 0 |  | 0 | 0
3215 | Стеллаж металлический универсальный, г.р. (ДхШхВ) 1000х700х2000мм, количество уровней хранения - 4, нагрузка на полку – 100кг | шт. | 1 | [15 empty] | 0 | 0 |  |  |  | 0 |  | 0 |  | 0 |  | 0 | 0 |  | 0 | 0
3216 | Контейнер для песка металлический, г.р. 600х300х400мм (ДхШхВ) | шт. | 1 | [15 empty] | 0 | 0 |  |  |  | 0 |  | 0 |  | 0 |  | 0 | 0 |  | 0 | 0
3217 | Ящик для ветоши металлический, г.р. (ДхШхВ) 600х250х400мм | шт. | 2 | [15 empty] | 0 | 0 |  |  |  | 0 |  | 0 |  | 0 |  | 0 | 0 |  | 0 | 0
3218 | Стул офисный с широким сидением, г.р. (ДхШхВ) 535х600х850мм | шт. | 21 | [15 empty] | 0 | 0 |  |  |  | 0 |  | 0 |  | 0 |  | 0 | 0 |  | 0 | 0
3219 | Стеллаж металлический, количество уровней – 3, вес на 1 полку – до 100кг, г.р. (ДхШхВ) 2000х400х2000мм | шт. | 1 | [15 empty] | 0 | 0 |  |  |  | 0 |  | 0 |  | 0 |  | 0 | 0 |  | 0 | 0
3220 | Стол, г.р. (ДхШхВ) 1700х500х870мм | шт. | 1 | [15 empty] | 0 | 0 |  |  |  | 0 |  | 0 |  | 0 |  | 0 | 0 |  | 0 | 0
3221 | Стол письменный однотумбовый ЛДСП, с накладкой и 2 ящиками в комплекте, г.р. (ДхШхВ) 1500х700х750мм | шт. | 1 | [15 empty] | 0 | 0 |  |  |  | 0 |  | 0 |  | 0 |  | 0 | 0 |  | 0 | 0
3222 | Тумба под принтер, г.р. (ДхШхВ) 400х600х750мм | шт. | 5 | [15 empty] | 0 | 0 |  |  |  | 0 |  | 0 |  | 0 |  | 0 | 0 |  | 0 | 0
3223 | Шкаф для документов, г.р. (ДхШхВ) 1000х400х2000мм | шт. | 1 | [15 empty] | 0 | 0 |  |  |  | 0 |  | 0 |  | 0 |  | 0 | 0 |  | 0 | 0
3224 | Стол письменный однотумбовый ЛДСП, с накладкой и 2 ящиками в комплекте, г.р. (ДхШхВ) 1200х700х750мм | шт. | 14 | [15 empty] | 0 | 0 |  |  |  | 0 |  | 0 |  | 0 |  | 0 | 0 |  | 0 | 0
3225 | Стол письменный однотумбовый ЛДСП, с накладкой и 2 ящиками в комплекте, г.р. (ДхШхВ) 1500х800х750мм | шт. | 1 | [15 empty] | 0 | 0 |  |  |  | 0 |  | 0 |  | 0 |  | 0 | 0 |  | 0 | 0
3226 | Стол переговорный, г.р. (ДхШхВ) 1800х800х750мм | шт. | 1 | [15 empty] | 0 | 0 |  |  |  | 0 |  | 0 |  | 0 |  | 0 | 0 |  | 0 | 0
3227 | Шкаф для документов, г.р. (ДхШхВ) 700х400х2000мм | шт. | 14 | [15 empty] | 0 | 0 |  |  |  | 0 |  | 0 |  | 0 |  | 0 | 0 |  | 0 | 0
3228 | Сушилка для рук настенная с воздушным HERA-фильтром Nickel, г.р. 100х234х394мм, 1,6 кВт, 220В, 0°-40°C | шт. | 4 | [15 empty] | 0 | 0 |  |  |  | 0 |  | 0 |  | 0 |  | 0 | 0 |  | 0 | 0
3229 | Шкаф для моющих и дезинфицирующих средств, г.р. 600х500х1800мм | шт. | 2 | [15 empty] | 0 | 0 |  |  |  | 0 |  | 0 |  | 0 |  | 0 | 0 |  | 0 | 0
3230 | Шкаф для одежды, г.р. (ДхШхВ) 1000х500х2000мм | шт. | 1 | [15 empty] | 0 | 0 |  |  |  | 0 |  | 0 |  | 0 |  | 0 | 0 |  | 0 | 0
3231 | Шкаф для одежды, г.р. (ДхШхВ) 800х400х2000мм | шт. | 1 | [15 empty] | 0 | 0 |  |  |  | 0 |  | 0 |  | 0 |  | 0 | 0 |  | 0 | 0
3232 | Шкаф гардеробный металлический на четыре отделения, (ДхШхВ) г.р.1000x500x1850мм. В комплекте с выдвижной скамейкой, (ДхШхВ) г.р. 800х355х 285мм | шт. | 30 | [15 empty] | 0 | 0 |  |  |  | 0 |  | 0 |  | 0 |  | 0 | 0 |  | 0 | 0
3233 | Шкаф металлический гардеробный на два отделения, (ДхШхВ) г.р.400x500x1860мм | шт. | 5 | [15 empty] | 0 | 0 |  |  |  | 0 |  | 0 |  | 0 |  | 0 | 0 |  | 0 | 0
3234 | Фен электрический бытовой (с креплением к стене) для сушки волос, 1Ф/220В/1,0 кВт | шт. | 7 | [15 empty] | 0 | 0 |  |  |  | 0 |  | 0 |  | 0 |  | 0 | 0 |  | 0 | 0
3235 | Зеркало настенное, (ШхВ) г.р. 436х644мм | шт. | 6 | [15 empty] | 0 | 0 |  |  |  | 0 |  | 0 |  | 0 |  | 0 | 0 |  | 0 | 0
3236 | Шкаф гардеробный металлический на четыре отделения с перфорированными дверцами с вытяжкой, ⌀патрубка 100мм, (ДхШхВ) г.р.600x500x1900мм. | шт. | 23 | [15 empty] | 0 | 0 |  |  |  | 0 |  | 0 |  | 0 |  | 0 | 0 |  | 0 | 0
3237 | Гардеробная скамья, (ДхШхВ) г.р. 800х350х450мм | шт. | 15 | [15 empty] | 0 | 0 |  |  |  | 0 |  | 0 |  | 0 |  | 0 | 0 |  | 0 | 0
3238 | Стол металлический, (ДхШхВ)г.р.1300х500х850мм | шт. | 1 | [15 empty] | 0 | 0 |  |  |  | 0 |  | 0 |  | 0 |  | 0 | 0 |  | 0 | 0
3239 | Стеллаж, (ДхШхВ) г.р. 1300х500х2000мм | шт. | 2 | [15 empty] | 0 | 0 |  |  |  | 0 |  | 0 |  | 0 |  | 0 | 0 |  | 0 | 0
3240 | Стеллаж, (ДхШхВ) г.р. 1300х600х2000мм | шт. | 6 | [15 empty] | 0 | 0 |  |  |  | 0 |  | 0 |  | 0 |  | 0 | 0 |  | 0 | 0
3241 | Шкаф гардеробный металлический на два отделения с перфорированными дверцами на подставке, (ДхШхВ) г.р.800x500x1850мм. | шт. | 19 | [15 empty] | 0 | 0 |  |  |  | 0 |  | 0 |  | 0 |  | 0 | 0 |  | 0 | 0
3242 | Шкаф гардеробный металлический на два отделения, (ДхШхВ) г.р.500x500x1850мм. | шт. | 5 | [15 empty] | 0 | 0 |  |  |  | 0 |  | 0 |  | 0 |  | 0 | 0 |  | 0 | 0
3243 | Стеллаж, (ДхШхВ) г.р.1600х600х2000мм | шт. | 2 | [15 empty] | 0 | 0 |  |  |  | 0 |  | 0 |  | 0 |  | 0 | 0 |  | 0 | 0
3244 | Стеллаж, (ДхШхВ) г.р.1000х600х2000мм | шт. | 1 | [15 empty] | 0 | 0 |  |  |  | 0 |  | 0 |  | 0 |  | 0 | 0 |  | 0 | 0
3245 | Шкаф гардеробный металлический для одежды на одно отделение, (ДхШхВ) г.р.330x500x1850мм | шт. | 42 | [15 empty] | 0 | 0 |  |  |  | 0 |  | 0 |  | 0 |  | 0 | 0 |  | 0 | 0
3246 | 1612/2022-Р-АСУД.ВОР | [8 empty] | 0 |  |  | 1.15 | 1.25 | 1.2 | 1.2 | 1 | 1 | 0 | 0 |  |  |  | 0 | 0.0216 | 0 | 0.00936 | 0 | 0.03 | 0 | 0 | 0.2 | 0 | 0 | нет сметы
3247 | Шкаф управления ШУ-ПВ1 | [28 empty] | 0 |  |  | 0 | 0
3248 | Монтаж блока управления в составе: | компл. | 1 | [26 empty] | 0 |  |  | 0 | 0
3249 | - щит пластиковый модульный настенного монтажа, IP65; | [28 empty] | 0 |  |  | 0 | 0
3250 | - контроллер; | [28 empty] | 0 |  |  | 0 | 0
3251 | - защитная и пускорегулирующая аппаратура. | [28 empty] | 0 |  |  | 0 | 0
3252 | Приборы и средства автоматизации | [28 empty] | 0 |  |  | 0 | 0
3253 | Монтаж частотного преобразователя 2,2 кВт, 380 В | шт. | 1 | [26 empty] | 0 |  |  | 0 | 0
3254 | Монтаж частотного преобразователя 1,5 кВт, 220 В | шт. | 1 | [26 empty] | 0 |  |  | 0 | 0
3255 | Монтаж смесительного узла SMEX 40-4.0 (для 1-го водяного нагревателя) | шт. | 1 | [26 empty] | 0 |  |  | 0 | 0
3256 | Монтаж привода PDF 05/230.D (для засл. прит. канала) | шт. | 1 | [26 empty] | 0 |  |  | 0 | 0
3257 | Монтаж привода PDS 05/230.DT (для засл. выт. канала) | шт. | 1 | [26 empty] | 0 |  |  | 0 | 0
3258 | Монтаж термостата 6 м (для 1-го водяного нагревателя) | шт. | 1 | [26 empty] | 0 |  |  | 0 | 0
3259 | Монтаж датчика температуры наружного воздуха ARN-3 | шт. | 1 | [26 empty] | 0 |  |  | 0 | 0
3260 | Монтаж датчика температуры воды погружного WTP-3 | шт. | 1 | [26 empty] | 0 |  |  | 0 | 0
3261 | Монтаж датчика температуры канального ARK-3 | шт. | 1 | [26 empty] | 0 |  |  | 0 | 0
3262 | Монтаж датчика перепада давления 500 Pa DVL-500 | шт. | 5 | [26 empty] | 0 |  |  | 0 | 0
3263 | Кабельно-проводниковая продукция | [28 empty] | 0 |  |  | 0 | 0
3264 | Прокладка кабеля силового с медными жилами, с изоляцией и оболочкой из поливинилхлоридного пластиката пониженной пожароопасности, не распространяющего горение при групповой прокладке, с пониженным дымо- и газовыделением, сечением: | [28 empty] | 0 |  |  | 0 | 0
3265 | ВВГнг(A)-LS 3х1,5 мм² | м | 15 | [26 empty] | 0 |  |  | 0 | 0
3266 | ВВГнг(A)-LS 3х2,5 мм² | м | 2 | [26 empty] | 0 |  |  | 0 | 0
3267 | ВВГнг(A)-LS 4х2,5 мм² | м | 2 | [26 empty] | 0 |  |  | 0 | 0
3268 | Прокладка кабеля силового с медными жилами, с изоляцией и оболочкой из поливинилхлоридного пластиката пониженной пожароопасности, не распространяющего горение при групповой прокладке, с пониженным дымо- и газовыделением, экранированный, сечением: | [28 empty] | 0 |  |  | 0 | 0
3269 | ВВГЭнг(A)-LS 4х2,5 мм² | м | 22 | [26 empty] | 0 |  |  | 0 | 0
3270 | Прокладка кабеля симметричного с медными жилами парной скрутки для систем сигнализации и управления, с изоляцией и оболочкой из поливинилхлоридного пластиката пониженной пожароопасности, не распространяющего горение при групповой прокладке, с пониженным дымо- и газовыделением, сечением: | [28 empty] | 0 |  |  | 0 | 0
3271 | КПСВВнг(А)-LS 1х2х0,75 мм² | м | 90 | [26 empty] | 0 |  |  | 0 | 0
3272 | КПСВВнг(А)-LS 2х2х0,75 мм² | м | 12 | [26 empty] | 0 |  |  | 0 | 0
3273 | Прокладка кабеля симметричного с медными жилами парной скрутки для систем сигнализации и управления, с изоляцией и оболочкой из поливинилхлоридного пластиката пониженной пожароопасности, не распространяющего горение при групповой прокладке, с пониженным дымо- и газовыделением, экранированного, сечением: | [28 empty] | 0 |  |  | 0 | 0
3274 | КПСВЭВнг(А)-LS 1х2х0,75 мм² | м | 43 | [26 empty] | 0 |  |  | 0 | 0
3275 | КПСВЭВнг(А)-LS 2х2х0,75 мм² | м | 15 | [26 empty] | 0 |  |  | 0 | 0
3276 | Монтаж лотка металлического перфорированного, оцинкованная сталь по методу Сендзимира, 200х50х3000 мм | м | 3 | [26 empty] | 0 |  |  | 0 | 0
3277 | Монтаж крышки с заземлением на лоток 200х3000 мм | м | 3 | [26 empty] | 0 |  |  | 0 | 0
3278 | Монтаж перегородки 50х3000 мм | м | 3 | [26 empty] | 0 |  |  | 0 | 0
3279 | Монтаж метизов для лотков (винты, гайки, шайбы) | компл. | 1 | [26 empty] | 0 |  |  | 0 | 0
3280 | Монтаж крепления ТМ к стене (скоба) для вертикального монтажа осн.200 мм | шт. | 4 | [26 empty] | 0 |  |  | 0 | 0
3281 | Обработка цинковой краской-спреем мест реза лотков, 400мл | шт. | 1 | [26 empty] | 0 |  |  | 0 | 0
3282 | Монтаж трубы гибкой гофрированной ПВХ, ∅25, серая, с протяжкой | м | 160 | [26 empty] | 0 |  |  | 0 | 0
3283 | Монтаж держателя с защёлкой для трубы, ∅25 | шт. | 480 | [26 empty] | 0 |  |  | 0 | 0
3284 | Монтаж дюбеля пластикового с саморезом (1 упак. = 100 шт.) | упак. | 5 | [26 empty] | 0 |  |  | 0 | 0
3285 | Монтаж коробки ответвительной, IP55, 100х100х50 мм | шт. | 3 | [26 empty] | 0 |  |  | 0 | 0
3286 | Монтаж клеммы соединительной, 2 контакта, сечение провода 0.08-2.5 мм² | шт. | 10 | [26 empty] | 0 |  |  | 0 | 0
3287 | Монтаж хомута кабельного нейлонового 3,6х250, белого (1 упак. = 100 шт.) | упак. | 2 | [26 empty] | 0 |  |  | 0 | 0
3288 | Монтаж бирки кабельной маркировочной У-136 (треугольник) | шт. | 120 | [26 empty] | 0 |  |  | 0 | 0
3289 | Шкаф управления ШУ-П2 | [28 empty] | 0 |  |  | 0 | 0
3290 | Монтаж блока управления в составе: | компл. | 1 | [26 empty] | 0 |  |  | 0 | 0
3291 | - щит пластиковый модульный настенного монтажа, IP65; | [28 empty] | 0 |  |  | 0 | 0
3292 | - контроллер; | [28 empty] | 0 |  |  | 0 | 0
3293 | - защитная и пускорегулирующая аппаратура. | [28 empty] | 0 |  |  | 0 | 0
3294 | Приборы и средства автоматизации | [28 empty] | 0 |  |  | 0 | 0
3295 | Монтаж Частотный преобразователь 0,75 кВт, 220 В | шт. | 1 | [26 empty] | 0 |  |  | 0 | 0
3296 | Монтаж Смесительный узел SMEX 40-1.0 (для 1-го водяного нагревателя) | шт. | 1 | [26 empty] | 0 |  |  | 0 | 0
3297 | Монтаж привода PDF 05/230.D (для засл. прит. канала) | шт. | 1 | [26 empty] | 0 |  |  | 0 | 0
3298 | Монтаж термостата 3 м (для 1-го водяного нагревателя) | шт. | 1 | [26 empty] | 0 |  |  | 0 | 0
3299 | Монтаж датчика температуры наружного воздуха ARN-3 | шт. | 1 | [26 empty] | 0 |  |  | 0 | 0
3300 | Монтаж датчика температуры воды погружного WTP-3 | шт. | 1 | [26 empty] | 0 |  |  | 0 | 0
3301 | Монтаж датчика температуры канального ARK-3 | шт. | 1 | [26 empty] | 0 |  |  | 0 | 0
3302 | Монтаж датчика перепада давления 500 Pa DVL-500 | шт. | 2 | [26 empty] | 0 |  |  | 0 | 0
3303 | Прокладка кабеля силового с медными жилами, с изоляцией и оболочкой из поливинилхлоридного пластиката пониженной пожароопасности, не распространяющего горение при групповой прокладке, с пониженным дымо- и газовыделением, сечением: | [28 empty] | 0 |  |  | 0 | 0
3304 | ВВГнг(A)-LS 3х1,5 мм² | м | 11 | [26 empty] | 0 |  |  | 0 | 0
3305 | ВВГнг(A)-LS 3х2,5 мм² | м | 2 | [26 empty] | 0 |  |  | 0 | 0
3306 | Прокладка кабеля силового с медными жилами, с изоляцией и оболочкой из поливинилхлоридного пластиката пониженной пожароопасности, не распространяющего горение при групповой прокладке, с пониженным дымо- и газовыделением, экранированного, сечением: | [28 empty] | 0 |  |  | 0 | 0
3307 | ВВГЭнг(A)-LS 4х2,5 мм² | м | 10 | [26 empty] | 0 |  |  | 0 | 0
3308 | Прокладка кабеля симметричного с медными жилами парной скрутки для систем сигнализации и управления, с изоляцией и оболочкой из поливинилхлоридного пластиката пониженной пожароопасности, не распространяющего горение при групповой прокладке, с пониженным дымо- и газовыделением, сечением: | [28 empty] | 0 |  |  | 0 | 0
3309 | КПСВВнг(А)-LS 1х2х0,75 мм² | м | 52 | [26 empty] | 0 |  |  | 0 | 0
3310 | Прокладка кабеля симметричного с медными жилами парной скрутки для систем сигнализации и управления, с изоляцией и оболочкой из поливинилхлоридного пластиката пониженной пожароопасности, не распространяющего горение при групповой прокладке, с пониженным дымо- и газовыделением, экранированного, сечением: | [28 empty] | 0 |  |  | 0 | 0
3311 | КПСВЭВнг(А)-LS 1х2х0,75 мм² | м | 44 | [26 empty] | 0 |  |  | 0 | 0
3312 | КПСВЭВнг(А)-LS 2х2х0,75 мм² | м | 11 | [26 empty] | 0 |  |  | 0 | 0
3313 | Монтаж трубы гибкой гофрированной ПВХ, ∅25, серая, с протяжкой | м | 110 | [26 empty] | 0 |  |  | 0 | 0
3314 | Монтаж держателя с защёлкой для трубы, Д=25 | шт. | 330 | [26 empty] | 0 |  |  | 0 | 0
3315 | Монтаж короба кабельного с крышкой 200х80х2000 мм | м | 4 | [26 empty] | 0 |  |  | 0 | 0
3316 | Монтаж угла плоского 200х80 мм | шт. | 1 | [26 empty] | 0 |  |  | 0 | 0
3317 | Монтаж заглушки торцевой 200х80 мм | шт. | 1 | [26 empty] | 0 |  |  | 0 | 0
3318 | Монтаж рамки для ввода в стену/коробку/потолок 200х80 мм | шт. | 1 | [26 empty] | 0 |  |  | 0 | 0
3319 | Монтаж разделителя (перегородка) 80х2000 мм | м | 4 | [26 empty] | 0 |  |  | 0 | 0
3320 | Монтаж дюбеля пластикового с саморезом (1 упак. = 100 шт.) | упак. | 4 | [26 empty] | 0 |  |  | 0 | 0
3321 | Монтаж коробки ответвительной, IP55, 100х100х50 мм | шт. | 2 | [26 empty] | 0 |  |  | 0 | 0
3322 | Монтаж клеммы соединительной, 2 контакта, сечение провода 0.08-2.5 мм² | шт. | 5 | [26 empty] | 0 |  |  | 0 | 0
3323 | Монтаж хомута кабельного нейлонового 3,6х250, белого (1 упак. = 100 шт.) | упак. | 1 | [26 empty] | 0 |  |  | 0 | 0
3324 | Монтаж бирки кабельной маркировочной У-136 (треугольник) | шт. | 40 | [26 empty] | 0 |  |  | 0 | 0
3325 | Шкаф управления ШУ-П3 | [28 empty] | 0 |  |  | 0 | 0
3326 | Монтаж блока управления в составе: | компл. | 1 | [26 empty] | 0 |  |  | 0 | 0
3327 | - щит пластиковый модульный настенного монтажа, IP65; | [28 empty] | 0 |  |  | 0 | 0
3328 | - контроллер; | [28 empty] | 0 |  |  | 0 | 0
3329 | - защитная и пускорегулирующая аппаратура. | [28 empty] | 0 |  |  | 0 | 0
3330 | Приборы и средства автоматизации | [28 empty] | 0 |  |  | 0 | 0
3331 | Монтаж частотного преобразователя 1,5 кВт, 220 В | шт. | 1 | [26 empty] | 0 |  |  | 0 | 0
3332 | Монтаж смесительного узла (цирк. насос, трехходовой вентиль, привод) | шт. | 1 | [26 empty] | 0 |  |  | 0 | 0
3333 | Монтаж привода PDF 05/230.D (для засл. прит. канала) | шт. | 1 | [26 empty] | 0 |  |  | 0 | 0
3334 | Монтаж термостата 3 м (для 1-го водяного нагревателя) | шт. | 1 | [26 empty] | 0 |  |  | 0 | 0
3335 | Монтаж датчика температуры наружного воздуха ARN-3 | шт. | 1 | [26 empty] | 0 |  |  | 0 | 0
3336 | Монтаж датчика температуры воды погружного WTP-3 | шт. | 1 | [26 empty] | 0 |  |  | 0 | 0
3337 | Монтаж датчика температуры канального ARK-3 | шт. | 1 | [26 empty] | 0 |  |  | 0 | 0
3338 | Монтаж датчика перепада давления 500 Pa DVL-500 | шт. | 2 | [26 empty] | 0 |  |  | 0 | 0
3339 | Прокладка кабеля силового с медными жилами, с изоляцией и оболочкой из поливинилхлоридного пластиката пониженной пожароопасности, не распространяющего горение при групповой прокладке, с пониженным дымо- и газовыделением, сечением: | [28 empty] | 0 |  |  | 0 | 0
3340 | ВВГнг(A)-LS 3х1,5 мм² | м | 15 | [26 empty] | 0 |  |  | 0 | 0
3341 | ВВГнг(A)-LS 3х2,5 мм² | м | 2 | [26 empty] | 0 |  |  | 0 | 0
3342 | Прокладка кабеля силового с медными жилами, с изоляцией и оболочкой из поливинилхлоридного пластиката пониженной пожароопасности, не распространяющего горение при групповой прокладке, с пониженным дымо- и газовыделением, экранированного, сечением: | [28 empty] | 0 |  |  | 0 | 0
3343 | ВВГЭнг(A)-LS 4х2,5 мм² | м | 15 | [26 empty] | 0 |  |  | 0 | 0
3344 | Прокладка кабеля симметричного с медными жилами парной скрутки для систем сигнализации и управления, с изоляцией и оболочкой из поливинилхлоридного пластиката пониженной пожароопасности, не распространяющего горение при групповой прокладке, с пониженным дымо- и газовыделением, сечением: | [28 empty] | 0 |  |  | 0 | 0
3345 | КПСВВнг(А)-LS 1х2х0,75 мм² | м | 68 | [26 empty] | 0 |  |  | 0 | 0
3346 | Прокладка кабеля симметричного с медными жилами парной скрутки для систем сигнализации и управления, с изоляцией и оболочкой из поливинилхлоридного пластиката пониженной пожароопасности, не распространяющего горение при групповой прокладке, с пониженным дымо- и газовыделением, экранированного, сечением: | [28 empty] | 0 |  |  | 0 | 0
3347 | КПСВЭВнг(А)-LS 1х2х0,75 мм² | м | 33 | [26 empty] | 0 |  |  | 0 | 0
3348 | КПСВЭВнг(А)-LS 2х2х0,75 мм² | м | 15 | [26 empty] | 0 |  |  | 0 | 0
3349 | Монтаж лотка металлического перфорированного, оцинкованная сталь по методу Сендзимира, 200х50х3000 мм | м | 12 | [26 empty] | 0 |  |  | 0 | 0
3350 | Монтаж крышки с заземлением на лоток 200х3000 мм | м | 12 | [26 empty] | 0 |  |  | 0 | 0
3351 | Монтаж перегородки 50х3000 мм | м | 12 | [26 empty] | 0 |  |  | 0 | 0
3352 | Монтаж угла CDV 90 вертикального внеш. осн.200 H50 в комплекте с крепежными элементами и соединительными пластинами | шт. | 1 | [26 empty] | 0 |  |  | 0 | 0
3353 | Монтаж угла CPO 90 горизонтального 90° 200х50 в комплекте с крепежными элементами и соединительными пластинами | шт. | 3 | [26 empty] | 0 |  |  | 0 | 0
3354 | Монтаж метизов для лотков (винты, гайки, шайбы) | компл. | 1 | [26 empty] | 0 |  |  | 0 | 0
3355 | Монтаж крепления ТМ к стене (скоба) для вертикального монтажа осн.200 мм | шт. | 4 | [26 empty] | 0 |  |  | 0 | 0
3356 | Монтаж стандартного анкера со шпилькой М10 | шт. | 8 | [26 empty] | 0 |  |  | 0 | 0
3357 | Монтаж профиля П-образного PSL, L300, толщ.1,5 мм | шт. | 14 | [26 empty] | 0 |  |  | 0 | 0
3358 | Монтаж шпильки резьбовой М8х1000 | шт. | 28 | [26 empty] | 0 |  |  | 0 | 0
3359 | Монтаж забивного анкера М8 | шт. | 28 | [26 empty] | 0 |  |  | 0 | 0
3360 | Монтаж гайки шестигранной М8 | шт. | 56 | [26 empty] | 0 |  |  | 0 | 0
3361 | Монтаж шайбы с узкими полями М8 | шт. | 56 | [26 empty] | 0 |  |  | 0 | 0
3362 | Обработка цинковой краской-спреем мест реза лотков, 400мл | шт. | 1 | [26 empty] | 0 |  |  | 0 | 0
3363 | Монтаж трубы гибкой гофрированной ПВХ, ∅25, серой, с протяжкой | м | 50 | [26 empty] | 0 |  |  | 0 | 0
3364 | Монтаж держателя с защёлкой для трубы, ∅25 | шт. | 150 | [26 empty] | 0 |  |  | 0 | 0
3365 | Монтаж дюбеля пластикового с саморезом (1 упак. = 100 шт.) | упак. | 2 | [26 empty] | 0 |  |  | 0 | 0
3366 | Монтаж коробки ответвительной, IP55, 100х100х50 мм | шт. | 2 | [26 empty] | 0 |  |  | 0 | 0
3367 | Монтаж клеммы соединительной, 2 контакта, сечение провода 0.08-2.5 мм² | шт. | 5 | [26 empty] | 0 |  |  | 0 | 0
3368 | Монтаж хомута кабельного нейлонового 3,6х250, белого (1 упак. = 100 шт.) | упак. | 1 | [26 empty] | 0 |  |  | 0 | 0
3369 | Монтаж бирки кабельной маркировочной У-136 (треугольник) | шт. | 40 | [26 empty] | 0 |  |  | 0 | 0
3370 | Шкаф управления ШУ-П4.1 | [28 empty] | 0 |  |  | 0 | 0
3371 | Монтаж шкафа управления в составе: | компл. | 1 | [26 empty] | 0 |  |  | 0 | 0
3372 | - щит металлический настенного монтажа, IP55; | [28 empty] | 0 |  |  | 0 | 0
3373 | - контроллер, панель оператора; | [28 empty] | 0 |  |  | 0 | 0
3374 | - защитная и пускорегулирующая аппаратура; | [28 empty] | 0 |  |  | 0 | 0
3375 | - преобразователи частоты. | [28 empty] | 0 |  |  | 0 | 0
3376 | Приборы и средства автоматизации | [28 empty] | 0 |  |  | 0 | 0
3377 | Монтаж привода воздушного клапана (220В, возвр. пружина) | шт. | 2 | [26 empty] | 0 |  |  | 0 | 0
3378 | Монтаж термостата отсека горелки | шт. | 1 | [26 empty] | 0 |  |  | 0 | 0
3379 | Монтаж электронагревателя отсека горелки | шт. | 1 | [26 empty] | 0 |  |  | 0 | 0
3380 | Монтаж датчика температуры дымовых газов канального | шт. | 1 | [26 empty] | 0 |  |  | 0 | 0
3381 | Монтаж датчика температуры приточного воздуха канального | шт. | 1 | [26 empty] | 0 |  |  | 0 | 0
3382 | Монтаж датчика температуры воздуха в помещении настенного | шт. | 1 | [26 empty] | 0 |  |  | 0 | 0
3383 | Монтаж датчика перепада давления (диф. манометр) на фильтре | шт. | 2 | [26 empty] | 0 |  |  | 0 | 0
3384 | Монтаж датчика перепада давления (диф. манометр) на вентиляторе | шт. | 2 | [26 empty] | 0 |  |  | 0 | 0
3385 | Монтаж светозвукового оповещателя «Маяк» | шт. | 1 | [26 empty] | 0 |  |  | 0 | 0
3386 | Кабельно-проводниковая продукция | [28 empty] | 0 |  |  | 0 | 0
3387 | Прокладка комплекта силовых и контрольных кабелей L=15м | компл. | 1 | [26 empty] | 0 |  |  | 0 | 0
3388 | Прокладка кабеля витая пара категории 5e, U/UTP, 4 пары, 24 AWG, LSZH, внутренней прокладки, фиолетового | м | 55 | [26 empty] | 0 |  |  | 0 | 0
3389 | Монтаж коннектора RJ-45 под витую пару быстрой установки, категория 5e, универсального (для одножильного и многожильного кабеля), 8P8C-FC | шт. | 2 | [26 empty] | 0 |  |  | 0 | 0
3390 | Монтажные изделия и материалы | [28 empty] | 0 |  |  | 0 | 0
3391 | Монтаж лотк металлического перфорированного, оцинкованная сталь по методу Сендзимира, 200х50х3000 мм | м | 3 | [26 empty] | 0 |  |  | 0 | 0
3392 | Монтаж крышки с заземлением на лоток 200х3000 мм | м | 3 | [26 empty] | 0 |  |  | 0 | 0
3393 | Монтаж перегородки 50х3000 мм | м | 3 | [26 empty] | 0 |  |  | 0 | 0
3394 | Монтаж угла вертикального внутреннего, переходник CSSS 90 осн. 200 H50 в комплекте с крепежными элементами и соединительными пластинами | шт. | 1 | [26 empty] | 0 |  |  | 0 | 0
3395 | Монтаж угла CPO 90 горизонтального 90° 200х50 в комплекте с крепежными элементами и соединительными пластинами | шт. | 1 | [26 empty] | 0 |  |  | 0 | 0
3396 | Монтаж метизов для лотков (винты, гайки, шайбы) | компл. | 1 | [26 empty] | 0 |  |  | 0 | 0
3397 | Монтаж крепления ТМ к стене (скоба) для вертикального монтажа осн.200 мм | шт. | 2 | [26 empty] | 0 |  |  | 0 | 0
3398 | Монтаж консоли универсальной осн. 200 мм | шт. | 2 | [26 empty] | 0 |  |  | 0 | 0
3399 | Монтаж стандартного анкера со шпилькой М10 | шт. | 8 | [26 empty] | 0 |  |  | 0 | 0
3400 | Монтаж вертикального подвеса одиночного 41х21, L800 | шт. | 4 | [26 empty] | 0 |  |  | 0 | 0
3401 | Монтаж П-образного профиля PSM, L300, толщ.2,5 мм | шт. | 2 | [26 empty] | 0 |  |  | 0 | 0
3402 | Монтаж стандартного анкера со шпилькой М10 | шт. | 16 | [26 empty] | 0 |  |  | 0 | 0
3403 | Монтаж винта для крепления к С-образному профилю М10х30 | шт. | 4 | [26 empty] | 0 |  |  | 0 | 0
3404 | Монтаж гайки шестигранной М10 | шт. | 4 | [26 empty] | 0 |  |  | 0 | 0
3405 | Монтаж шайбы М10 кузовной DIN 9021 | шт. | 4 | [26 empty] | 0 |  |  | 0 | 0
3406 | Обработка цинковой краской-спреем мест реза лотков, 400мл | шт. | 1 | [26 empty] | 0 |  |  | 0 | 0
3407 | Монтаж трубы гибкой гофрированной ПВХ, ∅25, серой, с протяжкой | м | 50 | [26 empty] | 0 |  |  | 0 | 0
3408 | Монтаж трубы гибкой гофрированной ПНД, ∅25, чёрной, с протяжкой | м | 200 | [26 empty] | 0 |  |  | 0 | 0
3409 | Монтаж держателя с защёлкой для трубы, ∅25 | шт. | 750 | [26 empty] | 0 |  |  | 0 | 0
3410 | Монтаж дюбеля пластикового с саморезом (1 упак. = 100 шт.) | упак. | 7 | [26 empty] | 0 |  |  | 0 | 0
3411 | Монтаж хомута кабельного нейлонового 3,6х250, белого (1 упак. = 100 шт.) | упак. | 2 | [26 empty] | 0 |  |  | 0 | 0
3412 | Монтаж бирки кабельной маркировочной У-136 (треугольник) | шт. | 100 | [26 empty] | 0 |  |  | 0 | 0
3413 | Вентустановка П4.2 | [28 empty] | 0 |  |  | 0 | 0
3414 | Шкаф управления ШУ-П4.2 | [28 empty] | 0 |  |  | 0 | 0
3415 | Монтаж шкафа управления в составе: | компл. | 1 | [26 empty] | 0 |  |  | 0 | 0
3416 | - щит металлический настенного монтажа, IP55; | [28 empty] | 0 |  |  | 0 | 0
3417 | - контроллер, панель оператора; | [28 empty] | 0 |  |  | 0 | 0
3418 | - защитная и пускорегулирующая аппаратура; | [28 empty] | 0 |  |  | 0 | 0
3419 | - преобразователи частоты. | [28 empty] | 0 |  |  | 0 | 0
3420 | Приборы и средства автоматизации | [28 empty] | 0 |  |  | 0 | 0
3421 | Монтаж привода воздушного клапана (220В, возвр. пружина) | шт. | 2 | [26 empty] | 0 |  |  | 0 | 0
3422 | Монтаж термостата отсека горелки | шт. | 1 | [26 empty] | 0 |  |  | 0 | 0
3423 | Монтаж электронагревателя отсека горелки | шт. | 1 | [26 empty] | 0 |  |  | 0 | 0
3424 | Монтаж датчика температуры дымовых газов канального | шт. | 1 | [26 empty] | 0 |  |  | 0 | 0
3425 | Монтаж датчика температуры приточного воздуха канального | шт. | 1 | [26 empty] | 0 |  |  | 0 | 0
3426 | Монтаж датчика температуры воздуха в помещении настенного | шт. | 1 | [26 empty] | 0 |  |  | 0 | 0
3427 | Монтаж датчика перепада давления (диф. манометр) на фильтре | шт. | 2 | [26 empty] | 0 |  |  | 0 | 0
3428 | Монтаж датчика перепада давления (диф. манометр) на вентиляторе | шт. | 2 | [26 empty] | 0 |  |  | 0 | 0
3429 | Монтаж светозвукового оповещателя «Маяк» | шт. | 1 | [26 empty] | 0 |  |  | 0 | 0
3430 | Кабельно-проводниковая продукция | [28 empty] | 0 |  |  | 0 | 0
3431 | Монтаж комплекта силовых и контрольных кабелей L=20м | компл. | 1 | [26 empty] | 0 |  |  | 0 | 0
3432 | Монтаж кабеля витая пара категории 5e, U/UTP, 4 пары, 24 AWG, LSZH, внутренней прокладки, фиолетового | м | 20 | [26 empty] | 0 |  |  | 0 | 0
3433 | Монтаж коннектора RJ-45 под витую пару быстрой установки, категория 5e, универсального (для одножильного и многожильного кабеля), 8P8C-FC | шт. | 2 | [26 empty] | 0 |  |  | 0 | 0
3434 | Монтажные изделия и материалы | [28 empty] | 0 |  |  | 0 | 0
3435 | Монтаж лотка металлического перфорированного, оцинкованная сталь по методу Сендзимира, 200х50х3000 мм | м | 9 | [26 empty] | 0 |  |  | 0 | 0
3436 | Монтаж крышки с заземлением на лоток 200х3000 мм | м | 9 | [26 empty] | 0 |  |  | 0 | 0
3437 | Монтаж перегородки 50х3000 мм | м | 9 | [26 empty] | 0 |  |  | 0 | 0
3438 | Монтаж угла вертикального внутреннего, переходник CSSS 90 осн. 200 H50 в комплекте с крепежными элементами и соединительными пластинами | шт. | 1 | [26 empty] | 0 |  |  | 0 | 0
3439 | Монтаж угла CPO 90 горизонтального 90° 200х50 в комплекте с крепежными элементами и соединительными пластинами | шт. | 2 | [26 empty] | 0 |  |  | 0 | 0
3440 | Монтаж метизов для лотков (винты, гайки, шайбы) | компл. | 1 | [26 empty] | 0 |  |  | 0 | 0
3441 | Монтаж крепления ТМ к стене (скоба) для вертикального монтажа осн.200 мм | шт. | 2 | [26 empty] | 0 |  |  | 0 | 0
3442 | Монтаж консоли универсальной осн. 200 мм | шт. | 8 | [26 empty] | 0 |  |  | 0 | 0
3443 | Монтаж стандартного анкера со шпилькой М10 | шт. | 20 | [26 empty] | 0 |  |  | 0 | 0
3444 | Монтаж Вертикальный подвес одиночный 41х21, L800 | шт. | 4 | [26 empty] | 0 |  |  | 0 | 0
3445 | Монтаж П-образного профиля PSM, L300, толщ.2,5 мм | шт. | 2 | [26 empty] | 0 |  |  | 0 | 0
3446 | Монтаж стандартного анкера со шпилькой М10 | шт. | 16 | [26 empty] | 0 |  |  | 0 | 0
3447 | Монтаж винта для крепления к С-образному профилю М10х30 | шт. | 4 | [26 empty] | 0 |  |  | 0 | 0
3448 | Монтаж гайки шестигранной М10 | шт. | 4 | [26 empty] | 0 |  |  | 0 | 0
3449 | Монтаж шайбы М10 кузовной DIN 9021 | шт. | 4 | [26 empty] | 0 |  |  | 0 | 0
3450 | Обработка цинковой краской-спреем мест реза лотков, 400мл | шт. | 1 | [26 empty] | 0 |  |  | 0 | 0
3451 | Монтаж трубы гибкой гофрированной ПВХ, ∅25, серой, с протяжкой | м | 50 | [26 empty] | 0 |  |  | 0 | 0
3452 | Монтаж трубы гибкой гофрированной ПНД, ∅25, чёрной, с протяжкой | м | 200 | [26 empty] | 0 |  |  | 0 | 0
3453 | Монтаж держателя с защёлкой для трубы, ∅25 | шт. | 750 | [26 empty] | 0 |  |  | 0 | 0
3454 | Монтаж дюбеля пластикового с саморезом (1 упак. = 100 шт.) | упак. | 7 | [26 empty] | 0 |  |  | 0 | 0
3455 | Монтаж хомута кабельного нейлонового 3,6х250, белого (1 упак. = 100 шт.) | упак. | 2 | [26 empty] | 0 |  |  | 0 | 0
3456 | Монтаж бирки кабельной маркировочной У-136 (треугольник) | шт. | 100 | [26 empty] | 0 |  |  | 0 | 0
3457 | Вентустановка П4.3 | [28 empty] | 0 |  |  | 0 | 0
3458 | Шкаф управления ШУ-П4.3 | [28 empty] | 0 |  |  | 0 | 0
3459 | Монтаж шкафа управления в составе: | компл. | 1 | [26 empty] | 0 |  |  | 0 | 0
3460 | - щит металлический настенного монтажа, IP55; | [28 empty] | 0 |  |  | 0 | 0
3461 | - контроллер, панель оператора; | [28 empty] | 0 |  |  | 0 | 0
3462 | - защитная и пускорегулирующая аппаратура; | [28 empty] | 0 |  |  | 0 | 0
3463 | - преобразователи частоты. | [28 empty] | 0 |  |  | 0 | 0
3464 | Приборы и средства автоматизации | [28 empty] | 0 |  |  | 0 | 0
3465 | Монтаж привода воздушного клапана (220В, возвр. пружина) | шт. | 2 | [26 empty] | 0 |  |  | 0 | 0
3466 | Монтаж термостата отсека горелки | шт. | 1 | [26 empty] | 0 |  |  | 0 | 0
3467 | Монтаж электронагревателя отсека горелки | шт. | 1 | [26 empty] | 0 |  |  | 0 | 0
3468 | Монтаж датчика температуры дымовых газов канального | шт. | 1 | [26 empty] | 0 |  |  | 0 | 0
3469 | Монтаж датчика температуры приточного воздуха канального | шт. | 1 | [26 empty] | 0 |  |  | 0 | 0
3470 | Монтаж датчика температуры воздуха в помещении настенного | шт. | 1 | [26 empty] | 0 |  |  | 0 | 0
3471 | Монтаж датчика перепада давления (диф. манометр) на фильтре | шт. | 2 | [26 empty] | 0 |  |  | 0 | 0
3472 | Монтаж датчика перепада давления (диф. манометр) на вентиляторе | шт. | 2 | [26 empty] | 0 |  |  | 0 | 0
3473 | Монтаж светозвукового оповещателя «Маяк» | шт. | 1 | [26 empty] | 0 |  |  | 0 | 0
3474 | Кабельно-проводниковая продукция | [28 empty] | 0 |  |  | 0 | 0
3475 | Прокладка комплекта силовых и контрольных кабелей L=25м | компл. | 1 | [26 empty] | 0 |  |  | 0 | 0
3476 | Прокладка кабеля витая пара категории 5e, U/UTP, 4 пары, 24 AWG, LSZH, внутренней прокладки, фиолетового | м | 15 | [26 empty] | 0 |  |  | 0 | 0
3477 | Монтаж коннектора RJ-45 под витую пару быстрой установки, категория 5e, универсального (для одножильного и многожильного кабеля), 8P8C-FC | шт. | 2 | [26 empty] | 0 |  |  | 0 | 0
3478 | Монтажные изделия и материалы | [28 empty] | 0 |  |  | 0 | 0
3479 | Монтаж лотка металлического перфорированного, оцинкованная сталь по методу Сендзимира, 200х50х3000 мм | м | 15 | [26 empty] | 0 |  |  | 0 | 0
3480 | Монтаж крышки с заземлением на лоток 200х3000 мм | м | 15 | [26 empty] | 0 |  |  | 0 | 0
3481 | Монтаж перегородки 50х3000 мм | м | 15 | [26 empty] | 0 |  |  | 0 | 0
3482 | Монтаж угла вертикального внутреннего, переходник CSSS 90 осн. 200 H50 в комплекте с крепежными элементами и соединительными пластинами | шт. | 1 | [26 empty] | 0 |  |  | 0 | 0
3483 | Монтаж угла CPO 90 горизонтального 90° 200х50 в комплекте с крепежными элементами и соединительными пластинами | шт. | 2 | [26 empty] | 0 |  |  | 0 | 0
3484 | Монтаж метизов для лотков (винты, гайки, шайбы) | компл. | 1 | [26 empty] | 0 |  |  | 0 | 0
3485 | Монтаж крепления ТМ к стене (скоба) для вертикального монтажа осн.200 мм | шт. | 2 | [26 empty] | 0 |  |  | 0 | 0
3486 | Монтаж консоли универсальной осн. 200 мм | шт. | 12 | [26 empty] | 0 |  |  | 0 | 0
3487 | Монтаж стандартного анкера со шпилькой М10 | шт. | 28 | [26 empty] | 0 |  |  | 0 | 0
3488 | Монтаж вертикального подвеса одиночного 41х21, L800 | шт. | 4 | [26 empty] | 0 |  |  | 0 | 0
3489 | Монтаж П-образного профиля PSM, L300, толщ.2,5 мм | шт. | 2 | [26 empty] | 0 |  |  | 0 | 0
3490 | Монтаж стандартного анкера со шпилькой М10 | шт. | 16 | [26 empty] | 0 |  |  | 0 | 0
3491 | Монтаж винта для крепления к С-образному профилю М10х30 | шт. | 4 | [26 empty] | 0 |  |  | 0 | 0
3492 | Монтаж гайки шестигранной М10 | шт. | 4 | [26 empty] | 0 |  |  | 0 | 0
3493 | Монтаж шайбы М10 кузовной DIN 9021 | шт. | 4 | [26 empty] | 0 |  |  | 0 | 0
3494 | Обработка цинковой краской-спреем мест реза лотков, 400мл | шт. | 1 | [26 empty] | 0 |  |  | 0 | 0
3495 | Монтаж трубы гибкой гофрированной ПВХ, ∅25, серой, с протяжкой | м | 50 | [26 empty] | 0 |  |  | 0 | 0
3496 | Монтаж трубы гибкой гофрированной ПНД, ∅25, чёрной, с протяжкой | м | 200 | [26 empty] | 0 |  |  | 0 | 0
3497 | Монтаж держателя с защёлкой для трубы, ∅25 | шт. | 750 | [26 empty] | 0 |  |  | 0 | 0
3498 | Монтаж дюбеля пластикового с саморезом (1 упак. = 100 шт.) | упак. | 7 | [26 empty] | 0 |  |  | 0 | 0
3499 | Монтаж хомута кабельного нейлонового 3,6х250, белого (1 упак. = 100 шт.) | упак. | 2 | [26 empty] | 0 |  |  | 0 | 0
3500 | Монтаж бирки кабельной маркировочной У-136 (треугольник) | шт. | 100 | [26 empty] | 0 |  |  | 0 | 0
3501 | Вентустановка П4.4 | [28 empty] | 0 |  |  | 0 | 0
3502 | Шкаф управления ШУ-П4.4 | [28 empty] | 0 |  |  | 0 | 0
3503 | Монтаж шкафа управления в составе: | компл. | 1 | [26 empty] | 0 |  |  | 0 | 0
| - щит металлический настенного монтажа, IP55; | [28 empty] | 0 |  |  | 0 | 0
| - контроллер, панель оператора; | [28 empty] | 0 |  |  | 0 | 0
| - защитная и пускорегулирующая аппаратура; | [28 empty] | 0 |  |  | 0 | 0
| - преобразователи частоты. | [28 empty] | 0 |  |  | 0 | 0
3504 | Приборы и средства автоматизации | [28 empty] | 0 |  |  | 0 | 0
3505 | Монтаж привода воздушного клапана (220В, возвр. пружина) | шт. | 2 | [26 empty] | 0 |  |  | 0 | 0
3506 | Монтаж термостата отсека горелки | шт. | 1 | [26 empty] | 0 |  |  | 0 | 0
3507 | Монтаж электронагревателя отсека горелки | шт. | 1 | [26 empty] | 0 |  |  | 0 | 0
3508 | Монтаж датчика температуры дымовых газов канального | шт. | 1 | [26 empty] | 0 |  |  | 0 | 0
3509 | Монтаж датчика температуры приточного воздуха канального | шт. | 1 | [26 empty] | 0 |  |  | 0 | 0
3510 | Монтаж датчика температуры воздуха в помещении настенного | шт. | 1 | [26 empty] | 0 |  |  | 0 | 0
3511 | Монтаж датчика перепада давления (диф. манометр) на фильтре | шт. | 2 | [26 empty] | 0 |  |  | 0 | 0
3512 | Монтаж датчика перепада давления (диф. манометр) на вентиляторе | шт. | 2 | [26 empty] | 0 |  |  | 0 | 0
3513 | Монтаж светозвукового оповещателя «Маяк» | шт. | 1 | [26 empty] | 0 |  |  | 0 | 0
3514 | Кабельно-проводниковая продукция | [28 empty] | 0 |  |  | 0 | 0
3515 | Прокладка комплекта силовых и контрольных кабелей L=25м | компл. | 1 | [26 empty] | 0 |  |  | 0 | 0
3516 | Прокладка кабеля витая пара категории 5e, U/UTP, 4 пары, 24 AWG, LSZH, внутренней прокладки, фиолетовогой | м | 45 | [26 empty] | 0 |  |  | 0 | 0
3517 | Монтаж коннектора RJ-45 под витую пару быстрой установки, категория 5e, универсального (для одножильного и многожильного кабеля), 8P8C-FC | шт. | 2 | [26 empty] | 0 |  |  | 0 | 0
3518 | Монтажные изделия и материалы | [28 empty] | 0 |  |  | 0 | 0
3519 | Монтаж лотка металлического перфорированного, оцинкованная сталь по методу Сендзимира, 200х50х3000 мм | м | 15 | [26 empty] | 0 |  |  | 0 | 0
3520 | Монтаж крышки с заземлением на лоток 200х3000 мм | м | 15 | [26 empty] | 0 |  |  | 0 | 0
3521 | Монтаж перегородки 50х3000 мм | м | 15 | [26 empty] | 0 |  |  | 0 | 0
3522 | Монтаж угла вертикального внутреннего, переходник CSSS 90 осн. 200 H50 в комплекте с крепежными элементами и соединительными пластинами | шт. | 1 | [26 empty] | 0 |  |  | 0 | 0
3523 | Монтаж угла CPO 90 горизонтального 90° 200х50 в комплекте с крепежными элементами и соединительными пластинами | шт. | 2 | [26 empty] | 0 |  |  | 0 | 0
3524 | Монтаж метизов для лотков (винты, гайки, шайбы) | компл. | 1 | [26 empty] | 0 |  |  | 0 | 0
3525 | Монтаж крепления ТМ к стене (скоба) для вертикального монтажа осн.200 мм | шт. | 2 | [26 empty] | 0 |  |  | 0 | 0
3526 | Монтаж консоли универсальной осн. 200 мм | шт. | 12 | [26 empty] | 0 |  |  | 0 | 0
3527 | Монтаж стандартного анкера со шпилькой М10 | шт. | 28 | [26 empty] | 0 |  |  | 0 | 0
3528 | Монтаж вертикального подвеса одиночного 41х21, L800 | шт. | 4 | [26 empty] | 0 |  |  | 0 | 0
3529 | Монтаж П-образного профиля PSM, L300, толщ.2,5 мм | шт. | 2 | [26 empty] | 0 |  |  | 0 | 0
3530 | Монтаж стандартного анкера со шпилькой М10 | шт. | 16 | [26 empty] | 0 |  |  | 0 | 0
3531 | Монтаж винта для крепления к С-образному профилю М10х30 | шт. | 4 | [26 empty] | 0 |  |  | 0 | 0
3532 | Монтаж гайки шестигранной М10 | шт. | 4 | [26 empty] | 0 |  |  | 0 | 0
3533 | Монтаж шайбы М10 кузовной DIN 9021 | шт. | 4 | [26 empty] | 0 |  |  | 0 | 0
3534 | Обработка цинковой краской-спреем мест реза лотков, 400мл | шт. | 1 | [26 empty] | 0 |  |  | 0 | 0
3535 | Монтаж трубы гибкой гофрированной ПВХ, ∅25, серой, с протяжкой | м | 50 | [26 empty] | 0 |  |  | 0 | 0
3536 | Монтаж трубы гибкой гофрированной ПНД, ∅25, чёрной, с протяжкой | м | 200 | [26 empty] | 0 |  |  | 0 | 0
3537 | Монтаж держателя с защёлкой для трубы, ∅25 | шт. | 750 | [26 empty] | 0 |  |  | 0 | 0
3538 | Монтаж дюбеля пластикового с саморезом (1 упак. = 100 шт.) | упак. | 7 | [26 empty] | 0 |  |  | 0 | 0
3539 | Монтаж хомута кабельного нейлонового 3,6х250, белого (1 упак. = 100 шт.) | упак. | 2 | [26 empty] | 0 |  |  | 0 | 0
3540 | Монтаж бирки кабельной маркировочной У-136 (треугольник) | шт. | 100 | [26 empty] | 0 |  |  | 0 | 0
| Вентустановка П4.5 | [28 empty] | 0 |  |  | 0 | 0
| Шкаф управления ШУ-П4.5 | [28 empty] | 0 |  |  | 0 | 0
3541 | Монтаж шкафа управления в составе: | компл. | 1 | [26 empty] | 0 |  |  | 0 | 0
| - щит металлический настенного монтажа, IP55; | [28 empty] | 0 |  |  | 0 | 0
| - контроллер, панель оператора; | [28 empty] | 0 |  |  | 0 | 0
| - защитная и пускорегулирующая аппаратура; | [28 empty] | 0 |  |  | 0 | 0
| - преобразователи частоты. | [28 empty] | 0 |  |  | 0 | 0
| Приборы и средства автоматизации | [28 empty] | 0 |  |  | 0 | 0
3542 | Монтаж привода воздушного клапана (220В, возвр. пружина) | шт. | 2 | [26 empty] | 0 |  |  | 0 | 0
3543 | Монтаж термостата отсека горелки | шт. | 1 | [26 empty] | 0 |  |  | 0 | 0
3544 | Монтаж электронагревателя отсека горелки | шт. | 1 | [26 empty] | 0 |  |  | 0 | 0
3545 | Монтаж датчика температуры дымовых газов канального | шт. | 1 | [26 empty] | 0 |  |  | 0 | 0
3546 | Монтаж датчика температуры приточного воздуха канального | шт. | 1 | [26 empty] | 0 |  |  | 0 | 0
3547 | Монтаж датчика температуры воздуха в помещении настенного | шт. | 1 | [26 empty] | 0 |  |  | 0 | 0
3548 | Монтаж датчика перепада давления (диф. манометр) на фильтре | шт. | 2 | [26 empty] | 0 |  |  | 0 | 0
3549 | Монтаж датчика перепада давления (диф. манометр) на вентиляторе | шт. | 2 | [26 empty] | 0 |  |  | 0 | 0
3550 | Монтаж светозвукового оповещателя «Маяк» | шт. | 1 | [26 empty] | 0 |  |  | 0 | 0
3551 | Кабельно-проводниковая продукция | [28 empty] | 0 |  |  | 0 | 0
3552 | Прокладка комплекта силовых и контрольных кабелей L=15м | компл. | 1 | [26 empty] | 0 |  |  | 0 | 0
3553 | Прокладка кабеля витая пара категории 5e, U/UTP, 4 пары, 24 AWG, LSZH, внутренней прокладки, фиолетового | м | 45 | [26 empty] | 0 |  |  | 0 | 0
3554 | Монтаж коннектора RJ-45 под витую пару быстрой установки, категория 5e, универсального (для одножильного и многожильного кабеля), 8P8C-FC | шт. | 2 | [26 empty] | 0 |  |  | 0 | 0
3555 | Монтажные изделия и материалы | [28 empty] | 0 |  |  | 0 | 0
3556 | Монтаж лотка металлического перфорированного, оцинкованная сталь по методу Сендзимира, 200х50х3000 мм | м | 3 | [26 empty] | 0 |  |  | 0 | 0
3557 | Монтаж крышки с заземлением на лоток 200х3000 мм | м | 3 | [26 empty] | 0 |  |  | 0 | 0
3558 | Монтаж перегородки 50х3000 мм | м | 3 | [26 empty] | 0 |  |  | 0 | 0
3559 | Монтаж угла вертикального внутреннего, переходник CSSS 90 осн. 200 H50 в комплекте с крепежными элементами и соединительными пластинами | шт. | 1 | [26 empty] | 0 |  |  | 0 | 0
3560 | Монтаж угла CPO 90 горизонтального 90° 200х50 в комплекте с крепежными элементами и соединительными пластинами | шт. | 1 | [26 empty] | 0 |  |  | 0 | 0
3561 | Монтаж метизов для лотков (винты, гайки, шайбы) | компл. | 1 | [26 empty] | 0 |  |  | 0 | 0
3562 | Монтаж крепления ТМ к стене (скоба) для вертикального монтажа осн.200 мм | шт. | 2 | [26 empty] | 0 |  |  | 0 | 0
3563 | Монтаж консоли универсальной осн. 200 мм | шт. | 2 | [26 empty] | 0 |  |  | 0 | 0
3564 | Монтаж стандартного анкера со шпилькой М10 | шт. | 8 | [26 empty] | 0 |  |  | 0 | 0
3565 | Монтаж вертикального подвеса одиночного 41х21, L800 | шт. | 4 | [26 empty] | 0 |  |  | 0 | 0
3566 | Монтаж П-образного профиля PSM, L300, толщ.2,5 мм | шт. | 2 | [26 empty] | 0 |  |  | 0 | 0
3567 | Монтаж стандартного анкера со шпилькой М10 | шт. | 16 | [26 empty] | 0 |  |  | 0 | 0
3568 | Монтаж винта для крепления к С-образному профилю М10х30 | шт. | 4 | [26 empty] | 0 |  |  | 0 | 0
3569 | Монтаж гайки шестигранной М10 | шт. | 4 | [26 empty] | 0 |  |  | 0 | 0
3570 | Монтаж шайбы М10 кузовной DIN 9021 | шт. | 4 | [26 empty] | 0 |  |  | 0 | 0
3571 | Обработка цинковой краской-спреем мест реза лотков, 400мл | шт. | 1 | [26 empty] | 0 |  |  | 0 | 0
3572 | Монтаж трубы гибкой гофрированной ПВХ, ∅25, серой, с протяжкой | м | 50 | [26 empty] | 0 |  |  | 0 | 0
3573 | Монтаж трубы гибкой гофрированной ПНД, ∅25, чёрной, с протяжкой | м | 200 | [26 empty] | 0 |  |  | 0 | 0
3574 | Монтаж держателя с защёлкой для трубы, ∅25 | шт. | 750 | [26 empty] | 0 |  |  | 0 | 0
3575 | Монтаж дюбеля пластикового с саморезом (1 упак. = 100 шт.) | упак. | 7 | [26 empty] | 0 |  |  | 0 | 0
3576 | Монтаж хомута кабельного нейлонового 3,6х250, белого (1 упак. = 100 шт.) | упак. | 2 | [26 empty] | 0 |  |  | 0 | 0
3577 | Монтаж бирки кабельной маркировочной У-136 (треугольник) | шт. | 100 | [26 empty] | 0 |  |  | 0 | 0
3578 | Вентустановка П4.6 | [28 empty] | 0 |  |  | 0 | 0
3579 | Шкаф управления ШУ-П4.6 | [28 empty] | 0 |  |  | 0 | 0
3580 | Монтаж шкафа управления в составе: | компл. | 1 | [26 empty] | 0 |  |  | 0 | 0
3581 | - щит металлический настенного монтажа, IP55; | [28 empty] | 0 |  |  | 0 | 0
3582 | - контроллер, панель оператора; | [28 empty] | 0 |  |  | 0 | 0
3583 | - защитная и пускорегулирующая аппаратура; | [28 empty] | 0 |  |  | 0 | 0
3584 | - преобразователи частоты. | [28 empty] | 0 |  |  | 0 | 0
3585 | Приборы и средства автоматизации | [28 empty] | 0 |  |  | 0 | 0
3586 | Монтаж привода воздушного клапана (220В, возвр. пружина) | шт. | 2 | [26 empty] | 0 |  |  | 0 | 0
3587 | Монтаж термостата отсека горелки | шт. | 1 | [26 empty] | 0 |  |  | 0 | 0
3588 | Монтаж электронагревателя отсека горелки | шт. | 1 | [26 empty] | 0 |  |  | 0 | 0
3589 | Монтаж датчика температуры дымовых газов канального | шт. | 1 | [26 empty] | 0 |  |  | 0 | 0
3590 | Монтаж датчика температуры приточного воздуха канального | шт. | 1 | [26 empty] | 0 |  |  | 0 | 0
3591 | Монтаж датчика температуры воздуха в помещении настенного | шт. | 1 | [26 empty] | 0 |  |  | 0 | 0
3592 | Монтаж датчика перепада давления (диф. манометр) на фильтре | шт. | 2 | [26 empty] | 0 |  |  | 0 | 0
3593 | Монтаж датчика перепада давления (диф. манометр) на вентиляторе | шт. | 2 | [26 empty] | 0 |  |  | 0 | 0
3594 | Монтаж светозвукового оповещателя «Маяк» | шт. | 1 | [26 empty] | 0 |  |  | 0 | 0
3595 | Кабельно-проводниковая продукция | [28 empty] | 0 |  |  | 0 | 0
3596 | Прокладка комплекта силовых и контрольных кабелей L=15м | компл. | 1 | [26 empty] | 0 |  |  | 0 | 0
3597 | Прокладка кабеля витая пара категории 5e, U/UTP, 4 пары, 24 AWG, LSZH, внутренней прокладки, фиолетового | м | 40 | [26 empty] | 0 |  |  | 0 | 0
3598 | Монтаж коннектора RJ-45 под витую пару быстрой установки, категория 5e, универсального (для одножильного и многожильного кабеля), 8P8C-FC | шт. | 2 | [26 empty] | 0 |  |  | 0 | 0
3599 | Монтажные изделия и материалы | [28 empty] | 0 |  |  | 0 | 0
3600 | Монтаж лотка металлического перфорированного, оцинкованная сталь по методу Сендзимира, 200х50х3000 мм | м | 3 | [26 empty] | 0 |  |  | 0 | 0
3601 | Монтаж крышки с заземлением на лоток 200х3000 мм | м | 3 | [26 empty] | 0 |  |  | 0 | 0
3602 | Монтаж перегородки 50х3000 мм | м | 3 | [26 empty] | 0 |  |  | 0 | 0
3603 | Монтаж угла вертикального внутреннего, переходник CSSS 90 осн. 200 H50 в комплекте с крепежными элементами и соединительными пластинами | шт. | 1 | [26 empty] | 0 |  |  | 0 | 0
3604 | Монтаж угла CPO 90 горизонтального 90° 200х50 в комплекте с крепежными элементами и соединительными пластинами | шт. | 1 | [26 empty] | 0 |  |  | 0 | 0
3605 | Монтаж метизов для лотков (винты, гайки, шайбы) | компл. | 1 | [26 empty] | 0 |  |  | 0 | 0
3606 | Монтаж крепления ТМ к стене (скоба) для вертикального монтажа осн.200 мм | шт. | 2 | [26 empty] | 0 |  |  | 0 | 0
3607 | Монтаж консоли универсальной осн. 200 мм | шт. | 2 | [26 empty] | 0 |  |  | 0 | 0
3608 | Монтаж стандартного анкера со шпилькой М10 | шт. | 8 | [26 empty] | 0 |  |  | 0 | 0
3609 | Монтаж вертикального подвеса одиночного 41х21, L800 | шт. | 4 | [26 empty] | 0 |  |  | 0 | 0
3610 | Монтаж П-образного профиля PSM, L300, толщ.2,5 мм | шт. | 2 | [26 empty] | 0 |  |  | 0 | 0
3611 | Монтаж стандартного анкера со шпилькой М10 | шт. | 16 | [26 empty] | 0 |  |  | 0 | 0
3612 | Монтаж винта для крепления к С-образному профилю М10х30 | шт. | 4 | [26 empty] | 0 |  |  | 0 | 0
3613 | Монтаж гайки шестигранной М10 | шт. | 4 | [26 empty] | 0 |  |  | 0 | 0
3614 | Монтаж шайбы М10 кузовной DIN 9021 | шт. | 4 | [26 empty] | 0 |  |  | 0 | 0
3615 | Обработка цинковой краской-спреем мест реза лотков, 400мл | шт. | 1 | [26 empty] | 0 |  |  | 0 | 0
3616 | Монтаж трубы гибкой гофрированной ПВХ, ∅25, серой, с протяжкой | м | 50 | [26 empty] | 0 |  |  | 0 | 0
3617 | Монтаж трубы гибкой гофрированной ПНД, ∅25, чёрной, с протяжкой | м | 200 | [26 empty] | 0 |  |  | 0 | 0
3618 | Монтаж держателя с защёлкой для трубы, ∅25 | шт. | 750 | [26 empty] | 0 |  |  | 0 | 0
3619 | Монтаж дюбеля пластикового с саморезом (1 упак. = 100 шт.) | упак. | 7 | [26 empty] | 0 |  |  | 0 | 0
3620 | Монтаж хомута кабельного нейлонового 3,6х250, белого (1 упак. = 100 шт.) | упак. | 2 | [26 empty] | 0 |  |  | 0 | 0
3621 | Монтаж бирки кабельной маркировочной У-136 (треугольник) | шт. | 100 | [26 empty] | 0 |  |  | 0 | 0
3622 | Вентустановка П4.7 | [28 empty] | 0 |  |  | 0 | 0
3623 | Шкаф управления ШУ-П4.7 | [28 empty] | 0 |  |  | 0 | 0
3624 | Монтаж шкафа управления в составе: | компл. | 1 | [26 empty] | 0 |  |  | 0 | 0
3625 | - щит металлический настенного монтажа, IP55; | [28 empty] | 0 |  |  | 0 | 0
3626 | - контроллер, панель оператора; | [28 empty] | 0 |  |  | 0 | 0
3627 | - защитная и пускорегулирующая аппаратура; | [28 empty] | 0 |  |  | 0 | 0
3628 | - преобразователи частоты. | [28 empty] | 0 |  |  | 0 | 0
3629 | Приборы и средства автоматизации | [28 empty] | 0 |  |  | 0 | 0
3630 | Монтаж привода воздушного клапана (220В, возвр. пружина) | шт. | 2 | [26 empty] | 0 |  |  | 0 | 0
3631 | Монтаж термостата отсека горелки | шт. | 1 | [26 empty] | 0 |  |  | 0 | 0
3632 | Монтаж электронагревателя отсека горелки | шт. | 1 | [26 empty] | 0 |  |  | 0 | 0
3633 | Монтаж датчика температуры дымовых газов канального | шт. | 1 | [26 empty] | 0 |  |  | 0 | 0
3634 | Монтаж датчика температуры приточного воздуха канального | шт. | 1 | [26 empty] | 0 |  |  | 0 | 0
3635 | Монтаж датчика температуры воздуха в помещении настенного | шт. | 1 | [26 empty] | 0 |  |  | 0 | 0
3636 | Монтаж датчика перепада давления (диф. манометр) на фильтре | шт. | 2 | [26 empty] | 0 |  |  | 0 | 0
3637 | Монтаж датчика перепада давления (диф. манометр) на вентиляторе | шт. | 2 | [26 empty] | 0 |  |  | 0 | 0
3638 | Монтаж светозвукового оповещателя «Маяк» | шт. | 1 | [26 empty] | 0 |  |  | 0 | 0
3639 | Кабельно-проводниковая продукция | [28 empty] | 0 |  |  | 0 | 0
3640 | Прокладка комплекта силовых и контрольных кабелей L=20м | компл. | 1 | [26 empty] | 0 |  |  | 0 | 0
3641 | Прокладка кабеля витая пара категории 5e, U/UTP, 4 пары, 24 AWG, LSZH, внутренней прокладки, фиолетового | м | 45 | [26 empty] | 0 |  |  | 0 | 0
3642 | Монтаж коннектора RJ-45 под витую пару быстрой установки, категория 5e, универсального (для одножильного и многожильного кабеля), 8P8C-FC | шт. | 2 | [26 empty] | 0 |  |  | 0 | 0
3643 | Монтажные изделия и материалы | [28 empty] | 0 |  |  | 0 | 0
3644 | Монтаж лотка металлического перфорированного, оцинкованная сталь по методу Сендзимира, 200х50х3000 мм | м | 9 | [26 empty] | 0 |  |  | 0 | 0
3645 | Монтаж крышки с заземлением на лоток 200х3000 мм | м | 9 | [26 empty] | 0 |  |  | 0 | 0
3646 | Монтаж перегородки 50х3000 мм | м | 9 | [26 empty] | 0 |  |  | 0 | 0
3647 | Монтаж угла вертикального внутреннего, переходник CSSS 90 осн. 200 H50 в комплекте с крепежными элементами и соединительными пластинами | шт. | 1 | [26 empty] | 0 |  |  | 0 | 0
3648 | Монтаж угла CPO 90 горизонтального 90° 200х50 в комплекте с крепежными элементами и соединительными пластинами | шт. | 2 | [26 empty] | 0 |  |  | 0 | 0
3649 | Монтаж метизов для лотков (винты, гайки, шайбы) | компл. | 1 | [26 empty] | 0 |  |  | 0 | 0
3650 | Монтаж крепления ТМ к стене (скоба) для вертикального монтажа осн.200 мм | шт. | 2 | [26 empty] | 0 |  |  | 0 | 0
3651 | Монтаж консоли универсальной осн. 200 мм | шт. | 8 | [26 empty] | 0 |  |  | 0 | 0
3652 | Монтаж стандартного анкера со шпилькой М10 | шт. | 20 | [26 empty] | 0 |  |  | 0 | 0
3653 | Монтаж вертикального подвеса одиночного 41х21, L800 | шт. | 4 | [26 empty] | 0 |  |  | 0 | 0
3654 | Монтаж П-образного профиля PSM, L300, толщ.2,5 мм | шт. | 2 | [26 empty] | 0 |  |  | 0 | 0
3655 | Монтаж стандартного анкера со шпилькой М10 | шт. | 16 | [26 empty] | 0 |  |  | 0 | 0
3656 | Монтаж винта для крепления к С-образному профилю М10х30 | шт. | 4 | [26 empty] | 0 |  |  | 0 | 0
3657 | Монтаж гайки шестигранной М10 | шт. | 4 | [26 empty] | 0 |  |  | 0 | 0
3658 | Монтаж шайбы М10 кузовной DIN 9021 | шт. | 4 | [26 empty] | 0 |  |  | 0 | 0
3659 | Обработка цинковой краской-спреем мест реза лотков, 400мл | шт. | 1 | [26 empty] | 0 |  |  | 0 | 0
3660 | Монтаж трубы гибкой гофрированной ПВХ, ∅25, серой, с протяжкой | м | 50 | [26 empty] | 0 |  |  | 0 | 0
3661 | Монтаж трубы гибкой гофрированной ПНД, ∅25, чёрной, с протяжкой | м | 200 | [26 empty] | 0 |  |  | 0 | 0
3662 | Монтаж держателя с защёлкой для трубы, ∅25 | шт. | 750 | [26 empty] | 0 |  |  | 0 | 0
3663 | Монтаж дюбеля пластикового с саморезом (1 упак. = 100 шт.) | упак. | 7 | [26 empty] | 0 |  |  | 0 | 0
3664 | Монтаж хомута кабельного нейлонового 3,6х250, белого (1 упак. = 100 шт.) | упак. | 2 | [26 empty] | 0 |  |  | 0 | 0
3665 | Монтаж бирки кабельной маркировочной У-136 (треугольник) | шт. | 100 | [26 empty] | 0 |  |  | 0 | 0
3666 | Вентустановка П4.8 | [28 empty] | 0 |  |  | 0 | 0
3667 | Шкаф управления ШУ-П4.8 | [28 empty] | 0 |  |  | 0 | 0
3668 | Монтаж шкафа управления в составе: | компл. | 1 | [26 empty] | 0 |  |  | 0 | 0
3669 | - щит металлический настенного монтажа, IP55; | [28 empty] | 0 |  |  | 0 | 0
3670 | - контроллер, панель оператора; | [28 empty] | 0 |  |  | 0 | 0
3671 | - защитная и пускорегулирующая аппаратура; | [28 empty] | 0 |  |  | 0 | 0
3672 | - преобразователи частоты. | [28 empty] | 0 |  |  | 0 | 0
3673 | Приборы и средства автоматизации | [28 empty] | 0 |  |  | 0 | 0
3674 | Монтаж привода воздушного клапана (220В, возвр. пружина) | шт. | 2 | [26 empty] | 0 |  |  | 0 | 0
3675 | Монтаж термостата отсека горелки | шт. | 1 | [26 empty] | 0 |  |  | 0 | 0
3676 | Монтаж электронагревателя отсека горелки | шт. | 1 | [26 empty] | 0 |  |  | 0 | 0
3677 | Монтаж датчика температуры дымовых газов канального | шт. | 1 | [26 empty] | 0 |  |  | 0 | 0
3678 | Монтаж датчика температуры приточного воздуха канального | шт. | 1 | [26 empty] | 0 |  |  | 0 | 0
3679 | Монтаж датчика температуры воздуха в помещении настенного | шт. | 1 | [26 empty] | 0 |  |  | 0 | 0
3680 | Монтаж датчика перепада давления (диф. манометр) на фильтре | шт. | 2 | [26 empty] | 0 |  |  | 0 | 0
3681 | Монтаж датчика перепада давления (диф. манометр) на вентиляторе | шт. | 2 | [26 empty] | 0 |  |  | 0 | 0
3682 | Монтаж светозвукового оповещателя «Маяк» | шт. | 1 | [26 empty] | 0 |  |  | 0 | 0
3683 | Кабельно-проводниковая продукция | [28 empty] | 0 |  |  | 0 | 0
3684 | Прокладка комплекта силовых и контрольных кабелей L=15м | компл. | 1 | [26 empty] | 0 |  |  | 0 | 0
3685 | Прокладка кабеля витая пара категории 5e, U/UTP, 4 пары, 24 AWG, LSZH, внутренней прокладки, фиолетового | м | 65 | [26 empty] | 0 |  |  | 0 | 0
3686 | Монтаж коннектора RJ-45 под витую пару быстрой установки, категория 5e, универсального (для одножильного и многожильного кабеля), 8P8C-FC | шт. | 2 | [26 empty] | 0 |  |  | 0 | 0
3687 | Монтажные изделия и материалы | [28 empty] | 0 |  |  | 0 | 0
3688 | Монтаж лотка металлического перфорированного, оцинкованная сталь по методу Сендзимира, 200х50х3000 мм | м | 3 | [26 empty] | 0 |  |  | 0 | 0
3689 | Монтаж крышки с заземлением на лоток 200х3000 мм | м | 3 | [26 empty] | 0 |  |  | 0 | 0
3690 | Монтаж перегородки 50х3000 мм | м | 3 | [26 empty] | 0 |  |  | 0 | 0
3691 | Монтаж угла вертикального внутреннего, переходник CSSS 90 осн. 200 H50 в комплекте с крепежными элементами и соединительными пластинами | шт. | 1 | [26 empty] | 0 |  |  | 0 | 0
3692 | Монтаж угла CPO 90 горизонтального 90° 200х50 в комплекте с крепежными элементами и соединительными пластинами | шт. | 1 | [26 empty] | 0 |  |  | 0 | 0
3693 | Монтаж метизов для лотков (винты, гайки, шайбы) | компл. | 1 | [26 empty] | 0 |  |  | 0 | 0
3694 | Монтаж крепления ТМ к стене (скоба) для вертикального монтажа осн.200 мм | шт. | 2 | [26 empty] | 0 |  |  | 0 | 0
3695 | Монтаж консоли универсальной осн. 200 мм | шт. | 2 | [26 empty] | 0 |  |  | 0 | 0
3696 | Монтаж стандартного анкера со шпилькой М10 | шт. | 8 | [26 empty] | 0 |  |  | 0 | 0
3697 | Монтаж вертикального подвеса одиночного 41х21, L800 | шт. | 4 | [26 empty] | 0 |  |  | 0 | 0
3698 | Монтаж П-образного профиля PSM, L300, толщ.2,5 мм | шт. | 2 | [26 empty] | 0 |  |  | 0 | 0
3699 | Монтаж стандартного анкера со шпилькой М10 | шт. | 16 | [26 empty] | 0 |  |  | 0 | 0
3700 | Монтаж винта для крепления к С-образному профилю М10х30 | шт. | 4 | [26 empty] | 0 |  |  | 0 | 0
3701 | Монтаж гайки шестигранной М10 | шт. | 4 | [26 empty] | 0 |  |  | 0 | 0
3702 | Монтаж шайбы М10 кузовной DIN 9021 | шт. | 4 | [26 empty] | 0 |  |  | 0 | 0
3703 | Обработка цинковой краской-спреем мест реза лотков, 400мл | шт. | 1 | [26 empty] | 0 |  |  | 0 | 0
3704 | Монтаж трубы гибкой гофрированной ПВХ, ∅25, серой, с протяжкой | м | 50 | [26 empty] | 0 |  |  | 0 | 0
3705 | Монтаж трубы гибкой гофрированной ПНД, ∅25, чёрной, с протяжкой | м | 200 | [26 empty] | 0 |  |  | 0 | 0
3706 | Монтаж держателя с защёлкой для трубы, ∅25 | шт. | 750 | [26 empty] | 0 |  |  | 0 | 0
3707 | Монтаж дюбеля пластикового с саморезом (1 упак. = 100 шт.) | упак. | 7 | [26 empty] | 0 |  |  | 0 | 0
3708 | Монтаж хомута кабельного нейлонового 3,6х250, белого (1 упак. = 100 шт.) | упак. | 2 | [26 empty] | 0 |  |  | 0 | 0
3709 | Монтаж бирки кабельной маркировочной У-136 (треугольник) | шт. | 100 | [26 empty] | 0 |  |  | 0 | 0
3710 | Вентустановка П5 | [28 empty] | 0 |  |  | 0 | 0
3711 | Шкаф управления ШУ-П5 | [28 empty] | 0 |  |  | 0 | 0
3712 | Монтаж блока управления в составе: | компл. | 1 | [26 empty] | 0 |  |  | 0 | 0
3713 | - щит пластиковый модульный настенного монтажа, IP65; | [28 empty] | 0 |  |  | 0 | 0
3714 | - контроллер; | [28 empty] | 0 |  |  | 0 | 0
3715 | - защитная и пускорегулирующая аппаратура. | [28 empty] | 0 |  |  | 0 | 0
3716 | Приборы и средства автоматизации | [28 empty] | 0 |  |  | 0 | 0
3717 | Монтаж частотного преобразователя 4,0 кВт, 380 В | шт. | 1 | [26 empty] | 0 |  |  | 0 | 0
3718 | Монтаж смесительного узла SMEX 80-6.3 (для 1-го водяного нагревателя) | шт. | 1 | [26 empty] | 0 |  |  | 0 | 0
3719 | Монтаж привода PDF 05/230.D (для засл. прит. канала) | шт. | 1 | [26 empty] | 0 |  |  | 0 | 0
3720 | Монтаж термостата 6 м (для 1-го водяного нагревателя) | шт. | 1 | [26 empty] | 0 |  |  | 0 | 0
3721 | Монтаж датчика температуры наружного воздуха ARN-3 | шт. | 1 | [26 empty] | 0 |  |  | 0 | 0
3722 | Монтаж датчика температуры воды погружного WTP-3 | шт. | 1 | [26 empty] | 0 |  |  | 0 | 0
3723 | Монтаж датчика температуры канального ARK-3 | шт. | 1 | [26 empty] | 0 |  |  | 0 | 0
3724 | Монтаж датчика перепада давления 500 Pa DVL-500 | шт. | 2 | [26 empty] | 0 |  |  | 0 | 0
3725 | Кабельно-проводниковая продукция | [28 empty] | 0 |  |  | 0 | 0
3726 | Прокладка кабеля силового с медными жилами, с изоляцией и оболочкой из поливинилхлоридного пластиката пониженной пожароопасности, не распространяющего горение при групповой прокладке, с пониженным дымо- и газовыделением, сечением: | [28 empty] | 0 |  |  | 0 | 0
3727 | ВВГнг(A)-LS 3х1,5 мм² | м | 16 | [26 empty] | 0 |  |  | 0 | 0
3728 | ВВГнг(A)-LS 4х2,5 мм² | м | 2 | [26 empty] | 0 |  |  | 0 | 0
3729 | Прокладка кабеля силового с медными жилами, с изоляцией и оболочкой из поливинилхлоридного пластиката пониженной пожароопасности, не распространяющего горение при групповой прокладке, с пониженным дымо- и газовыделением, экранированного, сечением: | [28 empty] | 0 |  |  | 0 | 0
3730 | ВВГЭнг(A)-LS 4х2,5 мм² | м | 10 | [26 empty] | 0 |  |  | 0 | 0
3731 | Прокладка кабеля симметричного с медными жилами парной скрутки для систем сигнализации и управления, с изоляцией и оболочкой из поливинилхлоридного пластиката пониженной пожароопасности, не распространяющего горение при групповой прокладке, с пониженным дымо- и газовыделением, сечением: | [28 empty] | 0 |  |  | 0 | 0
3732 | КПСВВнг(А)-LS 1х2х0,75 мм² | м | 40 | [26 empty] | 0 |  |  | 0 | 0
3733 | Прокладка кабеля симметричного с медными жилами парной скрутки для систем сигнализации и управления, с изоляцией и оболочкой из поливинилхлоридного пластиката пониженной пожароопасности, не распространяющего горение при групповой прокладке, с пониженным дымо- и газовыделением, экранированного, сечением: | [28 empty] | 0 |  |  | 0 | 0
3734 | КПСВЭВнг(А)-LS 1х2х0,75 мм² | м | 28 | [26 empty] | 0 |  |  | 0 | 0
3735 | КПСВЭВнг(А)-LS 2х2х0,75 мм² | м | 16 | [26 empty] | 0 |  |  | 0 | 0
3736 | Монтажные изделия и материалы | [28 empty] | 0 |  |  | 0 | 0
3737 | Монтаж лотка металлического перфорированного, оцинкованная сталь по методу Сендзимира, 200х50х3000 мм | м | 9 | [26 empty] | 0 |  |  | 0 | 0
3738 | Монтаж крышки с заземлением на лоток 200х3000 мм | м | 9 | [26 empty] | 0 |  |  | 0 | 0
3739 | Монтаж перегородки 50х3000 мм | м | 9 | [26 empty] | 0 |  |  | 0 | 0
3740 | Монтаж угла CDV 90 вертикального внеш. осн.200 H50 в комплекте с крепежными элементами и соединительными пластинами | шт. | 1 | [26 empty] | 0 |  |  | 0 | 0
3741 | Монтаж угла CPO 90 горизонтального 90° 200х50 в комплекте с крепежными элементами и соединительными пластинами | шт. | 1 | [26 empty] | 0 |  |  | 0 | 0
3742 | Монтаж метизов для лотков (винты, гайки, шайбы) | компл. | 1 | [26 empty] | 0 |  |  | 0 | 0
3743 | Монтаж крепления ТМ к стене (скоба) для вертикального монтажа осн.200 мм | шт. | 4 | [26 empty] | 0 |  |  | 0 | 0
3744 | Монтаж стандартного анкера со шпилькой М10 | шт. | 8 | [26 empty] | 0 |  |  | 0 | 0
3745 | Монтаж профиля П-образного PSL, L300, толщ.1,5 мм | шт. | 10 | [26 empty] | 0 |  |  | 0 | 0
3746 | Монтаж шпильки резьбовой М8х1000 | шт. | 20 | [26 empty] | 0 |  |  | 0 | 0
3747 | Монтаж забивного анкера М8 | шт. | 20 | [26 empty] | 0 |  |  | 0 | 0
3748 | Монтаж гайки шестигранной М8 | шт. | 40 | [26 empty] | 0 |  |  | 0 | 0
3749 | Монтаж шайбы с узкими полями М8 | шт. | 40 | [26 empty] | 0 |  |  | 0 | 0
3750 | Обработка цинковой краской-спреем мест реза лотков, 400мл | шт. | 1 | [26 empty] | 0 |  |  | 0 | 0
3751 | Монтаж трубы гибкой гофрированной ПВХ, ∅25, серой, с протяжкой | м | 50 | [26 empty] | 0 |  |  | 0 | 0
3752 | Монтаж держателя с защёлкой для трубы, ∅25 | шт. | 150 | [26 empty] | 0 |  |  | 0 | 0
3753 | Монтаж дюбеля пластикового с саморезом (1 упак. = 100 шт.) | упак. | 2 | [26 empty] | 0 |  |  | 0 | 0
3754 | Монтаж коробки ответвительной, IP55, 100х100х50 мм | шт. | 2 | [26 empty] | 0 |  |  | 0 | 0
3755 | Монтаж клеммы соединительной, 2 контакта, сечение провода 0.08-2.5 мм² | шт. | 5 | [26 empty] | 0 |  |  | 0 | 0
3756 | Монтаж хомута кабельного нейлонового 3,6х250, белого (1 упак. = 100 шт.) | упак. | 1 | [26 empty] | 0 |  |  | 0 | 0
3757 | Монтаж бирки кабельной маркировочной У-136 (треугольник) | шт. | 40 | [26 empty] | 0 |  |  | 0 | 0
3758 | Вентустановка П6 | [28 empty] | 0 |  |  | 0 | 0
3759 | Шкаф управления ШУ-П6 | [28 empty] | 0 |  |  | 0 | 0
3760 | Монтаж блока управления в составе: | компл. | 1 | [26 empty] | 0 |  |  | 0 | 0
3761 | - щит пластиковый модульный настенного монтажа, IP65; | [28 empty] | 0 |  |  | 0 | 0
3762 | - контроллер; | [28 empty] | 0 |  |  | 0 | 0
3763 | - защитная и пускорегулирующая аппаратура. | [28 empty] | 0 |  |  | 0 | 0
3764 | Приборы и средства автоматизации | [28 empty] | 0 |  |  | 0 | 0
3765 | Монтаж частотного преобразователя 2,2 кВт, 380 В | шт. | 1 | [26 empty] | 0 |  |  | 0 | 0
3766 | Монтаж смесительного узла SMEX 80-6.3 (для 1-го водяного нагревателя) | шт. | 1 | [26 empty] | 0 |  |  | 0 | 0
3767 | Монтаж привода PDF 05/230.D (для засл. прит. канала) | шт. | 1 | [26 empty] | 0 |  |  | 0 | 0
3768 | Монтаж термостата 6 м (для 1-го водяного нагревателя) | шт. | 1 | [26 empty] | 0 |  |  | 0 | 0
3769 | Монтаж датчика температуры наружного воздуха ARN-3 | шт. | 1 | [26 empty] | 0 |  |  | 0 | 0
3770 | Монтаж датчика температуры воды погружного WTP-3 | шт. | 1 | [26 empty] | 0 |  |  | 0 | 0
3771 | Монтаж датчика температуры канального ARK-3 | шт. | 1 | [26 empty] | 0 |  |  | 0 | 0
3772 | Монтаж датчика перепада давления 500 Pa DVL-500 | шт. | 2 | [26 empty] | 0 |  |  | 0 | 0
3773 | Кабельно-проводниковая продукция | [28 empty] | 0 |  |  | 0 | 0
3774 | Прокладка кабеля силового с медными жилами, с изоляцией и оболочкой из поливинилхлоридного пластиката пониженной пожароопасности, не распространяющего горение при групповой прокладке, с пониженным дымо- и газовыделением, сечением: | [28 empty] | 0 |  |  | 0 | 0
3775 | ВВГнг(A)-LS 3х1,5 мм² | м | 15 | [26 empty] | 0 |  |  | 0 | 0
3776 | ВВГнг(A)-LS 4х2,5 мм² | м | 2 | [26 empty] | 0 |  |  | 0 | 0
3777 | Прокладка кабеля силового с медными жилами, с изоляцией и оболочкой из поливинилхлоридного пластиката пониженной пожароопасности, не распространяющего горение при групповой прокладке, с пониженным дымо- и газовыделением, экранированного, сечением: | [28 empty] | 0 |  |  | 0 | 0
3778 | ВВГЭнг(A)-LS 4х2,5 мм² | м | 9 | [26 empty] | 0 |  |  | 0 | 0
3779 | Прокладка кабеля симметричного с медными жилами парной скрутки для систем сигнализации и управления, с изоляцией и оболочкой из поливинилхлоридного пластиката пониженной пожароопасности, не распространяющего горение при групповой прокладке, с пониженным дымо- и газовыделением, сечением: | [28 empty] | 0 |  |  | 0 | 0
3780 | КПСВВнг(А)-LS 1х2х0,75 мм² | м | 36 | [26 empty] | 0 |  |  | 0 | 0
3781 | Прокладка кабеля симметричного с медными жилами парной скрутки для систем сигнализации и управления, с изоляцией и оболочкой из поливинилхлоридного пластиката пониженной пожароопасности, не распространяющего горение при групповой прокладке, с пониженным дымо- и газовыделением, экранированного, сечением: | [28 empty] | 0 |  |  | 0 | 0
3782 | КПСВЭВнг(А)-LS 1х2х0,75 мм² | м | 26 | [26 empty] | 0 |  |  | 0 | 0
3783 | КПСВЭВнг(А)-LS 2х2х0,75 мм² | м | 15 | [26 empty] | 0 |  |  | 0 | 0
3784 | Монтажные изделия и материалы | [28 empty] | 0 |  |  | 0 | 0
3785 | Монтаж лотка металлического перфорированного, оцинкованная сталь по методу Сендзимира, 200х50х3000 мм | м | 9 | [26 empty] | 0 |  |  | 0 | 0
3786 | Монтаж крышки с заземлением на лоток 200х3000 мм | м | 9 | [26 empty] | 0 |  |  | 0 | 0
3787 | Монтаж перегородки 50х3000 мм | м | 9 | [26 empty] | 0 |  |  | 0 | 0
3788 | Монтаж угла CDV 90 вертикального внеш. осн.200 H50 в комплекте с крепежными элементами и соединительными пластинами | шт. | 1 | [26 empty] | 0 |  |  | 0 | 0
3789 | Монтаж угла CPO 90 горизонтального 90° 200х50 в комплекте с крепежными элементами и соединительными пластинами | шт. | 1 | [26 empty] | 0 |  |  | 0 | 0
3790 | Монтаж метизов для лотков (винты, гайки, шайбы) | компл. | 1 | [26 empty] | 0 |  |  | 0 | 0
3791 | Монтаж крепления ТМ к стене (скоба) для вертикального монтажа осн.200 мм | шт. | 4 | [26 empty] | 0 |  |  | 0 | 0
3792 | Монтаж стандартного анкера со шпилькой М10 | шт. | 8 | [26 empty] | 0 |  |  | 0 | 0
3793 | Монтаж профиля П-образного PSL, L300, толщ.1,5 мм | шт. | 10 | [26 empty] | 0 |  |  | 0 | 0
3794 | Монтаж шпильки резьбовой М8х1000 | шт. | 20 | [26 empty] | 0 |  |  | 0 | 0
3795 | Монтаж забивного анкера М8 | шт. | 20 | [26 empty] | 0 |  |  | 0 | 0
3796 | Монтаж гайки шестигранной М8 | шт. | 40 | [26 empty] | 0 |  |  | 0 | 0
3797 | Монтаж шайбы с узкими полями М8 | шт. | 40 | [26 empty] | 0 |  |  | 0 | 0
3798 | Обработка цинковой краской-спреем мест реза лотков, 400мл | шт. | 1 | [26 empty] | 0 |  |  | 0 | 0
3799 | Монтаж трубы гибкой гофрированной ПВХ, ∅25, серой, с протяжкой | м | 50 | [26 empty] | 0 |  |  | 0 | 0
3800 | Монтаж держателя с защёлкой для трубы, ∅25 | шт. | 150 | [26 empty] | 0 |  |  | 0 | 0
3801 | Монтаж дюбеля пластикового с саморезом (1 упак. = 100 шт.) | упак. | 2 | [26 empty] | 0 |  |  | 0 | 0
3802 | Монтаж коробки ответвительной, IP55, 100х100х50 мм | шт. | 2 | [26 empty] | 0 |  |  | 0 | 0
3803 | Монтаж клеммы соединительной, 2 контакта, сечение провода 0.08-2.5 мм² | шт. | 5 | [26 empty] | 0 |  |  | 0 | 0
3804 | Монтаж хомута кабельного нейлонового 3,6х250, белого (1 упак. = 100 шт.) | упак. | 1 | [26 empty] | 0 |  |  | 0 | 0
3805 | Монтаж бирки кабельной маркировочной У-136 (треугольник) | шт. | 40 | [26 empty] | 0 |  |  | 0 | 0
3806 | Вентустановка П7 | [28 empty] | 0 |  |  | 0 | 0
3807 | Шкаф управления ШУ-П7 | [28 empty] | 0 |  |  | 0 | 0
3808 | Монтаж блока управления в составе: | компл. | 1 | [26 empty] | 0 |  |  | 0 | 0
3809 | - щит пластиковый модульный настенного монтажа, IP65; | [28 empty] | 0 |  |  | 0 | 0
3810 | - контроллер; | [28 empty] | 0 |  |  | 0 | 0
3811 | - защитная и пускорегулирующая аппаратура. | [28 empty] | 0 |  |  | 0 | 0
3812 | Приборы и средства автоматизации | [28 empty] | 0 |  |  | 0 | 0
3813 | Монтаж регулятора скорости STY-1,5 | шт. | 1 | [26 empty] | 0 |  |  | 0 | 0
3814 | Монтаж привода PDS 02/230.DT (для засл. прит. канала) | шт. | 1 | [26 empty] | 0 |  |  | 0 | 0
3815 | Монтаж датчика температуры канального ARK-3S (дтк на приток.) | шт. | 1 | [26 empty] | 0 |  |  | 0 | 0
3816 | Монтаж датчика перепада давления 20-200 Pa DVL-200 | шт. | 3 | [26 empty] | 0 |  |  | 0 | 0
3817 | Кабельно-проводниковая продукция | [28 empty] | 0 |  |  | 0 | 0
3818 | Прокладка кабеля силового с медными жилами, с изоляцией и оболочкой из поливинилхлоридного пластиката пониженной пожароопасности, не распространяющего горение при групповой прокладке, с пониженным дымо- и газовыделением, сечением: | [28 empty] | 0 |  |  | 0 | 0
3819 | ВВГнг(A)-LS 3х2,5 мм² | м | 7 | [26 empty] | 0 |  |  | 0 | 0
3820 | ВВГнг(A)-LS 3х4 мм² | м | 6 | [26 empty] | 0 |  |  | 0 | 0
3821 | Прокладка кабеля симметричного с медными жилами парной скрутки для систем сигнализации и управления, с изоляцией и оболочкой из поливинилхлоридного пластиката пониженной пожароопасности, не распространяющего горение при групповой прокладке, с пониженным дымо- и газовыделением, сечением: | [28 empty] | 0 |  |  | 0 | 0
3822 | КПСВВнг(А)-LS 1х2х0,75 мм² | м | 25 | [26 empty] | 0 |  |  | 0 | 0
3823 | КПСВВнг(А)-LS 2х2х0,75 мм² | м | 7 | [26 empty] | 0 |  |  | 0 | 0
3824 | Прокладка кабеля симметричного с медными жилами парной скрутки для систем сигнализации и управления, с изоляцией и оболочкой из поливинилхлоридного пластиката пониженной пожароопасности, не распространяющего горение при групповой прокладке, с пониженным дымо- и газовыделением, экранированного, сечением: | [28 empty] | 0 |  |  | 0 | 0
3825 | КПСВЭВнг(А)-LS 1х2х0,75 мм² | м | 5 | [26 empty] | 0 |  |  | 0 | 0
3826 | Монтажные изделия и материалы | [28 empty] | 0 |  |  | 0 | 0
3827 | Монтаж трубы гибкой гофрированной ПВХ, ∅25, серой, с протяжкой | м | 20 | [26 empty] | 0 |  |  | 0 | 0
3828 | Монтаж держателя с защёлкой для трубы, ∅25 | шт. | 60 | [26 empty] | 0 |  |  | 0 | 0
3829 | Монтаж короба кабельного с крышкой 200х80х2000 мм | м | 4 | [26 empty] | 0 |  |  | 0 | 0
3830 | Монтаж угла плоского 200х80 мм | шт. | 1 | [26 empty] | 0 |  |  | 0 | 0
3831 | Монтаж заглушки торцевой 200х80 мм | шт. | 1 | [26 empty] | 0 |  |  | 0 | 0
3832 | Монтаж рамки для ввода в стену/коробку/потолок 200х80 мм | шт. | 1 | [26 empty] | 0 |  |  | 0 | 0
3833 | Монтаж разделителя (перегородка) 80х2000 мм | м | 4 | [26 empty] | 0 |  |  | 0 | 0
3834 | Монтаж дюбеля пластикового с саморезом (1 упак. = 100 шт.) | упак. | 1 | [26 empty] | 0 |  |  | 0 | 0
3835 | Монтаж коробки ответвительной, IP55, 100х100х50 мм | шт. | 1 | [26 empty] | 0 |  |  | 0 | 0
3836 | Монтаж клеммы соединительной, 2 контакта, сечение провода 0.08-2.5 мм² | шт. | 3 | [26 empty] | 0 |  |  | 0 | 0
3837 | Монтаж хомута кабельного нейлонового 3,6х250, белого (1 упак. = 100 шт.) | упак. | 1 | [26 empty] | 0 |  |  | 0 | 0
3838 | Монтаж бирки кабельной маркировочной У-136 (треугольник) | шт. | 30 | [26 empty] | 0 |  |  | 0 | 0
3839 | Вентилятор В2 | [28 empty] | 0 |  |  | 0 | 0
3840 | Шкаф управления ШУ-В2 | [28 empty] | 0 |  |  | 0 | 0
3841 | Монтаж блока управления в составе: | компл. | 1 | [26 empty] | 0 |  |  | 0 | 0
3842 | - щит пластиковый модульный настенного монтажа, IP65; | [28 empty] | 0 |  |  | 0 | 0
3843 | - контроллер; | [28 empty] | 0 |  |  | 0 | 0
3844 | - защитная и пускорегулирующая аппаратура. | [28 empty] | 0 |  |  | 0 | 0
3845 | Приборы и средства автоматизации | [28 empty] | 0 |  |  | 0 | 0
3846 | Монтаж регулятора скорости STY-1,5 | шт. | 1 | [26 empty] | 0 |  |  | 0 | 0
3847 | Монтаж датчика перепада давления 20-200 Pa DVL-200 | шт. | 1 | [26 empty] | 0 |  |  | 0 | 0
3848 | Кабельно-проводниковая продукция | [28 empty] | 0 |  |  | 0 | 0
3849 | Прокладка кабеля силового с медными жилами, с изоляцией и оболочкой из поливинилхлоридного пластиката пониженной пожароопасности, не распространяющего горение при групповой прокладке, с пониженным дымо- и газовыделением, сечением: | [28 empty] | 0 |  |  | 0 | 0
3850 | ВВГнг(A)-LS 3х2,5 мм² | м | 13 | [26 empty] | 0 |  |  | 0 | 0
3851 | Прокладка кабеля симметричного с медными жилами парной скрутки для систем сигнализации и управления, с изоляцией и оболочкой из поливинилхлоридного пластиката пониженной пожароопасности, не распространяющего горение при групповой прокладке, с пониженным дымо- и газовыделением, сечением: | [28 empty] | 0 |  |  | 0 | 0
3852 | КПСВВнг(А)-LS 1х2х0,75 мм² | м | 12 | [26 empty] | 0 |  |  | 0 | 0
3853 | Монтажные изделия и материалы | [28 empty] | 0 |  |  | 0 | 0
3854 | Монтаж лотка металлического перфорированного, оцинкованная сталь по методу Сендзимира, 100х50х3000 мм | м | 3 | [26 empty] | 0 |  |  | 0 | 0
3855 | Монтаж крышки с заземлением на лоток 100х3000 мм | м | 3 | [26 empty] | 0 |  |  | 0 | 0
3856 | Монтаж перегородки 50х3000 мм | м | 3 | [26 empty] | 0 |  |  | 0 | 0
3857 | Монтаж метизов для лотков (винты, гайки, шайбы) | компл. | 1 | [26 empty] | 0 |  |  | 0 | 0
3858 | Монтаж крепления ТМ к стене (скоба) для вертикального монтажа осн.100 мм | шт. | 4 | [26 empty] | 0 |  |  | 0 | 0
3859 | Обработка цинковой краской-спреем мест реза лотков, 400мл | шт. | 1 | [26 empty] | 0 |  |  | 0 | 0
3860 | Монтаж трубы гибкой гофрированной ПВХ, ∅25, серой, с протяжкой | м | 20 | [26 empty] | 0 |  |  | 0 | 0
3861 | Монтаж держателя с защёлкой для трубы, ∅25 | шт. | 60 | [26 empty] | 0 |  |  | 0 | 0
3862 | Монтаж дюбеля пластикового с саморезом (1 упак. = 100 шт.) | упак. | 1 | [26 empty] | 0 |  |  | 0 | 0
3863 | Монтаж хомута кабельного нейлонового 3,6х250, белого (1 упак. = 100 шт.) | упак. | 1 | [26 empty] | 0 |  |  | 0 | 0
3864 | Монтаж бирки кабельной маркировочной У-136 (треугольник) | шт. | 10 | [26 empty] | 0 |  |  | 0 | 0
3865 | Вентиляторы В3 и В14 | [28 empty] | 0 |  |  | 0 | 0
3866 | Шкаф управления ШУ-В3В14 | [28 empty] | 0 |  |  | 0 | 0
3867 | Монтаж блока управления в составе: | компл. | 1 | [26 empty] | 0 |  |  | 0 | 0
3868 | - щит пластиковый модульный настенного монтажа, IP65; | [28 empty] | 0 |  |  | 0 | 0
3869 | - контроллер; | [28 empty] | 0 |  |  | 0 | 0
3870 | - защитная и пускорегулирующая аппаратура. | [28 empty] | 0 |  |  | 0 | 0
3871 | Приборы и средства автоматизации | [28 empty] | 0 |  |  | 0 | 0
3872 | Монтаж регулятора скорости STY-1,5 | шт. | 2 | [26 empty] | 0 |  |  | 0 | 0
3873 | Монтаж датчика перепада давления 20-200 Pa DVL-200 | шт. | 2 | [26 empty] | 0 |  |  | 0 | 0
3874 | Кабельно-проводниковая продукция | [28 empty] | 0 |  |  | 0 | 0
3875 | Прокладка кабеля силового с медными жилами, с изоляцией и оболочкой из поливинилхлоридного пластиката пониженной пожароопасности, не распространяющего горение при групповой прокладке, с пониженным дымо- и газовыделением, сечением: | [28 empty] | 0 |  |  | 0 | 0
3876 | ВВГнг(A)-LS 3х2,5 мм² | м | 50 | [26 empty] | 0 |  |  | 0 | 0
3877 | Прокладка кабеля симметричного с медными жилами парной скрутки для систем сигнализации и управления, с изоляцией и оболочкой из поливинилхлоридного пластиката пониженной пожароопасности, не распространяющего горение при групповой прокладке, с пониженным дымо- и газовыделением, сечением: | [28 empty] | 0 |  |  | 0 | 0
3878 | КПСВВнг(А)-LS 1х2х0,75 мм² | м | 48 | [26 empty] | 0 |  |  | 0 | 0
3879 | Монтажные изделия и материалы | [28 empty] | 0 |  |  | 0 | 0
3880 | Монтаж лотка металлического перфорированного, оцинкованная сталь по методу Сендзимира, 100х50х3000 мм | м | 3 | [26 empty] | 0 |  |  | 0 | 0
3881 | Монтаж крышки с заземлением на лоток 100х3000 мм | м | 3 | [26 empty] | 0 |  |  | 0 | 0
3882 | Монтаж перегородки 50х3000 мм | м | 3 | [26 empty] | 0 |  |  | 0 | 0
3883 | Монтаж метизов для лотков (винты, гайки, шайбы) | компл. | 1 | [26 empty] | 0 |  |  | 0 | 0
3884 | Монтаж крепления ТМ к стене (скоба) для вертикального монтажа осн.100 мм | шт. | 4 | [26 empty] | 0 |  |  | 0 | 0
3885 | Обработка цинковой краской-спреем мест реза лотков, 400мл | шт. | 1 | [26 empty] | 0 |  |  | 0 | 0
3886 | Монтаж трубы гибкой гофрированной ПВХ, ∅25, серой, с протяжкой | м | 50 | [26 empty] | 0 |  |  | 0 | 0
3887 | Монтаж держателя с защёлкой для трубы, ∅25 | шт. | 150 | [26 empty] | 0 |  |  | 0 | 0
3888 | Монтаж дюбеля пластикового с саморезом (1 упак. = 100 шт.) | упак. | 2 | [26 empty] | 0 |  |  | 0 | 0
3889 | Монтаж хомута кабельного нейлонового 3,6х250, белого (1 упак. = 100 шт.) | упак. | 1 | [26 empty] | 0 |  |  | 0 | 0
3890 | Монтаж бирки кабельной маркировочной У-136 (треугольник) | шт. | 40 | [26 empty] | 0 |  |  | 0 | 0
3891 | Вентилятор В7 | [28 empty] | 0 |  |  | 0 | 0
3892 | Шкаф управления ШУ-В7 | [28 empty] | 0 |  |  | 0 | 0
3893 | Монтаж блока управления в составе: | компл. | 1 | [26 empty] | 0 |  |  | 0 | 0
3894 | - щит пластиковый модульный настенного монтажа, IP65; | [28 empty] | 0 |  |  | 0 | 0
3895 | - контроллер; | [28 empty] | 0 |  |  | 0 | 0
3896 | - защитная и пускорегулирующая аппаратура. | [28 empty] | 0 |  |  | 0 | 0
3897 | Приборы и средства автоматизации | [28 empty] | 0 |  |  | 0 | 0
3898 | Монтаж регулятора скорости STY-1,5 | шт. | 1 | [26 empty] | 0 |  |  | 0 | 0
3899 | Монтаж датчика перепада давления 500 Pa DVL-500 | шт. | 1 | [26 empty] | 0 |  |  | 0 | 0
3900 | Кабельно-проводниковая продукция | [28 empty] | 0 |  |  | 0 | 0
3901 | Прокладка кабеля силового с медными жилами, с изоляцией и оболочкой из поливинилхлоридного пластиката пониженной пожароопасности, не распространяющего горение при групповой прокладке, с пониженным дымо- и газовыделением, сечением: | [28 empty] | 0 |  |  | 0 | 0
3902 | ВВГнг(A)-LS 3х2,5 мм² | м | 10 | [26 empty] | 0 |  |  | 0 | 0
3903 | Прокладка кабеля симметричного с медными жилами парной скрутки для систем сигнализации и управления, с изоляцией и оболочкой из поливинилхлоридного пластиката пониженной пожароопасности, не распространяющего горение при групповой прокладке, с пониженным дымо- и газовыделением, сечением: | [28 empty] | 0 |  |  | 0 | 0
3904 | КПСВВнг(А)-LS 1х2х0,75 мм² | м | 9 | [26 empty] | 0 |  |  | 0 | 0
3905 | Монтажные изделия и материалы | [28 empty] | 0 |  |  | 0 | 0
3906 | Монтаж трубы гибкой гофрированной ПВХ, ∅25, серой, с протяжкой | м | 12 | [26 empty] | 0 |  |  | 0 | 0
3907 | Монтаж держателя с защёлкой для трубы, ∅25 | шт. | 36 | [26 empty] | 0 |  |  | 0 | 0
3908 | Монтаж короба кабельного с крышкой 200х80х2000 мм | м | 4 | [26 empty] | 0 |  |  | 0 | 0
3909 | Монтаж угла плоского 200х80 мм | шт. | 1 | [26 empty] | 0 |  |  | 0 | 0
3910 | Монтаж заглушки торцевой 200х80 мм | шт. | 1 | [26 empty] | 0 |  |  | 0 | 0
3911 | Монтаж рамки для ввода в стену/коробку/потолок 200х80 мм | шт. | 1 | [26 empty] | 0 |  |  | 0 | 0
3912 | Монтаж разделителя (перегородка) 80х2000 мм | м | 4 | [26 empty] | 0 |  |  | 0 | 0
3913 | Монтаж дюбеля пластикового с саморезом (1 упак. = 100 шт.) | упак. | 1 | [26 empty] | 0 |  |  | 0 | 0
3914 | Монтаж хомута кабельного нейлонового 3,6х250, белого (1 упак. = 100 шт.) | упак. | 1 | [26 empty] | 0 |  |  | 0 | 0
3915 | Монтаж бирки кабельной маркировочной У-136 (треугольник) | шт. | 10 | [26 empty] | 0 |  |  | 0 | 0
3916 | Вентиляторы В4/В4р | [28 empty] | 0 |  |  | 0 | 0
3917 | Шкаф управления ШУ-В4/В4р | [28 empty] | 0 |  |  | 0 | 0
3918 | Монтаж блока управления в составе: | компл. | 1 | [26 empty] | 0 |  |  | 0 | 0
3919 | - щит пластиковый модульный настенного монтажа, IP65; | [28 empty] | 0 |  |  | 0 | 0
3920 | - контроллер; | [28 empty] | 0 |  |  | 0 | 0
3921 | - защитная и пускорегулирующая аппаратура. | [28 empty] | 0 |  |  | 0 | 0
3922 | Приборы и средства автоматизации | [28 empty] | 0 |  |  | 0 | 0
3923 | Монтаж частотного преобразователя 0,75 кВт, 380 В | шт. | 2 | [26 empty] | 0 |  |  | 0 | 0
3924 | Кабельно-проводниковая продукция | [28 empty] | 0 |  |  | 0 | 0
3925 | Прокладка кабеля силового с медными жилами, с изоляцией и оболочкой из поливинилхлоридного пластиката пониженной пожароопасности, не распространяющего горение при групповой прокладке, с пониженным дымо- и газовыделением, сечением: | [28 empty] | 0 |  |  | 0 | 0
3926 | ВВГнг(A)-LS 4х2,5 мм² | м | 4 | [26 empty] | 0 |  |  | 0 | 0
3927 | Прокладка кабеля силового с медными жилами, с изоляцией и оболочкой из поливинилхлоридного пластиката пониженной пожароопасности, не распространяющего горение при групповой прокладке, с пониженным дымо- и газовыделением, экранированного, сечением: | [28 empty] | 0 |  |  | 0 | 0
3928 | ВВГЭнг(A)-LS 4х2,5 мм² | м | 30 | [26 empty] | 0 |  |  | 0 | 0
3929 | Прокладка кабеля симметричного с медными жилами парной скрутки для систем сигнализации и управления, с изоляцией и оболочкой из поливинилхлоридного пластиката пониженной пожароопасности, не распространяющего горение при групповой прокладке, с пониженным дымо- и газовыделением, сечением: | [28 empty] | 0 |  |  | 0 | 0
3930 | КПСВВнг(А)-LS 1х2х0,75 мм² | м | 8 | [26 empty] | 0 |  |  | 0 | 0
3931 | Монтажные изделия и материалы | [28 empty] | 0 |  |  | 0 | 0
3932 | Монтаж лотка металлического перфорированного, оцинкованная сталь по методу Сендзимира, 100х50х3000 мм | м | 3 | [26 empty] | 0 |  |  | 0 | 0
3933 | Монтаж крышки с заземлением на лоток 100х3000 мм | м | 3 | [26 empty] | 0 |  |  | 0 | 0
3934 | Монтаж перегородки 50х3000 мм | м | 3 | [26 empty] | 0 |  |  | 0 | 0
3935 | Монтаж метизов для лотков (винты, гайки, шайбы) | компл. | 1 | [26 empty] | 0 |  |  | 0 | 0
3936 | Монтаж крепления ТМ к стене (скоба) для вертикального монтажа осн.100 мм | шт. | 4 | [26 empty] | 0 |  |  | 0 | 0
3937 | Обработка цинковой краской-спреем мест реза лотков, 400мл | шт. | 1 | [26 empty] | 0 |  |  | 0 | 0
3938 | Монтаж трубы гибкой гофрированной ПВХ, ∅25, серой, с протяжкой | м | 10 | [26 empty] | 0 |  |  | 0 | 0
3939 | Монтаж трубы гибкой гофрированной ПНД, ∅25, чёрной, с протяжкой | м | 6 | [26 empty] | 0 |  |  | 0 | 0
3940 | Монтаж держателя с защёлкой для трубы, ∅25 | шт. | 48 | [26 empty] | 0 |  |  | 0 | 0
3941 | Монтаж дюбеля пластикового с саморезом (1 упак. = 100 шт.) | упак. | 1 | [26 empty] | 0 |  |  | 0 | 0
3942 | Монтаж хомута кабельного нейлонового 3,6х250, белого (1 упак. = 100 шт.) | упак. | 1 | [26 empty] | 0 |  |  | 0 | 0
3943 | Монтаж бирки кабельной маркировочной У-136 (треугольник) | шт. | 20 | [26 empty] | 0 |  |  | 0 | 0
3944 | Монтаж проходки трубы малого сечения Dу 50 через кровлю (Узел У.7.2-2021.12) | компл. | 1 | [26 empty] | 0 |  |  | 0 | 0
3945 | Вентиляторы В5/В5р | [28 empty] | 0 |  |  | 0 | 0
3946 | Шкаф управления ШУ-В5/В5р | [28 empty] | 0 |  |  | 0 | 0
3947 | Монтаж блока управления в составе: | компл. | 1 | [26 empty] | 0 |  |  | 0 | 0
3948 | - щит пластиковый модульный настенного монтажа, IP65; | [28 empty] | 0 |  |  | 0 | 0
3949 | - контроллер; | [28 empty] | 0 |  |  | 0 | 0
3950 | - защитная и пускорегулирующая аппаратура. | [28 empty] | 0 |  |  | 0 | 0
3951 | Приборы и средства автоматизации | [28 empty] | 0 |  |  | 0 | 0
3952 | Монтаж частотного преобразователя 0,75 кВт, 380 В | шт. | 2 | [26 empty] | 0 |  |  | 0 | 0
3953 | Кабельно-проводниковая продукция | [28 empty] | 0 |  |  | 0 | 0
3954 | Прокладка кабеля силового с медными жилами, с изоляцией и оболочкой из поливинилхлоридного пластиката пониженной пожароопасности, не распространяющего горение при групповой прокладке, с пониженным дымо- и газовыделением, сечением: | [28 empty] | 0 |  |  | 0 | 0
3955 | ВВГнг(A)-LS 4х2,5 мм² | м | 4 | [26 empty] | 0 |  |  | 0 | 0
3956 | Прокладка кабеля силового с медными жилами, с изоляцией и оболочкой из поливинилхлоридного пластиката пониженной пожароопасности, не распространяющего горение при групповой прокладке, с пониженным дымо- и газовыделением, экранированного, сечением: | [28 empty] | 0 |  |  | 0 | 0
3957 | ВВГЭнг(A)-LS 4х2,5 мм² | м | 28 | [26 empty] | 0 |  |  | 0 | 0
3958 | Прокладка кабеля симметричного с медными жилами парной скрутки для систем сигнализации и управления, с изоляцией и оболочкой из поливинилхлоридного пластиката пониженной пожароопасности, не распространяющего горение при групповой прокладке, с пониженным дымо- и газовыделением, сечением: | [28 empty] | 0 |  |  | 0 | 0
3959 | КПСВВнг(А)-LS 1х2х0,75 мм² | м | 8 | [26 empty] | 0 |  |  | 0 | 0
3960 | Монтажные изделия и материалы | [28 empty] | 0 |  |  | 0 | 0
3961 | Монтаж лотка металлического перфорированного, оцинкованная сталь по методу Сендзимира, 100х50х3000 мм | м | 3 | [26 empty] | 0 |  |  | 0 | 0
3962 | Монтаж крышки с заземлением на лоток 100х3000 мм | м | 3 | [26 empty] | 0 |  |  | 0 | 0
3963 | Монтаж перегородки 50х3000 мм | м | 3 | [26 empty] | 0 |  |  | 0 | 0
3964 | Монтаж метизов для лотков (винты, гайки, шайбы) | компл. | 1 | [26 empty] | 0 |  |  | 0 | 0
3965 | Монтаж крепления ТМ к стене (скоба) для вертикального монтажа осн.100 мм | шт. | 4 | [26 empty] | 0 |  |  | 0 | 0
3966 | Обработка цинковой краской-спреем мест реза лотков, 400мл | шт. | 1 | [26 empty] | 0 |  |  | 0 | 0
3967 | Монтаж трубы гибкой гофрированной ПВХ, ∅25, серой, с протяжкой | м | 10 | [26 empty] | 0 |  |  | 0 | 0
3968 | Монтаж трубы гибкой гофрированной ПНД, ∅25, чёрной, с протяжкой | м | 6 | [26 empty] | 0 |  |  | 0 | 0
3969 | Монтаж держателя с защёлкой для трубы, ∅25 | шт. | 48 | [26 empty] | 0 |  |  | 0 | 0
3970 | Монтаж дюбеля пластикового с саморезом (1 упак. = 100 шт.) | упак. | 1 | [26 empty] | 0 |  |  | 0 | 0
3971 | Монтаж хомута кабельного нейлонового 3,6х250, белого (1 упак. = 100 шт.) | упак. | 1 | [26 empty] | 0 |  |  | 0 | 0
3972 | Монтаж бирки кабельной маркировочной У-136 (треугольник) | шт. | 20 | [26 empty] | 0 |  |  | 0 | 0
3973 | Монтаж проходки трубы малого сечения Dу 50 через кровлю (Узел У.7.2-2021.12) | компл. | 1 | [26 empty] | 0 |  |  | 0 | 0
3974 | Вентиляторы В6/В6р | [28 empty] | 0 |  |  | 0 | 0
3975 | Шкаф управления ШУ-В6/В6р | [28 empty] | 0 |  |  | 0 | 0
3976 | Монтаж блока управления в составе: | компл. | 1 | [26 empty] | 0 |  |  | 0 | 0
3977 | - щит пластиковый модульный настенного монтажа, IP65; | [28 empty] | 0 |  |  | 0 | 0
3978 | - контроллер; | [28 empty] | 0 |  |  | 0 | 0
3979 | - защитная и пускорегулирующая аппаратура. | [28 empty] | 0 |  |  | 0 | 0
3980 | Приборы и средства автоматизации | [28 empty] | 0 |  |  | 0 | 0
3981 | Монтаж частотного преобразователя 0,75 кВт, 380 В | шт. | 2 | [26 empty] | 0 |  |  | 0 | 0
3982 | Кабельно-проводниковая продукция | [28 empty] | 0 |  |  | 0 | 0
3983 | Прокладка кабеля силового с медными жилами, с изоляцией и оболочкой из поливинилхлоридного пластиката пониженной пожароопасности, не распространяющего горение при групповой прокладке, с пониженным дымо- и газовыделением, сечением: | [28 empty] | 0 |  |  | 0 | 0
3984 | ВВГнг(A)-LS 4х2,5 мм² | м | 4 | [26 empty] | 0 |  |  | 0 | 0
3985 | Прокладка кабеля силового с медными жилами, с изоляцией и оболочкой из поливинилхлоридного пластиката пониженной пожароопасности, не распространяющего горение при групповой прокладке, с пониженным дымо- и газовыделением, экранированного, сечением: | [28 empty] | 0 |  |  | 0 | 0
3986 | ВВГЭнг(A)-LS 4х2,5 мм² | м | 46 | [26 empty] | 0 |  |  | 0 | 0
3987 | Прокладка кабеля симметричного с медными жилами парной скрутки для систем сигнализации и управления, с изоляцией и оболочкой из поливинилхлоридного пластиката пониженной пожароопасности, не распространяющего горение при групповой прокладке, с пониженным дымо- и газовыделением, сечением: | [28 empty] | 0 |  |  | 0 | 0
3988 | КПСВВнг(А)-LS 1х2х0,75 мм² | м | 8 | [26 empty] | 0 |  |  | 0 | 0
3989 | Монтажные изделия и материалы | [28 empty] | 0 |  |  | 0 | 0
3990 | Монтаж лотка металлического перфорированного, оцинкованная сталь по методу Сендзимира, 100х50х3000 мм | м | 3 | [26 empty] | 0 |  |  | 0 | 0
3991 | Монтаж крышки с заземлением на лоток 100х3000 мм | м | 3 | [26 empty] | 0 |  |  | 0 | 0
3992 | Монтаж перегородки 50х3000 мм | м | 3 | [26 empty] | 0 |  |  | 0 | 0
3993 | Монтаж метизов для лотков (винты, гайки, шайбы) | компл. | 1 | [26 empty] | 0 |  |  | 0 | 0
3994 | Монтаж крепления ТМ к стене (скоба) для вертикального монтажа осн.100 мм | шт. | 4 | [26 empty] | 0 |  |  | 0 | 0
3995 | Обработка цинковой краской-спреем мест реза лотков, 400мл | шт. | 1 | [26 empty] | 0 |  |  | 0 | 0
3996 | Монтаж трубы гибкой гофрированной ПВХ, ∅25, серой, с протяжкой | м | 10 | [26 empty] | 0 |  |  | 0 | 0
3997 | Монтаж трубы гибкой гофрированной ПНД, ∅25, чёрной, с протяжкой | м | 6 | [26 empty] | 0 |  |  | 0 | 0
3998 | Монтаж держателя с защёлкой для трубы, ∅25 | шт. | 48 | [26 empty] | 0 |  |  | 0 | 0
3999 | Монтаж дюбеля пластикового с саморезом (1 упак. = 100 шт.) | упак. | 1 | [26 empty] | 0 |  |  | 0 | 0
4000 | Монтаж хомута кабельного нейлонового 3,6х250, белого (1 упак. = 100 шт.) | упак. | 1 | [26 empty] | 0 |  |  | 0 | 0
4001 | Монтаж бирки кабельной маркировочной У-136 (треугольник) | шт. | 20 | [26 empty] | 0 |  |  | 0 | 0
4002 | Монтаж проходки трубы малого сечения Dу 50 через кровлю (Узел У.7.2-2021.12) | компл. | 1 | [26 empty] | 0 |  |  | 0 | 0
4003 | Вентиляторы В8/В8р | [28 empty] | 0 |  |  | 0 | 0
4004 | Шкаф управления ШУ-В8/В8р | [28 empty] | 0 |  |  | 0 | 0
4005 | Монтаж блока управления в составе: | компл. | 1 | [26 empty] | 0 |  |  | 0 | 0
4006 | - щит пластиковый модульный настенного монтажа, IP65; | [28 empty] | 0 |  |  | 0 | 0
4007 | - контроллер; | [28 empty] | 0 |  |  | 0 | 0
4008 | - защитная и пускорегулирующая аппаратура. | [28 empty] | 0 |  |  | 0 | 0
4009 | Приборы и средства автоматизации | [28 empty] | 0 |  |  | 0 | 0
4010 | Монтаж частотного преобразователя 30 кВт, 380 В | шт. | 2 | [26 empty] | 0 |  |  | 0 | 0
4011 | Кабельно-проводниковая продукция | [28 empty] | 0 |  |  | 0 | 0
4012 | Прокладка кабеля силового с медными жилами, с изоляцией и оболочкой из поливинилхлоридного пластиката пониженной пожароопасности, не распространяющего горение при групповой прокладке, с пониженным дымо- и газовыделением, сечением: | [28 empty] | 0 |  |  | 0 | 0
4013 | ВВГнг(A)-LS 4х10 мм² | м | 4 | [26 empty] | 0 |  |  | 0 | 0
4014 | Прокладка кабеля силового с медными жилами, с изоляцией и оболочкой из поливинилхлоридного пластиката пониженной пожароопасности, не распространяющего горение при групповой прокладке, с пониженным дымо- и газовыделением, экранированного, сечением: | [28 empty] | 0 |  |  | 0 | 0
4015 | ВВГЭнг(A)-LS 4х10 мм² | м | 21 | [26 empty] | 0 |  |  | 0 | 0
4016 | Прокладка кабеля симметричного с медными жилами парной скрутки для систем сигнализации и управления, с изоляцией и оболочкой из поливинилхлоридного пластиката пониженной пожароопасности, не распространяющего горение при групповой прокладке, с пониженным дымо- и газовыделением, сечением: | [28 empty] | 0 |  |  | 0 | 0
4017 | КПСВВнг(А)-LS 1х2х0,75 мм² | м | 8 | [26 empty] | 0 |  |  | 0 | 0
4018 | Монтажные изделия и материалы | [28 empty] | 0 |  |  | 0 | 0
4019 | Монтаж С-образного профиля 41х21, L500, толщ.2,5 мм | м | 4 | [26 empty] | 0 |  |  | 0 | 0
4020 | Монтаж закрывающей струбцины М10 | м | 8 | [26 empty] | 0 |  |  | 0 | 0
4021 | Монтаж трубы гибкой гофрированной ПВХ, ∅32, серой, с протяжкой | м | 33 | [26 empty] | 0 |  |  | 0 | 0
4022 | Монтаж держателя с защёлкой для трубы, ∅32 | шт. | 99 | [26 empty] | 0 |  |  | 0 | 0
4023 | Монтаж дюбеля пластикового с саморезом (1 упак. = 100 шт.) | упак. | 1 | [26 empty] | 0 |  |  | 0 | 0
4024 | Монтаж хомута кабельного нейлонового 3,6х250, белого (1 упак. = 100 шт.) | упак. | 1 | [26 empty] | 0 |  |  | 0 | 0
4025 | Монтаж бирки кабельной маркировочной У-136 (треугольник) | шт. | 20 | [26 empty] | 0 |  |  | 0 | 0
4026 | Вентиляторы В9/В9р | [28 empty] | 0 |  |  | 0 | 0
4027 | Шкаф управления ШУ-В9/В9р | [28 empty] | 0 |  |  | 0 | 0
4028 | Монтаж блока управления в составе: | компл. | 1 | [26 empty] | 0 |  |  | 0 | 0
4029 | - щит пластиковый модульный настенного монтажа, IP65; | [28 empty] | 0 |  |  | 0 | 0
4030 | - контроллер; | [28 empty] | 0 |  |  | 0 | 0
4031 | - защитная и пускорегулирующая аппаратура. | [28 empty] | 0 |  |  | 0 | 0
4032 | Приборы и средства автоматизации | [28 empty] | 0 |  |  | 0 | 0
4033 | Монтаж частотного преобразователя 30 кВт, 380 В | шт. | 2 | [26 empty] | 0 |  |  | 0 | 0
4034 | Кабельно-проводниковая продукция | [28 empty] | 0 |  |  | 0 | 0
4035 | Прокладка кабеля силового с медными жилами, с изоляцией и оболочкой из поливинилхлоридного пластиката пониженной пожароопасности, не распространяющего горение при групповой прокладке, с пониженным дымо- и газовыделением, сечением: | [28 empty] | 0 |  |  | 0 | 0
4036 | ВВГнг(A)-LS 4х10 мм² | м | 4 | [26 empty] | 0 |  |  | 0 | 0
4037 | Прокладка кабеля силового с медными жилами, с изоляцией и оболочкой из поливинилхлоридного пластиката пониженной пожароопасности, не распространяющего горение при групповой прокладке, с пониженным дымо- и газовыделением, экранированного, сечением: | [28 empty] | 0 |  |  | 0 | 0
4038 | ВВГЭнг(A)-LS 4х10 мм² | м | 20 | [26 empty] | 0 |  |  | 0 | 0
4039 | Прокладка кабеля симметричного с медными жилами парной скрутки для систем сигнализации и управления, с изоляцией и оболочкой из поливинилхлоридного пластиката пониженной пожароопасности, не распространяющего горение при групповой прокладке, с пониженным дымо- и газовыделением, сечением: | [28 empty] | 0 |  |  | 0 | 0
4040 | КПСВВнг(А)-LS 1х2х0,75 мм² | м | 8 | [26 empty] | 0 |  |  | 0 | 0
4041 | Монтажные изделия и материалы | [28 empty] | 0 |  |  | 0 | 0
4042 | Монтаж С-образного профиля 41х21, L500, толщ.2,5 мм | м | 4 | [26 empty] | 0 |  |  | 0 | 0
4043 | Монтаж закрывающей струбцины М10 | м | 8 | [26 empty] | 0 |  |  | 0 | 0
4044 | Монтаж трубы гибкой гофрированной ПВХ, ∅32, серой, с протяжкой | м | 32 | [26 empty] | 0 |  |  | 0 | 0
4045 | Монтаж держателя с защёлкой для трубы, ∅32 | шт. | 96 | [26 empty] | 0 |  |  | 0 | 0
4046 | Монтаж дюбеля пластикового с саморезом (1 упак. = 100 шт.) | упак. | 1 | [26 empty] | 0 |  |  | 0 | 0
4047 | Монтаж хомута кабельного нейлонового 3,6х250, белого (1 упак. = 100 шт.) | упак. | 1 | [26 empty] | 0 |  |  | 0 | 0
4048 | Монтаж бирки кабельной маркировочной У-136 (треугольник) | шт. | 20 | [26 empty] | 0 |  |  | 0 | 0
4049 | Вентиляторы В10/В10р | [28 empty] | 0 |  |  | 0 | 0
4050 | Шкаф управления ШУ-В10/В10р | [28 empty] | 0 |  |  | 0 | 0
4051 | Монтаж блока управления в составе: | компл. | 1 | [26 empty] | 0 |  |  | 0 | 0
4052 | - щит пластиковый модульный настенного монтажа, IP65; | [28 empty] | 0 |  |  | 0 | 0
4053 | - контроллер; | [28 empty] | 0 |  |  | 0 | 0
4054 | - защитная и пускорегулирующая аппаратура. | [28 empty] | 0 |  |  | 0 | 0
4055 | Приборы и средства автоматизации | [28 empty] | 0 |  |  | 0 | 0
4056 | Монтаж частотного преобразователя 30 кВт, 380 В | шт. | 2 | [26 empty] | 0 |  |  | 0 | 0
4057 | Кабельно-проводниковая продукция | [28 empty] | 0 |  |  | 0 | 0
4058 | Прокладка кабеля силового с медными жилами, с изоляцией и оболочкой из поливинилхлоридного пластиката пониженной пожароопасности, не распространяющего горение при групповой прокладке, с пониженным дымо- и газовыделением, сечением: | [28 empty] | 0 |  |  | 0 | 0
4059 | ВВГнг(A)-LS 4х10 мм² | м | 4 | [26 empty] | 0 |  |  | 0 | 0
4060 | Прокладка кабеля силового с медными жилами, с изоляцией и оболочкой из поливинилхлоридного пластиката пониженной пожароопасности, не распространяющего горение при групповой прокладке, с пониженным дымо- и газовыделением, экранированного, сечением: | [28 empty] | 0 |  |  | 0 | 0
4061 | ВВГЭнг(A)-LS 4х10 мм² | м | 85 | [26 empty] | 0 |  |  | 0 | 0
4062 | Прокладка кабеля симметричного с медными жилами парной скрутки для систем сигнализации и управления, с изоляцией и оболочкой из поливинилхлоридного пластиката пониженной пожароопасности, не распространяющего горение при групповой прокладке, с пониженным дымо- и газовыделением, сечением: | [28 empty] | 0 |  |  | 0 | 0
4063 | КПСВВнг(А)-LS 1х2х0,75 мм² | м | 8 | [26 empty] | 0 |  |  | 0 | 0
4064 | Монтажные изделия и материалы | [28 empty] | 0 |  |  | 0 | 0
4065 | Монтаж лотка металлического перфорированного, оцинкованная сталь по методу Сендзимира, 150х50х3000 мм | м | 36 | [26 empty] | 0 |  |  | 0 | 0
4066 | Монтаж крышки с заземлением на лоток 150х3000 мм | м | 36 | [26 empty] | 0 |  |  | 0 | 0
4067 | Монтаж перегородки 50х3000 мм | м | 36 | [26 empty] | 0 |  |  | 0 | 0
4068 | Монтаж угла CD 45 вертикального внеш. 45° 150х50 в комплекте с крепежными элементами и соединительными пластинами | шт. | 1 | [26 empty] | 0 |  |  | 0 | 0
4069 | Монтаж угла CS 45 вертикального внутр. 45° 150/50 в комплекте с крепежными элементами и соединительными пластинами | шт. | 1 | [26 empty] | 0 |  |  | 0 | 0
4070 | Монтаж угла CDV 90 вертикального внеш. осн.150 H50 в комплекте с крепежными элементами и соединительными пластинами | шт. | 1 | [26 empty] | 0 |  |  | 0 | 0
4071 | Монтаж угла CD 90 вертикального внеш. 90° 150/50 в комплекте с крепежными элементами и соединительными пластинами | шт. | 1 | [26 empty] | 0 |  |  | 0 | 0
4072 | Монтаж угла CS 90 вертикального внутр. 90° 150/50 в комплекте с крепежными элементами и соединительными пластинами | шт. | 1 | [26 empty] | 0 |  |  | 0 | 0
4073 | Монтаж угла CPO 90 горизонтального 90° 150х50 в комплекте с крепежными элементами и соединительными пластинами | шт. | 3 | [26 empty] | 0 |  |  | 0 | 0
4074 | Монтаж ответвителя DL 150х50 в комплекте с крепежными элементами и соединительными пластинами | шт. | 1 | [26 empty] | 0 |  |  | 0 | 0
4075 | Монтаж метизов для лотков (винты, гайки, шайбы) | компл. | 1 | [26 empty] | 0 |  |  | 0 | 0
4076 | Монтаж крепления ТМ к стене (скоба) для вертикального монтажа осн.150 мм | шт. | 8 | [26 empty] | 0 |  |  | 0 | 0
4077 | Монтаж стандартного анкера со шпилькой М10 | шт. | 16 | [26 empty] | 0 |  |  | 0 | 0
4078 | Монтаж профиля П-образного PSL, L300, толщ.1,5 мм | шт. | 25 | [26 empty] | 0 |  |  | 0 | 0
4079 | Монтаж шпильки резьбовой М8х2000 | шт. | 50 | [26 empty] | 0 |  |  | 0 | 0
4080 | Монтаж крепления к профнастилу V-образного M8 | шт. | 24 | [26 empty] | 0 |  |  | 0 | 0
4081 | Монтаж болта с шестигранной головкой М10х120 | шт. | 24 | [26 empty] | 0 |  |  | 0 | 0
4082 | Монтаж шайбы М10 кузовной DIN9021 | шт. | 24 | [26 empty] | 0 |  |  | 0 | 0
4083 | Монтаж гайки шестигранной М10 | шт. | 24 | [26 empty] | 0 |  |  | 0 | 0
4084 | Монтаж струбцины М8 | шт. | 26 | [26 empty] | 0 |  |  | 0 | 0
4085 | Монтаж гайки шестигранной М8 | шт. | 150 | [26 empty] | 0 |  |  | 0 | 0
4086 | Монтаж шайбы с узкими полями М8 | шт. | 124 | [26 empty] | 0 |  |  | 0 | 0
4087 | Обработка цинковой краской-спреем мест реза лотков, 400мл | шт. | 1 | [26 empty] | 0 |  |  | 0 | 0
4088 | Монтаж трубы гибкой гофрированной ПВХ, ∅32, серой, с протяжкой | м | 20 | [26 empty] | 0 |  |  | 0 | 0
4089 | Монтаж трубы гибкой гофрированной ПНД, ∅32, чёрной, с протяжкой | м | 10 | [26 empty] | 0 |  |  | 0 | 0
4090 | Монтаж держателя с защёлкой для трубы, ∅32 | шт. | 90 | [26 empty] | 0 |  |  | 0 | 0
4091 | Монтаж дюбеля пластикового с саморезом (1 упак. = 100 шт.) | упак. | 1 | [26 empty] | 0 |  |  | 0 | 0
4092 | Монтаж хомута кабельного нейлонового 3,6х250, белого (1 упак. = 100 шт.) | упак. | 1 | [26 empty] | 0 |  |  | 0 | 0
4093 | Монтаж бирки кабельной маркировочной У-136 (треугольник) | шт. | 20 | [26 empty] | 0 |  |  | 0 | 0
4094 | Монтаж проходки трубы малого сечения Dу 50 через кровлю (Узел У.7.2-2021.12) | компл. | 2 | [26 empty] | 0 |  |  | 0 | 0
4095 | Вентиляторы В11/В11р | [28 empty] | 0 |  |  | 0 | 0
4096 | Шкаф управления ШУ-В11/В11р | [28 empty] | 0 |  |  | 0 | 0
4097 | Монтаж блока управления в составе: | компл. | 1 | [26 empty] | 0 |  |  | 0 | 0
4098 | - щит пластиковый модульный настенного монтажа, IP65; | [28 empty] | 0 |  |  | 0 | 0
4099 | - контроллер; | [28 empty] | 0 |  |  | 0 | 0
4100 | - защитная и пускорегулирующая аппаратура. | [28 empty] | 0 |  |  | 0 | 0
4101 | Приборы и средства автоматизации | [28 empty] | 0 |  |  | 0 | 0
4102 | Монтаж частотного преобразователя 30 кВт, 380 В | шт. | 2 | [26 empty] | 0 |  |  | 0 | 0
4103 | Кабельно-проводниковая продукция | [28 empty] | 0 |  |  | 0 | 0
4104 | Прокладка кабеля силового с медными жилами, с изоляцией и оболочкой из поливинилхлоридного пластиката пониженной пожароопасности, не распространяющего горение при групповой прокладке, с пониженным дымо- и газовыделением, сечением: | [28 empty] | 0 |  |  | 0 | 0
4105 | ВВГнг(A)-LS 4х10 мм² | м | 4 | [26 empty] | 0 |  |  | 0 | 0
4106 | Прокладка кабеля силового с медными жилами, с изоляцией и оболочкой из поливинилхлоридного пластиката пониженной пожароопасности, не распространяющего горение при групповой прокладке, с пониженным дымо- и газовыделением, экранированного, сечением: | [28 empty] | 0 |  |  | 0 | 0
4107 | ВВГЭнг(A)-LS 4х10 мм² | м | 65 | [26 empty] | 0 |  |  | 0 | 0
4108 | Прокладка кабеля симметричного с медными жилами парной скрутки для систем сигнализации и управления, с изоляцией и оболочкой из поливинилхлоридного пластиката пониженной пожароопасности, не распространяющего горение при групповой прокладке, с пониженным дымо- и газовыделением, сечением: | [28 empty] | 0 |  |  | 0 | 0
4109 | КПСВВнг(А)-LS 1х2х0,75 мм² | м | 8 | [26 empty] | 0 |  |  | 0 | 0
4110 | Монтажные изделия и материалы | [28 empty] | 0 |  |  | 0 | 0
4111 | Монтаж трубы гибкой гофрированной ПВХ, ∅32, серой, с протяжкой | м | 20 | [26 empty] | 0 |  |  | 0 | 0
4112 | Монтаж трубы гибкой гофрированной ПНД, ∅32, чёрной, с протяжкой | м | 10 | [26 empty] | 0 |  |  | 0 | 0
4113 | Монтаж держателя с защёлкой для трубы, ∅32 | шт. | 90 | [26 empty] | 0 |  |  | 0 | 0
4114 | Монтаж дюбеля пластикового с саморезом (1 упак. = 100 шт.) | упак. | 1 | [26 empty] | 0 |  |  | 0 | 0
4115 | Монтаж хомута кабельного нейлонового 3,6х250, белого (1 упак. = 100 шт.) | упак. | 1 | [26 empty] | 0 |  |  | 0 | 0
4116 | Монтаж бирки кабельной маркировочной У-136 (треугольник) | шт. | 20 | [26 empty] | 0 |  |  | 0 | 0
4117 | Монтаж проходки трубы малого сечения Dу 50 через кровлю (Узел У.7.2-2021.12) | компл. | 2 | [26 empty] | 0 |  |  | 0 | 0
4118 | Вентиляторы В12/В12р | [28 empty] | 0 |  |  | 0 | 0
4119 | Шкаф управления ШУ-В12/В12р | [28 empty] | 0 |  |  | 0 | 0
4120 | Монтаж блока управления в составе: | компл. | 1 | [26 empty] | 0 |  |  | 0 | 0
4121 | - щит пластиковый модульный настенного монтажа, IP65; | [28 empty] | 0 |  |  | 0 | 0
4122 | - контроллер; | [28 empty] | 0 |  |  | 0 | 0
4123 | - защитная и пускорегулирующая аппаратура. | [28 empty] | 0 |  |  | 0 | 0
4124 | Приборы и средства автоматизации | [28 empty] | 0 |  |  | 0 | 0
4125 | Монтаж частотного преобразователя 30 кВт, 380 В | шт. | 2 | [26 empty] | 0 |  |  | 0 | 0
4126 | Кабельно-проводниковая продукция | [28 empty] | 0 |  |  | 0 | 0
4127 | Прокладка кабеля силового с медными жилами, с изоляцией и оболочкой из поливинилхлоридного пластиката пониженной пожароопасности, не распространяющего горение при групповой прокладке, с пониженным дымо- и газовыделением, сечением: | [28 empty] | 0 |  |  | 0 | 0
4128 | ВВГнг(A)-LS 4х10 мм² | м | 4 | [26 empty] | 0 |  |  | 0 | 0
4129 | Прокладка кабеля силового с медными жилами, с изоляцией и оболочкой из поливинилхлоридного пластиката пониженной пожароопасности, не распространяющего горение при групповой прокладке, с пониженным дымо- и газовыделением, экранированного, сечением: | [28 empty] | 0 |  |  | 0 | 0
4130 | ВВГЭнг(A)-LS 4х10 мм² | м | 85 | [26 empty] | 0 |  |  | 0 | 0
4131 | Прокладка кабеля симметричного с медными жилами парной скрутки для систем сигнализации и управления, с изоляцией и оболочкой из поливинилхлоридного пластиката пониженной пожароопасности, не распространяющего горение при групповой прокладке, с пониженным дымо- и газовыделением, сечением: | [28 empty] | 0 |  |  | 0 | 0
4132 | КПСВВнг(А)-LS 1х2х0,75 мм² | м | 8 | [26 empty] | 0 |  |  | 0 | 0
4133 | Монтажные изделия и материалы | [28 empty] | 0 |  |  | 0 | 0
4134 | Монтаж лотка металлического перфорированного, оцинкованная сталь по методу Сендзимира, 150х50х3000 мм | м | 36 | [26 empty] | 0 |  |  | 0 | 0
4135 | Монтаж крышки с заземлением на лоток 150х3000 мм | м | 36 | [26 empty] | 0 |  |  | 0 | 0
4136 | Монтаж перегородки 50х3000 мм | м | 36 | [26 empty] | 0 |  |  | 0 | 0
4137 | Монтаж угла CD 45 вертикального внеш. 45° 150х50 в комплекте с крепежными элементами и соединительными пластинами | шт. | 1 | [26 empty] | 0 |  |  | 0 | 0
4138 | Монтаж угла CS 45 вертикального внутр. 45° 150/50 в комплекте с крепежными элементами и соединительными пластинами | шт. | 1 | [26 empty] | 0 |  |  | 0 | 0
4139 | Монтаж угла CDV 90 вертикального внеш. осн.150 H50 в комплекте с крепежными элементами и соединительными пластинами | шт. | 1 | [26 empty] | 0 |  |  | 0 | 0
4140 | Монтаж угла CD 90 вертикального внеш. 90° 150/50 в комплекте с крепежными элементами и соединительными пластинами | шт. | 1 | [26 empty] | 0 |  |  | 0 | 0
4141 | Монтаж угла CS 90 вертикального внутр. 90° 150/50 в комплекте с крепежными элементами и соединительными пластинами | шт. | 1 | [26 empty] | 0 |  |  | 0 | 0
4142 | Монтаж угла CPO 90 горизонтального 90° 150х50 в комплекте с крепежными элементами и соединительными пластинами | шт. | 3 | [26 empty] | 0 |  |  | 0 | 0
4143 | Монтаж ответвителя DL 150х50 в комплекте с крепежными элементами и соединительными пластинами | шт. | 1 | [26 empty] | 0 |  |  | 0 | 0
4144 | Монтаж метизов для лотков (винты, гайки, шайбы) | компл. | 1 | [26 empty] | 0 |  |  | 0 | 0
4145 | Монтаж крепления ТМ к стене (скоба) для вертикального монтажа осн.150 мм | шт. | 8 | [26 empty] | 0 |  |  | 0 | 0
4146 | Монтаж стандартного анкера со шпилькой М10 | шт. | 16 | [26 empty] | 0 |  |  | 0 | 0
4147 | Монтаж профиля П-образного PSL, L300, толщ.1,5 мм | шт. | 25 | [26 empty] | 0 |  |  | 0 | 0
4148 | Монтаж шпильки резьбовой М8х2000 | шт. | 50 | [26 empty] | 0 |  |  | 0 | 0
4149 | Монтаж крепления к профнастилу V-образного M8 | шт. | 24 | [26 empty] | 0 |  |  | 0 | 0
4150 | Монтаж болта с шестигранной головкой М10х120 | шт. | 24 | [26 empty] | 0 |  |  | 0 | 0
4151 | Монтаж шайбы М10 кузовной DIN9021 | шт. | 24 | [26 empty] | 0 |  |  | 0 | 0
4152 | Монтаж гайки шестигранной М10 | шт. | 24 | [26 empty] | 0 |  |  | 0 | 0
4153 | Монтаж струбцины М8 | шт. | 26 | [26 empty] | 0 |  |  | 0 | 0
4154 | Монтаж гайки шестигранной М8 | шт. | 150 | [26 empty] | 0 |  |  | 0 | 0
4155 | Монтаж шайбы с узкими полями М8 | шт. | 124 | [26 empty] | 0 |  |  | 0 | 0
4156 | Обработка цинковой краской-спреем мест реза лотков, 400мл | шт. | 1 | [26 empty] | 0 |  |  | 0 | 0
4157 | Монтаж трубы гибкой гофрированной ПВХ, ∅32, серой, с протяжкой | м | 20 | [26 empty] | 0 |  |  | 0 | 0
4158 | Монтаж трубы гибкой гофрированной ПНД, ∅32, чёрной, с протяжкой | м | 10 | [26 empty] | 0 |  |  | 0 | 0
4159 | Монтаж держателя с защёлкой для трубы, ∅32 | шт. | 90 | [26 empty] | 0 |  |  | 0 | 0
4160 | Монтаж дюбеля пластикового с саморезом (1 упак. = 100 шт.) | упак. | 1 | [26 empty] | 0 |  |  | 0 | 0
4161 | Монтаж хомута кабельного нейлонового 3,6х250, белого (1 упак. = 100 шт.) | упак. | 1 | [26 empty] | 0 |  |  | 0 | 0
4162 | Монтаж бирки кабельной маркировочной У-136 (треугольник) | шт. | 20 | [26 empty] | 0 |  |  | 0 | 0
4163 | Монтаж проходки трубы малого сечения Dу 50 через кровлю (Узел У.7.2-2021.12) | компл. | 2 | [26 empty] | 0 |  |  | 0 | 0
4164 | Вентиляторы В13/В13р | [28 empty] | 0 |  |  | 0 | 0
4165 | Шкаф управления ШУ-В13/В13р | [28 empty] | 0 |  |  | 0 | 0
4166 | Монтаж блока управления в составе: | компл. | 1 | [26 empty] | 0 |  |  | 0 | 0
4167 | - щит пластиковый модульный настенного монтажа, IP65; | [28 empty] | 0 |  |  | 0 | 0
4168 | - контроллер; | [28 empty] | 0 |  |  | 0 | 0
4169 | - защитная и пускорегулирующая аппаратура. | [28 empty] | 0 |  |  | 0 | 0
4170 | Приборы и средства автоматизации | [28 empty] | 0 |  |  | 0 | 0
4171 | Монтаж частотного преобразователя 30 кВт, 380 В | шт. | 2 | [26 empty] | 0 |  |  | 0 | 0
4172 | Кабельно-проводниковая продукция | [28 empty] | 0 |  |  | 0 | 0
4173 | Прокладка кабеля силового с медными жилами, с изоляцией и оболочкой из поливинилхлоридного пластиката пониженной пожароопасности, не распространяющего горение при групповой прокладке, с пониженным дымо- и газовыделением, сечением: | [28 empty] | 0 |  |  | 0 | 0
4174 | ВВГнг(A)-LS 4х10 мм² | м | 4 | [26 empty] | 0 |  |  | 0 | 0
4175 | Прокладка кабеля силового с медными жилами, с изоляцией и оболочкой из поливинилхлоридного пластиката пониженной пожароопасности, не распространяющего горение при групповой прокладке, с пониженным дымо- и газовыделением, экранированного, сечением: | [28 empty] | 0 |  |  | 0 | 0
4176 | ВВГЭнг(A)-LS 4х10 мм² | м | 65 | [26 empty] | 0 |  |  | 0 | 0
4177 | Прокладка кабеля симметричного с медными жилами парной скрутки для систем сигнализации и управления, с изоляцией и оболочкой из поливинилхлоридного пластиката пониженной пожароопасности, не распространяющего горение при групповой прокладке, с пониженным дымо- и газовыделением, сечением: | [28 empty] | 0 |  |  | 0 | 0
4178 | КПСВВнг(А)-LS 1х2х0,75 мм² | м | 8 | [26 empty] | 0 |  |  | 0 | 0
4179 | Монтажные изделия и материалы | [28 empty] | 0 |  |  | 0 | 0
4180 | Монтаж трубы гибкой гофрированной ПВХ, ∅32, серой, с протяжкой | м | 20 | [26 empty] | 0 |  |  | 0 | 0
4181 | Монтаж трубы гибкой гофрированной ПНД, ∅32, чёрной, с протяжкой | м | 10 | [26 empty] | 0 |  |  | 0 | 0
4182 | Монтаж держателя с защёлкой для трубы, ∅32 | шт. | 90 | [26 empty] | 0 |  |  | 0 | 0
4183 | Монтаж дюбеля пластикового с саморезом (1 упак. = 100 шт.) | упак. | 1 | [26 empty] | 0 |  |  | 0 | 0
4184 | Монтаж хомута кабельного нейлонового 3,6х250, белого (1 упак. = 100 шт.) | упак. | 1 | [26 empty] | 0 |  |  | 0 | 0
4185 | Монтаж бирки кабельной маркировочной У-136 (треугольник) | шт. | 20 | [26 empty] | 0 |  |  | 0 | 0
4186 | Монтаж проходки трубы малого сечения Dу 50 через кровлю (Узел У.7.2-2021.12) | компл. | 2 | [26 empty] | 0 |  |  | 0 | 0
4187 | Вентилятор МО1 | [28 empty] | 0 |  |  | 0 | 0
4188 | Шкаф управления ШУ-МО1 | [28 empty] | 0 |  |  | 0 | 0
4189 | Монтаж блока управления в составе: | компл. | 1 | [26 empty] | 0 |  |  | 0 | 0
4190 | - щит пластиковый модульный настенного монтажа, IP65; | [28 empty] | 0 |  |  | 0 | 0
4191 | - контроллер; | [28 empty] | 0 |  |  | 0 | 0
4192 | - защитная и пускорегулирующая аппаратура. | [28 empty] | 0 |  |  | 0 | 0
4193 | Приборы и средства автоматизации | [28 empty] | 0 |  |  | 0 | 0
4194 | Монтаж частотного преобразователя 2,2 кВт, 380 В | шт. | 1 | [26 empty] | 0 |  |  | 0 | 0
4195 | Монтаж комплекта взрывозащ. реле диф. давления 1950G-1-B-24, (99...398 Pa), питание 24В (пост.ток), 1 Ex d IIB+H2 T6/T5 Gb с монтажным комплектом | шт. | 1 | [26 empty] | 0 |  |  | 0 | 0
4196 | Кабельно-проводниковая продукция | [28 empty] | 0 |  |  | 0 | 0
4197 | Прокладка кабеля силового с медными жилами, с изоляцией и оболочкой из поливинилхлоридного пластиката пониженной пожароопасности, не распространяющего горение при групповой прокладке, с пониженным дымо- и газовыделением, сечением: | [28 empty] | 0 |  |  | 0 | 0
4198 | ВВГнг(A)-LS 4х2,5 мм² | м | 2 | [26 empty] | 0 |  |  | 0 | 0
4199 | Прокладка кабеля силового с медными жилами, с изоляцией и оболочкой из поливинилхлоридного пластиката пониженной пожароопасности, не распространяющео горение при групповой прокладке, с пониженным дымо- и газовыделением, экранированного, сечением: | [28 empty] | 0 |  |  | 0 | 0
4200 | ВВГЭнг(A)-LS 4х2,5 мм² | м | 18 | [26 empty] | 0 |  |  | 0 | 0
4201 | Прокладка кабеля симметричного с медными жилами парной скрутки для систем сигнализации и управления, с изоляцией и оболочкой из поливинилхлоридного пластиката пониженной пожароопасности, не распространяющего горение при групповой прокладке, с пониженным дымо- и газовыделением, сечением: | [28 empty] | 0 |  |  | 0 | 0
4202 | КПСВВнг(А)-LS 1х2х0,75 мм² | м | 42 | [26 empty] | 0 |  |  | 0 | 0
4203 | Монтажные изделия и материалы | [28 empty] | 0 |  |  | 0 | 0
4204 | Монтаж лотка металлического перфорированного, оцинкованная сталь по методу Сендзимира, 100х50х3000 мм | м | 3 | [26 empty] | 0 |  |  | 0 | 0
4205 | Монтаж крышки с заземлением на лоток 100х3000 мм | м | 3 | [26 empty] | 0 |  |  | 0 | 0
4206 | Монтаж перегородки 50х3000 мм | м | 3 | [26 empty] | 0 |  |  | 0 | 0
4207 | Монтаж метизов для лотков (винты, гайки, шайбы) | компл. | 1 | [26 empty] | 0 |  |  | 0 | 0
4208 | Монтаж крепления ТМ к стене (скоба) для вертикального монтажа осн.100 мм | шт. | 4 | [26 empty] | 0 |  |  | 0 | 0
4209 | Обработка цинковой краской-спреем мест реза лотков, 400мл | шт. | 1 | [26 empty] | 0 |  |  | 0 | 0
4210 | Монтаж трубы гибкой гофрированной ПВХ, ∅25, серой, с протяжкой | м | 10 | [26 empty] | 0 |  |  | 0 | 0
4211 | Монтаж трубы гибкой гофрированной ПНД, ∅25, чёрной, с протяжкой | м | 3 | [26 empty] | 0 |  |  | 0 | 0
4212 | Монтаж держателя с защёлкой для трубы, ∅25 | шт. | 39 | [26 empty] | 0 |  |  | 0 | 0
4213 | Монтаж дюбеля пластикового с саморезом (1 упак. = 100 шт.) | упак. | 1 | [26 empty] | 0 |  |  | 0 | 0
4214 | Монтаж хомута кабельного нейлонового 3,6х250, белого (1 упак. = 100 шт.) | упак. | 1 | [26 empty] | 0 |  |  | 0 | 0
4215 | Монтаж бирки кабельной маркировочной У-136 (треугольник) | шт. | 20 | [26 empty] | 0 |  |  | 0 | 0
4216 | Монтаж Проходка трубы малого сечения Dу 50 через кровлю (Узел У.7.2-2021.12) | компл. | 1 | [26 empty] | 0 |  |  | 0 | 0
4217 | Вентилятор МО2 | [28 empty] | 0 |  |  | 0 | 0
4218 | Шкаф управления ШУ-МО2 | [28 empty] | 0 |  |  | 0 | 0
4219 | Монтаж блока управления в составе: | компл. | 1 | [26 empty] | 0 |  |  | 0 | 0
4220 | - щит пластиковый модульный настенного монтажа, IP65; | [28 empty] | 0 |  |  | 0 | 0
4221 | - контроллер; | [28 empty] | 0 |  |  | 0 | 0
4222 | - защитная и пускорегулирующая аппаратура. | [28 empty] | 0 |  |  | 0 | 0
4223 | Приборы и средства автоматизации | [28 empty] | 0 |  |  | 0 | 0
4224 | Монтаж частотного преобразователя 2,2 кВт, 380 В | шт. | 1 | [26 empty] | 0 |  |  | 0 | 0
4225 | Монтаж комплекта взрывозащ. реле диф. давления 1950G-1-B-24, (99...398 Pa), питание 24В (пост.ток), 1 Ex d IIB+H2 T6/T5 Gb с монтажным комплектом | шт. | 1 | [26 empty] | 0 |  |  | 0 | 0
4226 | Кабельно-проводниковая продукция | [28 empty] | 0 |  |  | 0 | 0
4227 | Прокладка кабеля силового с медными жилами, с изоляцией и оболочкой из поливинилхлоридного пластиката пониженной пожароопасности, не распространяющего горение при групповой прокладке, с пониженным дымо- и газовыделением, сечением: | [28 empty] | 0 |  |  | 0 | 0
4228 | ВВГнг(A)-LS 4х2,5 мм² | м | 2 | [26 empty] | 0 |  |  | 0 | 0
4229 | Прокладка кабеля силового с медными жилами, с изоляцией и оболочкой из поливинилхлоридного пластиката пониженной пожароопасности, не распространяющего горение при групповой прокладке, с пониженным дымо- и газовыделением, экранированного, сечением: | [28 empty] | 0 |  |  | 0 | 0
4230 | ВВГЭнг(A)-LS 4х2,5 мм² | м | 18 | [26 empty] | 0 |  |  | 0 | 0
4231 | Прокладка кабеля симметричного с медными жилами парной скрутки для систем сигнализации и управления, с изоляцией и оболочкой из поливинилхлоридного пластиката пониженной пожароопасности, не распространяющего горение при групповой прокладке, с пониженным дымо- и газовыделением, сечением: | [28 empty] | 0 |  |  | 0 | 0
4232 | КПСВВнг(А)-LS 1х2х0,75 мм² | м | 42 | [26 empty] | 0 |  |  | 0 | 0
4233 | Монтажные изделия и материалы | [28 empty] | 0 |  |  | 0 | 0
4234 | Монтаж лотка металлического перфорированного, оцинкованная сталь по методу Сендзимира, 100х50х3000 мм | м | 3 | [26 empty] | 0 |  |  | 0 | 0
4235 | Монтаж крышки с заземлением на лоток 100х3000 мм | м | 3 | [26 empty] | 0 |  |  | 0 | 0
4236 | Монтаж перегородки 50х3000 мм | м | 3 | [26 empty] | 0 |  |  | 0 | 0
4237 | Монтаж метизов для лотков (винты, гайки, шайбы) | компл. | 1 | [26 empty] | 0 |  |  | 0 | 0
4238 | Монтаж крепления ТМ к стене (скоба) для вертикального монтажа осн.100 мм | шт. | 4 | [26 empty] | 0 |  |  | 0 | 0
4239 | Обработка цинковой краской-спреем мест реза лотков, 400мл | шт. | 1 | [26 empty] | 0 |  |  | 0 | 0
4240 | Монтаж трубы гибкой гофрированной ПВХ, ∅25, серой, с протяжкой | м | 10 | [26 empty] | 0 |  |  | 0 | 0
4241 | Монтаж трубы гибкой гофрированной ПНД, ∅25, чёрной, с протяжкой | м | 3 | [26 empty] | 0 |  |  | 0 | 0
4242 | Монтаж держателя с защёлкой для трубы, ∅25 | шт. | 39 | [26 empty] | 0 |  |  | 0 | 0
4243 | Монтаж дюбеля пластикового с саморезом (1 упак. = 100 шт.) | упак. | 1 | [26 empty] | 0 |  |  | 0 | 0
4244 | Монтаж хомута кабельного нейлонового 3,6х250, белого (1 упак. = 100 шт.) | упак. | 1 | [26 empty] | 0 |  |  | 0 | 0
4245 | Монтаж бирки кабельной маркировочной У-136 (треугольник) | шт. | 20 | [26 empty] | 0 |  |  | 0 | 0
4246 | Монтаж проходки трубы малого сечения Dу 50 через кровлю (Узел У.7.2-2021.12) | компл. | 1 | [26 empty] | 0 |  |  | 0 | 0
4247 | Вентиляторы АВ1/АВ1р | [28 empty] | 0 |  |  | 0 | 0
4248 | Шкаф управления ШУ-АВ1/АВ1р | [28 empty] | 0 |  |  | 0 | 0
4249 | Монтаж блока управления в составе: | компл. | 1 | [26 empty] | 0 |  |  | 0 | 0
4250 | - щит пластиковый модульный настенного монтажа, IP65; | [28 empty] | 0 |  |  | 0 | 0
4251 | - контроллер; | [28 empty] | 0 |  |  | 0 | 0
4252 | - защитная и пускорегулирующая аппаратура. | [28 empty] | 0 |  |  | 0 | 0
4253 | Приборы и средства автоматизации | [28 empty] | 0 |  |  | 0 | 0
4254 | Монтаж частотного преобразователя 2,2 кВт, 380 В | шт. | 2 | [26 empty] | 0 |  |  | 0 | 0
4255 | Кабельно-проводниковая продукция | [28 empty] | 0 |  |  | 0 | 0
4256 | Прокладка кабеля силового с медными жилами, с изоляцией и оболочкой из поливинилхлоридного пластиката пониженной пожароопасности, не распространяющего горение при групповой прокладке, с пониженным дымо- и газовыделением, сечением: | [28 empty] | 0 |  |  | 0 | 0
4257 | ВВГнг(A)-LS 4х2,5 мм² | м | 4 | [26 empty] | 0 |  |  | 0 | 0
4258 | Прокладка кабеля силового с медными жилами, с изоляцией и оболочкой из поливинилхлоридного пластиката пониженной пожароопасности, не распространяющего горение при групповой прокладке, с пониженным дымо- и газовыделением, экранированного, сечением: | [28 empty] | 0 |  |  | 0 | 0
4259 | ВВГЭнг(A)-LS 4х2,5 мм² | м | 26 | [26 empty] | 0 |  |  | 0 | 0
4260 | Прокладка кабеля симметричного с медными жилами парной скрутки для систем сигнализации и управления, с изоляцией и оболочкой из поливинилхлоридного пластиката пониженной пожароопасности, не распространяющего горение при групповой прокладке, с пониженным дымо- и газовыделением, сечением: | [28 empty] | 0 |  |  | 0 | 0
4261 | КПСВВнг(А)-LS 1х2х0,75 мм² | м | 8 | [26 empty] | 0 |  |  | 0 | 0
4262 | Монтажные изделия и материалы | [28 empty] | 0 |  |  | 0 | 0
4263 | Монтаж лотка металлического перфорированного, оцинкованная сталь по методу Сендзимира, 100х50х3000 мм | м | 3 | [26 empty] | 0 |  |  | 0 | 0
4264 | Монтаж крышки с заземлением на лоток 100х3000 мм | м | 3 | [26 empty] | 0 |  |  | 0 | 0
4265 | Монтаж перегородки 50х3000 мм | м | 3 | [26 empty] | 0 |  |  | 0 | 0
4266 | Монтаж метизов для лотков (винты, гайки, шайбы) | компл. | 1 | [26 empty] | 0 |  |  | 0 | 0
4267 | Монтаж крепления ТМ к стене (скоба) для вертикального монтажа осн.100 мм | шт. | 4 | [26 empty] | 0 |  |  | 0 | 0
4268 | Обработка цинковой краской-спреем мест реза лотков, 400мл | шт. | 1 | [26 empty] | 0 |  |  | 0 | 0
4269 | Монтаж трубы гибкой гофрированной ПВХ, ∅25, серой, с протяжкой | м | 10 | [26 empty] | 0 |  |  | 0 | 0
4270 | Монтаж трубы гибкой гофрированной ПНД, ∅25, чёрной, с протяжкой | м | 6 | [26 empty] | 0 |  |  | 0 | 0
4271 | Монтаж держателя с защёлкой для трубы, ∅25 | шт. | 48 | [26 empty] | 0 |  |  | 0 | 0
4272 | Монтаж дюбеля пластикового с саморезом (1 упак. = 100 шт.) | упак. | 1 | [26 empty] | 0 |  |  | 0 | 0
4273 | Монтаж хомута кабельного нейлонового 3,6х250, белого (1 упак. = 100 шт.) | упак. | 1 | [26 empty] | 0 |  |  | 0 | 0
4274 | Монтаж бирки кабельной маркировочной У-136 (треугольник) | шт. | 20 | [26 empty] | 0 |  |  | 0 | 0
4275 | Монтаж проходки трубы малого сечения Dу 50 через кровлю (Узел У.7.2-2021.12) | компл. | 1 | [26 empty] | 0 |  |  | 0 | 0
4276 | Общий лоток в пом. 3.20 на отм. +7,200 | [28 empty] | 0 |  |  | 0 | 0
4277 | Монтаж лотка металлического перфорированного, оцинкованная сталь по методу Сендзимира, 200х50х3000 мм | м | 18 | [26 empty] | 0 |  |  | 0 | 0
4278 | Монтаж крышки с заземлением на лоток 200х3000 мм | м | 18 | [26 empty] | 0 |  |  | 0 | 0
4279 | Монтаж перегородки 50х3000 мм | м | 18 | [26 empty] | 0 |  |  | 0 | 0
4280 | Монтаж угла CPO 90 горизонтального 90° 200х50 в комплекте с крепежными элементами и соединительными пластинами | шт. | 6 | [26 empty] | 0 |  |  | 0 | 0
4281 | Монтаж метизов для лотков (винты, гайки, шайбы) | компл. | 1 | [26 empty] | 0 |  |  | 0 | 0
4282 | Профиль П-образного PSL, L300, толщ.1,5 мм | шт. | 20 | [26 empty] | 0 |  |  | 0 | 0
4283 | Монтаж шпильки резьбовой М8х1000 | шт. | 40 | [26 empty] | 0 |  |  | 0 | 0
4284 | Монтаж крепления к профнастилу V-образного M8 | шт. | 40 | [26 empty] | 0 |  |  | 0 | 0
4285 | Монтаж болта с шестигранной головкой М10х120 | шт. | 40 | [26 empty] | 0 |  |  | 0 | 0
4286 | Монтаж шайбы М10 кузовной DIN9021 | шт. | 40 | [26 empty] | 0 |  |  | 0 | 0
4287 | Монтаж гайки шестигранной М10 | шт. | 40 | [26 empty] | 0 |  |  | 0 | 0
4288 | Монтаж гайки шестигранной М8 | шт. | 80 | [26 empty] | 0 |  |  | 0 | 0
4289 | Монтаж шайбы с узкими полями М8 | шт. | 80 | [26 empty] | 0 |  |  | 0 | 0
4290 | Обработка цинковой краской-спреем мест реза лотков, 400мл | шт. | 1 | [26 empty] | 0 |  |  | 0 | 0
4291 | Воздушные клапаны приточной вентиляции ПЕ4.1-ПЕ4.5 … ПЕ7 | [28 empty] | 0 |  |  | 0 | 0
4292 | Шкаф управления ШУ-ПЕ | [28 empty] | 0 |  |  | 0 | 0
4293 | Монтаж корпуса металлического 600х500х200мм навесного с монтажной платой, IP66 | шт. | 1 | [26 empty] | 0 |  |  | 0 | 0
4294 | Монтаж выключателя нагрузки 20А, 1П | шт. | 1 | [26 empty] | 0 |  |  | 0 | 0
4295 | Монтаж выключателя автоматического 1А, 1П, х-ка С | шт. | 9 | [26 empty] | 0 |  |  | 0 | 0
4296 | Монтаж выключателя автоматического 2А, 1П, х-ка С | шт. | 3 | [26 empty] | 0 |  |  | 0 | 0
4297 | Монтаж выключателя автоматического 6А, 1П, х-ка С | шт. | 5 | [26 empty] | 0 |  |  | 0 | 0
4298 | Монтаж реле промежуточного 4(НЗ+НО), 5А, 220В, со светодиодом | шт. | 8 | [26 empty] | 0 |  |  | 0 | 0
4299 | Монтаж розетки трёхъярусной ORS-M для реле ORM 4C | шт. | 8 | [26 empty] | 0 |  |  | 0 | 0
4300 | Монтаж программируемого реле ПР102 для локальных систем автоматизации, 24DI/16DO, 2хRS-485, 220В | шт. | 1 | [26 empty] | 0 |  |  | 0 | 0
4301 | Монтаж резистора 120 Ом | шт. | 4 | [26 empty] | 0 |  |  | 0 | 0
4302 | Монтаж DIN-рейки 35мм 30см | шт. | 2 | [26 empty] | 0 |  |  | 0 | 0
4303 | Монтаж ограничителя на DIN-рейку (пластик) | шт. | 2 | [26 empty] | 0 |  |  | 0 | 0
4304 | Монтаж кабель-канала перфорированного 40х40 | м | 1.2 | [26 empty] | 0 |  |  | 0 | 0
4305 | Монтаж клеммы винтовой КВИ-2,5мм2 серой | шт. | 24 | [26 empty] | 0 |  |  | 0 | 0
4306 | Монтаж клеммы винтовой КВИ-2,5мм2 синей | шт. | 1 | [26 empty] | 0 |  |  | 0 | 0
4307 | Монтаж клеммы винтовой КВИ-2,5мм2 зелёной | шт. | 1 | [26 empty] | 0 |  |  | 0 | 0
4308 | Монтаж шины на DIN-рейку в корпусе (кросс-модуль) ШНК 2х15 L+PEN | шт. | 1 | [26 empty] | 0 |  |  | 0 | 0
4309 | Монтаж шина PE "земля" в корпусном изоляторе на DIN-рейку ШНИ-6х9-16-К-З | шт. | 1 | [26 empty] | 0 |  |  | 0 | 0
4310 | Кабельно-проводниковая продукция | [28 empty] | 0 |  |  | 0 | 0
4311 | Прокладка кабеля силового с медными жилами, с изоляцией и оболочкой из поливинилхлоридного пластиката пониженной пожароопасности, не распространяющего горение при групповой прокладке, с пониженным дымо- и газовыделением, сечением: | [28 empty] | 0 |  |  | 0 | 0
4312 | ВВГнг(A)-LS 3х1,5 мм² | м | 625 | [26 empty] | 0 |  |  | 0 | 0
4313 | Прокладка кабеля симметричного с медными жилами парной скрутки для систем сигнализации и управления, с изоляцией и оболочкой из поливинилхлоридного пластиката пониженной пожароопасности, не распространяющего горение при групповой прокладке, с пониженным дымо- и газовыделением, сечением: | [28 empty] | 0 |  |  | 0 | 0
4314 | КПСВВнг(А)-LS 2х2х0,75 мм² | м | 1035 | [26 empty] | 0 |  |  | 0 | 0
4315 | Монтажные изделия и материалы | [28 empty] | 0 |  |  | 0 | 0
4316 | Монтаж лотка металлического неперфорированного, оцинкованная сталь по методу Сендзимира, 150х50х3000 мм | м | 6 | [26 empty] | 0 |  |  | 0 | 0
4317 | Монтаж лотка металлического неперфорированного, оцинкованная сталь по методу Сендзимира, 100х50х3000 мм | м | 135 | [26 empty] | 0 |  |  | 0 | 0
4318 | Монтаж лотка металлического неперфорированного, оцинкованная сталь по методу Сендзимира, 50х50х3000 мм | м | 120 | [26 empty] | 0 |  |  | 0 | 0
4319 | Монтаж крышки с заземлением на лоток 150х3000 мм | м | 6 | [26 empty] | 0 |  |  | 0 | 0
4320 | Монтаж крышки с заземлением на лоток 100х3000 мм | м | 135 | [26 empty] | 0 |  |  | 0 | 0
4321 | Монтаж крышки с заземлением на лоток 50х3000 мм | м | 120 | [26 empty] | 0 |  |  | 0 | 0
4322 | Монтаж перегородки 50х3000 мм | м | 141 | [26 empty] | 0 |  |  | 0 | 0
4323 | Монтаж заглушки цельной ТС 100х50 | м | 2 | [26 empty] | 0 |  |  | 0 | 0
4324 | Монтаж заглушки цельной ТС 50х50 | м | 1 | [26 empty] | 0 |  |  | 0 | 0
4325 | Монтаж угла CS 90 вертикального внутр. 90° 150/50 в комплекте с крепежными элементами и соединительными пластинами | шт. | 1 | [26 empty] | 0 |  |  | 0 | 0
4326 | Монтаж угла CD 90 вертикального внеш. 90° 50/50 в комплекте с крепежными элементами и соединительными пластинами | шт. | 1 | [26 empty] | 0 |  |  | 0 | 0
4327 | Монтаж угла CS 90 вертикального внутр. 90° 50/50 в комплекте с крепежными элементами и соединительными пластинами | шт. | 1 | [26 empty] | 0 |  |  | 0 | 0
4328 | Монтаж угла CPO 90 горизонтального 90° 150х50 в комплекте с крепежными элементами и соединительными пластинами | шт. | 2 | [26 empty] | 0 |  |  | 0 | 0
4329 | Монтаж угла CPO 90 горизонтального 90° 100х50 в комплекте с крепежными элементами и соединительными пластинами | шт. | 1 | [26 empty] | 0 |  |  | 0 | 0
4330 | Монтаж угла CPO 90 горизонтального 90° 50х50 в комплекте с крепежными элементами и соединительными пластинами | шт. | 3 | [26 empty] | 0 |  |  | 0 | 0
4331 | Монтаж угла вертикального внутреннего, переходник CSSS 90 осн. 150 H50 в комплекте с крепежными элементами и соединительными пластинами | шт. | 1 | [26 empty] | 0 |  |  | 0 | 0
4332 | Монтаж угла вертикального внутреннего, переходник CSSS 90 осн. 100 H50 в комплекте с крепежными элементами и соединительными пластинами | шт. | 1 | [26 empty] | 0 |  |  | 0 | 0
4333 | Монтаж угла вертикального внешнего CDSD 90 осн.100 H50 в комплекте с крепежными элементами и соединительными пластинами | шт. | 1 | [26 empty] | 0 |  |  | 0 | 0
4334 | Монтаж угла вертикального внешнего CDSS 90 осн.100 H50 в комплекте с крепежными элементами и соединительными пластинами | шт. | 1 | [26 empty] | 0 |  |  | 0 | 0
4335 | Монтаж ответвителя TDS T-образного вертикального ун. осн.150 H50 в комплекте с крепежными элементами и соединительными пластинами | шт. | 1 | [26 empty] | 0 |  |  | 0 | 0
4336 | Монтаж ответвителя TDS T-образного вертикального ун. осн.100 H50 в комплекте с крепежными элементами и соединительными пластинами | шт. | 1 | [26 empty] | 0 |  |  | 0 | 0
4337 | Монтаж переходника RRD правостороннего 150/100 H50 в комплекте с крепежными элементами и соединительными пластинами | шт. | 1 | [26 empty] | 0 |  |  | 0 | 0
4338 | Монтаж переходника RRS левостороннего 150/100 H50 в комплекте с крепежными элементами и соединительными пластинами | шт. | 1 | [26 empty] | 0 |  |  | 0 | 0
4339 | Монтаж переходника RRD правостороннего 100/50 H50 в комплекте с крепежными элементами и соединительными пластинами | шт. | 1 | [26 empty] | 0 |  |  | 0 | 0
4340 | Монтаж метизов для лотков (винты, гайки, шайбы) | компл. | 1 | [26 empty] | 0 |  |  | 0 | 0
4341 | Монтаж крепления ТМ к стене (скоба) для вертикального монтажа осн.150 мм | шт. | 6 | [26 empty] | 0 |  |  | 0 | 0
4342 | Монтаж крепления ТМ к стене (скоба) для вертикального монтажа осн.100 мм | шт. | 20 | [26 empty] | 0 |  |  | 0 | 0
4343 | Монтаж консоли универсальной осн. 150 мм | шт. | 4 | [26 empty] | 0 |  |  | 0 | 0
4344 | Монтаж консоли универсальной осн. 100 мм | шт. | 200 | [26 empty] | 0 |  |  | 0 | 0
4345 | Монтаж стандартного анкера со шпилькой М10 | шт. | 460 | [26 empty] | 0 |  |  | 0 | 0
4346 | Обработка цинковой краской-спреем мест реза лотков, 400мл | шт. | 1 | [26 empty] | 0 |  |  | 0 | 0
4347 | Монтаж металлорукава DN 26мм в герметичной ПВХ изоляции, Dвн 26,5 мм, Dнар 31,5 мм, 25 м, цвет чёрный | м | 215 | [26 empty] | 0 |  |  | 0 | 0
4348 | Монтаж держателя оцинкованного одностороннего, д.32мм с крепежным отверстием 8,5х6 мм | шт. | 645 | [26 empty] | 0 |  |  | 0 | 0
4349 | Монтаж муфты металлорукав-коробка DN 26,М25х1,5 наружная резьба | шт. | 8 | [26 empty] | 0 |  |  | 0 | 0
4350 | Монтаж втулки соединительной, М25х1,5 | шт. | 4 | [26 empty] | 0 |  |  | 0 | 0
4351 | Монтаж взрывозащищенной Ex e муфты металлорукав-коробка. 26 мм. M25х1,5. Никелированная латунь. IP66/67 | шт. | 16 | [26 empty] | 0 |  |  | 0 | 0
4352 | Монтаж взрывозащищенной защитной втулки Ex e, M25x1,5. Никелированная латунь. IP66/67 | шт. | 16 | [26 empty] | 0 |  |  | 0 | 0
4353 | Монтаж дюбеля пластикового с саморезом (1 упак. = 100 шт.) | упак. | 7 | [26 empty] | 0 |  |  | 0 | 0
4354 | Монтаж хомута кабельного нейлонового 3,6х250, белого (1 упак. = 100 шт.) | упак. | 1 | [26 empty] | 0 |  |  | 0 | 0
4355 | Монтаж бирки кабельной маркировочной У-136 (треугольник) | шт. | 50 | [26 empty] | 0 |  |  | 0 | 0
4356 | Воздушные завесы У1-У5 | [28 empty] | 0 |  |  | 0 | 0
4357 | Блоки коммутации и управления БКУ-У1 – БКУ-У5 | [28 empty] | 0 |  |  | 0 | 0
4358 | Монтаж блока коммутации и управления завес с IP54 БКУ-WA6 | шт. | 5 | [26 empty] | 0 |  |  | 0 | 0
4359 | Приборы и средства автоматизации | [28 empty] | 0 |  |  | 0 | 0
4360 | Монтаж концевого выключателя ВП-15К21 | шт. | 5 | [26 empty] | 0 |  |  | 0 | 0
4361 | Кабельно-проводниковая продукция | [28 empty] | 0 |  |  | 0 | 0
4362 | Прокладка кабеля силового с медными жилами, с изоляцией и оболочкой из поливинилхлоридного пластиката пониженной пожароопасности, не распространяющего горение при групповой прокладке, с пониженным дымо- и газовыделением, сечением: | [28 empty] | 0 |  |  | 0 | 0
4363 | ВВГнг(A)-LS 3х1,5 мм² | м | 309 | [26 empty] | 0 |  |  | 0 | 0
4364 | Прокладка кабеля установочного гибкого с медными жилами, с изоляцией и оболочкой из поливинилхлоридного пластиката пониженной пожароопасности, не распространяющего горение при групповой прокладке, с пониженным дымо- и газовыделением, цвет чёрный, сечением: | [28 empty] | 0 |  |  | 0 | 0
4365 | ПуГВнг(A)-LS 1х1 ч мм² | м | 90 | [26 empty] | 0 |  |  | 0 | 0
4366 | Прокладка кабеля установочного гибкого с медными жилами, с изоляцией и оболочкой из поливинилхлоридного пластиката пониженной пожароопасности, не распространяющего горение при групповой прокладке, с пониженным дымо- и газовыделением, цвет жёлто-зелёный, сечением: | [28 empty] | 0 |  |  | 0 | 0
4367 | ПуГВнг(A)-LS 1х2,5 ж/з мм² | м | 103 | [26 empty] | 0 |  |  | 0 | 0
4368 | Прокладка кабеля симметричного с медными жилами парной скрутки для систем сигнализации и управления, с изоляцией и оболочкой из поливинилхлоридного пластиката пониженной пожароопасности, не распространяющего горение при групповой прокладке, с пониженным дымо- и газовыделением, сечением: | [28 empty] | 0 |  |  | 0 | 0
4369 | КПСВВнг(А)-LS 1х2х0,75 мм² | м | 25 | [26 empty] | 0 |  |  | 0 | 0
4370 | Монтажные изделия и материалы | [28 empty] | 0 |  |  | 0 | 0
4371 | Монтаж трубы гибкой гофрированной ПВХ, ∅25, серой, с протяжкой | м | 500 | [26 empty] | 0 |  |  | 0 | 0
4372 | Монтаж держателя с защёлкой для трубы, ∅25 | шт. | 1500 | [26 empty] | 0 |  |  | 0 | 0
4373 | Монтаж дюбеля пластикового с саморезом (1 упак. = 100 шт.) | упак. | 15 | [26 empty] | 0 |  |  | 0 | 0
4374 | Монтаж хомута кабельного нейлонового 3,6х250, белого (1 упак. = 100 шт.) | упак. | 5 | [26 empty] | 0 |  |  | 0 | 0
4375 | Монтаж бирки кабельной маркировочной У-136 (треугольник) | шт. | 160 | [26 empty] | 0 |  |  | 0 | 0
4376 | Узел ввода теплоносителя | [28 empty] | 0 |  |  | 0 | 0
4377 | Шкаф узла учёта тепловой энергии ШУУТЭ | [28 empty] | 0 |  |  | 0 | 0
4378 | Монтаж шкафа учёта в составе: | компл. | 1 | [26 empty] | 0 |  |  | 0 | 0
4379 | - щит металлический настенного монтажа, IP55; | [28 empty] | 0 |  |  | 0 | 0
4380 | - тепловычислитель; | [28 empty] | 0 |  |  | 0 | 0
4381 | - защитная и пускорегулирующая аппаратура. | [28 empty] | 0 |  |  | 0 | 0
4382 | Приборы и средства автоматизации | [28 empty] | 0 |  |  | 0 | 0
4383 | Монтаж расходомера РС 80-90-А-Ф | шт. | 2 | [26 empty] | 0 |  |  | 0 | 0
4384 | Монтаж преобразователя давления 0-16 бар, 4-20 мА | шт. | 2 | [26 empty] | 0 |  |  | 0 | 0
4385 | Монтаж термометра сопротивления Pt100, 0…180°С, L=80мм | шт. | 2 | [26 empty] | 0 |  |  | 0 | 0
4386 | Кабельно-проводниковая продукция | [28 empty] | 0 |  |  | 0 | 0
4387 | Прокладка комплекта контрольных и сигнальных кабелей L=5м | компл. | 1 | [26 empty] | 0 |  |  | 0 | 0
4388 | Прокладка кабеля симметричного с медными жилами парной скрутки для промышленного интерфейса RS-485, с изоляцией из полиэтилена, оболочкой из поливинилхлоридного пластиката пониженной пожароопасности, не распространяющего горение при групповой прокладке, с пониженным дымо- и газовыделением, экранированного, сечением: | [28 empty] | 0 |  |  | 0 | 0
4389 | КИПвЭВнг(А)-LS 1х2х0,78 | м | 190 | [26 empty] | 0 |  |  | 0 | 0
4390 | Монтажные изделия и материалы | [28 empty] | 0 |  |  | 0 | 0
4391 | Монтаж трубы гибкой гофрированной ПВХ, ∅25, серой, с протяжкой | м | 40 | [26 empty] | 0 |  |  | 0 | 0
4392 | Монтаж держателя с защёлкой для трубы, ∅25 | шт. | 30 | [26 empty] | 0 |  |  | 0 | 0
4393 | Монтаж дюбеля пластикового с саморезом (1 упак. = 100 шт.) | упак. | 1 | [26 empty] | 0 |  |  | 0 | 0
4394 | Монтаж хомута кабельного нейлонового 3,6х250, белого (1 упак. = 100 шт.) | упак. | 1 | [26 empty] | 0 |  |  | 0 | 0
4395 | Монтаж бирки кабельной маркировочной У-136 (треугольник) | шт. | 14 | [26 empty] | 0 |  |  | 0 | 0
4396 | Теплоснабжение цехов и АБК | [28 empty] | 0 |  |  | 0 | 0
4397 | Шкаф управления ШУ-БТП | [28 empty] | 0 |  |  | 0 | 0
4398 | Монтаж шкафа управления в составе: | компл. | 1 | [26 empty] | 0 |  |  | 0 | 0
4399 | - щит металлический настенного монтажа, IP55; | [28 empty] | 0 |  |  | 0 | 0
4400 | - контроллер; | [28 empty] | 0 |  |  | 0 | 0
4401 | - защитная и пускорегулирующая аппаратура. | [28 empty] | 0 |  |  | 0 | 0
4402 | Приборы и средства автоматизации | [28 empty] | 0 |  |  | 0 | 0
4403 | Монтаж электропривода регулирующего клапана ARV-1000, 220В, 3-поз. | шт. | 1 | [26 empty] | 0 |  |  | 0 | 0
4404 | Монтаж электропривода регулирующего клапана AMV-1800R, 220В, 3-поз. | шт. | 1 | [26 empty] | 0 |  |  | 0 | 0
4405 | Монтаж реле давления -0,2...7,5 бар, G1/2, -10…120 °C | шт. | 2 | [26 empty] | 0 |  |  | 0 | 0
4406 | Монтаж реле перепада давления 0,3…0,5 бар, 2 штуцера G1/2, -40…120 °C | шт. | 2 | [26 empty] | 0 |  |  | 0 | 0
4407 | Монтаж датчика температуры наружного воздуха Pt1000, -50...110 °C | шт. | 2 | [26 empty] | 0 |  |  | 0 | 0
4408 | Монтаж датчика температуры погружного Pt1000, -50…200°С, L=100мм | шт. | 2 | [26 empty] | 0 |  |  | 0 | 0
4409 | Кабельно-проводниковая продукция | [28 empty] | 0 |  |  | 0 | 0
4410 | Прокладка кабеля силового с медными жилами, с изоляцией и оболочкой из поливинилхлоридного пластиката пониженной пожароопасности, не распространяющего горение при групповой прокладке, с пониженным дымо- и газовыделением, сечением: | [28 empty] | 0 |  |  | 0 | 0
4411 | ВВГнг(A)-LS 4х2,5 мм² | м | 150 | [26 empty] | 0 |  |  | 0 | 0
4412 | Прокладка кабеля симметричного с медными жилами парной скрутки для систем сигнализации и управления, с изоляцией и оболочкой из поливинилхлоридного пластиката пониженной пожароопасности, не распространяющего горение при групповой прокладке, с пониженным дымо- и газовыделением, сечением: | [28 empty] | 0 |  |  | 0 | 0
4413 | КПСВВнг(А)-LS 2х2х0,75 мм² | м | 150 | [26 empty] | 0 |  |  | 0 | 0
4414 | КПСВВнг(А)-LS 3х2х1,5 мм² | м | 75 | [26 empty] | 0 |  |  | 0 | 0
4415 | Прокладка кабеля симметричного с медными жилами парной скрутки для систем сигнализации и управления, с изоляцией и оболочкой из поливинилхлоридного пластиката пониженной пожароопасности, не распространяющего горение при групповой прокладке, с пониженным дымо- и газовыделением, экранированного, сечением: | [28 empty] | 0 |  |  | 0 | 0
4416 | КПСВЭВнг(А)-LS 1х2х0,75 мм² | м | 160 | [26 empty] | 0 |  |  | 0 | 0
4417 | Монтажные изделия и материалы | [28 empty] | 0 |  |  | 0 | 0
4418 | Монтаж лотка металлического неперфорированного, оцинкованная сталь по методу Сендзимира, 100х50х3000 мм | м | 60 | [26 empty] | 0 |  |  | 0 | 0
4419 | Монтаж крышки с заземлением на лоток 100х3000 мм | м | 60 | [26 empty] | 0 |  |  | 0 | 0
4420 | Монтаж перегородки 50х3000 мм | м | 60 | [26 empty] | 0 |  |  | 0 | 0
4421 | Монтаж заглушки цельной ТС 100х50 | м | 2 | [26 empty] | 0 |  |  | 0 | 0
4422 | Монтаж угла CDV 90 вертикального внеш. осн.100 H50 в комплекте с крепежными элементами и соединительными пластинами | шт. | 2 | [26 empty] | 0 |  |  | 0 | 0
4423 | Монтаж угла CPO 90 горизонтального 90° 100х50 в комплекте с крепежными элементами и соединительными пластинами | шт. | 4 | [26 empty] | 0 |  |  | 0 | 0
4424 | Монтаж угла вертикального внешнего CDSD 90 осн.100 H50 в комплекте с крепежными элементами и соединительными пластинами | шт. | 1 | [26 empty] | 0 |  |  | 0 | 0
4425 | Монтаж угла вертикального внешнего CDSS 90 осн.100 H50 в комплекте с крепежными элементами и соединительными пластинами | шт. | 1 | [26 empty] | 0 |  |  | 0 | 0
4426 | Монтаж угла вертикального внутреннего, переходник CSSD 90 осн.100 H50 в комплекте с крепежными элементами и соединительными пластинами | шт. | 1 | [26 empty] | 0 |  |  | 0 | 0
4427 | Монтаж угла вертикального внутреннего, переходник CSSS 90 осн. 100 H50 в комплекте с крепежными элементами и соединительными пластинами | шт. | 1 | [26 empty] | 0 |  |  | 0 | 0
4428 | Монтаж метизов для лотков (винты, гайки, шайбы) | компл. | 1 | [26 empty] | 0 |  |  | 0 | 0
4429 | Монтаж крепления ТМ к стене (скоба) для вертикального монтажа осн.100 мм | шт. | 16 | [26 empty] | 0 |  |  | 0 | 0
4430 | Монтаж консоли универсальной осн. 100 мм | шт. | 30 | [26 empty] | 0 |  |  | 0 | 0
4431 | Монтаж стандартного анкера со шпилькой М10 | шт. | 138 | [26 empty] | 0 |  |  | 0 | 0
4432 | Обработка цинковой краской-спреем мест реза лотков, 400мл | шт. | 1 | [26 empty] | 0 |  |  | 0 | 0
4433 | Монтаж трубы гибкой гофрированной ПВХ, ∅25, серой, с протяжкой | м | 150 | [26 empty] | 0 |  |  | 0 | 0
4434 | Монтаж держателя с защёлкой для трубы, ∅25 | шт. | 50 | [26 empty] | 0 |  |  | 0 | 0
4435 | Монтаж дюбеля пластикового с саморезом (1 упак. = 100 шт.) | упак. | 1 | [26 empty] | 0 |  |  | 0 | 0
4436 | Монтаж хомута кабельного нейлонового 3,6х250, белого (1 упак. = 100 шт.) | упак. | 1 | [26 empty] | 0 |  |  | 0 | 0
4437 | Монтаж бирки кабельной маркировочной У-136 (треугольник) | шт. | 60 | [26 empty] | 0 |  |  | 0 | 0
4438 | Узел учёта воды | [28 empty] | 0 |  |  | 0 | 0
4439 | Шкаф узла учёта воды ШУУВ | [28 empty] | 0 |  |  | 0 | 0
4440 | Монтаж корпуса металлического 400х300х200мм навесного с монтажной платой, IP66 | шт. | 1 | [26 empty] | 0 |  |  | 0 | 0
4441 | Монтаж выключателя нагрузки 20А, 1П | шт. | 1 | [26 empty] | 0 |  |  | 0 | 0
4442 | Монтаж выключателя автоматического 6А, 1П, х-ка С | шт. | 1 | [26 empty] | 0 |  |  | 0 | 0
4443 | Монтаж счетчика импульсов-регистратора 10-канального, RS-485 | шт. | 1 | [26 empty] | 0 |  |  | 0 | 0
4444 | Монтаж источника питания 220VAC/24VDC, 4Вт, 0,75А | шт. | 1 | [26 empty] | 0 |  |  | 0 | 0
4445 | Монтаж DIN-рейки 35мм 30см | шт. | 1 | [26 empty] | 0 |  |  | 0 | 0
4446 | Монтаж ограничителя на DIN-рейку (пластик) | шт. | 2 | [26 empty] | 0 |  |  | 0 | 0
4447 | Монтаж кабель-канала перфорированного 40х40 | м | 1 | [26 empty] | 0 |  |  | 0 | 0
4448 | Монтаж клеммы винтовой КВИ-2,5мм2 серой | шт. | 1 | [26 empty] | 0 |  |  | 0 | 0
4449 | Монтаж клеммы винтовая КВИ-2,5мм2 синей | шт. | 1 | [26 empty] | 0 |  |  | 0 | 0
4450 | Монтаж клеммы винтовая КВИ-2,5мм2 зелёной | шт. | 1 | [26 empty] | 0 |  |  | 0 | 0
4451 | Монтаж шины на DIN-рейку в корпусе (кросс-модуль) ШНК 2х7 L+PEN | шт. | 1 | [26 empty] | 0 |  |  | 0 | 0
4452 | Монтаж шина PE "земля" в корпусном изоляторе на DIN-рейку ШНИ-6х9-8-К-З | шт. | 1 | [26 empty] | 0 |  |  | 0 | 0
4453 | Приборы и средства автоматизации | [28 empty] | 0 |  |  | 0 | 0
4454 | Подключение к системе учёта счётчика воды крыльчатого, одноструйного, сухого типа, диаметр подключения 1 1/2”, с импульсным выходом | шт. | 2 | [26 empty] | 0 |  |  | 0 | 0
4455 | Подключение к системе учёта счётчика воды крыльчатого, одноструйного, сухого типа, диаметр подключения 3/4”, с импульсным выходом | шт. | 1 | [26 empty] | 0 |  |  | 0 | 0
4456 | Кабельно-проводниковая продукция | [28 empty] | 0 |  |  | 0 | 0
4457 | Прокладка кабеля симметричного с медными жилами парной скрутки для промышленного интерфейса RS-485, с изоляцией из полиэтилена, оболочкой из поливинилхлоридного пластиката пониженной пожароопасности, не распространяющего горение при групповой прокладке, с пониженным дымо- и газовыделением, сечением: | [28 empty] | 0 |  |  | 0 | 0
4458 | КИПвЭВнг(А)-LS 1х2х0,78 | м | 110 | [26 empty] | 0 |  |  | 0 | 0
4459 | Монтажные изделия и материалы | [28 empty] | 0 |  |  | 0 | 0
4460 | Монтаж трубы гибкой гофрированной ПВХ, ∅25, серой, с протяжкой | м | 15 | [26 empty] | 0 |  |  | 0 | 0
4461 | Монтаж держателя с защёлкой для трубы, ∅25 | шт. | 45 | [26 empty] | 0 |  |  | 0 | 0
4462 | Монтаж дюбеля пластикового с саморезом (1 упак. = 100 шт.) | упак. | 1 | [26 empty] | 0 |  |  | 0 | 0
4463 | Монтаж хомута кабельного нейлонового 3,6х250, белого (1 упак. = 100 шт.) | упак. | 1 | [26 empty] | 0 |  |  | 0 | 0
4464 | Монтаж бирки кабельной маркировочной У-136 (треугольник) | шт. | 10 | [26 empty] | 0 |  |  | 0 | 0
4465 | Узел учёта газа | [28 empty] | 0 |  |  | 0 | 0
4466 | Шкаф узла учёта газа ШУУГ | [28 empty] | 0 |  |  | 0 | 0
4467 | Монтаж корпуса металлического 400х300х200мм навесного с монтажной платой, IP66 | шт. | 1 | [26 empty] | 0 |  |  | 0 | 0
4468 | Монтаж выключателя нагрузки 20А, 1П | шт. | 1 | [26 empty] | 0 |  |  | 0 | 0
4469 | Монтаж выключателя автоматического 6А, 1П, х-ка С | шт. | 1 | [26 empty] | 0 |  |  | 0 | 0
4470 | Монтаж счетчика импульсов-регистратора 10-канального, RS-485 | шт. | 1 | [26 empty] | 0 |  |  | 0 | 0
4471 | Монтаж источника питания 220VAC/24VDC, 4Вт, 0,75А | шт. | 1 | [26 empty] | 0 |  |  | 0 | 0
4472 | Монтаж DIN-рейки 35мм 30см | шт. | 1 | [26 empty] | 0 |  |  | 0 | 0
4473 | Монтаж ограничителя на DIN-рейку (пластик) | шт. | 2 | [26 empty] | 0 |  |  | 0 | 0
4474 | Монтаж кабель-канала перфорированного 40х40 | м | 1 | [26 empty] | 0 |  |  | 0 | 0
4475 | Монтаж клеммы винтовой КВИ-2,5мм2 серой | шт. | 1 | [26 empty] | 0 |  |  | 0 | 0
4476 | Монтаж клеммы винтовой КВИ-2,5мм2 синей | шт. | 1 | [26 empty] | 0 |  |  | 0 | 0
4477 | Монтаж клеммы винтовой КВИ-2,5мм2 зелёной | шт. | 1 | [26 empty] | 0 |  |  | 0 | 0
4478 | Монтаж шины на DIN-рейку в корпусе (кросс-модуль) ШНК 2х7 L+PEN | шт. | 1 | [26 empty] | 0 |  |  | 0 | 0
4479 | Монтаж шины PE "земля" в корпусном изоляторе на DIN-рейку ШНИ-6х9-8-К-З | шт. | 1 | [26 empty] | 0 |  |  | 0 | 0
4480 | Приборы и средства автоматизации | [28 empty] | 0 |  |  | 0 | 0
4481 | Подключение к системе учёта счётчика воды газа турбинного фланцевого DN150, с импульсным выходом | шт. | 1 | [26 empty] | 0 |  |  | 0 | 0
4482 | Кабельно-проводниковая продукция | [28 empty] | 0 |  |  | 0 | 0
4483 | Прокладка кабеля симметричного с медными жилами парной скрутки для систем сигнализации и управления, с изоляцией и оболочкой из поливинилхлоридного пластиката пониженной пожароопасности, не распространяющего горение при групповой прокладке, с пониженным дымо- и газовыделением, сечением: | [28 empty] | 0 |  |  | 0 | 0
4484 | КПСВВнг(А)-LS 1х2х0,75 мм² | м | 10 | [26 empty] | 0 |  |  | 0 | 0
4485 | Прокладка кабеля симметричного с медными жилами парной скрутки для промышленного интерфейса RS-485, с изоляцией из полиэтилена, оболочкой из поливинилхлоридного пластиката пониженной пожароопасности, не распространяющего горение при групповой прокладке, с пониженным дымо- и газовыделением, экранированного, сечением: | [28 empty] | 0 |  |  | 0 | 0
4486 | КИПвЭВнг(А)-LS 1х2х0,78 | м | 170 | [26 empty] | 0 |  |  | 0 | 0
4487 | Монтажные изделия и материалы | [28 empty] | 0 |  |  | 0 | 0
4488 | Монтаж трубы гибкой гофрированной ПВХ, ∅25, серой, с протяжкой | м | 10 | [26 empty] | 0 |  |  | 0 | 0
4489 | Монтаж держателя с защёлкой для трубы, ∅25 | шт. | 30 | [26 empty] | 0 |  |  | 0 | 0
4490 | Монтаж дюбеля пластикового с саморезом (1 упак. = 100 шт.) | упак. | 1 | [26 empty] | 0 |  |  | 0 | 0
4491 | Монтаж хомута кабельного нейлонового 3,6х250, белого (1 упак. = 100 шт.) | упак. | 1 | [26 empty] | 0 |  |  | 0 | 0
4492 | Монтаж бирки кабельной маркировочной У-136 (треугольник) | шт. | 5 | [26 empty] | 0 |  |  | 0 | 0
4493 | Система контроля загазованности метаном и угарным газом | [28 empty] | 0 |  |  | 0 | 0
4494 | Шкаф системы контроля загазованности ШСКЗ-1 | [28 empty] | 0 |  |  | 0 | 0
4495 | Корпус металлический 400х300х200мм навесной с монтажной платой, IP66 | шт. | 1 | [26 empty] | 0 |  |  | 0 | 0
4496 | Выключатель нагрузки 20А, 1П | шт. | 1 | [26 empty] | 0 |  |  | 0 | 0
4497 | Выключатель автоматический 6А, 1П, х-ка С | шт. | 1 | [26 empty] | 0 |  |  | 0 | 0
4498 | Выключатель автоматический 10А, 1П, х-ка С | шт. | 2 | [26 empty] | 0 |  |  | 0 | 0
4499 | Блок питания, сигнализации и связи БПС-21М3-24-КСД-Р, 24В, RS-485, Ethernet | шт. | 2 | [26 empty] | 0 |  |  | 0 | 0
4500 | Источник питания MDR-20-24, 220VAC/24VDC, 24Вт, 1А | шт. | 1 | [26 empty] | 0 |  |  | 0 | 0
4501 | Источник питания SDR-240-24, 220VAC/24VDC, 240Вт, 10А | шт. | 2 | [26 empty] | 0 |  |  | 0 | 0
4502 | Реле промежуточное 4(НЗ+НО), 5А, 220В, со светодиодом | шт. | 4 | [26 empty] | 0 |  |  | 0 | 0
4503 | Розетка трёхъярусная ORS-M для реле ORM 4C | шт. | 4 | [26 empty] | 0 |  |  | 0 | 0
4504 | DIN-рейка 35мм 30см | шт. | 1 | [26 empty] | 0 |  |  | 0 | 0
4505 | Ограничитель на DIN-рейку (пластик) | шт. | 2 | [26 empty] | 0 |  |  | 0 | 0
4506 | Кабель-канал перфорированный 40х40 | м | 1 | [26 empty] | 0 |  |  | 0 | 0
4507 | Клемма винтовая КВИ-2,5мм2 серая | шт. | 1 | [26 empty] | 0 |  |  | 0 | 0
4508 | Клемма винтовая КВИ-2,5мм2 синяя | шт. | 1 | [26 empty] | 0 |  |  | 0 | 0
4509 | Клемма винтовая КВИ-2,5мм2 зелёная | шт. | 1 | [26 empty] | 0 |  |  | 0 | 0
4510 | Шины на DIN-рейку в корпусе (кросс-модуль) ШНК 2х7 L+PEN | шт. | 1 | [26 empty] | 0 |  |  | 0 | 0
4511 | Шина PE "земля" в корпусном изоляторе на DIN-рейку ШНИ-6х9-8-К-З | шт. | 1 | [26 empty] | 0 |  |  | 0 | 0
4512 | Приборы и средства автоматизации | [28 empty] | 0 |  |  | 0 | 0
4513 | Датчик-сигнализатор метана термохимический, одноканальный, 0-50 % НКПР, стационарный, цифровая индикация, 4-20мА, RS-485, 3 реле, IP66, 1ExdIICT6, -40…+50°С, питание 10-32В | шт. | 17 | [26 empty] | 0 |  |  | 0 | 0
4514 | Датчик-сигнализатор оксида углерода термохимический, одноканальный, 0-50 % НКПР, стационарный, цифровая индикация, 4-20мА, RS-485, 3 реле, IP66, 1ExdIICT6, -40…+50°С, питание 10-32В | шт. | 21 | [26 empty] | 0 |  |  | 0 | 0
4515 | Кабельный ввод из стали для подключения бронированного кабеля D=7-17мм | шт. | 76 | [26 empty] | 0 |  |  | 0 | 0
4516 | Кабельно-проводниковая продукция | [28 empty] | 0 |  |  | 0 | 0
4517 | Кабель монтажный универсальный с медными жилами парной скрутки для систем сигнализации и управления, с изоляцией и оболочкой из поливинилхлоридного пластиката пониженной пожароопасности, не распространяющий горение при групповой прокладке, с пониженным дымо- и газовыделением, в проволочной броне, экранированный, сечением: | [28 empty] | 0 |  |  | 0 | 0
4518 | ГЕРДА-КВКнг(А)-LS 2х2х1,0 мм² | м | 1000 | [26 empty] | 0 |  |  | 0 | 0
4519 | Система контроля загазованности | [28 empty] | 0 |  |  | 0 | 0
4520 | парами лакокрасочных материалов и растворителей | [28 empty] | 0 |  |  | 0 | 0
4521 | Шкаф системы контроля загазованности ШСКЗ-2.1 | [28 empty] | 0 |  |  | 0 | 0
4522 | Корпус металлический 400х300х200мм навесной с монтажной платой, IP66 | шт. | 1 | [26 empty] | 0 |  |  | 0 | 0
4523 | Выключатель нагрузки 20А, 1П | шт. | 1 | [26 empty] | 0 |  |  | 0 | 0
4524 | Выключатель автоматический 6А, 1П, х-ка С | шт. | 1 | [26 empty] | 0 |  |  | 0 | 0
4525 | Выключатель автоматический 10А, 1П, х-ка С | шт. | 2 | [26 empty] | 0 |  |  | 0 | 0
4526 | Блок питания, сигнализации и связи БПС-21М3-24-КСД-Р, 24В, RS-485, Ethernet | шт. | 2 | [26 empty] | 0 |  |  | 0 | 0
4527 | Источник питания MDR-20-24, 220VAC/24VDC, 24Вт, 1А | шт. | 1 | [26 empty] | 0 |  |  | 0 | 0
4528 | Источник питания SDR-240-24, 220VAC/24VDC, 240Вт, 10А | шт. | 2 | [26 empty] | 0 |  |  | 0 | 0
4529 | DIN-рейка 35мм 30см | шт. | 1 | [26 empty] | 0 |  |  | 0 | 0
4530 | Ограничитель на DIN-рейку (пластик) | шт. | 2 | [26 empty] | 0 |  |  | 0 | 0
4531 | Кабель-канал перфорированный 40х40 | м | 1 | [26 empty] | 0 |  |  | 0 | 0
4532 | Клемма винтовая КВИ-2,5мм2 серая | шт. | 1 | [26 empty] | 0 |  |  | 0 | 0
4533 | Клемма винтовая КВИ-2,5мм2 синяя | шт. | 1 | [26 empty] | 0 |  |  | 0 | 0
4534 | Клемма винтовая КВИ-2,5мм2 зелёная | шт. | 1 | [26 empty] | 0 |  |  | 0 | 0
4535 | Шины на DIN-рейку в корпусе (кросс-модуль) ШНК 2х7 L+PEN | шт. | 1 | [26 empty] | 0 |  |  | 0 | 0
4536 | Шина PE "земля" в корпусном изоляторе на DIN-рейку ШНИ-6х9-8-К-З | шт. | 1 | [26 empty] | 0 |  |  | 0 | 0
4537 | Шкаф системы контроля загазованности ШСКЗ-2.2 | [28 empty] | 0 |  |  | 0 | 0
4538 | Корпус металлический 400х300х200мм навесной с монтажной платой, IP66 | шт. | 1 | [26 empty] | 0 |  |  | 0 | 0
4539 | Выключатель нагрузки 20А, 1П | шт. | 1 | [26 empty] | 0 |  |  | 0 | 0
4540 | Выключатель автоматический 6А, 1П, х-ка С | шт. | 1 | [26 empty] | 0 |  |  | 0 | 0
4541 | Выключатель автоматический 10А, 1П, х-ка С | шт. | 2 | [26 empty] | 0 |  |  | 0 | 0
4542 | Блок питания, сигнализации и связи БПС-21М3-24-КСД-Р, 24В, RS-485, Ethernet | шт. | 2 | [26 empty] | 0 |  |  | 0 | 0
4543 | Источник питания MDR-20-24, 220VAC/24VDC, 24Вт, 1А | шт. | 1 | [26 empty] | 0 |  |  | 0 | 0
4544 | Источник питания SDR-240-24, 220VAC/24VDC, 240Вт, 10А | шт. | 2 | [26 empty] | 0 |  |  | 0 | 0
4545 | DIN-рейка 35мм 30см | шт. | 1 | [26 empty] | 0 |  |  | 0 | 0
4546 | Ограничитель на DIN-рейку (пластик) | шт. | 2 | [26 empty] | 0 |  |  | 0 | 0
4547 | Кабель-канал перфорированный 40х40 | м | 1 | [26 empty] | 0 |  |  | 0 | 0
4548 | Клемма винтовая КВИ-2,5мм2 серая | шт. | 1 | [26 empty] | 0 |  |  | 0 | 0
4549 | Клемма винтовая КВИ-2,5мм2 синяя | шт. | 1 | [26 empty] | 0 |  |  | 0 | 0
4550 | Клемма винтовая КВИ-2,5мм2 зелёная | шт. | 1 | [26 empty] | 0 |  |  | 0 | 0
4551 | Шины на DIN-рейку в корпусе (кросс-модуль) ШНК 2х7 L+PEN | шт. | 1 | [26 empty] | 0 |  |  | 0 | 0
4552 | Шина PE "земля" в корпусном изоляторе на DIN-рейку ШНИ-6х9-8-К-З | шт. | 1 | [26 empty] | 0 |  |  | 0 | 0
4553 | Приборы и средства автоматизации | [28 empty] | 0 |  |  | 0 | 0
4554 | Датчик-сигнализатор ксилола термохимический, одноканальный, 0-50 % НКПР, стационарный, цифровая индикация, 4-20мА, RS-485, 3 реле, IP66, 1ExdIICT6, -40…+50°С, питание 10-32В | шт. | 31 | [26 empty] | 0 |  |  | 0 | 0
4555 | Датчик-сигнализатор сольвента термохимический, одноканальный, 0-50 % НКПР, стационарный, цифровая индикация, 4-20мА, RS-485, 3 реле, IP66, 1ExdIICT6, -40…+50°С, питание 10-32В | шт. | 31 | [26 empty] | 0 |  |  | 0 | 0
4556 | Датчик-сигнализатор толуола термохимический, одноканальный, 0-50 % НКПР, стационарный, цифровая индикация, 4-20мА, RS-485, 3 реле, IP66, 1ExdIICT6, -40…+50°С, питание 10-32В | шт. | 31 | [26 empty] | 0 |  |  | 0 | 0
4557 | Датчик-сигнализатор уайт-спитира термохимический, одноканальный, 0-50 % НКПР, стационарный, цифровая индикация, 4-20мА, RS-485, 3 реле, IP66, 1ExdIICT6, -40…+50°С, питание 10-32В | шт. | 32 | [26 empty] | 0 |  |  | 0 | 0
4558 | Кабельный ввод из стали для подключения бронированного кабеля D=7-17мм | шт. | 250 | [26 empty] | 0 |  |  | 0 | 0
4559 | Кабельно-проводниковая продукция | [28 empty] | 0 |  |  | 0 | 0
4560 | Кабель монтажный универсальный с медными жилами парной скрутки для систем сигнализации и управления, с изоляцией и оболочкой из поливинилхлоридного пластиката пониженной пожароопасности, не распространяющий горение при групповой прокладке, с пониженным дымо- и газовыделением, в проволочной броне, экранированный, сечением: | [28 empty] | 0 |  |  | 0 | 0
4561 | ГЕРДА-КВКнг(А)-LS 2х2х1,0 мм² | м | 1000 | [26 empty] | 0 |  |  | 0 | 0
4562 | Монтажные изделия и материалы (общие для двух систем контроля загазованности) | [28 empty] | 0 |  |  | 0 | 0
4563 | Лоток металлический неперфорированный, оцинкованная сталь по методу Сендзимира, 100х50х3000 мм | м | 390 | [26 empty] | 0 |  |  | 0 | 0
4564 | Крышка с заземлением на лоток 100х3000 мм | м | 390 | [26 empty] | 0 |  |  | 0 | 0
4565 | Перегородка 50х3000 мм | м | 390 | [26 empty] | 0 |  |  | 0 | 0
4566 | Заглушка цельная ТС 100х50 | м | 12 | [26 empty] | 0 |  |  | 0 | 0
4567 | Угол CDV 90 вертикальный внеш. осн.100 H50 в комплекте с крепежными элементами и соединительными пластинами | шт. | 4 | [26 empty] | 0 |  |  | 0 | 0
4568 | Угол CPO 90 горизонтальный 90° 100х50 в комплекте с крепежными элементами и соединительными пластинами | шт. | 8 | [26 empty] | 0 |  |  | 0 | 0
4569 | Угол вертикальный внешний CDSD 90 осн.100 H50 в комплекте с крепежными элементами и соединительными пластинами | шт. | 2 | [26 empty] | 0 |  |  | 0 | 0
4570 | Угол вертикальный внешний CDSS 90 осн.100 H50 в комплекте с крепежными элементами и соединительными пластинами | шт. | 2 | [26 empty] | 0 |  |  | 0 | 0
4571 | Угол вертикальный внутренний, переходник CSSD 90 осн.100 H50 в комплекте с крепежными элементами и соединительными пластинами | шт. | 2 | [26 empty] | 0 |  |  | 0 | 0
4572 | Угол вертикальный внутренний, переходник CSSS 90 осн. 100 H50 в комплекте с крепежными элементами и соединительными пластинами | шт. | 2 | [26 empty] | 0 |  |  | 0 | 0
4573 | Метизы для лотков (винты, гайки, шайбы) | компл. | 1 | [26 empty] | 0 |  |  | 0 | 0
4574 | Крепление ТМ к стене (скоба) для вертикального монтажа осн.100 мм | шт. | 12 | [26 empty] | 0 |  |  | 0 | 0
4575 | Консоль универсальная осн. 100 мм | шт. | 325 | [26 empty] | 0 |  |  | 0 | 0
4576 | Стандартный анкер со шпилькой М10 | шт. | 674 | [26 empty] | 0 |  |  | 0 | 0
4577 | Цинковая краска-спрей, 400мл | шт. | 2 | [26 empty] | 0 |  |  | 0 | 0
4578 | Труба гибкая гофрированная ПВХ, ∅25, серая, с протяжкой | м | 1600 | [26 empty] | 0 |  |  | 0 | 0
4579 | Держатель с защёлкой для трубы, ∅25 | шт. | 4800 | [26 empty] | 0 |  |  | 0 | 0
4580 | Дюбель пластиковый с саморезом (1 упак. = 100 шт.) | упак. | 48 | [26 empty] | 0 |  |  | 0 | 0
4581 | Хомут кабельный нейлоновый 3,6х250, белый (1 упак. = 100 шт.) | упак. | 10 | [26 empty] | 0 |  |  | 0 | 0
4582 | Бирка кабельная маркировочная У-136 (треугольник) | шт. | 500 | [26 empty] | 0 |  |  | 0 | 0
4583 | Диспетчеризация | [28 empty] | 0 |  |  | 0 | 0
4584 | Шкаф автоматизированной системы управления и диспетчеризации ШАСУД | [28 empty] | 0 |  |  | 0 | 0
4585 | Корпус металлический 600х500х200мм навесной с монтажной платой, IP66 | шт. | 1 | [26 empty] | 0 |  |  | 0 | 0
4586 | Выключатель нагрузки 20А, 1П | шт. | 1 | [26 empty] | 0 |  |  | 0 | 0
4587 | Выключатель автоматический 6А, 1П, х-ка С | шт. | 2 | [26 empty] | 0 |  |  | 0 | 0
4588 | Программируемый логический контроллер ПЛК210, 12DI/12DO/4AI, 4хEthernet, 2хRS-485, 2хRS-232, 24В, 16Вт | шт. | 1 | [26 empty] | 0 |  |  | 0 | 0
4589 | Блок питания 220VAC/24VDC, 2,5А, 60Вт | шт. | 1 | [26 empty] | 0 |  |  | 0 | 0
4590 | Сенсорная веб-панель оператора 10”, 1хEthernet, Wi-Fi, 3G, 2хUSB, 24В, 20Вт | шт. | 1 | [26 empty] | 0 |  |  | 0 | 0
4591 | Устройство сбора и передачи данных (УСПД) «Пульсар», 7хRS-485, Ethernet; GSM | шт. | 1 | [26 empty] | 0 |  |  | 0 | 0
4592 | Источник питания 220VAC/15VDC, 60Вт, 3А | шт. | 1 | [26 empty] | 0 |  |  | 0 | 0
4593 | DIN-рейка 35мм 30см | шт. | 2 | [26 empty] | 0 |  |  | 0 | 0
4594 | Ограничитель на DIN-рейку (пластик) | шт. | 2 | [26 empty] | 0 |  |  | 0 | 0
4595 | Кабель-канал перфорированный 40х40 | м | 1.2 | [26 empty] | 0 |  |  | 0 | 0
4596 | Клемма винтовая КВИ-2,5мм2 серая | шт. | 10 | [26 empty] | 0 |  |  | 0 | 0
4597 | Клемма винтовая КВИ-2,5мм2 синяя | шт. | 1 | [26 empty] | 0 |  |  | 0 | 0
4598 | Клемма винтовая КВИ-2,5мм2 зелёная | шт. | 1 | [26 empty] | 0 |  |  | 0 | 0
4599 | Шины на DIN-рейку в корпусе (кросс-модуль) ШНК 2х7 L+PEN | шт. | 1 | [26 empty] | 0 |  |  | 0 | 0
4600 | Шина PE "земля" в корпусном изоляторе на DIN-рейку ШНИ-6х9-8-К-З | шт. | 1 | [26 empty] | 0 |  |  | 0 | 0
4601 | Кабельно-проводниковая продукция | [28 empty] | 0 |  |  | 0 | 0
4602 | Кабель симметричный с медными жилами парной скрутки для промышленного интерфейса RS-485, с изоляцией из полиэтилена, оболочкой из поливинилхлоридного пластиката пониженной пожароопасности, не распространяющий горение при групповой прокладке, с пониженным дымо- и газовыделением, экранированный, сечением: | [28 empty] | 0 |  |  | 0 | 0
4603 | КИПвЭВнг(А)-LS 1х2х0,78 | м | 1000 | [26 empty] | 0 |  |  | 0 | 0
4604 | Кабель витая пара категории 5e, U/UTP, 4 пары, 24 AWG, LSZH, внутренней прокладки, фиолетовый | м | 50 | [26 empty] | 0 |  |  | 0 | 0
4605 | Коннектор RJ-45 под витую пару быстрой установки, категория 5e, универсальный (для одножильного и многожильного кабеля), 8P8C-FC | шт. | 10 | [26 empty] | 0 |  |  | 0 | 0
4606 | Монтажные изделия и материалы | [28 empty] | 0 |  |  | 0 | 0
4607 | Лоток металлический неперфорированный, оцинкованная сталь по методу Сендзимира, 100х50х3000 мм | м | 210 | [26 empty] | 0 |  |  | 0 | 0
4608 | Крышка с заземлением на лоток 100х3000 мм | м | 210 | [26 empty] | 0 |  |  | 0 | 0
4609 | Перегородка 50х3000 мм | м | 210 | [26 empty] | 0 |  |  | 0 | 0
4610 | Заглушка цельная ТС 100х50 | м | 2 | [26 empty] | 0 |  |  | 0 | 0
4611 | Угол CDV 90 вертикальный внеш. осн.100 H50 в комплекте с крепежными элементами и соединительными пластинами | шт. | 2 | [26 empty] | 0 |  |  | 0 | 0
4612 | Угол CPO 90 горизонтальный 90° 100х50 в комплекте с крепежными элементами и соединительными пластинами | шт. | 4 | [26 empty] | 0 |  |  | 0 | 0
4613 | Угол вертикальный внешний CDSD 90 осн.100 H50 в комплекте с крепежными элементами и соединительными пластинами | шт. | 1 | [26 empty] | 0 |  |  | 0 | 0
4614 | Угол вертикальный внешний CDSS 90 осн.100 H50 в комплекте с крепежными элементами и соединительными пластинами | шт. | 1 | [26 empty] | 0 |  |  | 0 | 0
4615 | Угол вертикальный внутренний, переходник CSSD 90 осн.100 H50 в комплекте с крепежными элементами и соединительными пластинами | шт. | 1 | [26 empty] | 0 |  |  | 0 | 0
4616 | Угол вертикальный внутренний, переходник CSSS 90 осн. 100 H50 в комплекте с крепежными элементами и соединительными пластинами | шт. | 1 | [26 empty] | 0 |  |  | 0 | 0
4617 | Метизы для лотков (винты, гайки, шайбы) | компл. | 1 | [26 empty] | 0 |  |  | 0 | 0
4618 | Крепление ТМ к стене (скоба) для вертикального монтажа осн.100 мм | шт. | 12 | [26 empty] | 0 |  |  | 0 | 0
4619 | Консоль универсальная осн. 100 мм | шт. | 165 | [26 empty] | 0 |  |  | 0 | 0
4620 | Стандартный анкер со шпилькой М10 | шт. | 354 | [26 empty] | 0 |  |  | 0 | 0
4621 | Цинковая краска-спрей, 400мл | шт. | 1 | [26 empty] | 0 |  |  | 0 | 0
4622 | Труба гибкая гофрированная ПВХ, ∅25, серая, с протяжкой | м | 150 | [26 empty] | 0 |  |  | 0 | 0
4623 | Держатель с защёлкой для трубы, ∅25 | шт. | 50 | [26 empty] | 0 |  |  | 0 | 0
4624 | Дюбель пластиковый с саморезом (1 упак. = 100 шт.) | упак. | 1 | [26 empty] | 0 |  |  | 0 | 0
4625 | Хомут кабельный нейлоновый 3,6х250, белый (1 упак. = 100 шт.) | упак. | 1 | [26 empty] | 0 |  |  | 0 | 0
4626 | Бирка кабельная маркировочная У-136 (треугольник) | шт. | 60 | [26 empty] | 0 |  |  | 0 | 0
4627 | Автоматизированное рабочее место (АРМ) диспетчера | [28 empty] | 0 |  |  | 0 | 0
4628 | Персональный компьютер с характеристиками не ниже: | шт. | 1 | [26 empty] | 0 |  |  | 0 | 0
4629 | - процессор Intel Core I5 10600K; | [28 empty] | 0 |  |  | 0 | 0
4630 | - Intel HD Graphics; | [28 empty] | 0 |  |  | 0 | 0
4631 | - 16 ГБ DDR4; | [28 empty] | 0 |  |  | 0 | 0
4632 | - 256 ГБ SSD; | [28 empty] | 0 |  |  | 0 | 0
4633 | - Windows 10 Pro 64 bit | [28 empty] | 0 |  |  | 0 | 0
4634 | Монитор 27”, 2560х1440 | шт. | 1 | [26 empty] | 0 |  |  | 0 | 0
4635 | Комплект клавиатура + мышь, беспроводная, цвет чёрный | шт. | 1 | [26 empty] | 0 |  |  | 0 | 0
4636 | Источник бесперебойного питания, 220В, 1200 ВА, 720 Вт | шт. | 1 | [26 empty] | 0 |  |  | 0 | 0
4637 | Программное обеспечение АРМ системы диспетчеризации | [28 empty] | 0 |  |  | 0 | 0
4638 | Программное обеспечение Windows (лицензия) | шт. | 1 | [26 empty] | 0 |  |  | 0 | 0
4639 | Неисключительное право использования программы для ЭВМ MasterSCADA 4D. Клиентcкое рабочее место с управлением на неограниченное количество точек ввода-вывода | шт. | 2 | [26 empty] | 0 |  |  | 0 | 0
4640 | Неисключительное право использования программы для ЭВМ MasterSCADA 4D. Клиент-серверная исполнительная система на 10000 внешних точек ввода-вывода | шт. | 1 | [26 empty] | 0 |  |  | 0 | 0
4641 | OPC-сервер Modbus RTU/ASCII/TCP на одно рабочее место без ограничения на количество тегов, защита - программная | шт. | 1 | [26 empty] | 0 |  |  | 0 | 0
4642 | ОРС-сервер для опроса счетчиков Меркурий 230, 233, 234, 236; защита - программная, на 2 устройства | шт. | 1 | [26 empty] | 0 |  |  | 0 | 0
4643 | ОРС-сервер для опроса счетчиков-регистраторов Пульсар, на 10 устройств | шт. | 1 | [26 empty] | 0 |  |  | 0 | 0
4644 | Кабельные проходки | [28 empty] | 0 |  |  | 0 | 0
4645 | Труба стальная водогазопроводная Ø40 мм | м | 10 | [26 empty] | 0 |  |  | 0 | 0
4646 | Пена двухкомпонентная огнезащитная, картридж 330 мл | шт. | 30 | [26 empty] | 0 |  |  | 0 | 0
4647 | Пистолет для двухкомпонентной пены | шт. | 1 | [26 empty] | 0 |  |  | 0 | 0
[10 empty] | 551586486.08 | 37791867.55 | 35303150.3 | [6 empty] | 51631083.759 | 52420253.256 | 300245714.73 | 34117889.63 | 100057662.31 | 538472603.685 |  | 11631008.2396 |  | 5040103.5705 |  | 16154178.1105 | 571297893.6056 |  | 114259578.7211 | 685557472.3268
1 | Утилизация строительного мусор и грунта (пп.931,938,941,943,946,952,956,960,1010,1025) | т | 6877.06
2 | п.2.2-проработать
Цена контракта с учетом индекса прогнозной инфляции на период выполнения работ | [32 empty] | 1.0557 | 723717628.4161
=
нет в смете
Note on AA1079: на оборудование ВЗиС не начисляется
Note on AC1079: на оборудование ВЗиС не начисляется

## расчет дефлятора
РАСЧЕТ ЦЕНЫ КОНТРАКТА с учетом индекса прогнозной инфляции.
Наименование работ и затрат | Стоимость работ в ценах на дату формирования начальной (максимальной) цены контракта октябрь 2024г. | Индекс прогнозной инфляции на период выполнения работ | Цена контракта с учетом индекса прогнозной инфляции на период выполнения работ
1 | 2 | 3 | 4
Строительно-монтажные работы (2024) | 571297893.6056 | 1.0557 | 603098023.68
Стоимость без учета НДС | 571297893.6056 |  | 603098023.68
НДС (20%) | 114259578.7211 |  | 120619604.736
Стоимость с НДС | 685557472.3268 |  | 723717628.4161
Начало строительства ноябрь 2024г.
Окончание строительства август 2025г.
Уровень цен утвержденной сметы — сентябрь 2024
Дата формирования НМЦК — октябрь 2024г.
Расчет индексов прогнозной инфляции:
Доля сметной стоимости, подлежащая выполнению подрядчиком в 2024 году (2 мес./10 месяцев) |  |  |  | 0.2
Доля сметной стоимости, подлежащая выполнению подрядчиком в 2025 году (8 мес./10 месяцев) |  |  |  | 0.8
Годовой индекс прогнозной инфляции (по письму Минэкономразвития России от 28.09.2023 №35312-ПК/Д03и, отрасль «Инвестиции в основной капитал»):
на 2024 год |  | 105.3 | 1.053
на 2025 год |  | 104.8 | 1.048
Расчет ежемесячного прогнозного индекса:
ежемесячный прогнозный индекс на 2024 |  | 1.0043 | 1.0043 |  | 1,0043 - это корень 12 степени из 1,053 (ежемесячный индекс)
ежемесячный прогнозный индекс на 2025 |  | 1.0039 | 1.0039
Индекс-дефлятор на начало строительства ноябрь 2024 г расчитывается как 1,000431 в одиннадцатой степени, т.е. от января 2024 к ноябрю 2024
Индекс-дефлятор на август 2025 расчитывается как 1,00431 в восьмой степени, т.е. от января 2025 к августу 2025
К2(2024) | 1.0417
Индекс-дефлятор на конец первого года строительства декабрь 2025г умножается на среднее арифметическое между январем 2025 и февралем 2025
К2(2025) | 1.0591
Итого индекс прогнозной инфляции на период выполнения работ:
К2=0,2*1,0417+0,8*1,0591= | 1.0557 | 1.0557

## анализ смет
Анализ смет КСм - СМР
Реконструкция нежилого здания с кадастровым номером 61:55:0020503:272, на земельном участке по адресу: 346413, г. Новочеркасск, ул. Машиностроителей, 7а
№ п/п | Применение в сметной документации | Обоснование | Примечание
1 | Пересчет в текущие цены - на 3 квартал 2023 г. , Сумма по ССР = 3 288 311,73 тыс. руб. (с НДС). | ПЗ | п. 2.1 Договора, ссылка на инструкцию ТМХ - 3.1.5.1. Пересчет из базисных в текущие цены производится путем применения ежеквартальных индексов изменения сметной стоимости строительства согласно письмам Минстроя РФ. | НО в Договоре по 417 цеху была фраза - С пересчетом в текущий уровень цен путем применения индексов изменения сметной стоимости… действующих на момент подписания Договора. НО могут сослаться "на дату сдачи ПСД Заказчику ____2023г., и пересчет сметы должен быть с действующими на дату сдачи индексами Минстроя РФ - 3 квартала 2023 года."
2 | ВЗиС - 2,7%*0,8 | ПЗ
3 | ЗУ -1,3%*0,8*0,9-отсутствует | В ТЗ , п.1.11 | II темп. зона, 325/пр, прил. 1 п.8 (1,3%), прил.4 п 65. (0,9), п.20 (0,8).
4 | Затраты на утилизацию строительного мусора-отсутствуют, учтена только перевозка на 12 км. | ТЗ , п.1.10; ПОС стр.14,123 (ТБО ООО "Экоград", но в РД может быть уточнен.)
5 | К=1,15 к ЗП и ТЗ рабочих, К=1,25 к затратам на ЭМ, согласно требованиям, п.58б приказа Министерства строительства и жилищно-коммунального хозяйства РФ от 04 августа 2020 года N 421/пр. - отсутствуют. (Работы, выполняемые при капитальном ремонте и реконструкции, аналогичным техническим процессам для нового строительства,) | ТЗ , п.1.5 - реконструкция
6 | К=1,2 к ЗП и ТЗ рабочих, К=1,2 к ЭМ, согласно требованиям приказа от 07.07.2022 № 557/пр прил.8 табл.2 п.1.1- отсутствуют. (Производство работ осуществляется в помещениях эксплуатируемого объекта капитального строительства без остановки рабочего процесса, при этом: в зоне производства работ отсутствуют загромождающие помещение предметы) | ТЗ , п.1.7 - производство СМР в один этап с обеспечением непрерывности пр-ва готовой продукции и тех.процессов | * Одновременное применение нескольких коэффициентов не допускается
7 | К=1,15 к ЗП и ТЗ рабочих, К=1,15 к ЭМ, согласно требованиям приказа от 30.01.2024 № 55/пр прил.5 табл.1 п.9 - отсутствуют. (Производство работ на предприятиях, где в силу режима секретности и(или) внутриобъектового режима применяются специальный допуск, специальный пропуск и другие ограничения для рабочих) | ПОС стр.20 (оформление акт-допусков)
8 | К=1,15 к ЗП и ТЗ рабочих, К=1,15 к ЭМ, согласно требованиям приказа от 30.01.2024 № 55/пр прил.5 табл.1 п.2 - отсутствуют. (Производство работ осуществляется на территории действующего предприятия с наличием в зоне производства работ одного или нескольких из следующих факторов: - разветвленной сети транспортных и инженерных коммуникаций; - стесненных условий для складирования материалов; - действующего технологического оборудования; - движения технологического транспорта) | ПОС стр.17 (участок представляет собой промышленную застроенную территорию с сетью подземных и надземных коммуникаций)
9 | Надбавки на массу сварных швов 1% и 3% на уточнение массы при разработке чертежей КМД - отсутствуют. | ТЗ , п.1.10, разработка проекта КМД и огнезащиты м/к, п.2.9.1.ТЧ к ФЕР-09, п.13 ТЧ к ФССЦ
9
10
11
12
13
14
15
16
17
18
19
20
21
22
23
24
25
26
| КСР-07.1.01.01 | Классификатор строит.ресурсов | Материалы в текущих ценах взяты из кон.анализа, им присвоены коды из КСР, и пересчитать нет возможности, поэтому цены на материалы оставлены на 3 кв.23г., а работы на 3 кв. 2024г.

## анализ п.2.3.1 Договора
Анализ Договора
Реконструкция нежилого здания с кадастровым номером 61:55:0020503:272, на земельном участке по адресу: 346413, г. Новочеркасск, ул. Машиностроителей, 7а
№ п/п | Затраты сверх ЛСР | Применение в сметной документации | Обоснование | Примечание
2.3.1. | Генеральный подрядчик подтверждает, что Цена Работ включает, в том числе, но не ограничиваясь:
1) | стоимость строительно-монтажных работ; |  | ЛСР на СМР
2) | стоимость тепловизионной съемки Объекта и радиационного обследования построенного Объекта; | Затраты заказчика по вводу объектов в эксплуатацию (421/пр,прил.9, п.2.22) | ПИРы на основании проектных данных, или по тарифам спец. организаций. | Определяются локальными сметными расчетами (сметами) и (или) расчетами, разработанными в порядке, установленном Методикой, с применением сметных нормативов, сведения о которых включены в ФРСН. При отсутствии сметных нормативов определяются расчетом согласно нормативам, ценам, тарифам, утверждаемым органами государственной власти и местного самоуправления в соответствии с полномочиями, установленными законодательством Российской Федерации. В случаях, когда законодательством не установлено государственное регулирование - согласно ценам и тарифам специализированных организаций в соответствии с положениями пунктов 13 - 22 Методики
3) | стоимость работ и услуг Субподрядчиков; |  | ЛСР на СМР
4) | стоимость Материалов и оборудования; |  | ЛСР на СМР
5) | стоимость демонтажных, монтажных, пуско-наладочных, специальных, вспомогательных, сопутствующих и прочих работ, в том числе тех, которые не отражены в Договоре, но могут потребоваться для выполнения, завершения и сдачи Работ согласно условиям Договора; |  | ЛСР на СМР
6) | затраты на временные здания, сооружения и помещения, подлежащие выполнению по этапам строительства в том числе и затраты на временные работы, а также работы, связанные с монтажом и демонтажем временных объектов, зданий, сооружений, помещений, конструкций, доставкой необходимых для них оборудования и материалов; |  | ВЗиС
7) | затраты по организации Строительной площадки, бытового городка, охране Объекта, по устройству временного ограждения, временных зданий, сооружений и помещений, *по оплате за негативное воздействие на окружающую среду, на постановку на государственный учет строительную площадку, как объект НВОС с учетов всех требуемых платежей, затраты по уборке Строительной площадки и иной используемой Генеральным подрядчиком для выполнения Работ (части Работ) территории, сбору мусора в мешки, ежедневному выносу, вывозу и утилизации мусора в период времени, согласованный с Заказчиком; | гл.9 ССР-НВОС, ВЗиС-быт.городок, охрана-возможен отдельный расчет | НВОС- ПИРы на основании проектных данных, или по тарифам спец. организаций. (п.1.2.4, п.2.11 421/пр (согласно ценам, тарифам, утверждаемым в соответствии с законодательством РФ), уборка-Накладные расходы или сметный расчет по данным ПОС, проектной документации, охрана-накладные (но возможено включение затрат на основании Договора на охрану объекту, п.2.19 421/пр). | Определяются расчетом на основании данных проектной и (или) иной технической документации в соответствии с законодательством Российской Федерации.Стоимость затрат по проектированию мероприятий по охране окружающей среды при строительстве выполняет проектная организация по заданию Заказчика и эти затраты включаются в 12 главу Сводного сметного расчета (ССР). Затраты по согласованию нормативов образования отходов, разработку технологических регламентов процесса обращения с отходами строительства включаются в 12 главу ССР.Оплата за негативное воздействие на окружающую среду производится Заказчиком, затраты включаются в 9 главу «Прочие работы и затраты» ССР.
8) | затраты по мобилизации, демобилизации, доставке и эксплуатации строительных машин, механизмов, грузоподъемной техники, включая необходимое топливо и расходные материалы, необходимые для их функционирования, а также замену вышедших из строя машин, механизмов, грузоподъемной и строительной техники; |  | ЛСР,Накладные расходы
9) | затраты на разработку Проектов производства работ и прочих документов (по запросу Технического заказчика), которые предусмотрены Договором и (или) необходимы для надлежащего исполнения Договора Генеральным подрядчиком, в том числе деклараций пожарной безопасности, составленных в соответствии со ст. 64 Федерального закона от 22.07.2008 года N 123-ФЗ «Технический регламент о требованиях пожарной безопасности»; |  | Накладные расходы, пожарная безопасность-?
10) | затраты на выполнение Работ в соответствии с Рабочей документацией, проектом организации строительства (ПОС), Проектом производства работ (ППР), Графиком выполнения Работ (Приложение №3 к Договору), требованиями Договора; |  | ЛСР на СМР
11) | затраты на устройство временного энергоснабжения, водоснабжения, канализации, устройство и обслуживание технологических дорог, пунктов мойки колес и т.д. на время производства Работ и оплата соответствующих коммунальных услуг с обозначенных в настоящем пункте территорий. Генеральный подрядчик при содействии Технического заказчика (если это входит в его полномочия) обеспечивает подключение временных сетей к точкам подключения и разрабатывает за свой счет все необходимые для этого проектные решения (документацию); | гл.12 (проектные данные) | ВЗиС, Расчет на основании проектных данных (ПОС ?)
12) | затраты на своевременное производство, таможенную очистку, доставку, сертификацию (если необходимо), монтаж, шефмонтаж, пуско-наладку, режимную наладку, индивидуальные и комплексные испытания, сдачу в эксплуатацию всего оборудования для выполнения Работ согласно Графику выполнения Работ, включая поставку и монтаж всех составляющих Работ во внерабочее время, праздничные и выходные дни; | гл.9 | Расчеты на основании проектных данных, расчет по Договору на шеф-монтаж, в ССР на основании Договора услуг.
13) | накладные, транспортные и прочие расходы, прибыль, непредвиденные затраты, расходы на погрузо-разгрузочные работы, подъем оборудования и материалов; |  | ЛСР на СМР, ПОС (подъем оборудования и материалов).
14) | затраты на осуществление геодезических работ в процессе строительства и обеспечение сохранности геодезических знаков на время проведения работ; | гл.12 | ПИРы на основании программы исследований, или по тарифам спец. организаций. | Назначение и необходимость отдельных видов работ и исследований устанавливаются в программе инженерно-экологических изысканий в зависимости от вида строительства, характера и уровня ответственности проектируемых зданий и сооружений, особенностей природно-техногенной обстановки, степени экологической изученности территории и стадии проектно-изыскательских работ.
15) | все расходы Генерального подрядчика по оплате труда, материальных ресурсов; |  | ЛСР на СМР
16) | оформление регистрации и разрешений для персонала, необходимых для выполнения Работ, униформа, средства индивидуальной защиты; |  | Накладные расходы
17) | риски колебания валютных курсовых разниц в случае использования импортных материалов и оборудования для строительства Работ; |  | ?
18) | выполнение Работ 24 часа 7 дней в неделю, 365 дней в году, в случае необходимости; |  | ?
19) | страхование рисков профессиональной ответственности за Работы, рисков гражданской ответственности Генерального подрядчика за причинение вреда жизни, здоровью, имуществу Заказчика и иным третьим лицам, и иных рисков, указанных в п.6.50, 6.50.1--6.50.8 Договора в соответствии с условиями, изложенными в п.6.50, 6.50.1--6.50.8 Договора; | гл.9 | Определяются расчетом согласно ценам и тарифам специализированных организаций, в ССР на основании Договора услуг. | Затраты на страхование объекта строительства, осуществляемое в соответствии законодательством Российской Федерации в случаях, когда указанные затраты включаются по требованию заказчика | (по старой методике страхование объекта-1% от СМР, страхование оборудование-0,4%)-но это без обоснования
20) | все банковские расходы и комиссии, все налоговые, таможенные платежи, связанные с выполнением Договора; | гл.9 | Таможенные платежи- учесть в стоимости оборудования. Банк.гарантия-Определяются расчетом в соответствии с пунктом 161 Методики на основании данных проектной и (или)иной технической документации (421/пр, п.2.17). | Затраты,связанные с предоставлением обязательной банковской гарантии в целях обеспечения исполнения определяются расчетом в соответствии с пунктом 161 Методики на основании данных проектной и (или)иной технической документации
21) | расходы на защиту путей доставки и подъема инструментов, оборудования и Материалов, возможные расходы на восстановление поврежденных элементов оборудования и отделки Объекта; |  | Расчет на основании проектных данных, ПОС (непредвиденные расходы).
22) | противопожарные мероприятия, мероприятия по охране окружающей среды и соблюдению правил охраны труда и техники безопасности; |  | конкретизировать
23) | дополнительные затраты при производстве Работ в зимнее время, включая отопление помещений для выполнения строительно-монтажных работ, а также мероприятия по прогреву бетона, и организация временного теплового контура для выполнения отделочных работ, в летнее время года – защита бетона от перегрева и высыхания; | ЗУ | ЗУ, тепловой контур- возможен отдельный расчет,на основании ПОС. | Затраты на устройство и обогрев специальных технологических укрытий (тепляков, устройство которых осуществляется в соответствии с отдельными конструктивными решениями, разработанными в составе проектной документации) определяются на основании локальных сметных расчетов (смет), сформированных в соответствии с проектной и (или) иной технической документацией, и учитываются в графах 4, 5, 7 и 8 соответствующих объектных сметных расчетов (смет) в составе ССРСС. Ростовская обл., II темп.зона, коэф-т = 0,9
24) | все необходимые затраты на выделенного на время выполнения Работ руководителя строительства со стороны Генерального подрядчика, как «единая точка контакта» со стороны Генерального подрядчика, уполномоченного действовать от имени Генерального подрядчика на основании доверенности; |  | Накладные расходы (для субподрядчиков-это % г/у)
25) | все необходимые затраты на персонал Генерального подрядчика, состоящий из квалифицированных инженерно-технических работников, менеджеров, прорабов, начальника участка, руководителя проекта, инженера охраны труда, сметчиков, персонала, выполняющего строительно-монтажные работы и пусконаладочные работы (в том числе шеф-монтаж), индивидуальные и комплексные испытания; | гл.9 | Накладные расходы, шеф-монтаж относится на стоимость оборудования или по расчет по Договору.
26) | затраты, связанные с материальной ответственностью за хранение материалов и оборудования на Строительной площадке; | гл.9 | Накладные расходы, но возможен расчет на основании ПОС (п.2.19 421/пр.) + расчет по Договору.
27) | затраты на уборку Объекта; |  | Накладные расходы, но при обосновании в проектной документации возможно включение в ССР на основании Договора услуг. | По старой методике (но без обоснования)-средства, связанные с подготовкой объекта к приемке в эксплуатацию, включаются в сводный сметный расчет стоимости строительства объекта (далее – ССР) в размере 0,306 % от итога глав 1–8 ССР без учета стоимости оборудования <*>.
28) | стоимость мобилизации и демобилизации; |  | Сметный расчет по данным ПОС, проектной документации-если в другом регионе, с обоснованием перебазировки. Если компании в этом же регионе-то накладные расходы.
29) | затраты, связанные с требуемыми гарантиями по Договору; |  | ?
30) | проведение инструктажа для персонала Заказчика и эксплуатирующей организации (которая будет привлечена Заказчиком после ввода Объекта в эксплуатацию) по использованию и эксплуатации установленного оборудования; | гл.11 | Сметный расчет, на основании программы обучения (п.170, 421/пр), в ССР на основании Договора услуг. | В главу 11 "Подготовка эксплуатационных кадров" включаются (в графы 7 и 8) средства на подготовку эксплуатационных кадров для вновь строящихся и реконструируемых предприятий.
31) | затраты на подготовку Исполнительной документации в 5 (пяти) экземплярах, включая все необходимые акты, сертификаты и свидетельства, в том числе на формирование папок Исполнительной документации для органов надзора в соответствии с правилами и стандартами Нормативных документов; |  | Накладные расходы
32) | затраты на проведение испытаний и сертификации электрооборудования и электроустановок, поставку, монтаж, комплексного опробования и техническое освидетельствование лифтов и другого оборудования в установленном законодательством РФ и иными Нормативными документами порядке, системы вентиляции и дымоудаления, пожарной сигнализации и т.д., индивидуальное и комплексное испытание оборудования и систем; |  | ПНР+шеф-монтаж (включается в стоимость оборудования)
33) | затраты на временное электро-, водо-, газо-, холодо-, теплоснабжение Строительной площадки во время проведения строительно-монтажных работ (в том числе пусконаладочных работ), индивидуальных и комплексных испытаний; |  | ВЗиС
34) | все затраты на выполнение сопутствующих работ для достижения поставленной цели Договора и сдачи Объекта в эксплуатацию, в том числе переустройство временных дорог; |  | ВЗиС, но возможен расчет на основании ПОС
35) | затраты, связанные с использованием Генеральным подрядчиком передвижных электростанций, в случае непредоставления Заказчиком технических условий на обеспечение механизации строительства необходимой мощности компенсируются Генеральным подрядчиком и отдельно Заказчиком не оплачиваются; |  | ???, Возможен расчет на основании ПОС
36) | стоимость выполнения комплекса работ по временному электроснабжению механизации строительства Объекта; |  | ВЗиС, но возможен расчет на основании ПОС
37) | затраты Генерального подрядчика на использование программного обеспечения, требуемого Заказчиком для выполнения Работ, включая программное обеспечение «Autodesk Revit» версии не ниже 2010 г. (формат *.rvt.), «Autodesk AutoCAD» версии не ниже 2007 г. (формат *.dwg.), «Конджект» (Conject), «Microsoft Project», «Microsoft Word» и «Microsoft Excel»; |  | Накладные расходы
38) | затраты, связанные с предоставлением информации и документов Техническому заказчику, управляющим (эксплуатирующим) компаниям (в случае их наличия) и государственным органам; |  | конкретизировать, Накладные расходы
39) | стоимость устранения недостатков результатов Работ (обнаруженных как во время, так и после окончания строительства Объекта); |  | конкретизировать, Накладные расходы
40) | затраты, связанные с возвратом, заменой и пусконаладочными работами в отношении ошибочно поставленных и/или поврежденных Материалов, оборудования, исправлением дефектов; |  | ???? Накладные расходы
41) | расходы на обеспечение предоставления доступа к сети Интернет на Строительной площадке Заказчику; |  | Расчет на основании проектных данных (п.2.9 421/пр)
42) | затраты на:
| · лабораторный контроль, проведение испытаний бетонных конструкций; |  | Накладные расходы
| · мониторинг осадок и деформаций (по письменному запросу Заказчика/Технического заказчика); |  | Накладные расходы
| · расходы воздуха в системах вентиляции; | гл.9 | Расчет на основании проектных данных , в ССР на основании Договора услуг.
| · взятие проб воздуха; | гл.9 | Расчет на основании проектных данных , в ССР на основании Договора услуг.
| · замеры освещенности; | гл.9 | Расчет на основании проектных данных , в ССР на основании Договора услуг.
| · замеры шумов от технологического оборудования; | гл.9 | Расчет на основании проектных данных , в ССР на основании Договора услуг.
43) | расходы на обеспечение круглосуточной онлайн видеотрансляции для Заказчика и Технического заказчика со Строительной площадки; | гл.9 | Расчет на основании проектных данных , в ССР на основании Договора услуг.
44) | стоимость других работ и услуг, непосредственно связанных с исполнением Генеральным подрядчиком обязательств по Договору. |  | конкретизировать

## смета на СМР расчет (2) (hidden)
Смета КСм - СМР
№ | Наименование работ | Ед. изм. | Количество | Материалы и оборудования в руб. без НДС |  | Работы в руб. без НДС |  | Цена ИТОГО за материалы, оборудование и Работы без НДС | Примечание |  | в том числе: |  | коэффициенты | [5 empty] | ФОТ (с учетом коэффициентов) | ЭМ (с учетом коэффициентов) | Материалы | Оборудование | НР+СП | ИТОГО, руб. | ВЗиС-2,7% |  | Непредвиденные расходы-3% |  | ИТОГО с лимитированными затратами, руб. | НДС-20% |  | ВСЕГО, сумма по сметам, руб.
|  |  |  | Цена за ед. материала и оборудования | Цена за ИТОГО материалы и оборудования | Цена за ед. работ без НДС | Цена ИТОГО за работ без НДС |  |  | Сумма по смете (ПЗ+НР+СП), без НДС | ФОТ | ЭМ | К=1,15 к ЗП и ТЗ рабочих, К=1,25 к затратам на ЭМ, (п.58б приказа Министерства строительства и жилищно-коммунального хозяйства РФ от 04 августа 2020 года N 421/пр. , Работы, выполняемые при капитальном ремонте и реконструкции, аналогичным техническим процессам для нового строительства,) |  | К=1,2 к ЗП и ТЗ рабочих, К=1,2 к ЭМ, (пр. № 557/пр от 07.07.2022 прил.8 табл.2 п.1.1 , Производство работ осуществляется в помещениях эксплуатируемого объекта капитального строительства без остановки рабочего процесса, при этом: в зоне производства работ отсутствуют загромождающие помещение предметы) |  | К=1,15 к ЗП и ТЗ рабочих, К=1,15 к ЭМ, ( пр. № 55/пр от 30.01.2024 прил.5 табл.1 п.2 - отсутствуют. , Производство работ осуществляется на территории действующего предприятия с наличием в зоне производства работ одного или нескольких из следующих факторов: - разветвленной сети транспортных и инженерных коммуникаций; - стесненных условий для складирования материалов; - действующего технологического оборудования; - движения технологического транспорта)
1 | 2 | 3 | 4 | 5 | 6 | 7 | 8 | 9 | 10 |  |  |  | 1.15 | 1.25 | 1.2 | 1.2 | 1 | 1 | [6 empty] | 0.027 |  | 0.03 |  |  | 0.2
| 1612/2022-Р-КЖ0.ВОР | [8 empty] | 27522874.82 | 263581 | 11366991.59 | 1.15 | 1.25 | 1.2 | 1.2 | 1 | 1 | 363741.78 | 17050487.385 | 14683520.35 | 0 | 1758337 | 33856086.515 | 0.027 | 914114.3359 | 0.03 | 1015682.5955 | 35785883.4464 | 0.2 | 7157176.6893 | 42943060.1356
1 | Устройство шпунтового ограждения | [8 empty] | 25848100.56 | [8 empty] | 0 | 0 |  |  |  | 0 |  | 0 |  | 0 | 0 | 0.2 | 0 | 0 | 02-01-01
2 | Устройство шпунтового ограждения Л5-УМ (L=5500 мм) по ТУ 0925-008-00186269-2016 | шт. | 343 | [15 empty] | 0 | 0 |  |  |  | 0 |  | 0 |  | 0 | 0 | 0.2 | 0 | 0
3 | Устройство котлована в осях ГГ-А/22-26 | [17 empty] | 0 | 0 |  |  |  | 0 |  | 0 |  | 0 | 0 | 0.2 | 0 | 0
4 | Разработка грунта 2 гр. экскаватором емкостью ковша 0,65 м3 в котловане с погрузкой в автосамосвалы | м 3 | 887.6 | [15 empty] | 0 | 0 |  |  |  | 0 |  | 0 |  | 0 | 0 | 0.2 | 0 | 0
5 | Доработка грунта вручную (грунт 2 группы) под песчаную подушку | м 3 | 12.96 | [15 empty] | 0 | 0 |  |  |  | 0 |  | 0 |  | 0 | 0 | 0.2 | 0 | 0
6 | Доработка грунта вручную (грунт 2 группы) | м 3 | 25.8 | [15 empty] | 0 | 0 |  |  |  | 0 |  | 0 |  | 0 | 0 | 0.2 | 0 | 0
7 | Погрузка грунта (от ручной разработки) экскаватором емкостью ковша 0,65 м3 в автосамосвалы | м 3 | 38.76 | [15 empty] | 0 | 0 |  |  |  | 0 |  | 0 |  | 0 | 0 | 0.2 | 0 | 0
8 | Транспортировка грунта 2 гр. на площадку складирования на расстояние 6 км | м 3 | 926.36 | [15 empty] | 0 | 0 |  |  |  | 0 |  | 0 |  | 0 | 0 | 0.2 | 0 | 0
9 | Работа на отвале | м 3 | 926.36 | [15 empty] | 0 | 0 |  |  |  | 0 |  | 0 |  | 0 | 0 | 0.2 | 0 | 0
10 | Устройство свай | шт. | 40 | [15 empty] | 0 | 0 |  |  |  | 0 |  | 0 |  | 0 | 0 | 0.2 | 0 | 0 |  |  | *объемы в табл.не совпадают со сметой, необходимо проверить по РД
11 | Устройство арматурного каркаса сваи: - Арматура ∅18 А500С-кол-во 0,236; - Арматура ∅10 А240С -кол-во 0,073 ; - Полоса 8х100 по ГОСТ 27772-2015-кол-во 0,041. | т | 0.35 | [15 empty] | 0 | 0 |  |  |  | 0 |  | 0 |  | 0 | 0 | 0.2 | 0 | 0 |  |  | 9.44
12 | Бетонирование бетоном B25 F200 W6 | м 3 | 2.3 | [15 empty] | 0 | 0 |  |  |  | 0 |  | 0 |  | 0 | 0 | 0.2 | 0 | 0 |  |  | ??? На 1 шт | 92
13 | Устройство ростверков монолитных | шт. | 20 | [15 empty] | 0 | 0 |  |  |  | 0 |  | 0 |  | 0 | 0 | 0.2 | 0 | 0
14 | Уплотнение грунта ручной вибротрамбовкой | м 2 | 3.24 | [15 empty] | 0 | 0 |  |  |  | 0 |  | 0 |  | 0 | 0 | 0.2 | 0 | 0
15 | Выравнивающий слой из песчано-гравийной смеси толщиной 0,2 м с послойным уплотнением ручной пневмотрамбовкой до К=0,95 | м 3 | 0.6 | [15 empty] | 0 | 0 |  |  |  | 0 |  | 0 |  | 0 | 0 | 0.2 | 0 | 0 |  |  | ??? На 1 шт
16 | Устройство бетонной подготовки из бетона В7,5 толщиной 100 мм | м 3 | 0.3 | [15 empty] | 0 | 0 |  |  |  | 0 |  | 0 |  | 0 | 0 | 0.2 | 0 | 0
17 | Бетонирование бетоном B25 F200 W6 | м 3 | 1.55 | [15 empty] | 0 | 0 |  |  |  | 0 |  | 0 |  | 0 | 0 | 0.2 | 0 | 0
18 | Устройство арматурного каркаса сваи: - Арматура ∅12 А500С- кол-во 0,851; - Арматура ∅6 А240С- кол-во 0,004; - Закладные детали – анкерный блок- кол-во 0,038. | т | 0.893 | [15 empty] | 0 | 0 |  |  |  | 0 |  | 0 |  | 0 | 0 | 0.2 | 0 | 0
19 | Устройство рулонной битумной гидроизоляции | м 2 | 10.23 | [15 empty] | 0 | 0 |  |  |  | 0 |  | 0 |  | 0 | 0 | 0.2 | 0 | 0
20 | Обратная заыпка пазух котлована бульдозером 79 кВт с послойным уплотнением рычнми пневмотрамбовками песчаным грунтом. | м 3 | 877.36 | [15 empty] | 0 | 0 |  |  |  | 0 |  | 0 |  | 0 | 0 | 0.2 | 0 | 0
21 | 1612/2022-Р-КЖ1.ВОР | [8 empty] | 56496762 | 2811371.34 | 9565210.99 | 1.15 | 1.25 | 1.2 | 1.2 | 1 | 1 | 3879692.4492 | 14347816.485 | 35057035.46 | 0 | 13005147 | 66289691.3942 | 0.027 | 1789821.6676 | 0.03 | 1988690.7418 | 70068203.8037 | 0.2 | 14013640.7607 | 84081844.5644
22 | Устройство полов (основание) | [17 empty] | 0 | 0 |  |  |  | 0 |  | 0 |  | 0 | 0 | 0.2 | 0 | 0 | 02-01-01
23 | Уплотнение грунта ручной вибротрамбовкой | м 2 | 2446.8 | [6 empty] | 10411246 | [8 empty] | 0 | 0 |  |  |  | 0 |  | 0 |  | 0 | 0 | 0.2 | 0 | 0
24 | Выравнивающий слой из песчано-гравийной смеси толщиной 0,2 м с послойным уплотнением ручной пневмотрамбовкой до К=0,95 | м 3 | 314.83 | [15 empty] | 0 | 0 |  |  |  | 0 |  | 0 |  | 0 | 0 | 0.2 | 0 | 0
25 | Устройство бетонной подготовки из бетона В7,5 толщиной 150 мм | м 3 | 225.45 | [15 empty] | 0 | 0 |  |  |  | 0 |  | 0 |  | 0 | 0 | 0.2 | 0 | 0
26 | Устройство рулонной битумной гидроизоляции | м 2 | 2446.8 | [15 empty] | 0 | 0 |  |  |  | 0 |  | 0 |  | 0 | 0 | 0.2 | 0 | 0
27 | Бетонирование бетоном B25 F200 W6 | м 3 | 360.31 | [15 empty] | 0 | 0 |  |  |  | 0 |  | 0 |  | 0 | 0 | 0.2 | 0 | 0
28 | Устройство арматурного каркаса из стали ∅12 А500С | т | 40.849 | [15 empty] | 0 | 0 |  |  |  | 0 |  | 0 |  | 0 | 0 | 0.2 | 0 | 0
29 | Устройство арматурного каркаса из стали ∅10 А500С | т | 0.2 | [15 empty] | 0 | 0 |  |  |  | 0 |  | 0 |  | 0 | 0 | 0.2 | 0 | 0
30 | Устройство арматурного каркаса из стали ∅10 А240С | т | 0.867 | [15 empty] | 0 | 0 |  |  |  | 0 |  | 0 |  | 0 | 0 | 0.2 | 0 | 0
31 | Устройство арматурного каркаса из стали ∅6 А240С | т | 0.019 | [15 empty] | 0 | 0 |  |  |  | 0 |  | 0 |  | 0 | 0 | 0.2 | 0 | 0
32 | Устройство деформационных швов плиты пола | м | 1586.67 | [15 empty] | 0 | 0 |  |  |  | 0 |  | 0 |  | 0 | 0 | 0.2 | 0 | 0
33 | Устройство теплоизоляции плиты основания на ширину 1000 мм по периметру наружных стен из экструдированного пенополистирола толщиной 100 мм | м 3 | 49.91 | [15 empty] | 0 | 0 |  |  |  | 0 |  | 0 |  | 0 | 0 | 0.2 | 0 | 0 |  |  | в смете гидроизоляция 294м2
34 | Устройство гильз из трубы 159х3 по ГОСТ 10704-91 | т | 0.033 | [15 empty] | 0 | 0 |  |  |  | 0 |  | 0 |  | 0 | 0 | 0.2 | 0 | 0
35 | Устройство гильз из трубы 219х3 по ГОСТ 10704-91 | т | 0.005 | [15 empty] | 0 | 0 |  |  |  | 0 |  | 0 |  | 0 | 0 | 0.2 | 0 | 0
36 | Устройство гильз из трубы 273х3,5 по ГОСТ 10704-91 | т | 0.019 | [15 empty] | 0 | 0 |  |  |  | 0 |  | 0 |  | 0 | 0 | 0.2 | 0 | 0
37 | Устройство гильз из трубы 426х5 по ГОСТ 10704-91 | т | 0.031 | [15 empty] | 0 | 0 |  |  |  | 0 |  | 0 |  | 0 | 0 | 0.2 | 0 | 0
38 | Устройство плит перекрытия | [8 empty] | 1774340.42 | [8 empty] | 0 | 0 |  |  |  | 0 |  | 0 |  | 0 | 0 | 0.2 | 0 | 0
39 | Устройство арматурного каркаса из стали ∅12 А500С | т | 10.579 | [15 empty] | 0 | 0 |  |  |  | 0 |  | 0 |  | 0 | 0 | 0.2 | 0 | 0
40 | Устройство арматурного каркаса из стали ∅10 А240С | т | 0.04 | [15 empty] | 0 | 0 |  |  |  | 0 |  | 0 |  | 0 | 0 | 0.2 | 0 | 0
41 | Бетонирование бетоном B25 F100 W4 | м 3 | 82.99 | [15 empty] | 0 | 0 |  |  |  | 0 |  | 0 |  | 0 | 0 | 0.2 | 0 | 0
42 | Устройство гильз из трубы 89х3 по ГОСТ 10704-91 | т | 0,003 | [15 empty] | 0 | 0 |  |  |  | 0 |  | 0 |  | 0 | 0 | 0.2 | 0 | 0
43 | Устройство гильз из трубы 108х2 по ГОСТ 10704-91 | т | 0.006 | [15 empty] | 0 | 0 |  |  |  | 0 |  | 0 |  | 0 | 0 | 0.2 | 0 | 0
44 | Устройство гильз из трубы 159х3 по ГОСТ 10704-91 | т | 0.013 | [15 empty] | 0 | 0 |  |  |  | 0 |  | 0 |  | 0 | 0 | 0.2 | 0 | 0
45 | Устройство гильз из трубы 219х4,5 по ГОСТ 10704-91 | т | 0.009 | [15 empty] | 0 | 0 |  |  |  | 0 |  | 0 |  | 0 | 0 | 0.2 | 0 | 0
46 | Устройство гильз из трубы 273х4,5 по ГОСТ 10704-91 | т | 0.014 | [15 empty] | 0 | 0 |  |  |  | 0 |  | 0 |  | 0 | 0 | 0.2 | 0 | 0
47 | Фундамент монолитный Фм1.1.1 | шт. | 1 | [6 empty] | 28185106.5 | [8 empty] | 0 | 0 |  |  |  | 0 |  | 0 |  | 0 | 0 | 0.2 | 0 | 0
48 | Разработка грунта 2 гр. экскаватором емкостью ковша 0,65 м3 в котловане с погрузкой в автосамосвалы | м 3 | 939.34 | [15 empty] | 0 | 0 |  |  |  | 0 |  | 0 |  | 0 | 0 | 0.2 | 0 | 0
49 | Доработка грунта вручную (грунт 2 группы) под песчаную подушку | м 3 | 42.34 | [15 empty] | 0 | 0 |  |  |  | 0 |  | 0 |  | 0 | 0 | 0.2 | 0 | 0
50 | Доработка грунта вручную (грунт 2 группы) | м 3 | 10.59 | [15 empty] | 0 | 0 |  |  |  | 0 |  | 0 |  | 0 | 0 | 0.2 | 0 | 0
51 | Погрузка грунта (от ручной разработки) экскаватором емкостью ковша 0,65 м3 в автосамосвалы | м 3 | 52.93 | [15 empty] | 0 | 0 |  |  |  | 0 |  | 0 |  | 0 | 0 | 0.2 | 0 | 0
52 | Транспортировка грунта 2 гр. на площадку складирования на расстояние 6 км | м 3 | 992.27 | [15 empty] | 0 | 0 |  |  |  | 0 |  | 0 |  | 0 | 0 | 0.2 | 0 | 0
53 | Работа на отвале | м 3 | 992.27 | [15 empty] | 0 | 0 |  |  |  | 0 |  | 0 |  | 0 | 0 | 0.2 | 0 | 0
54 | Уплотнение грунта ручной вибротрамбовкой | м 2 | 204.88 | [15 empty] | 0 | 0 |  |  |  | 0 |  | 0 |  | 0 | 0 | 0.2 | 0 | 0
55 | Выравнивающий слой из песчано-гравийной смеси толщиной 0,2 м с послойным уплотнением ручной пневмотрамбовкой до К=0,95 | м 3 | 60.64 | [15 empty] | 0 | 0 |  |  |  | 0 |  | 0 |  | 0 | 0 | 0.2 | 0 | 0
56 | Устройство бетонной подготовки из бетона В7,5 толщиной 150 мм | м 3 | 45.48 | [15 empty] | 0 | 0 |  |  |  | 0 |  | 0 |  | 0 | 0 | 0.2 | 0 | 0
57 | Устройство арматурного каркаса из стали ∅6 А240С | т | 0.775 | [15 empty] | 0 | 0 |  |  |  | 0 |  | 0 |  | 0 | 0 | 0.2 | 0 | 0
58 | Устройство арматурного каркаса из стали ∅8 А500С | т | 0.136 | [15 empty] | 0 | 0 |  |  |  | 0 |  | 0 |  | 0 | 0 | 0.2 | 0 | 0
59 | Устройство арматурного каркаса из стали ∅10 А500С | т | 10.445 | [15 empty] | 0 | 0 |  |  |  | 0 |  | 0 |  | 0 | 0 | 0.2 | 0 | 0
60 | Устройство арматурного каркаса из стали ∅12 А500С | т | 5.33 | [15 empty] | 0 | 0 |  |  |  | 0 |  | 0 |  | 0 | 0 | 0.2 | 0 | 0
61 | Устройство арматурного каркаса из стали ∅16 А500С | т | 3.01 | [15 empty] | 0 | 0 |  |  |  | 0 |  | 0 |  | 0 | 0 | 0.2 | 0 | 0
62 | Устройство арматурного каркаса из стали ∅25 А500С | т | 1.189 | [15 empty] | 0 | 0 |  |  |  | 0 |  | 0 |  | 0 | 0 | 0.2 | 0 | 0
63 | Устройство гильз из трубы 159х3 по ГОСТ 10704-91 | т | 0.067 | [15 empty] | 0 | 0 |  |  |  | 0 |  | 0 |  | 0 | 0 | 0.2 | 0 | 0
64 | Устройство гильз из трубы 127х3,5 по ГОСТ 10704-91 | т | 0.011 | [15 empty] | 0 | 0 |  |  |  | 0 |  | 0 |  | 0 | 0 | 0.2 | 0 | 0
65 | Бетонирование бетоном B25 F200 W6 | м 3 | 341.19 | [15 empty] | 0 | 0 |  |  |  | 0 |  | 0 |  | 0 | 0 | 0.2 | 0 | 0
66 | Устройство рулонной битумной гидроизоляции в 1 слой по слою праймера | м 2 | 475.36 | [15 empty] | 0 | 0 |  |  |  | 0 |  | 0 |  | 0 | 0 | 0.2 | 0 | 0
67 | Бентонитовый шнур Аквастоп ПНБ 25х19 | п.м. | 132.14 | [15 empty] | 0 | 0 |  |  |  | 0 |  | 0 |  | 0 | 0 | 0.2 | 0 | 0
68 | Обратная засыпка пазух котлована | м 3 | 544.96 | [15 empty] | 0 | 0 |  |  |  | 0 |  | 0 |  | 0 | 0 | 0.2 | 0 | 0
69 | Фундамент монолитный Фм1.2.1(а) и Фм1.2.1(б), Фм1.2.3 | шт. | 4 | [15 empty] | 0 | 0 |  |  |  | 0 |  | 0 |  | 0 | 0 | 0.2 | 0 | 0
70 | Разработка грунта 2 гр. экскаватором емкостью ковша 0,65 м3 в котловане с погрузкой в автосамосвалы | м 3 | 939.34 | [15 empty] | 0 | 0 |  |  |  | 0 |  | 0 |  | 0 | 0 | 0.2 | 0 | 0
71 | Доработка грунта вручную (грунт 2 группы) под песчаную подушку | м 3 | 42.34 | [15 empty] | 0 | 0 |  |  |  | 0 |  | 0 |  | 0 | 0 | 0.2 | 0 | 0
72 | Доработка грунта вручную (грунт 2 группы) | м 3 | 10.59 | [15 empty] | 0 | 0 |  |  |  | 0 |  | 0 |  | 0 | 0 | 0.2 | 0 | 0
73 | Погрузка грунта (от ручной разработки) экскаватором емкостью ковша 0,65 м3 в автосамосвалы | м 3 | 52.93 | [15 empty] | 0 | 0 |  |  |  | 0 |  | 0 |  | 0 | 0 | 0.2 | 0 | 0
74 | Транспортировка грунта 2 гр. на площадку складирования на расстояние 6 км | м 3 | 992.27 | [15 empty] | 0 | 0 |  |  |  | 0 |  | 0 |  | 0 | 0 | 0.2 | 0 | 0
75 | Работа на отвале | м 3 | 992.27 | [15 empty] | 0 | 0 |  |  |  | 0 |  | 0 |  | 0 | 0 | 0.2 | 0 | 0
76 | Уплотнение грунта ручной вибротрамбовкой | м 2 | 204.88 | [15 empty] | 0 | 0 |  |  |  | 0 |  | 0 |  | 0 | 0 | 0.2 | 0 | 0
77 | Выравнивающий слой из песчано-гравийной смеси толщиной 0,2 м с послойным уплотнением ручной пневмотрамбовкой до К=0,95 | м 3 | 60.61 | [15 empty] | 0 | 0 |  |  |  | 0 |  | 0 |  | 0 | 0 | 0.2 | 0 | 0
78 | Устройство бетонной подготовки из бетона В7,5 толщиной 150 мм | м 3 | 45.46 | [15 empty] | 0 | 0 |  |  |  | 0 |  | 0 |  | 0 | 0 | 0.2 | 0 | 0
79 | Устройство арматурного каркаса из стали ∅6 А240С | т | 0.565 | [15 empty] | 0 | 0 |  |  |  | 0 |  | 0 |  | 0 | 0 | 0.2 | 0 | 0
80 | Устройство арматурного каркаса из стали ∅8 А500С | т | 0.131 | [15 empty] | 0 | 0 |  |  |  | 0 |  | 0 |  | 0 | 0 | 0.2 | 0 | 0
81 | Устройство арматурного каркаса из стали ∅10 А500С | т | 9.59 | [15 empty] | 0 | 0 |  |  |  | 0 |  | 0 |  | 0 | 0 | 0.2 | 0 | 0
82 | Устройство арматурного каркаса из стали ∅12 А500С | т | 4.513 | [15 empty] | 0 | 0 |  |  |  | 0 |  | 0 |  | 0 | 0 | 0.2 | 0 | 0
83 | Устройство арматурного каркаса из стали ∅16 А500С | т | 2.243 | [15 empty] | 0 | 0 |  |  |  | 0 |  | 0 |  | 0 | 0 | 0.2 | 0 | 0
84 | Устройство арматурного каркаса из стали ∅25 А500С | т | 1.898 | [15 empty] | 0 | 0 |  |  |  | 0 |  | 0 |  | 0 | 0 | 0.2 | 0 | 0
85 | Устройство гильз из трубы 127х3,5 по ГОСТ 10704-91 | т | 0.072 | [15 empty] | 0 | 0 |  |  |  | 0 |  | 0 |  | 0 | 0 | 0.2 | 0 | 0
86 | Бетонирование бетоном B25 F200 W6 | м 3 | 313.04 | [15 empty] | 0 | 0 |  |  |  | 0 |  | 0 |  | 0 | 0 | 0.2 | 0 | 0
87 | Устройство рулонной битумной гидроизоляции в 1 слой по слою праймера | м 2 | 472.08 | [15 empty] | 0 | 0 |  |  |  | 0 |  | 0 |  | 0 | 0 | 0.2 | 0 | 0
88 | Бентонитовый шнур Аквастоп ПНБ 25х19 | п.м. | 132.14 | [15 empty] | 0 | 0 |  |  |  | 0 |  | 0 |  | 0 | 0 | 0.2 | 0 | 0
89 | Обратная засыпка пазух котлована | м 3 | 573.16 | [15 empty] | 0 | 0 |  |  |  | 0 |  | 0 |  | 0 | 0 | 0.2 | 0 | 0
90 | Фундамент монолитный Фм1.1.2 | шт. | 1 | [15 empty] | 0 | 0 |  |  |  | 0 |  | 0 |  | 0 | 0 | 0.2 | 0 | 0
91 | Разработка грунта 2 гр. экскаватором емкостью ковша 0,65 м3 в котловане с погрузкой в автосамосвалы | м 3 | 939.34 | [15 empty] | 0 | 0 |  |  |  | 0 |  | 0 |  | 0 | 0 | 0.2 | 0 | 0
92 | Доработка грунта вручную (грунт 2 группы) под песчаную подушку | м 3 | 42.34 | [15 empty] | 0 | 0 |  |  |  | 0 |  | 0 |  | 0 | 0 | 0.2 | 0 | 0
93 | Доработка грунта вручную (грунт 2 группы) | м 3 | 10.59 | [15 empty] | 0 | 0 |  |  |  | 0 |  | 0 |  | 0 | 0 | 0.2 | 0 | 0
94 | Погрузка грунта (от ручной разработки) экскаватором емкостью ковша 0,65 м3 в автосамосвалы | м 3 | 52.93 | [15 empty] | 0 | 0 |  |  |  | 0 |  | 0 |  | 0 | 0 | 0.2 | 0 | 0
95 | Транспортировка грунта 2 гр. на площадку складирования на расстояние 6 км | м 3 | 992.27 | [15 empty] | 0 | 0 |  |  |  | 0 |  | 0 |  | 0 | 0 | 0.2 | 0 | 0
96 | Работа на отвале | м 3 | 992.27 | [15 empty] | 0 | 0 |  |  |  | 0 |  | 0 |  | 0 | 0 | 0.2 | 0 | 0
97 | Уплотнение грунта ручной вибротрамбовкой | м 2 | 204.88 | [15 empty] | 0 | 0 |  |  |  | 0 |  | 0 |  | 0 | 0 | 0.2 | 0 | 0
98 | Выравнивающий слой из песчано-гравийной смеси толщиной 0,2 м с послойным уплотнением ручной пневмотрамбовкой до К=0,95 | м 3 | 60.64 | [15 empty] | 0 | 0 |  |  |  | 0 |  | 0 |  | 0 | 0 | 0.2 | 0 | 0
99 | Устройство бетонной подготовки из бетона В7,5 толщиной 150 мм | м 3 | 45.48 | [15 empty] | 0 | 0 |  |  |  | 0 |  | 0 |  | 0 | 0 | 0.2 | 0 | 0
100 | Устройство арматурного каркаса из стали ∅6 А240С | т | 0.774 | [15 empty] | 0 | 0 |  |  |  | 0 |  | 0 |  | 0 | 0 | 0.2 | 0 | 0
101 | Устройство арматурного каркаса из стали ∅8 А500С | т | 0.136 | [15 empty] | 0 | 0 |  |  |  | 0 |  | 0 |  | 0 | 0 | 0.2 | 0 | 0
102 | Устройство арматурного каркаса из стали ∅10 А500С | т | 10.445 | [15 empty] | 0 | 0 |  |  |  | 0 |  | 0 |  | 0 | 0 | 0.2 | 0 | 0
103 | Устройство арматурного каркаса из стали ∅12 А500С | т | 5.33 | [15 empty] | 0 | 0 |  |  |  | 0 |  | 0 |  | 0 | 0 | 0.2 | 0 | 0
104 | Устройство арматурного каркаса из стали ∅16 А500С | т | 3 | [15 empty] | 0 | 0 |  |  |  | 0 |  | 0 |  | 0 | 0 | 0.2 | 0 | 0
105 | Устройство арматурного каркаса из стали ∅25 А500С | т | 1.257 | [15 empty] | 0 | 0 |  |  |  | 0 |  | 0 |  | 0 | 0 | 0.2 | 0 | 0
106 | Устройство гильз из трубы 159х3 по ГОСТ 10704-91 | т | 0.067 | [15 empty] | 0 | 0 |  |  |  | 0 |  | 0 |  | 0 | 0 | 0.2 | 0 | 0
107 | Устройство гильз из трубы 127х3,5 по ГОСТ 10704-91 | т | 0.011 | [15 empty] | 0 | 0 |  |  |  | 0 |  | 0 |  | 0 | 0 | 0.2 | 0 | 0
108 | Бетонирование бетоном B25 F200 W6 | м 3 | 341.19 | [15 empty] | 0 | 0 |  |  |  | 0 |  | 0 |  | 0 | 0 | 0.2 | 0 | 0
109 | Устройство рулонной битумной гидроизоляции в 1 слой по слою праймера | м 2 | 475.36 | [15 empty] | 0 | 0 |  |  |  | 0 |  | 0 |  | 0 | 0 | 0.2 | 0 | 0
110 | Бентонитовый шнур Аквастоп ПНБ 25х19 | п.м. | 132.14 | [15 empty] | 0 | 0 |  |  |  | 0 |  | 0 |  | 0 | 0 | 0.2 | 0 | 0
111 | Обратная засыпка пазух котлована | м 3 | 544.96 | [15 empty] | 0 | 0 |  |  |  | 0 |  | 0 |  | 0 | 0 | 0.2 | 0 | 0
112 | Фундамент монолитный Фм1.2.2, Фм1.2.4 | шт. | 2 | [15 empty] | 0 | 0 |  |  |  | 0 |  | 0 |  | 0 | 0 | 0.2 | 0 | 0
113 | Разработка грунта 2 гр. экскаватором емкостью ковша 0,65 м3 в котловане с погрузкой в автосамосвалы | м 3 | 939.34 | [15 empty] | 0 | 0 |  |  |  | 0 |  | 0 |  | 0 | 0 | 0.2 | 0 | 0
114 | Доработка грунта вручную (грунт 2 группы) под песчаную подушку | м 3 | 42.34 | [15 empty] | 0 | 0 |  |  |  | 0 |  | 0 |  | 0 | 0 | 0.2 | 0 | 0
115 | Доработка грунта вручную (грунт 2 группы) | м 3 | 10.59 | [15 empty] | 0 | 0 |  |  |  | 0 |  | 0 |  | 0 | 0 | 0.2 | 0 | 0
116 | Погрузка грунта (от ручной разработки) экскаватором емкостью ковша 0,65 м3 в автосамосвалы | м 3 | 52.93 | [15 empty] | 0 | 0 |  |  |  | 0 |  | 0 |  | 0 | 0 | 0.2 | 0 | 0
117 | Транспортировка грунта 2 гр. на площадку складирования на расстояние 6 км | м 3 | 992.27 | [15 empty] | 0 | 0 |  |  |  | 0 |  | 0 |  | 0 | 0 | 0.2 | 0 | 0
118 | Работа на отвале | м 3 | 992.27 | [15 empty] | 0 | 0 |  |  |  | 0 |  | 0 |  | 0 | 0 | 0.2 | 0 | 0
119 | Уплотнение грунта ручной вибротрамбовкой | м 2 | 204.88 | [15 empty] | 0 | 0 |  |  |  | 0 |  | 0 |  | 0 | 0 | 0.2 | 0 | 0
120 | Выравнивающий слой из песчано-гравийной смеси толщиной 0,2 м с послойным уплотнением ручной пневмотрамбовкой до К=0,95 | м 3 | 60.61 | [15 empty] | 0 | 0 |  |  |  | 0 |  | 0 |  | 0 | 0 | 0.2 | 0 | 0
121 | Устройство бетонной подготовки из бетона В7,5 толщиной 150 мм | м3 | 45.46 | [15 empty] | 0 | 0 |  |  |  | 0 |  | 0 |  | 0 | 0 | 0.2 | 0 | 0
122 | Устройство арматурного каркаса из стали ∅6 А240С | т | 0.565 | [15 empty] | 0 | 0 |  |  |  | 0 |  | 0 |  | 0 | 0 | 0.2 | 0 | 0
123 | Устройство арматурного каркаса из стали ∅8 А500С | т | 0.131 | [15 empty] | 0 | 0 |  |  |  | 0 |  | 0 |  | 0 | 0 | 0.2 | 0 | 0
124 | Устройство арматурного каркаса из стали ∅10 А500С | т | 9.59 | [15 empty] | 0 | 0 |  |  |  | 0 |  | 0 |  | 0 | 0 | 0.2 | 0 | 0
125 | Устройство арматурного каркаса из стали ∅12 А500С | т | 4.513 | [15 empty] | 0 | 0 |  |  |  | 0 |  | 0 |  | 0 | 0 | 0.2 | 0 | 0
126 | Устройство арматурного каркаса из стали ∅16 А500С | т | 2.294 | [15 empty] | 0 | 0 |  |  |  | 0 |  | 0 |  | 0 | 0 | 0.2 | 0 | 0
127 | Устройство арматурного каркаса из стали ∅25 А500С | т | 2.022 | [15 empty] | 0 | 0 |  |  |  | 0 |  | 0 |  | 0 | 0 | 0.2 | 0 | 0
128 | Устройство гильз из трубы 127х3,5 по ГОСТ 10704-91 | т | 0.072 | [15 empty] | 0 | 0 |  |  |  | 0 |  | 0 |  | 0 | 0 | 0.2 | 0 | 0
129 | Бетонирование бетоном B25 F200 W6 | м 3 | 313.04 | [15 empty] | 0 | 0 |  |  |  | 0 |  | 0 |  | 0 | 0 | 0.2 | 0 | 0
130 | Устройство рулонной битумной гидроизоляции в 1 слой по слою праймера | м 2 | 472.08 | [15 empty] | 0 | 0 |  |  |  | 0 |  | 0 |  | 0 | 0 | 0.2 | 0 | 0
131 | Бентонитовый шнур Аквастоп ПНБ 25х19 | п.м. | 132.14 | [15 empty] | 0 | 0 |  |  |  | 0 |  | 0 |  | 0 | 0 | 0.2 | 0 | 0
132 | Обратная засыпка пазух котлована | м 3 | 573.16 | [15 empty] | 0 | 0 |  |  |  | 0 |  | 0 |  | 0 | 0 | 0.2 | 0 | 0
133 | Фундамент монолитный Фм3 | шт. | 1 | [15 empty] | 0 | 0 |  |  |  | 0 |  | 0 |  | 0 | 0 | 0.2 | 0 | 0
134 | Разработка грунта 2 гр. экскаватором емкостью ковша 0,65 м3 в котловане с погрузкой в автосамосвалы | м 3 | 740.8 | [15 empty] | 0 | 0 |  |  |  | 0 |  | 0 |  | 0 | 0 | 0.2 | 0 | 0
135 | Доработка грунта вручную (грунт 2 группы) под песчаную подушку | м 3 | 35.82 | [15 empty] | 0 | 0 |  |  |  | 0 |  | 0 |  | 0 | 0 | 0.2 | 0 | 0
136 | Доработка грунта вручную (грунт 2 группы) | м 3 | 8.96 | [15 empty] | 0 | 0 |  |  |  | 0 |  | 0 |  | 0 | 0 | 0.2 | 0 | 0
137 | Погрузка грунта (от ручной разработки) экскаватором емкостью ковша 0,65 м3 в автосамосвалы | м 3 | 44.78 | [15 empty] | 0 | 0 |  |  |  | 0 |  | 0 |  | 0 | 0 | 0.2 | 0 | 0
138 | Транспортировка грунта 2 гр. на площадку складирования на расстояние 6 км | м 3 | 785.58 | [15 empty] | 0 | 0 |  |  |  | 0 |  | 0 |  | 0 | 0 | 0.2 | 0 | 0
139 | Работа на отвале | м 3 | 785.58 | [15 empty] | 0 | 0 |  |  |  | 0 |  | 0 |  | 0 | 0 | 0.2 | 0 | 0
140 | Уплотнение грунта ручной вибротрамбовкой | м 2 | 255.97 | [15 empty] | 0 | 0 |  |  |  | 0 |  | 0 |  | 0 | 0 | 0.2 | 0 | 0
141 | Выравнивающий слой из песчано-гравийной смеси толщиной 0,2 м с послойным уплотнением ручной пневмотрамбовкой до К=0,95 | м3 | 52.18 | [15 empty] | 0 | 0 |  |  |  | 0 |  | 0 |  | 0 | 0 | 0.2 | 0 | 0
142 | Устройство бетонной подготовки из бетона В7,5 толщиной 150 мм | м3 | 39.14 | [15 empty] | 0 | 0 |  |  |  | 0 |  | 0 |  | 0 | 0 | 0.2 | 0 | 0
143 | Устройство арматурного каркаса из стали ∅6 А240С | т | 0.355 | [15 empty] | 0 | 0 |  |  |  | 0 |  | 0 |  | 0 | 0 | 0.2 | 0 | 0
144 | Устройство арматурного каркаса из стали ∅12 А500С | т | 7.338 | [15 empty] | 0 | 0 |  |  |  | 0 |  | 0 |  | 0 | 0 | 0.2 | 0 | 0
145 | Устройство арматурного каркаса из стали ∅16 А500С | т | 0.587 | [15 empty] | 0 | 0 |  |  |  | 0 |  | 0 |  | 0 | 0 | 0.2 | 0 | 0
146 | Устройство арматурного каркаса из стали ∅20 А500С | т | 0.363 | [15 empty] | 0 | 0 |  |  |  | 0 |  | 0 |  | 0 | 0 | 0.2 | 0 | 0
147 | Устройство арматурного каркаса из стали ∅25 А500С | т | 0.185 | [15 empty] | 0 | 0 |  |  |  | 0 |  | 0 |  | 0 | 0 | 0.2 | 0 | 0
148 | Бетонирование бетоном B25 F200 W6 | м 3 | 144.77 | [15 empty] | 0 | 0 |  |  |  | 0 |  | 0 |  | 0 | 0 | 0.2 | 0 | 0
149 | Устройство рулонной битумной гидроизоляции в 1 слой по слою праймера | м 2 | 437 | [15 empty] | 0 | 0 |  |  |  | 0 |  | 0 |  | 0 | 0 | 0.2 | 0 | 0
150 | Бентонитовый шнур Аквастоп ПНБ 25х19 | п.м. | 94.46 | [15 empty] | 0 | 0 |  |  |  | 0 |  | 0 |  | 0 | 0 | 0.2 | 0 | 0
151 | Устройство рамы монолитной в осях 22/ГГ-АА | [8 empty] | 176058 | [8 empty] | 0 | 0 |  |  |  | 0 |  | 0 |  | 0 | 0 | 0.2 | 0 | 0
152 | Устройство арматурного каркаса из стали ∅12 А500С | т | 0.19 | [15 empty] | 0 | 0 |  |  |  | 0 |  | 0 |  | 0 | 0 | 0.2 | 0 | 0
153 | Устройство арматурного каркаса из стали ∅18 А500С | т | 0.093 | [15 empty] | 0 | 0 |  |  |  | 0 |  | 0 |  | 0 | 0 | 0.2 | 0 | 0
154 | Устройство арматурного каркаса из стали ∅22 А500С | т | 0.438 | [15 empty] | 0 | 0 |  |  |  | 0 |  | 0 |  | 0 | 0 | 0.2 | 0 | 0
155 | Устройство арматурного каркаса из стали ∅6 А240С | т | 0.103 | [15 empty] | 0 | 0 |  |  |  | 0 |  | 0 |  | 0 | 0 | 0.2 | 0 | 0
156 | Устройство закладных деталей из металлоконструкций: - Арматура ∅12 А500С -кол-во 0,009 - Лист 300х300 t8 по ГОСТ 19903-2015 кол-во 0,04 | т | 0.049 | [15 empty] | 0 | 0 |  |  |  | 0 |  | 0 |  | 0 | 0 | 0.2 | 0 | 0
157 | Бетонирование бетоном B25 F200 W6 | м 3 | 11.92 | [15 empty] | 0 | 0 |  |  |  | 0 |  | 0 |  | 0 | 0 | 0.2 | 0 | 0
158 | Устройство приямков монолитных | [8 empty] | 1097314 | [8 empty] | 0 | 0 |  |  |  | 0 |  | 0 |  | 0 | 0 | 0.2 | 0 | 0
159 | Приямок монолитный Прм1 | шт. | 2 | [15 empty] | 0 | 0 |  |  |  | 0 |  | 0 |  | 0 | 0 | 0.2 | 0 | 0
160 | Устройство бетонной подготовки из бетона В7,5 толщиной 100 мм | м 3 | 0.17 | [15 empty] | 0 | 0 |  |  |  | 0 |  | 0 |  | 0 | 0 | 0.2 | 0 | 0
161 | Устройство арматурного каркаса из стали ∅12 А500С | т | 0.128 | [15 empty] | 0 | 0 |  |  |  | 0 |  | 0 |  | 0 | 0 | 0.2 | 0 | 0
162 | Устройство арматурного каркаса из стали ∅6 А240С | т | 0.002 | [15 empty] | 0 | 0 |  |  |  | 0 |  | 0 |  | 0 | 0 | 0.2 | 0 | 0
163 | Устройство закладных деталей из металлоконструкций: - Труба ∅70х3 III ГОСТ 10704-91 | т | 0.003 | [15 empty] | 0 | 0 |  |  |  | 0 |  | 0 |  | 0 | 0 | 0.2 | 0 | 0
164 | Ремонтный состав | м 3 | 0.005 | [15 empty] | 0 | 0 |  |  |  | 0 |  | 0 |  | 0 | 0 | 0.2 | 0 | 0
165 | Бентонитовый шнур Аквастоп ПНБ 25х19 | м | 2.84 | [15 empty] | 0 | 0 |  |  |  | 0 |  | 0 |  | 0 | 0 | 0.2 | 0 | 0
166 | Устройство деформационных швов из экструдированного пенополистирола | м 3 | 0.02 | [15 empty] | 0 | 0 |  |  |  | 0 |  | 0 |  | 0 | 0 | 0.2 | 0 | 0
167 | Бетонирование бетоном B25 F200 W6 | м 3 | 0.89 | [15 empty] | 0 | 0 |  |  |  | 0 |  | 0 |  | 0 | 0 | 0.2 | 0 | 0
168 | Устройство гидроизоляции битумной мастики по ГОСТ 30693-20000 по слою праймера | м 2 | 5.4 | [15 empty] | 0 | 0 |  |  |  | 0 |  | 0 |  | 0 | 0 | 0.2 | 0 | 0
169 | Приямок монолитный Прм2 | шт. | 1 | [15 empty] | 0 | 0 |  |  |  | 0 |  | 0 |  | 0 | 0 | 0.2 | 0 | 0
170 | Устройство бетонной подготовки из бетона В7,5 толщиной 100 мм | м 3 | 0.18 | [15 empty] | 0 | 0 |  |  |  | 0 |  | 0 |  | 0 | 0 | 0.2 | 0 | 0
171 | Устройство арматурного каркаса из стали ∅12 А500С | т | 0.145 | [15 empty] | 0 | 0 |  |  |  | 0 |  | 0 |  | 0 | 0 | 0.2 | 0 | 0
172 | Устройство арматурного каркаса из стали ∅6 А240С | т | 0.003 | [15 empty] | 0 | 0 |  |  |  | 0 |  | 0 |  | 0 | 0 | 0.2 | 0 | 0 |  |  | гильзы
173 | Устройство закладных деталей из металлоконструкций: - Труба ∅70х3 III ГОСТ 10704-91 | т | 0.009 | [15 empty] | 0 | 0 |  |  |  | 0 |  | 0 |  | 0 | 0 | 0.2 | 0 | 0 |  |  | ФЕР29-01-253-02
174 | Ремонтный состав | м 3 | 0.01 | [15 empty] | 0 | 0 |  |  |  | 0 |  | 0 |  | 0 | 0 | 0.2 | 0 | 0 |  |  | ФЕР06-03-004-08
175 | Бентонитовый шнур Аквастоп ПНБ 25х19 | м | 4 | [15 empty] | 0 | 0 |  |  |  | 0 |  | 0 |  | 0 | 0 | 0.2 | 0 | 0 |  |  | ФССЦ-07.2.07.12-0031
176 | Устройство деформационных швов из экструдированного пенополистирола | м 3 | 0.01 | [15 empty] | 0 | 0 |  |  |  | 0 |  | 0 |  | 0 | 0 | 0.2 | 0 | 0
177 | Бетонирование бетоном B25 F200 W6 | м 3 | 1.02 | [15 empty] | 0 | 0 |  |  |  | 0 |  | 0 |  | 0 | 0 | 0.2 | 0 | 0
178 | Цементно-песчаный раствор М100 | м 3 | 0.01 | [15 empty] | 0 | 0 |  |  |  | 0 |  | 0 |  | 0 | 0 | 0.2 | 0 | 0
179 | Устройство гидроизоляции битумной мастики по ГОСТ 30693-20000 по слою праймера | м 2 | 7.1 | [15 empty] | 0 | 0 |  |  |  | 0 |  | 0 |  | 0 | 0 | 0.2 | 0 | 0
180 | Приямок монолитный Прм3 | шт. | 1 | [15 empty] | 0 | 0 |  |  |  | 0 |  | 0 |  | 0 | 0 | 0.2 | 0 | 0
181 | Устройство бетонной подготовки из бетона В7,5 толщиной 100 мм | м 3 | 8.82 | [15 empty] | 0 | 0 |  |  |  | 0 |  | 0 |  | 0 | 0 | 0.2 | 0 | 0
182 | Устройство арматурного каркаса из стали ∅20 А500С | т | 0.56 | [15 empty] | 0 | 0 |  |  |  | 0 |  | 0 |  | 0 | 0 | 0.2 | 0 | 0
183 | Устройство арматурного каркаса из стали ∅18 А500С | т | 0.339 | [15 empty] | 0 | 0 |  |  |  | 0 |  | 0 |  | 0 | 0 | 0.2 | 0 | 0
184 | Устройство арматурного каркаса из стали ∅16 А500С | т | 1.434 | [15 empty] | 0 | 0 |  |  |  | 0 |  | 0 |  | 0 | 0 | 0.2 | 0 | 0
185 | Устройство арматурного каркаса из стали ∅12 А500С | т | 3.739 | [15 empty] | 0 | 0 |  |  |  | 0 |  | 0 |  | 0 | 0 | 0.2 | 0 | 0
186 | Устройство арматурного каркаса из стали ∅8 А240С | т | 0.054 | [15 empty] | 0 | 0 |  |  |  | 0 |  | 0 |  | 0 | 0 | 0.2 | 0 | 0
187 | Устройство арматурного каркаса из стали ∅6 А240С | т | 0.078 | [15 empty] | 0 | 0 |  |  |  | 0 |  | 0 |  | 0 | 0 | 0.2 | 0 | 0
188 | Бентонитовый шнур Аквастоп ПНБ 25х19 | м | 46,5 | [15 empty] | 0 | 0 |  |  |  | 0 |  | 0 |  | 0 | 0 | 0.2 | 0 | 0
189 | Устройство деформационных швов из экструдированного пенополистирола | м3 | 0.17 | [15 empty] | 0 | 0 |  |  |  | 0 |  | 0 |  | 0 | 0 | 0.2 | 0 | 0
190 | Бетонирование бетоном B25 F200 W6 | м 3 | 59.95 | [15 empty] | 0 | 0 |  |  |  | 0 |  | 0 |  | 0 | 0 | 0.2 | 0 | 0
191 | Устройство гидроизоляции битумной мастики по ГОСТ 30693-20000 по слою праймера | м 2 | 195 | [15 empty] | 0 | 0 |  |  |  | 0 |  | 0 |  | 0 | 0 | 0.2 | 0 | 0
192 | Лестница монолитная Лм1 | [8 empty] | 108384 | [8 empty] | 0 | 0 |  |  |  | 0 |  | 0 |  | 0 | 0 | 0.2 | 0 | 0 |  |  | *нет в сметах
193 | Устройство арматурного каркаса из стали ∅12 А500С | т | 0.816 | [15 empty] | 0 | 0 |  |  |  | 0 |  | 0 |  | 0 | 0 | 0.2 | 0 | 0
194 | Устройство арматурного каркаса из стали ∅10 А500С | т | 0.01 | [15 empty] | 0 | 0 |  |  |  | 0 |  | 0 |  | 0 | 0 | 0.2 | 0 | 0
195 | Устройство арматурного каркаса из стали ∅8 А500С | т | 0.103 | [15 empty] | 0 | 0 |  |  |  | 0 |  | 0 |  | 0 | 0 | 0.2 | 0 | 0
196 | Бетонирование бетоном B25 F100 W6 | м 3 | 5.79 | [15 empty] | 0 | 0 |  |  |  | 0 |  | 0 |  | 0 | 0 | 0.2 | 0 | 0
197 | Плита фундаментная монолитная ПФм2 | [17 empty] | 0 | 0 |  |  |  | 0 |  | 0 |  | 0 | 0 | 0.2 | 0 | 0
198 | Разработка грунта 2 гр. экскаватором емкостью ковша 0,65 м3 в котловане с погрузкой в автосамосвалы | м 3 | 248.67 | [6 empty] | 562103 | [8 empty] | 0 | 0 |  |  |  | 0 |  | 0 |  | 0 | 0 | 0.2 | 0 | 0
199 | Доработка грунта вручную (грунт 2 группы) | м3 | 6.07 | [15 empty] | 0 | 0 |  |  |  | 0 |  | 0 |  | 0 | 0 | 0.2 | 0 | 0
200 | Погрузка грунта (от ручной разработки) экскаватором емкостью ковша 0,65 м3 в автосамосвалы | м3 | 254.74 | [15 empty] | 0 | 0 |  |  |  | 0 |  | 0 |  | 0 | 0 | 0.2 | 0 | 0
201 | Транспортировка грунта 2 гр. на площадку складирования на расстояние 6 км | м3 | 254.74 | [15 empty] | 0 | 0 |  |  |  | 0 |  | 0 |  | 0 | 0 | 0.2 | 0 | 0
202 | Работа на отвале | м 3 | 254.74 | [15 empty] | 0 | 0 |  |  |  | 0 |  | 0 |  | 0 | 0 | 0.2 | 0 | 0
203 | Уплотнение грунта ручной вибротрамбовкой | м 2 | 59.36 | [15 empty] | 0 | 0 |  |  |  | 0 |  | 0 |  | 0 | 0 | 0.2 | 0 | 0
204 | Замена техногенного грунта на слой из песчаногравийной смеси толщиной 1,6 м с послойным уплотнением ручной пневмотрамбовкой до К=0,95 | м 3 | 224.6 | [15 empty] | 0 | 0 |  |  |  | 0 |  | 0 |  | 0 | 0 | 0.2 | 0 | 0
205 | Устройство бетонной подготовки из бетона В7,5 толщиной 100 мм | м 3 | 6.26 | [15 empty] | 0 | 0 |  |  |  | 0 |  | 0 |  | 0 | 0 | 0.2 | 0 | 0
206 | Устройство арматурного каркаса из стали ∅12 А500С | т | 1.395 | [15 empty] | 0 | 0 |  |  |  | 0 |  | 0 |  | 0 | 0 | 0.2 | 0 | 0
207 | Устройство арматурного каркаса из стали ∅10 А240С | т | 0.043 | [15 empty] | 0 | 0 |  |  |  | 0 |  | 0 |  | 0 | 0 | 0.2 | 0 | 0
208 | Бетонирование бетоном B25 F200 W6 | м3 | 17.81 | [15 empty] | 0 | 0 |  |  |  | 0 |  | 0 |  | 0 | 0 | 0.2 | 0 | 0
209 | Устройство гидроизоляции битумной мастики по ГОСТ 30693-20000 по слою праймера | м2 | 69.08 | [15 empty] | 0 | 0 |  |  |  | 0 |  | 0 |  | 0 | 0 | 0.2 | 0 | 0
210 | Плита фундаментная монолитная ПФм3 | [17 empty] | 0 | 0 |  |  |  | 0 |  | 0 |  | 0 | 0 | 0.2 | 0 | 0
211 | Разработка грунта 2 гр. экскаватором емкостью ковша 0,65 м3 в котловане с погрузкой в автосамосвалы | м3 | 104.41 | [6 empty] | 266694 | [8 empty] | 0 | 0 |  |  |  | 0 |  | 0 |  | 0 | 0 | 0.2 | 0 | 0
212 | Доработка грунта вручную (грунт 2 группы) | м3 | 2.54 | [15 empty] | 0 | 0 |  |  |  | 0 |  | 0 |  | 0 | 0 | 0.2 | 0 | 0
213 | Погрузка грунта (от ручной разработки) экскаватором емкостью ковша 0,65 м3 в автосамосвалы | м3 | 106.95 | [15 empty] | 0 | 0 |  |  |  | 0 |  | 0 |  | 0 | 0 | 0.2 | 0 | 0
214 | Транспортировка грунта 2 гр. на площадку складирования на расстояние 6 км | м3 | 106.95 | [15 empty] | 0 | 0 |  |  |  | 0 |  | 0 |  | 0 | 0 | 0.2 | 0 | 0
215 | Работа на отвале | м3 | 106.95 | [15 empty] | 0 | 0 |  |  |  | 0 |  | 0 |  | 0 | 0 | 0.2 | 0 | 0
216 | Уплотнение грунта ручной вибротрамбовкой | м2 | 36.58 | [15 empty] | 0 | 0 |  |  |  | 0 |  | 0 |  | 0 | 0 | 0.2 | 0 | 0
217 | Замена техногенного грунта на слой из песчаногравийной смеси толщиной 1,6 м с послойным уплотнением ручной пневмотрамбовкой до К=0,95 | м3 | 94.82 | [15 empty] | 0 | 0 |  |  |  | 0 |  | 0 |  | 0 | 0 | 0.2 | 0 | 0
218 | Устройство бетонной подготовки из бетона В7,5 толщиной 100 мм | м3 | 2.5 | [15 empty] | 0 | 0 |  |  |  | 0 |  | 0 |  | 0 | 0 | 0.2 | 0 | 0
219 | Устройство арматурного каркаса из стали ∅16 А500С | т | 1.041 | [15 empty] | 0 | 0 |  |  |  | 0 |  | 0 |  | 0 | 0 | 0.2 | 0 | 0
220 | Устройство арматурного каркаса из стали ∅10 А240С | т | 0.011 | [15 empty] | 0 | 0 |  |  |  | 0 |  | 0 |  | 0 | 0 | 0.2 | 0 | 0
221 | Бетонирование бетоном B25 F200 W6 | м 3 | 7.09 | [15 empty] | 0 | 0 |  |  |  | 0 |  | 0 |  | 0 | 0 | 0.2 | 0 | 0
222 | Устройство гидроизоляции битумной мастики по ГОСТ 30693-20000 по слою праймера | м 2 | 29.69 | [15 empty] | 0 | 0 |  |  |  | 0 |  | 0 |  | 0 | 0 | 0.2 | 0 | 0
223 | Демонтажные работы в осях 22-25/А-М | [17 empty] | 0 | 0 |  |  |  | 0 |  | 0 |  | 0 | 0 | 0.2 | 0 | 0
224 | Демонтаж железобетонной плиты пола | м3 | 1190.81 | [6 empty] | 12610897 | [8 empty] | 0 | 0 |  |  |  | 0 |  | 0 |  | 0 | 0 | 0.2 | 0 | 0
225 | Демонтаж рельсов | п.м. | 624.92 | [15 empty] | 0 | 0 |  |  |  | 0 |  | 0 |  | 0 | 0 | 0.2 | 0 | 0
226 | Фундаментная плита монолитная Фм4 под приточные газовые агрегаты | шт. | 8 | [15 empty] | 0 | 0 |  |  |  | 0 |  | 0 |  | 0 | 0 | 0.2 | 0 | 0
227 | Устройство бетонной подготовки из бетона В7,5 толщиной 100 мм | м3 | 8.32 | [6 empty] | 180949 | [8 empty] | 0 | 0 |  |  |  | 0 |  | 0 |  | 0 | 0 | 0.2 | 0 | 0
228 | Устройство арматурного каркаса из стали ∅10 А500С | т | 0.46 | [15 empty] | 0 | 0 |  |  |  | 0 |  | 0 |  | 0 | 0 | 0.2 | 0 | 0
229 | Бетонирование бетоном B25 F200 W6 | м3 | 10.8 | [15 empty] | 0 | 0 |  |  |  | 0 |  | 0 |  | 0 | 0 | 0.2 | 0 | 0
230 | Устройство гидроизоляции битумной мастики по ГОСТ 30693-2000 по слою праймера | м2 | 40 | [15 empty] | 0 | 0 |  |  |  | 0 |  | 0 |  | 0 | 0 | 0.2 | 0 | 0
231 | Рама Рм2 под приточные газовые агрегаты | шт. | 8 | [15 empty] | 0 | 0 |  |  |  | 0 |  | 0 |  | 0 | 0 | 0.2 | 0 | 0
232 | Монтаж стоек Ст1 из трубы 100х5 по ГОСТ 30245- 2012 | т | 0.53 | [6 empty] | 355351 | [8 empty] | 0 | 0 |  |  |  | 0 |  | 0 |  | 0 | 0 | 0.2 | 0 | 0
233 | Монтаж балок Б1 из трубы 100х5 по ГОСТ 30245-2012 | т | 1.48 | [15 empty] | 0 | 0 |  |  |  | 0 |  | 0 |  | 0 | 0 | 0.2 | 0 | 0
234 | Монтаж раскосов Р1 из трубы 8х5 по ГОСТ 30245- 2012 | т | 0.83 | [15 empty] | 0 | 0 |  |  |  | 0 |  | 0 |  | 0 | 0 | 0.2 | 0 | 0
235 | Анкер распорный М8 | шт. | 192 | [15 empty] | 0 | 0 |  |  |  | 0 |  | 0 |  | 0 | 0 | 0.2 | 0 | 0
236 | Сталь листовая t6 | т | 0.02 | [15 empty] | 0 | 0 |  |  |  | 0 |  | 0 |  | 0 | 0 | 0.2 | 0 | 0
237 | Сталь листовая t10 | т | 0,18 | [15 empty] | 0 | 0 |  |  |  | 0 |  | 0 |  | 0 | 0 | 0.2 | 0 | 0
238 | Лотки | [17 empty] | 0 | 0 |  |  |  | 0 |  | 0 |  | 0 | 0 | 0.2 | 0 | 0
239 | Монтаж лотка Л19-15 серия 3.006.1-2.87.1-37 | шт. | 6 | [6 empty] | 903088 | [8 empty] | 0 | 0 |  |  |  | 0 |  | 0 |  | 0 | 0 | 0.2 | 0 | 0
240 | Монтаж лотка Л19-15и серия 3.006.1-2.87.1-37 (индивидуального изготовления L=2990 мм) | шт. | 2 | [15 empty] | 0 | 0 |  |  |  | 0 |  | 0 |  | 0 | 0 | 0.2 | 0 | 0
241 | Монтаж плит П19-15 серия 3.006.1-2.87.1-42 | шт. | 14 | [15 empty] | 0 | 0 |  |  |  | 0 |  | 0 |  | 0 | 0 | 0.2 | 0 | 0
242 | Устройство гильз из трубы 325х8 по ГОСТ 10704-91 | т | 0.07 | [15 empty] | 0 | 0 |  |  |  | 0 |  | 0 |  | 0 | 0 | 0.2 | 0 | 0
243 | Устройство гильз из трубы 219х6 по ГОСТ 10704-91 | т | 0,012 | [15 empty] | 0 | 0 |  |  |  | 0 |  | 0 |  | 0 | 0 | 0.2 | 0 | 0
244 | Бетонирование торцов лотка, бетон В25 W6 F200 | м3 | 0.3 | [15 empty] | 0 | 0 |  |  |  | 0 |  | 0 |  | 0 | 0 | 0.2 | 0 | 0
245 | Гидроизоляция наружных поверхностей бетонных конструкций, Технониколь Техноэласт ЭПП по слою праймера | м2 | 347 | [15 empty] | 0 | 0 |  |  |  | 0 |  | 0 |  | 0 | 0 | 0.2 | 0 | 0
246 | Заполнение швов цементно-песчаным раствором М100 | м3 | 0.11 | [15 empty] | 0 | 0 |  |  |  | 0 |  | 0 |  | 0 | 0 | 0.2 | 0 | 0
247 | Устройство защитного слоя лотков из цементнопесчаного раствора М100 | м3 | 4.9 | [15 empty] | 0 | 0 |  |  |  | 0 |  | 0 |  | 0 | 0 | 0.2 | 0 | 0
248 | Устройство опорных подушек Оп-1 | шт. | 5 | [6 empty] | 188260 | [8 empty] | 0 | 0 |  |  |  | 0 |  | 0 |  | 0 | 0 | 0.2 | 0 | 0
249 | Бетон В25 W6 F200 | м3 | 0,5 | [15 empty] | 0 | 0 |  |  |  | 0 |  | 0 |  | 0 | 0 | 0.2 | 0 | 0
250 | Арматурный каркас из стали ∅12 А500С | т | 0,05 | [15 empty] | 0 | 0 |  |  |  | 0 |  | 0 |  | 0 | 0 | 0.2 | 0 | 0
251 | Арматурный каркас из стали ∅16 А240 | т | 0,011 | [15 empty] | 0 | 0 |  |  |  | 0 |  | 0 |  | 0 | 0 | 0.2 | 0 | 0
252 | Неподвижная опора НО-1 | шт. | 3 | [15 empty] | 0 | 0 |  |  |  | 0 |  | 0 |  | 0 | 0 | 0.2 | 0 | 0
253 | Устройство бетонной подготовки из бетона В7,5 толщиной 100 мм | м3 | 0.3 | [15 empty] | 0 | 0 |  |  |  | 0 |  | 0 |  | 0 | 0 | 0.2 | 0 | 0
254 | Устройство арматурного каркаса из стали ∅12 А500С | т | 0.32 | [15 empty] | 0 | 0 |  |  |  | 0 |  | 0 |  | 0 | 0 | 0.2 | 0 | 0
255 | Устройство арматурного каркаса из стали ∅8 А240 | т | 0.02 | [15 empty] | 0 | 0 |  |  |  | 0 |  | 0 |  | 0 | 0 | 0.2 | 0 | 0
256 | Устройство гильз из трубы 325х8 по ГОСТ 10704-91 | т | 0,25 | [15 empty] | 0 | 0 |  |  |  | 0 |  | 0 |  | 0 | 0 | 0.2 | 0 | 0
257 | Устройство гильз из трубы 219х6 по ГОСТ 10704-91 | т | 0.03 | [15 empty] | 0 | 0 |  |  |  | 0 |  | 0 |  | 0 | 0 | 0.2 | 0 | 0
258 | Бетонирование бетоном B25 F200 W6 | м 3 | 4.5 | [15 empty] | 0 | 0 |  |  |  | 0 |  | 0 |  | 0 | 0 | 0.2 | 0 | 0
259 | Устройство гидроизоляции битумной мастики по ГОСТ 30693-2000 по слою праймера | м2 | 64.2 | [15 empty] | 0 | 0 |  |  |  | 0 |  | 0 |  | 0 | 0 | 0.2 | 0 | 0
260 | Устройство подготовки из песчано-гравийной смеси | м3 | 1.38 | [15 empty] | 0 | 0 |  |  |  | 0 |  | 0 |  | 0 | 0 | 0.2 | 0 | 0
261 | Опора ОП1 | шт. | 1 | [15 empty] | 0 | 0 |  |  |  | 0 |  | 0 |  | 0 | 0 | 0.2 | 0 | 0
262 | Устройство бетонной подготовки из бетона В7,5 толщиной 100 мм | м3 | 0,39 | [15 empty] | 0 | 0 |  |  |  | 0 |  | 0 |  | 0 | 0 | 0.2 | 0 | 0
263 | Устройство арматурного каркаса из стали ∅12 А500С | т | 0.05 | [15 empty] | 0 | 0 |  |  |  | 0 |  | 0 |  | 0 | 0 | 0.2 | 0 | 0
264 | Устройство арматурного каркаса из стали ∅10 А240 | т | 0,01 | [15 empty] | 0 | 0 |  |  |  | 0 |  | 0 |  | 0 | 0 | 0.2 | 0 | 0
265 | Устройство анкерной группы А1 | Шт/т | 2/0,04 | [15 empty] | 0 | 0 |  |  |  | 0 |  | 0 |  | 0 | 0 | 0.2 | 0 | 0
266 | Бетонирование бетоном B25 F200 W6 | м3 | 0,8 | [15 empty] | 0 | 0 |  |  |  | 0 |  | 0 |  | 0 | 0 | 0.2 | 0 | 0
267 | Устройство подливки из бетона B25 (фр. 5-20) | м3 | 0,01 | [15 empty] | 0 | 0 |  |  |  | 0 |  | 0 |  | 0 | 0 | 0.2 | 0 | 0
268 | Устройство гидроизоляции битумной мастики по ГОСТ 30693-2000 по слою праймера | м2 | 7 | [15 empty] | 0 | 0 |  |  |  | 0 |  | 0 |  | 0 | 0 | 0.2 | 0 | 0
269 | Монтаж стоек Ст1 из трубы 120х5 по ГОСТ 30245- 2012 | т | 0.08 | [15 empty] | 0 | 0 |  |  |  | 0 |  | 0 |  | 0 | 0 | 0.2 | 0 | 0
270 | Монтаж балок Б1 из трубы 120х5 по ГОСТ 30245-2012 | т | 0.06 | [15 empty] | 0 | 0 |  |  |  | 0 |  | 0 |  | 0 | 0 | 0.2 | 0 | 0
271 | Сталь листовая t12 | т | 0.02 | [15 empty] | 0 | 0 |  |  |  | 0 |  | 0 |  | 0 | 0 | 0.2 | 0 | 0
272 | Тепловая камера УТ-1 | [17 empty] | 0 | 0 |  |  |  | 0 |  | 0 |  | 0 | 0 | 0.2 | 0 | 0
273 | Устройство бетонной подготовки из бетона В7,5 толщиной 100 мм | м3 | 1.7 | [6 empty] | 507209 | [8 empty] | 0 | 0 |  |  |  | 0 |  | 0 |  | 0 | 0 | 0.2 | 0 | 0
274 | Устройство арматурного каркаса из стали ∅12 А500С | т | 1.36 | [15 empty] | 0 | 0 |  |  |  | 0 |  | 0 |  | 0 | 0 | 0.2 | 0 | 0
275 | Устройство арматурного каркаса из стали ∅8 А240 | т | 0.05 | [15 empty] | 0 | 0 |  |  |  | 0 |  | 0 |  | 0 | 0 | 0.2 | 0 | 0
276 | Устройство гильз из трубы 325х8 по ГОСТ 10704-91 | т | 0.1 | [15 empty] | 0 | 0 |  |  |  | 0 |  | 0 |  | 0 | 0 | 0.2 | 0 | 0
277 | Устройство гильз из трубы 219х6 по ГОСТ 10704-91 | т | 0.04 | [15 empty] | 0 | 0 |  |  |  | 0 |  | 0 |  | 0 | 0 | 0.2 | 0 | 0
278 | Бетонирование бетоном B25 F200 W6 | м3 | 13.8 | [15 empty] | 0 | 0 |  |  |  | 0 |  | 0 |  | 0 | 0 | 0.2 | 0 | 0
279 | Устройство гидроизоляции наружных поверхностей бетонных конструкций, Технониколь Техноэласт ЭПП по слою праймера – 2 слоя | м 2 | 181.5 | [15 empty] | 0 | 0 |  |  |  | 0 |  | 0 |  | 0 | 0 | 0.2 | 0 | 0
280 | Устройство защитного слоя камеры из цементнопесчаного раствора М100 | м3 | 2.1 | [15 empty] | 0 | 0 |  |  |  | 0 |  | 0 |  | 0 | 0 | 0.2 | 0 | 0
281 | Устройство гидрошпонки IC-125-2-SP | Пог.м. | 14.5 | [15 empty] | 0 | 0 |  |  |  | 0 |  | 0 |  | 0 | 0 | 0.2 | 0 | 0
282 | Бентонитовый шнур 20х10 мм | Пог.м. | 9.6 | [15 empty] | 0 | 0 |  |  |  | 0 |  | 0 |  | 0 | 0 | 0.2 | 0 | 0
283 | Монтаж опорного кольца КО 6 по серии 3.900.1-14 | шт | 4 | [15 empty] | 0 | 0 |  |  |  | 0 |  | 0 |  | 0 | 0 | 0.2 | 0 | 0
284 | Монтаж люка водопроводного Л (А15) по ГОСТ 3634- 2019 | шт | 4 | [15 empty] | 0 | 0 |  |  |  | 0 |  | 0 |  | 0 | 0 | 0.2 | 0 | 0
285 | Скобы ходовая МН-1 по серии 3.903-3 | шт | 36 | [15 empty] | 0 | 0 |  |  |  | 0 |  | 0 |  | 0 | 0 | 0.2 | 0 | 0
286 | Анкер клиновой FBN II 10/50 | шт | 32 | [15 empty] | 0 | 0 |  |  |  | 0 |  | 0 |  | 0 | 0 | 0.2 | 0 | 0
287 | Сталь листовая t8 | т | 0.02 | [15 empty] | 0 | 0 |  |  |  | 0 |  | 0 |  | 0 | 0 | 0.2 | 0 | 0
288 | Монтаж стоек Ст1 из трубы 100х5 по ГОСТ 30245- 2012 | т | 0.16 | [15 empty] | 0 | 0 |  |  |  | 0 |  | 0 |  | 0 | 0 | 0.2 | 0 | 0
289 | Монтаж балок Б1 из трубы 80х4 по ГОСТ 30245-2012 | т | 0.08 | [15 empty] | 0 | 0 |  |  |  | 0 |  | 0 |  | 0 | 0 | 0.2 | 0 | 0
290 | Камера монолитная КМ1 | [17 empty] | 0 | 0 |  |  |  | 0 |  | 0 |  | 0 | 0 | 0.2 | 0 | 0
291 | Устройство бетонной подготовки из бетона В7,5 толщиной 100 мм | м3 | 0,8 | [6 empty] | 220987 | [8 empty] | 0 | 0 |  |  |  | 0 |  | 0 |  | 0 | 0 | 0.2 | 0 | 0
292 | Устройство арматурного каркаса из стали ∅12 А500С | т | 0.71 | [15 empty] | 0 | 0 |  |  |  | 0 |  | 0 |  | 0 | 0 | 0.2 | 0 | 0
293 | Устройство арматурного каркаса из стали ∅8 А240 | т | 0.02 | [15 empty] | 0 | 0 |  |  |  | 0 |  | 0 |  | 0 | 0 | 0.2 | 0 | 0
294 | Устройство гильз из трубы 325х6 по ГОСТ 10704-91 | т | 0,03 | [15 empty] | 0 | 0 |  |  |  | 0 |  | 0 |  | 0 | 0 | 0.2 | 0 | 0
295 | Устройство гильз из трубы 530х8 по ГОСТ 10704-91 | т | 0,06 | [15 empty] | 0 | 0 |  |  |  | 0 |  | 0 |  | 0 | 0 | 0.2 | 0 | 0
296 | Бетонирование бетоном B25 F200 W6 | м3 | 4,9 | [15 empty] | 0 | 0 |  |  |  | 0 |  | 0 |  | 0 | 0 | 0.2 | 0 | 0
297 | Устройство бетонного упора из бетона В15 | м3 | 0,14 | [15 empty] | 0 | 0 |  |  |  | 0 |  | 0 |  | 0 | 0 | 0.2 | 0 | 0
298 | Устройство гидроизоляции наружных поверхностей бетонных конструкций, Технониколь Техноэласт ЭПП по слою праймера – 2 слоя | м2 | 85 | [15 empty] | 0 | 0 |  |  |  | 0 |  | 0 |  | 0 | 0 | 0.2 | 0 | 0
299 | Устройство утепления стен камеры из экструдированного пенополистирола t=20 мм | м3 | 0.8 | [15 empty] | 0 | 0 |  |  |  | 0 |  | 0 |  | 0 | 0 | 0.2 | 0 | 0
300 | Монтаж опорных колец и плиты перекрытия на цементно-песчаный раствор М100 | м3 | 0,04 | [15 empty] | 0 | 0 |  |  |  | 0 |  | 0 |  | 0 | 0 | 0.2 | 0 | 0
301 | Устройство гидрошпонки IC-125-2-SP | Пог.м | 9.8 | [15 empty] | 0 | 0 |  |  |  | 0 |  | 0 |  | 0 | 0 | 0.2 | 0 | 0
302 | Бентонитовый шнур 20х10 мм | Пог.м. | 5,4 | [15 empty] | 0 | 0 |  |  |  | 0 |  | 0 |  | 0 | 0 | 0.2 | 0 | 0
303 | Монтаж опорного кольца КО 6 по серии 3.900.1-14 | шт | 4 | [15 empty] | 0 | 0 |  |  |  | 0 |  | 0 |  | 0 | 0 | 0.2 | 0 | 0
304 | Монтаж люка водопроводного Л (А15) по ГОСТ 3634- 2019 | шт | 1 | [15 empty] | 0 | 0 |  |  |  | 0 |  | 0 |  | 0 | 0 | 0.2 | 0 | 0
305 | Скобы ходовая МН-1 по серии 3.903-3 | шт | 7 | [15 empty] | 0 | 0 |  |  |  | 0 |  | 0 |  | 0 | 0 | 0.2 | 0 | 0
306 | Плита монолитная ПП-1 | шт | 2 | [15 empty] | 0 | 0 |  |  |  | 0 |  | 0 |  | 0 | 0 | 0.2 | 0 | 0
307 | Устройство арматурного каркаса из стали ∅12 А500С | т | 0,45 | [6 empty] | 79308 | [8 empty] | 0 | 0 |  |  |  | 0 |  | 0 |  | 0 | 0 | 0.2 | 0 | 0
308 | Устройство арматурного каркаса из стали ∅17 А240 | т | 0.02 | [15 empty] | 0 | 0 |  |  |  | 0 |  | 0 |  | 0 | 0 | 0.2 | 0 | 0
309 | Устройство арматурного каркаса из стали ∅8 А240 | т | 0.01 | [15 empty] | 0 | 0 |  |  |  | 0 |  | 0 |  | 0 | 0 | 0.2 | 0 | 0
310 | Бетонирование бетоном B25 F200 W6 | м3 | 3.8 | [15 empty] | 0 | 0 |  |  |  | 0 |  | 0 |  | 0 | 0 | 0.2 | 0 | 0
311 | Плита монолитная ПП-2 | шт | 1 | [15 empty] | 0 | 0 |  |  |  | 0 |  | 0 |  | 0 | 0 | 0.2 | 0 | 0
312 | Устройство арматурного каркаса из стали ∅12 А500С | т | 0.21 | [15 empty] | 0 | 0 |  |  |  | 0 |  | 0 |  | 0 | 0 | 0.2 | 0 | 0
313 | Устройство арматурного каркаса из стали ∅17 А240 | т | 0,01 | [15 empty] | 0 | 0 |  |  |  | 0 |  | 0 |  | 0 | 0 | 0.2 | 0 | 0
314 | Устройство арматурного каркаса из стали ∅8 А240 | т | 0.002 | [15 empty] | 0 | 0 |  |  |  | 0 |  | 0 |  | 0 | 0 | 0.2 | 0 | 0
315 | Бетонирование бетоном B25 F200 W6 | т | 1,3 | [15 empty] | 0 | 0 |  |  |  | 0 |  | 0 |  | 0 | 0 | 0.2 | 0 | 0
316 | Ремонт и восстановление поврежденных участков | [17 empty] | 0 | 0 |  |  |  | 0 |  | 0 |  | 0 | 0 | 0.2 | 0 | 0
317 | Восстановление защитного слоя колонн | м3 | 1,0 | [6 empty] | 166912 | [8 empty] | 0 | 0 |  |  |  | 0 |  | 0 |  | 0 | 0 | 0.2 | 0 | 0
318 | Восстановление защитного слоя балок | м3 | 0.03 | [15 empty] | 0 | 0 |  |  |  | 0 |  | 0 |  | 0 | 0 | 0.2 | 0 | 0
319 | Восстановление кирпичной кладки: восстановление раствора и отдельных элементов | м2 | 50.2 | [15 empty] | 0 | 0 |  |  |  | 0 |  | 0 |  | 0 | 0 | 0.2 | 0 | 0
320 | 1612/2022-Р-АПС,СОУЭ.ВОР | [8 empty] | 7348466.26 | 1885591 | 12661.62 | 1.15 | 1.25 | 1.2 | 1.2 | 1 | 1 | 2602115.58 | 18992.43 | 2600746.68 | 216237.17 | 3730744 | 9168835.86 | 0.027 | 247558.5682 | 0.03 | 275065.0758 | 9691459.504 | 0.2 | 1938291.9008 | 11629751.4048
321 | Установка прибора приемно-контрольного и управления пожарного «Сириус» | шт | 1 | [6 empty] | 1996377 | [8 empty] | 0 | 0 |  |  |  | 0 |  | 0 |  | 0 | 0 | 0.2 | 0 | 0 | 02-01-14
322 | Установка блока индикации с клавиатурой «С2000-БКИ 2RS485» | шт | 7 | [15 empty] | 0 | 0 |  |  |  | 0 |  | 0 |  | 0 | 0 | 0.2 | 0 | 0
323 | Установка повторителя интерфейса «С2000-ПИ» | шт | 2 | [15 empty] | 0 | 0 |  |  |  | 0 |  | 0 |  | 0 | 0 | 0.2 | 0 | 0
324 | Установка контроллера двухпроводной линии связи с гальванической изоляцией «С2000-КДЛ-2И» исп.01 | шт | 8 | [15 empty] | 0 | 0 |  |  |  | 0 |  | 0 |  | 0 | 0 | 0.2 | 0 | 0
325 | Установка блока приемно-контрольного охраннопожарного «Сигнал-20П» | шт | 7 | [15 empty] | 0 | 0 |  |  |  | 0 |  | 0 |  | 0 | 0 | 0.2 | 0 | 0
326 | Установка блока контрольно-пускового «С2000-КПБ» версии 3.02 или выше | шт | 10 | [15 empty] | 0 | 0 |  |  |  | 0 |  | 0 |  | 0 | 0 | 0.2 | 0 | 0
327 | Установка резервированного источника питания с интерфейсом RS485 РИП-24 исп.50 (РИП-24-2/7М4-Р-RS) | шт | 2 | [15 empty] | 0 | 0 |  |  |  | 0 |  | 0 |  | 0 | 0 | 0.2 | 0 | 0
328 | Установка резервированного источника питания РИП-24 исп.15 (РИП-24-3/7М4-Р) | шт | 1 | [15 empty] | 0 | 0 |  |  |  | 0 |  | 0 |  | 0 | 0 | 0.2 | 0 | 0
329 | Установка аккумулятора 7 Ач «DTM1207» | шт | 18 | [15 empty] | 0 | 0 |  |  |  | 0 |  | 0 |  | 0 | 0 | 0.2 | 0 | 0
330 | Установка шкафа с резервированным источником питания для монтажа средств пожарной автоматики ШПС-24 исп.10 | шт | 6 | [15 empty] | 0 | 0 |  |  |  | 0 |  | 0 |  | 0 | 0 | 0.2 | 0 | 0
331 | Установка блока сигнально-пускового адресного с выходами «сухой контакт» «С2000-СП2» | шт | 13 | [15 empty] | 0 | 0 |  |  |  | 0 |  | 0 |  | 0 | 0 | 0.2 | 0 | 0
332 | Установка устройства коммутационного «УК-ВК исп.15» | шт | 24 | [15 empty] | 0 | 0 |  |  |  | 0 |  | 0 |  | 0 | 0 | 0.2 | 0 | 0
333 | Установка устройства коммутационного «УК-ВК исп.14» | шт | 9 | [15 empty] | 0 | 0 |  |  |  | 0 |  | 0 |  | 0 | 0 | 0.2 | 0 | 0
334 | Установка адресного расширителя «С2000-АР2 исп.02» | шт | 26 | [15 empty] | 0 | 0 |  |  |  | 0 |  | 0 |  | 0 | 0 | 0.2 | 0 | 0
335 | Установка адресного расширителя «С2000-АР8» | шт | 13 | [15 empty] | 0 | 0 |  |  |  | 0 |  | 0 |  | 0 | 0 | 0.2 | 0 | 0
336 | Блок сигнально-пусковой адресный «С2000-СП4/220» | шт | 70 | [15 empty] | 0 | 0 |  |  |  | 0 |  | 0 |  | 0 | 0 | 0.2 | 0 | 0
337 | Установка извещателя пожарного пламени инфракрасного адресного ИП 330-1-1 «С2000-ПЛ» | шт | 1 | [15 empty] | 0 | 0 |  |  |  | 0 |  | 0 |  | 0 | 0 | 0.2 | 0 | 0
338 | Установка извещателя пожарного дымового оптикоэлектронного адресно-аналогового ИП 212-34А «ДИП34А-03» | шт | 64 | [15 empty] | 0 | 0 |  |  |  | 0 |  | 0 |  | 0 | 0 | 0.2 | 0 | 0
339 | Установка монтажного комплекта для подвесного потолка МК-3 | шт | 50 | [15 empty] | 0 | 0 |  |  |  | 0 |  | 0 |  | 0 | 0 | 0.2 | 0 | 0 |  |  |  | нет объемов
340 | Установка блока разветвительно-изолирующего «БРИЗ» | шт | 18 | [15 empty] | 0 | 0 |  |  |  | 0 |  | 0 |  | 0 | 0 | 0.2 | 0 | 0
341 | Установка блока разветвительно-изолирующего «БРИЗ исп.03» | шт | 18 | [15 empty] | 0 | 0 |  |  |  | 0 |  | 0 |  | 0 | 0 | 0.2 | 0 | 0
342 | Установка извещателя пожарного ручного адресного со встроенным изолятором короткого замыкания «ИПР 513- 3АМ исп.01» | шт | 22 | [15 empty] | 0 | 0 |  |  |  | 0 |  | 0 |  | 0 | 0 | 0.2 | 0 | 0
343 | Установка устройства дистанционного пуска адресного «Запуск систем дымоудаления» со встроенным изолятором короткого замыкания «УДП 513-3АМ исп.02» | шт | 10 | [15 empty] | 0 | 0 |  |  |  | 0 |  | 0 |  | 0 | 0 | 0.2 | 0 | 0
344 | Установка устройства дистанционного пуска «Запуск систем дымоудаления» «УДП 513-3М исп.02» | шт | 2 | [15 empty] | 0 | 0 |  |  |  | 0 |  | 0 |  | 0 | 0 | 0.2 | 0 | 0
345 | Установка устройства дистанционного пуска адресного в шкафах пожарных кранов «Пуск пожаротушения» «УДП 513-3АМ» | шт | 1 | [15 empty] | 0 | 0 |  |  |  | 0 |  | 0 |  | 0 | 0 | 0.2 | 0 | 0
346 | Установка извещателя пожарного аспирационного «ИПА» | шт | 8 | [15 empty] | 0 | 0 |  |  |  | 0 |  | 0 |  | 0 | 0 | 0.2 | 0 | 0
347 | Монтаж трубы гладкой жесткой 25мм CTR10-025-K41- 060 | м | 1100 | [15 empty] | 0 | 0 |  |  |  | 0 |  | 0 |  | 0 | 0 | 0.2 | 0 | 0
348 | Установка муфты труба-труба 25мм CTA10D-GIG25-K41- 050 | шт | 400 | [15 empty] | 0 | 0 |  |  |  | 0 |  | 0 |  | 0 | 0 | 0.2 | 0 | 0
349 | Установка поворота на 90 труба-труба CTA10D-CS25- K41-025 | шт | 144 | [15 empty] | 0 | 0 |  |  |  | 0 |  | 0 |  | 0 | 0 | 0.2 | 0 | 0
350 | Установка тройника равностороннего ПВХ 90гр. 25мм UST0110025 | шт | 8 | [15 empty] | 0 | 0 |  |  |  | 0 |  | 0 |  | 0 | 0 | 0.2 | 0 | 0
351 | Установка оповещателя звукового МАЯК-24-К 110 | шт | 53 | [15 empty] | 0 | 0 |  |  |  | 0 |  | 0 |  | 0 | 0 | 0.2 | 0 | 0
352 | Установка оповещателя светового (Выход) КОП-25 «Выход» | шт | 16 | [15 empty] | 0 | 0 |  |  |  | 0 |  | 0 |  | 0 | 0 | 0.2 | 0 | 0
353 | Установка оповещателя светового IP-66 (Выход) ЭКРАНС-К1 24 «Выход» | шт | 1 | [15 empty] | 0 | 0 |  |  |  | 0 |  | 0 |  | 0 | 0 | 0.2 | 0 | 0
354 | Установка оповещателя светового (Подключение пожарной техники) (IP-54 уличная) КОП-25 «Подключение пожарной техники» | шт | 1 | [15 empty] | 0 | 0 |  |  |  | 0 |  | 0 |  | 0 | 0 | 0.2 | 0 | 0
355 | Установка оповещателя светового (Насосная станция пожаротушения) (IP-54 уличная) КОП-25 «Насосная станция пожаротушения» | шт | 1 | [15 empty] | 0 | 0 |  |  |  | 0 |  | 0 |  | 0 | 0 | 0.2 | 0 | 0
356 | Установка оповещателя светового со встроенной батареей на 3 часа работы, автоматическое тестирование, постоянного действия MIZAR 6523-3 LED SP | шт | 36 | [15 empty] | 0 | 0 |  |  |  | 0 |  | 0 |  | 0 | 0 | 0.2 | 0 | 0
357 | Наладка системы СПС категория технической сложности II | компл | 1 | [6 empty] | 572386.12 | [8 empty] | 0 | 0 |  |  |  | 0 |  | 0 |  | 0 | 0 | 0.2 | 0 | 0
358 | Огнестойкая кабельная линия ПТК в составе: | [17 empty] | 0 | 0 |  |  |  | 0 |  | 0 |  | 0 | 0 | 0.2 | 0 | 0
359 | Укладка трубы гофрированной самозатухающей ТГТ СЗ Ø 20 мм с зондом | м | 13073 | [6 empty] | 4288329.14 | [8 empty] | 0 | 0 |  |  |  | 0 |  | 0 |  | 0 | 0 | 0.2 | 0 | 0
360 | Затягивание кабеля в проложенные трубы, КПСCнг(А)- FRLS, симметричной парной скрутки, сеч. 1х2х1 мм2 | м | 7772 | [15 empty] | 0 | 0 |  |  |  | 0 |  | 0 |  | 0 | 0 | 0.2 | 0 | 0
361 | Затягивание кабеля в проложенные трубы, КПСCнг(А)- FRLS, симметричной парной скрутки, сеч. 2х2х0,5 мм2 | м | 2449 | [15 empty] | 0 | 0 |  |  |  | 0 |  | 0 |  | 0 | 0 | 0.2 | 0 | 0
362 | Затягивание кабеля в проложенные трубы, КПСCнг(А)- FRLS, симметричной парной скрутки, сеч. 1х2х0,5 мм2 | м | 672 | [15 empty] | 0 | 0 |  |  |  | 0 |  | 0 |  | 0 | 0 | 0.2 | 0 | 0
363 | Затягивание кабеля в проложенные трубы, КПСCнг(А)- FRLS, симметричной парной скрутки, сеч. 1х2х1,5 мм2 | м | 450 | [15 empty] | 0 | 0 |  |  |  | 0 |  | 0 |  | 0 | 0 | 0.2 | 0 | 0
364 | Затягивание кабеля в проложенные трубы, КИнг(А)- FRLS, интерфейсный огнестойкий, сеч. 2х2х0,8 мм2 | м | 1730 | [15 empty] | 0 | 0 |  |  |  | 0 |  | 0 |  | 0 | 0 | 0.2 | 0 | 0
365 | Укладка трубы гофрированной самозатухающей ТГТ СЗ Ø 32 мм с зондом | м | 662 | [15 empty] | 0 | 0 |  |  |  | 0 |  | 0 |  | 0 | 0 | 0.2 | 0 | 0
366 | Затягивание кабеля в проложенные трубы, ВВГнг(А)- FRLSLTx, симметричной парной скрутки, сеч. 3х1,5 мм2 | м | 662 | [15 empty] | 0 | 0 |  |  |  | 0 |  | 0 |  | 0 | 0 | 0.2 | 0 | 0
367 | Установка коробки монтажной металлической КМОМ (8к х 2,5 мм) КМОМ 210х100х37 IP31 | шт | 14 | [15 empty] | 0 | 0 |  |  |  | 0 |  | 0 |  | 0 | 0 | 0.2 | 0 | 0
368 | Монтаж трубы стальной 25мм | м | 20 | [15 empty] | 0 | 0 |  |  |  | 0 |  | 0 |  | 0 | 0 | 0.2 | 0 | 0
369 | Монтаж обжимного комплекта монтажных профилей тип 1, EX-TR0405, DKC | шт | 1900 | [15 empty] | 0 | 0 |  |  |  | 0 |  | 0 |  | 0 | 0 | 0.2 | 0 | 0
370 | Монтаж держателя кабельного для крепления к профилю, ∅20-26, BHL2026, DKC | шт | 1900 | [15 empty] | 0 | 0 |  |  |  | 0 |  | 0 |  | 0 | 0 | 0.2 | 0 | 0
371 | Монтаж троса стального, толщина 4 мм, DIN 3055, DKC | м | 130 | [15 empty] | 0 | 0 |  |  |  | 0 |  | 0 |  | 0 | 0 | 0.2 | 0 | 0
372 | Монтаж шпильки резьбовой М8х500 DIN 976, нержавеющая сталь А4 | шт | 48 | [15 empty] | 0 | 0 |  |  |  | 0 |  | 0 |  | 0 | 0 | 0.2 | 0 | 0
373 | Монтаж шайбы М8 кузовной DIN9021 (CM120800) | шт | 96 | [15 empty] | 0 | 0 |  |  |  | 0 |  | 0 |  | 0 | 0 | 0.2 | 0 | 0
374 | Монтаж оцинкованной гайки М8 DIN 934, 1 кг | шт | 96 | [15 empty] | 0 | 0 |  |  |  | 0 |  | 0 |  | 0 | 0 | 0.2 | 0 | 0
375 | Монтаж соединителя (зажима) для троса двойного (Duplex) 4 мм | шт | 48 | [15 empty] | 0 | 0 |  |  |  | 0 |  | 0 |  | 0 | 0 | 0.2 | 0 | 0
376 | Монтаж талрепа крюк-кольцо D8, оцинкованная сталь | шт | 24 | [15 empty] | 0 | 0 |  |  |  | 0 |  | 0 |  | 0 | 0 | 0.2 | 0 | 0
377 | Монтаж рым-гайки M8 | шт | 48 | [15 empty] | 0 | 0 |  |  |  | 0 |  | 0 |  | 0 | 0 | 0.2 | 0 | 0
378 | Роботизированная установка пожаротушения | [17 empty] | 0 | 0 |  |  |  | 0 |  | 0 |  | 0 | 0 | 0.2 | 0 | 0
379 | Укладка трубы гофрированной самозатухающей ТГТ СЗ Ø 20 мм с зондом | м | 1940 | [6 empty] | 491374 | [8 empty] | 0 | 0 |  |  |  | 0 |  | 0 |  | 0 | 0 | 0.2 | 0 | 0
380 | Затягивание кабеля в проложенные трубы, ТехноКИПнг(A)-FRLS, симметричный гибкий кабель для интерфейса RS-485, сеч. 1х2х0,9 мм | м | 1380 | [15 empty] | 0 | 0 |  |  |  | 0 |  | 0 |  | 0 | 0 | 0.2 | 0 | 0
381 | Затягивание кабеля в проложенные трубы, ТехноКИПнг(A)-FRLS, симметричный гибкий кабель для интерфейса RS-485, сеч. 2х2х0,9 мм2 | м | 210 | [15 empty] | 0 | 0 |  |  |  | 0 |  | 0 |  | 0 | 0 | 0.2 | 0 | 0
382 | Затягивание кабеля в проложенные трубы, КПCнг(А)- FRLS, симметричной парной скрутки, сеч. 3х2,5 мм2 | м | 350 | [15 empty] | 0 | 0 |  |  |  | 0 |  | 0 |  | 0 | 0 | 0.2 | 0 | 0
383 | Монтаж шнура коммутационного RJ-45 неэкранированный, U/UTP, категория 5e, LSZH, 5 м, PCD-01009-0E, MOLEX | шт | 1 | [15 empty] | 0 | 0 |  |  |  | 0 |  | 0 |  | 0 | 0 | 0.2 | 0 | 0
384 | Монтаж троса стального, толщина 4 мм, DIN 3055, DKC | м | 40 | [15 empty] | 0 | 0 |  |  |  | 0 |  | 0 |  | 0 | 0 | 0.2 | 0 | 0
385 | Монтаж шпильки резьбовой М8х500 DIN 976, нержавеющая сталь А4 | шт | 12 | [15 empty] | 0 | 0 |  |  |  | 0 |  | 0 |  | 0 | 0 | 0.2 | 0 | 0
386 | Монтаж шайбы М8 кузовной DIN9021 (CM120800) | шт | 24 | [15 empty] | 0 | 0 |  |  |  | 0 |  | 0 |  | 0 | 0 | 0.2 | 0 | 0
387 | Монтаж оцинкованной гайки М8 DIN 934, 1 кг | шт | 24 | [15 empty] | 0 | 0 |  |  |  | 0 |  | 0 |  | 0 | 0 | 0.2 | 0 | 0
388 | Монтаж соединителя (зажима) для троса двойного (Duplex) 4 мм | шт | 12 | [15 empty] | 0 | 0 |  |  |  | 0 |  | 0 |  | 0 | 0 | 0.2 | 0 | 0
389 | Монтаж талрепа крюк-кольцо D8, оцинкованная сталь | шт | 6 | [15 empty] | 0 | 0 |  |  |  | 0 |  | 0 |  | 0 | 0 | 0.2 | 0 | 0
390 | Монтаж рым-гайки M8 | шт | 12 | [15 empty] | 0 | 0 |  |  |  | 0 |  | 0 |  | 0 | 0 | 0.2 | 0 | 0
391 | 1612/2022-Р-АР.ВОР2 | [8 empty] | 10130230 | 2898297 | 2298684.48 | 1 | 1 | 1.2 | 1.2 | 1 | 1 | 3477956.4 | 2758421.376 | 1503200.03 | 0 | 5622938.81 | 13362516.616 | 0.027 | 360787.9486 | 0.03 | 400875.4985 | 14124180.0631 | 0.2 | 2824836.0126 | 16949016.0757
392 | Восстановительные работы | [8 empty] | 10130230 | [8 empty] | 0 | 0 |  |  |  | 0 |  | 0 |  | 0 | 0 | 0.2 | 0 | 0
393 | ДФ-1. Восстановление фундаментной балки в осях Д-Д/2: | м2 | 1 | [15 empty] | 0 | 0 |  |  |  | 0 |  | 0 |  | 0 | 0 | 0.2 | 0 | 0
[19 empty] | 0 | 0 |  |  |  | 0 |  | 0 |  | 0 | 0 | 0.2 | 0 | 0
394 | - Зачистка оголенной арматуры от продуктов коррозии механическим способом | м. п. | 8 | [15 empty] | 0 | 0 |  |  |  | 0 |  | 0 |  | 0 | 0 | 0.2 | 0 | 0
395 | - Покрытие повреждённых участков арматуры цинкнаполненной полиуретановой грунтовкой «ЦИНОТАН» и восстановление балки ремонтным составом «Рунит Ремонт бетона и камня (М500)» (или аналог) | м2 | 1 | [15 empty] | 0 | 0 |  |  |  | 0 |  | 0 |  | 0 | 0 | 0.2 | 0 | 0
396 | ДК-1, ДК-2, ДК-3. Восстановление железобетонных колонн: | м2 | 40 | [15 empty] | 0 | 0 |  |  |  | 0 |  | 0 |  | 0 | 0 | 0.2 | 0 | 0
397 | - Зачистка оголенной арматуры от продуктов коррозии механическим способом | м. п. | 115.3 | [15 empty] | 0 | 0 |  |  |  | 0 |  | 0 |  | 0 | 0 | 0.2 | 0 | 0
398 | - Покрытие повреждённых участков арматуры цинкнаполненной полиуретановой грунтовкой «ЦИНОТАН» (или аналог) | м2 | 40 | [15 empty] | 0 | 0 |  |  |  | 0 |  | 0 |  | 0 | 0 | 0.2 | 0 | 0
399 | - Восстановление повреждённых участков бетона ремонтным составом «Рунит Ремонт бетона и камня (М500)» (или аналог) | м2 | 30 | [15 empty] | 0 | 0 |  |  |  | 0 |  | 0 |  | 0 | 0 | 0.2 | 0 | 0
400 | ДС-5. Восстановление торцевых кирпичных стен фонарей по осям 22 и 25: | м2 | 1600 | [15 empty] | 0 | 0 |  |  |  | 0 |  | 0 |  | 0 | 0 | 0.2 | 0 | 0
401 | - Удаление разрушенных элементов кирпичной кладки, расчистка швов | м2 | 906.6 | [15 empty] | 0 | 0 |  |  |  | 0 |  | 0 |  | 0 | 0 | 0.2 | 0 | 0
402 | - Инъецирование трещин раствором нормальной прочности 12 МПа «Resmix IL-F» (или аналог) | м3 | 3.5 | [15 empty] | 0 | 0 |  |  |  | 0 |  | 0 |  | 0 | 0 | 0.2 | 0 | 0
403 | - Восстановление повреждённых элементов кладки керамическим полнотелым кирпичом | м2 | 328.4 | [15 empty] | 0 | 0 |  |  |  | 0 |  | 0 |  | 0 | 0 | 0.2 | 0 | 0
404 | ДС-1. Восстановление арматуры перемычек над оконными проемами: | м2 | 5 | [15 empty] | 0 | 0 |  |  |  | 0 |  | 0 |  | 0 | 0 | 0.2 | 0 | 0
405 | - Зачистка оголенной арматуры от продуктов коррозии механическим способом | м2 | 5 | [15 empty] | 0 | 0 |  |  |  | 0 |  | 0 |  | 0 | 0 | 0.2 | 0 | 0
406 | - Покрытие повреждённых участков арматуры цинкнаполненной полиуретановой грунтовкой «ЦИНОТАН» (или аналог) | м2 | 5 | [15 empty] | 0 | 0 |  |  |  | 0 |  | 0 |  | 0 | 0 | 0.2 | 0 | 0
407 | - Восстановление повреждённых участков бетона ремонтным составом «Рунит Ремонт бетона и камня (М500)» (или аналог) | м2 | 3.5 | [15 empty] | 0 | 0 |  |  |  | 0 |  | 0 |  | 0 | 0 | 0.2 | 0 | 0
408 | ДС-2, ДС-3, ДС-4. Восстановление поврежденных участков кирпичной кладки стен по оси 22: | м2 | 50 | [15 empty] | 0 | 0 |  |  |  | 0 |  | 0 |  | 0 | 0 | 0.2 | 0 | 0
409 | - Удаление разрушенных элементов кирпичной кладки, расчистка швов | м2 | 41.8 | [15 empty] | 0 | 0 |  |  |  | 0 |  | 0 |  | 0 | 0 | 0.2 | 0 | 0
410 | - Обеспыливание и увлажнение кирпичной кладки | м2 | 50 | [15 empty] | 0 | 0 |  |  |  | 0 |  | 0 |  | 0 | 0 | 0.2 | 0 | 0
411 | - Заполнение швов раствором полимерцементным марки М100 | м2 | 50 | [15 empty] | 0 | 0 |  |  |  | 0 |  | 0 |  | 0 | 0 | 0.2 | 0 | 0
412 | - Восстановление повреждённых элементов кладки керамическим полнотелым кирпичом | м2 | 28.51 | [15 empty] | 0 | 0 |  |  |  | 0 |  | 0 |  | 0 | 0 | 0.2 | 0 | 0
413 | ДС-6. Восстановление поврежденных участков кладки: | м2 | 0.2 | [15 empty] | 0 | 0 |  |  |  | 0 |  | 0 |  | 0 | 0 | 0.2 | 0 | 0
414 | - Удаление разрушенных элементов кирпичной кладки, расчистка швов | м2 | 0.2 | [15 empty] | 0 | 0 |  |  |  | 0 |  | 0 |  | 0 | 0 | 0.2 | 0 | 0
415 | - Обеспыливание и увлажнение кирпичной кладки | м2 | 0.2 | [15 empty] | 0 | 0 |  |  |  | 0 |  | 0 |  | 0 | 0 | 0.2 | 0 | 0
416 | - Заполнение швов раствором полимерцементным марки М100 | м2 | 0.2 | [15 empty] | 0 | 0 |  |  |  | 0 |  | 0 |  | 0 | 0 | 0.2 | 0 | 0
417 | - Восстановление повреждённых элементов кладки керамическим полнотелым кирпичом | м2 | 0.2 | [15 empty] | 0 | 0 |  |  |  | 0 |  | 0 |  | 0 | 0 | 0.2 | 0 | 0
418 | ДП-1. Восстановление стропильных ферм, ферм фонаря, прогонов: | м2 | 4700 | [15 empty] | 0 | 0 |  |  |  | 0 |  | 0 |  | 0 | 0 | 0.2 | 0 | 0
419 | - Очистка металлических конструкций и арматуры от коррозии механическим способом | м2 | 4700 | [15 empty] | 0 | 0 |  |  |  | 0 |  | 0 |  | 0 | 0 | 0.2 | 0 | 0
420 | - Покрытие антикоррозийным составом цинкнаполненной полиуретановой грунтовкой «ЦИНОТАН» (или аналог) | м2 | 4700 | [15 empty] | 0 | 0 |  |  |  | 0 |  | 0 |  | 0 | 0 | 0.2 | 0 | 0
421 | ДБ-1. Восстановление подкрановых балок | м2 | 1.2 | [15 empty] | 0 | 0 |  |  |  | 0 |  | 0 |  | 0 | 0 | 0.2 | 0 | 0
422 | - Зачистка оголенной арматуры от продуктов коррозии | м. п. | 2 | [15 empty] | 0 | 0 |  |  |  | 0 |  | 0 |  | 0 | 0 | 0.2 | 0 | 0
423 | - Покрытие повреждённых участков арматуры цинкнаполненной полиуретановой грунтовкой «ЦИНОТАН» (или аналог) и восстановление бетона ремонтным составом «Рунит Ремонт бетона и камня (М500)» (или аналог) | м2 | 1.2 | [15 empty] | 0 | 0 |  |  |  | 0 |  | 0 |  | 0 | 0 | 0.2 | 0 | 0
424 | - Восстановление повреждённых участков бетона ремонтным составом «Рунит Ремонт бетона и камня (М500)» (или аналог) | м2 | 1.2 | [15 empty] | 0 | 0 |  |  |  | 0 |  | 0 |  | 0 | 0 | 0.2 | 0 | 0
425 | 1612/2022-Р-АР.ВОР3 | [8 empty] | 126953000.12 | 11610406.5 | 4041621.05 | 1.15 | 1.25 | 1.2 | 1.2 | 1 | 1 | 16022360.97 | 6062431.575 | 89335589.38 | 1161308.12 | 29037539.45 | 141619229.495 | 0.027 | 3823719.1964 | 0.03 | 4248576.8849 | 149691525.5762 | 0.2 | 29938305.1152 | 179629830.6915
426 | Устройство стен и перегородок | [17 empty] | 0 | 0 |  |  |  | 0 |  | 0 |  | 0 | 0 | 0.2 | 0 | 0 | 02-01-02
427 | Монтаж стен марки С-1 Монтаж трехслойных стеновых сэндвич-панелей с минераловатным наполнителем, толщина 120 мм. Цвет RAL 9006/9003, RAL 5005/9003 (снаружи/внутри), покрытие Polyester PE 25мкм. Профиль - трапеция, толщина металла 0,7 мм с внешней стороны и 0,5 мм с внутренней стороны | м2 | 1854.62 | [6 empty] | 21735636.02 | [8 empty] | 0 | 0 |  |  |  | 0 |  | 0 |  | 0 | 0 | 0.2 | 0 | 0
428 | Монтаж стен марки С-1 (Утепление каркаса крышных вентиляторов) Монтаж трехслойных стеновых сэндвич-панелей с минераловатным наполнителем, толщина 120 мм, на каркасе под крышные вентиляторы Цвет RAL 9006/9003, RAL 5005/9003 (снаружи/внутри), покрытие Polyester PE 25мкм. Профиль - трапеция, толщина металла 0,7 мм с внешней стороны и 0,5 мм с внутренней стороны | м2 | 69.44 | [15 empty] | 0 | 0 |  |  |  | 0 |  | 0 |  | 0 | 0 | 0.2 | 0 | 0
429 | Монтаж перегородок марки С-2 Монтаж трехслойных стеновых сэндвич-панелей с минераловатным наполнителем, толщина 120 мм. Цвет RAL 9003/9003 (снаружи/внутри), покрытие Polyester PE 25мкм. Профиль - трапеция, толщина металла 0,5 мм с внешней и внутренней стороны. | м2 | 1563 | [15 empty] | 0 | 0 |  |  |  | 0 |  | 0 |  | 0 | 0 | 0.2 | 0 | 0
430 | Монтаж перегородок марки С-3 Монтаж трехслойных стеновых сэндвич-панелей с минераловатным наполнителем, толщина 80 мм. Цвет RAL 9003/9003 (снаружи/внутри), покрытие Polyester PE 25мкм. Профиль - трапеция, толщина металла 0,5 мм с внешней и внутренней стороны. | м2 | 900.93 | [15 empty] | 0 | 0 |  |  |  | 0 |  | 0 |  | 0 | 0 | 0.2 | 0 | 0
431 | Монтаж перегородок марки С-3 (В составе конструкции козырька по оси ГГ) Монтаж трехслойных стеновых сэндвич-панелей с минераловатным наполнителем, толщина 80 мм. Цвет RAL 9003/9003 (снаружи/внутри), покрытие Polyester PE 25мкм. Профиль - трапеция, толщина металла 0,5 мм с внешней и внутренней стороны. | м2 | 7.5 | [15 empty] | 0 | 0 |  |  |  | 0 |  | 0 |  | 0 | 0 | 0.2 | 0 | 0
432 | Монтаж стен марки С-4 Монтаж трехслойных стеновых сэндвич-панелей с минераловатным наполнителем, толщина 80 мм. Цвет RAL 9006/9003, RAL 5005/9003 (снаружи/внутри), покрытие Polyester PE 25мкм. Профиль - трапеция, толщина металла 0,7 мм с внешней стороны и 0,5 мм с внутренней стороны. | м2 | 446.77 | [15 empty] | 0 | 0 |  |  |  | 0 |  | 0 |  | 0 | 0 | 0.2 | 0 | 0
433 | Устройство стен марки С-5 из газобетонных блоков толщиной 250 мм, (блок I/625х300х250/D600/B5/F100 ГОСТ 31359-2007) на клее, с армированием. | м3 /м2 | 19,21/76,84 | [6 empty] | 906243 | [8 empty] | 0 | 0 |  |  |  | 0 |  | 0 |  | 0 | 0 | 0.2 | 0 | 0
434 | Клей для газобетонных блоков ЛСР | т | 0.58 | [15 empty] | 0 | 0 |  |  |  | 0 |  | 0 |  | 0 | 0 | 0.2 | 0 | 0
435 | Монтаж сантехнических легких перегородок Alutech ALT118 (или аналог) марки С-10, толщиной 16- 20 мм | м2 | 16.16 | [6 empty] | 240988 | [8 empty] | 0 | 0 |  |  |  | 0 |  | 0 |  | 0 | 0 | 0.2 | 0 | 0
436 | Устройство перемычек для проемов в перегородках из газобетонных блоков из равнополочного швеллера 10П (L=1800 мм) по ГОСТ 8240-97 | шт | 2 | [6 empty] | 366859 | [8 empty] | 0 | 0 |  |  |  | 0 |  | 0 |  | 0 | 0 | 0.2 | 0 | 0
437 | Устройство перемычек для проемов в перегородках из газобетонных блоков из равнополочного швеллера 10П (L=1510 мм) по ГОСТ 8240-97 | шт | 2 | [15 empty] | 0 | 0 |  |  |  | 0 |  | 0 |  | 0 | 0 | 0.2 | 0 | 0
438 | Устройство перемычек для проемов в перегородках из газобетонных блоков из равнополочного швеллера 10П (L=1920 мм) по ГОСТ 8240-97 | шт | 94 | [15 empty] | 0 | 0 |  |  |  | 0 |  | 0 |  | 0 | 0 | 0.2 | 0 | 0
439 | Устройство перемычек для проемов в перегородках из газобетонных блоков из равнополочного швеллера 10П (L=1000 мм) по ГОСТ 8240-97 | шт | 4 | [15 empty] | 0 | 0 |  |  |  | 0 |  | 0 |  | 0 | 0 | 0.2 | 0 | 0
440 | Устройство перемычек для проемов в перегородках из газобетонных блоков из равнополочного швеллера 10П (L=1020 мм) по ГОСТ 8240-97 | шт | 2 | [15 empty] | 0 | 0 |  |  |  | 0 |  | 0 |  | 0 | 0 | 0.2 | 0 | 0
441 | Устройство перемычек для проемов в перегородках из газобетонных блоков из равнополочного швеллера 10П (L=770 мм) по ГОСТ 8240-97 | шт | 2 | [15 empty] | 0 | 0 |  |  |  | 0 |  | 0 |  | 0 | 0 | 0.2 | 0 | 0
442 | Укладка стальных пластин 100х6 (L=510 мм) в перемычках для проемов в перегородках из газобетонных блоков по ГОСТ 27772-2021 | шт | 246 | [15 empty] | 0 | 0 |  |  |  | 0 |  | 0 |  | 0 | 0 | 0.2 | 0 | 0
443 | Укладка стальных пластин 100х6 (L=380 мм) в перемычках для проемов в перегородках из газобетонных блоков по ГОСТ 27772-2021 | шт | 6 | [15 empty] | 0 | 0 |  |  |  | 0 |  | 0 |  | 0 | 0 | 0.2 | 0 | 0
444 | Укладка стальных пластин 100х6 (L=300 мм) в перемычках для проемов в перегородках из газобетонных блоков по ГОСТ 27772-2021 | шт | 4 | [15 empty] | 0 | 0 |  |  |  | 0 |  | 0 |  | 0 | 0 | 0.2 | 0 | 0
445 | Устройство шпилек М20 60х360х58 в перемычках для проемов в перегородках из газобетонных блоков по ГОСТ 22042-76 | шт | 246 | [15 empty] | 0 | 0 |  |  |  | 0 |  | 0 |  | 0 | 0 | 0.2 | 0 | 0
446 | Устройство шпилек М20 60х150х58 в перемычках для проемов в перегородках из газобетонных блоков по ГОСТ 22042-76 | шт | 10 | [15 empty] | 0 | 0 |  |  |  | 0 |  | 0 |  | 0 | 0 | 0.2 | 0 | 0
447 | Монтаж облицовок поэлементной сборки | [17 empty] | 0 | 0 |  |  |  | 0 |  | 0 |  | 0 | 0 | 0.2 | 0 | 0
448 | Устройство облицовки поэлементной сборки марки С-6 с двухслойной обшивкой из влагостойких гипсокартонных листов на металлическом каркасе из профилей ПС 50х50 и ПН 50х40 с заполнением полости каркаса негорючими звукоизоляционными плитами из базальтового волокна. Шаг установки стоечных профилей не менее 400 мм. Облицовка по серии 1.073.9-2.08, тип С626 | м2 | 141.49 | [6 empty] | 490666.7 | [8 empty] | 0 | 0 |  |  |  | 0 |  | 0 |  | 0 | 0 | 0.2 | 0 | 0
449 | Монтаж гипсокартонных Кнауф-листов влагостойких (ГСП-Н2) по ГОСТ 6266-97, толщиной – 12.5мм, обшивка в два слоя | м2 | 282.98 | [15 empty] | 0 | 0 |  |  |  | 0 |  | 0 |  | 0 | 0 | 0.2 | 0 | 0
450 | Заполнение базальтовыми тепло- и звукоизоляционными плитами Rockwool Акустик Баттс, толщиной 50 мм, плотность не менее 45кг/м3 | м3 | 7.07 | [15 empty] | 0 | 0 |  |  |  | 0 |  | 0 |  | 0 | 0 | 0.2 | 0 | 0
451 | Устройство облицовки поэлементной сборки марки С-11 с двухслойной обшивкой из влагостойких гипсокартонных листов на металлическом каркасе из профилей ПС 75х50 и ПН 75х40 без заполнения. Шаг установки стоечных профилей не менее 300 мм. Облицовка по серии 1.073.9-2.08, тип С625. | м2 | 33.24 | [6 empty] | 88168 | [8 empty] | 0 | 0 |  |  |  | 0 |  | 0 |  | 0 | 0 | 0.2 | 0 | 0
452 | Монтаж гипсокартонных Кнауф-листов влагостойких (ГСП-Н2) по ГОСТ 6266-97, толщиной – 12.5мм, обшивка в один слой | м2 | 33.24 | [15 empty] | 0 | 0 |  |  |  | 0 |  | 0 |  | 0 | 0 | 0.2 | 0 | 0
453 | Монтаж перегородки поэлементной сборки Тип С-7 | [8 empty] | 364235.14 | [8 empty] | 0 | 0 |  |  |  | 0 |  | 0 |  | 0 | 0 | 0.2 | 0 | 0
454 | Устройство перегородки поэлементной сборки с двухслойной обшивкой из влагостойких гипсокартонных листов на двойном разнесенным металлическом каркасе из профилей ПС 50х50 и ПН 50х40 с заполнением полости одного из каркасов негорючими звукоизоляционными плитами из базальтового волокна. Шаг установки стоечных профилей не менее 400 мм. Общая толщина перегородки 250 мм. Перегородка по серии 1.031.9-2.07, тип С116. | м2 | 150.53 | [15 empty] | 0 | 0 |  |  |  | 0 |  | 0 |  | 0 | 0 | 0.2 | 0 | 0
455 | Монтаж гипсокартонных Кнауф-листов влагостойких (ГСП-Н2) по ГОСТ 6266-97, толщиной – 12.5мм, двухслойная обшивка с двух сторон | м2 | 602.12 | [15 empty] | 0 | 0 |  |  |  | 0 |  | 0 |  | 0 | 0 | 0.2 | 0 | 0
456 | Заполнение базальтовыми тепло- и звукоизоляционными плитами Rockwool Акустик Баттс, толщиной 50мм, плотность не менее 45кг/м3 | м3 | 7.53 | [15 empty] | 0 | 0 |  |  |  | 0 |  | 0 |  | 0 | 0 | 0.2 | 0 | 0
457 | Тип С-8 | [8 empty] | 37674 | [8 empty] | 0 | 0 |  |  |  | 0 |  | 0 |  | 0 | 0 | 0.2 | 0 | 0
458 | Устройство перегородки поэлементной сборки с двухслойной обшивкой из влагостойких гипсокартонных листов на двойном разнесенным металлическом каркасе из профилей ПС 50х50 и ПН 50х40 с заполнением полости одного из каркасов негорючими звукоизоляционными плитами из базальтового волокна. Шаг установки стоечных профилей не менее 400 мм. Общая толщина перегородки 300 мм. Перегородка по серии 1.031.9-2.07, тип С116. | м2 | 15.57 | [15 empty] | 0 | 0 |  |  |  | 0 |  | 0 |  | 0 | 0 | 0.2 | 0 | 0
459 | Монтаж гипсокартонных Кнауф-листов влагостойких (ГСП-Н2) по ГОСТ 6266-97, толщиной – 12.5мм, двухслойная обшивка с двух сторон | м2 | 62.28 | [15 empty] | 0 | 0 |  |  |  | 0 |  | 0 |  | 0 | 0 | 0.2 | 0 | 0
460 | Заполнение базальтовыми тепло- и звукоизоляционными плитами Rockwool Акустик Баттс, толщиной 50мм, плотность не менее 45кг/м3 | м3 | 0.78 | [15 empty] | 0 | 0 |  |  |  | 0 |  | 0 |  | 0 | 0 | 0.2 | 0 | 0
461 | Тип С-9 | [8 empty] | 837011 | [8 empty] | 0 | 0 |  |  |  | 0 |  | 0 |  | 0 | 0 | 0.2 | 0 | 0
462 | Устройство перегородки поэлементной сборки с двухслойной обшивкой из влагостойких гипсокартонных листов на металлическом каркасе из профилей ПС 75х50 и ПН 75х40 с заполнением полости каркаса негорючими звукоизоляционными плитами из базальтового волокна. Шаг установки стоечных профилей не менее 300 мм. Общая толщина перегородки 125 мм Перегородка по серии 1.031.9-2.07, тип С112. | м2 | 331,02 | [15 empty] | 0 | 0 |  |  |  | 0 |  | 0 |  | 0 | 0 | 0.2 | 0 | 0
463 | Монтаж гипсокартонных Кнауф-листов влагостойких (ГСП-Н2) по ГОСТ 6266-97, толщиной – 12.5мм, двухслойная обшивка с двух сторон | м2 | 1324.08 | [15 empty] | 0 | 0 |  |  |  | 0 |  | 0 |  | 0 | 0 | 0.2 | 0 | 0
464 | Заполнение базальтовыми тепло- и звукоизоляционными плитами Rockwool Акустик Баттс, толщиной 75 мм, плотность не менее 45кг/м3 | м3 | 24.83 | [15 empty] | 0 | 0 |  |  |  | 0 |  | 0 |  | 0 | 0 | 0.2 | 0 | 0
465 | Дополнительные элементы перегородок и облицовок поэлементной сборки | [17 empty] | 0 | 0 |  |  |  | 0 |  | 0 |  | 0 | 0 | 0.2 | 0 | 0
466 | Монтаж КНАУФ-траверсы универсальной С234 (многослойная деревянная плита с двухсторонним присоединением профиля и крепежными шурупами) | шт | 17 | [6 empty] | 4969 | [8 empty] | 0 | 0 |  |  |  | 0 |  | 0 |  | 0 | 0 | 0.2 | 0 | 0 |  |  | 3.06
467 | Кровля | [8 empty] | 18620990.33 | [8 empty] | 0 | 0 |  |  |  | 0 |  | 0 |  | 0 | 0 | 0.2 | 0 | 0
468 | Устройство ПВХ-мембраны LOGICROOF V-RP FR – 1,2 мм | м2 | 6027.9 | [15 empty] | 0 | 0 |  |  |  | 0 |  | 0 |  | 0 | 0 | 0.2 | 0 | 0
469 | Устройство минераловатного утеплителя Техноруф В ПРОФ – 40 мм | м2 | 6028 | [15 empty] | 0 | 0 |  |  |  | 0 |  | 0 |  | 0 | 0 | 0.2 | 0 | 0
470 | Устройство минераловатного утеплителя Техноруф ПРОФ – 80 мм | м2 | 6028.3 | [15 empty] | 0 | 0 |  |  |  | 0 |  | 0 |  | 0 | 0 | 0.2 | 0 | 0
471 | Устройство пароизоляции – Паробарьер СФ1000 | м2 | 6028.3 | [15 empty] | 0 | 0 |  |  |  | 0 |  | 0 |  | 0 | 0 | 0.2 | 0 | 0
472 | Устройство уклонообразующих плит XPS ТЕХНОНИКОЛЬ CARBON PROF SLOPE (4.2%+элемент J) | м3 | 6,902 | [15 empty] | 0 | 0 |  |  |  | 0 |  | 0 |  | 0 | 0 | 0.2 | 0 | 0 |  |  | нет объемов
473 | Устройство уклонообразующих плит XPS ТЕХНОНИКОЛЬ CARBON PROF SLOPE (4.2%+элемент K) | м3 | 6.806 | [15 empty] | 0 | 0 |  |  |  | 0 |  | 0 |  | 0 | 0 | 0.2 | 0 | 0
474 | Устройство плит XPS ТЕХНОНИКОЛЬ CARBON PROF (50 мм) | м3 | 2.124 | [15 empty] | 0 | 0 |  |  |  | 0 |  | 0 |  | 0 | 0 | 0.2 | 0 | 0
475 | Доутепление парапета и стоек фахверка парапета утеплителем минераловатным Техноруф Н проф λ=0,037 Вт/(м*К) | м3 | 4.69 | [15 empty] | 0 | 0 |  |  |  | 0 |  | 0 |  | 0 | 0 | 0.2 | 0 | 0
476 | Устройство примыканий кровельного пирога к парапетам и стенам из ПВХмембраны LOGICROOF V-RP FR – 1,2 мм | м2 | 1210.77 | [15 empty] | 0 | 0 |  |  |  | 0 |  | 0 |  | 0 | 0 | 0.2 | 0 | 0
477 | Монтаж ходовых дорожек LOGICROOF WalkWay Puzzle | шт | 784 | [15 empty] | 0 | 0 |  |  |  | 0 |  | 0 |  | 0 | 0 | 0.2 | 0 | 0
478 | Устройство кровельной сэндвич-панели 150 мм | м2 | 6.34 | [15 empty] | 0 | 0 |  |  |  | 0 |  | 0 |  | 0 | 0 | 0.2 | 0 | 0
479 | Элементы наружного водостока | [17 empty] | 0 | 0 |  |  |  | 0 |  | 0 |  | 0 | 0 | 0.2 | 0 | 0
480 | Монтаж ПВХ-воронки кровельной 100х100, с отводом, с интегрированным саморегулирующимся нагревательным элементом, с фартуком из битумнополимерных материалов, листвоуловитель, DN-100 | шт | 24 | [15 empty] | 0 | 0 |  |  |  | 0 |  | 0 |  | 0 | 0 | 0.2 | 0 | 0
481 | Монтаж воронки парапетной из полиуретана, с интегрированным саморегулирующимся нагревательным элементом, с фартуком из битумно-полимерных материалов, листвоуловитель. | шт | 28 | [15 empty] | 0 | 0 |  |  |  | 0 |  | 0 |  | 0 | 0 | 0.2 | 0 | 0
482 | Прочие материалы типового комплекта: отвод для соединения с водосточной трубой диаметром 100 мм – 1 шт; водосточная труба диаметром 100 мм и длиной 2170 мм – 2 шт; муфта -1 шт; колено сливное – 1 шт; хомут – 2 шт. | шт | 28 | [15 empty] | 0 | 0 |  |  |  | 0 |  | 0 |  | 0 | 0 | 0.2 | 0 | 0
483 | Устройство водосточной системы козырька: труба водосточная 3,3 м d=90 мм, выпускная воронка 1 шт., держатель трубы 3 шт., водосточный слив 1 шт | шт | 1 | [15 empty] | 0 | 0 |  |  |  | 0 |  | 0 |  | 0 | 0 | 0.2 | 0 | 0
484 | Парапетные крышки | [17 empty] | 0 | 0 |  |  |  | 0 |  | 0 |  | 0 | 0 | 0.2 | 0 | 0
485 | Пк-1 (отлив для парапетов из кирпича) Устройство отлива из окрашенной оцинкованной стали толщиной 0,5 мм, покрытие Polyester PE 25мкм, цвет по RAL 9006. Длина развертки изделия 900 мм. | м.пог./м2 | 462/415,8 | [15 empty] | 0 | 0 |  |  |  | 0 |  | 0 |  | 0 | 0 | 0.2 | 0 | 0
486 | Вкладыш в Пк-1 Фасонное изделие из оцинкованной стали толщиной 0,7 мм, Zn140. Длина развертки изделия 850 мм. | м.пог./м2 | 462/392,7 | [15 empty] | 0 | 0 |  |  |  | 0 |  | 0 |  | 0 | 0 | 0.2 | 0 | 0
487 | Пк-2 (отлив парапетов пристройки) Устройство отлива из окрашенной оцинкованной стали толщиной 0,5 мм, покрытие Polyester PE 25мкм, цвет по RAL 9006. Длина развертки изделия 500 мм | м.пог./м2 | 67,1/33,55 | [15 empty] | 0 | 0 |  |  |  | 0 |  | 0 |  | 0 | 0 | 0.2 | 0 | 0
488 | Вкладыш в Пт-2 Фасонное изделие из оцинкованной стали толщиной 0,7 мм, Zn140. Длина развертки изделия 450 мм. | м.пог./м2 | 67,1/30,2 | [15 empty] | 0 | 0 |  |  |  | 0 |  | 0 |  | 0 | 0 | 0.2 | 0 | 0
489 | Пк-3 (отлив парапета светоаэрационных фонарей) Устройство отлива из окрашенной оцинкованной стали толщиной 0,5 мм, покрытие Polyester PE 25мкм, цвет по RAL 9006. Длина развертки изделия 400 мм. | м.пог./м2 | 411,1/164,5 | [15 empty] | 0 | 0 |  |  |  | 0 |  | 0 |  | 0 | 0 | 0.2 | 0 | 0
490 | Вкладыш в Пк-3 Фасонное изделие из оцинкованной стали толщиной 0,7 мм, Zn140. Длина развертки изделия 350 мм | м.пог./м2 | 411,1/143,9 | [15 empty] | 0 | 0 |  |  |  | 0 |  | 0 |  | 0 | 0 | 0.2 | 0 | 0
491 | Дополнительные элементы кровли | [17 empty] | 0 | 0 |  |  |  | 0 |  | 0 |  | 0 | 0 | 0.2 | 0 | 0
492 | Устройство доутепления парапета на кровле АБК минеральной ватой 50 мм | м3 | 3.37 | [6 empty] | 46245 | [8 empty] | 0 | 0 |  |  |  | 0 |  | 0 |  | 0 | 0 | 0.2 | 0 | 0
493 | Устройство доутепления стоек парапета на кровле фонарей | м3 | 0.61 | [15 empty] | 0 | 0 |  |  |  | 0 |  | 0 |  | 0 | 0 | 0.2 | 0 | 0
494 | Устройство утепления мест примыкания крышных вентиляторов к металлическому каркасу минеральной ватой 50 мм | м3 | 0.71 | [15 empty] | 0 | 0 |  |  |  | 0 |  | 0 |  | 0 | 0 | 0.2 | 0 | 0
495 | Наружные окна и витражи | [17 empty] | 0 | 0 |  |  |  | 0 |  | 0 |  | 0 | 0 | 0.2 | 0 | 0
496 | Овн-1 Индивидуального изготовления Проем высотой 2300 мм, шириной 4200 мм. Монтаж витража из алюминиевого профиля Alutech ALT F50 FR с заполнением из прозрачного огнестойкого стеклопакета. Тип открывания: глухое, без открывания. Предел огнестойкости E 15. Цвет профильной системы RAL 9006. | м2 (шт.) | 9,66 (1) | [6 empty] | 25670725.4 | [8 empty] | 0 | 0 |  |  |  | 0 |  | 0 |  | 0 | 0 | 0.2 | 0 | 0
497 | Овн-2 ГОСТ 21519-2022 Проем высотой 2300 мм, шириной 4200 мм. Монтаж витража из алюминиевого профиля Alutech W72 с заполнением из однокамерного прозрачного стеклопакета. Тип открывания: глухое, без открывания. Цвет профильной системы RAL 9006. | м2 (шт.) | 241,5 (25) | [15 empty] | 0 | 0 |  |  |  | 0 |  | 0 |  | 0 | 0 | 0.2 | 0 | 0
498 | Овн-3 | м2 (шт.) | 9,66 (1) | [15 empty] | 0 | 0 |  |  |  | 0 |  | 0 |  | 0 | 0 | 0.2 | 0 | 0
| ГОСТ 21519-2022 | [17 empty] | 0 | 0 |  |  |  | 0 |  | 0 |  | 0 | 0 | 0.2 | 0 | 0
| Проем высотой 2300 мм, шириной 4200 мм. | [17 empty] | 0 | 0 |  |  |  | 0 |  | 0 |  | 0 | 0 | 0.2 | 0 | 0
| Монтаж витража из алюминиевого профиля Alutech W72 с заполнением из однокамерного прозрачного стеклопакета. Тип открывания: с открыванием. | [17 empty] | 0 | 0 |  |  |  | 0 |  | 0 |  | 0 | 0 | 0.2 | 0 | 0
| Цвет профильной системы RAL 9006. | [17 empty] | 0 | 0 |  |  |  | 0 |  | 0 |  | 0 | 0 | 0.2 | 0 | 0
499 | Овн-4 | м2 (шт.) | 218,4 (26) | [15 empty] | 0 | 0 |  |  |  | 0 |  | 0 |  | 0 | 0 | 0.2 | 0 | 0
| ГОСТ 21519-2022 | [17 empty] | 0 | 0 |  |  |  | 0 |  | 0 |  | 0 | 0 | 0.2 | 0 | 0
| Проем высотой 2000 мм, шириной 4200 мм. | [17 empty] | 0 | 0 |  |  |  | 0 |  | 0 |  | 0 | 0 | 0.2 | 0 | 0
| Монтаж витража из алюминиевого профиля Alutech W72 с заполнением из однокамерного прозрачного стеклопакета. Тип открывания: глухое, без открывания. | [17 empty] | 0 | 0 |  |  |  | 0 |  | 0 |  | 0 | 0 | 0.2 | 0 | 0
| Цвет профильной системы RAL 9006. | [17 empty] | 0 | 0 |  |  |  | 0 |  | 0 |  | 0 | 0 | 0.2 | 0 | 0
500 | Овн-5 | м2 (шт.) | 8,4 (1) | [15 empty] | 0 | 0 |  |  |  | 0 |  | 0 |  | 0 | 0 | 0.2 | 0 | 0
| Индивидуального изготовления | [17 empty] | 0 | 0 |  |  |  | 0 |  | 0 |  | 0 | 0 | 0.2 | 0 | 0
| Проем высотой 2000 мм, шириной 4200 мм. | [17 empty] | 0 | 0 |  |  |  | 0 |  | 0 |  | 0 | 0 | 0.2 | 0 | 0
| Монтаж витража из алюминиевого профиля Alutech ALT F50 FR с заполнением из прозрачного огнестойкого стеклопакета. Тип открывания: глухое, без открывания. Предел огнестойкости E 15. | [17 empty] | 0 | 0 |  |  |  | 0 |  | 0 |  | 0 | 0 | 0.2 | 0 | 0
| Цвет профильной системы RAL 9006. | [17 empty] | 0 | 0 |  |  |  | 0 |  | 0 |  | 0 | 0 | 0.2 | 0 | 0
501 | Овн-6 | м2 (шт.) | 22,8 (3) | [15 empty] | 0 | 0 |  |  |  | 0 |  | 0 |  | 0 | 0 | 0.2 | 0 | 0
| ГОСТ 21519-2022 | [17 empty] | 0 | 0 |  |  |  | 0 |  | 0 |  | 0 | 0 | 0.2 | 0 | 0
| Проем высотой 2000 мм, шириной 3800 мм. | [17 empty] | 0 | 0 |  |  |  | 0 |  | 0 |  | 0 | 0 | 0.2 | 0 | 0
| Монтаж витража из алюминиевого профиля Alutech W72 с заполнением из однокамерного прозрачного стеклопакета. Тип открывания: глухое, без открывания. | [17 empty] | 0 | 0 |  |  |  | 0 |  | 0 |  | 0 | 0 | 0.2 | 0 | 0
| Цвет профильной системы RAL 9006. | [17 empty] | 0 | 0 |  |  |  | 0 |  | 0 |  | 0 | 0 | 0.2 | 0 | 0
502 | Овн-7 | м2 (шт.) | 76,76 (2) | [15 empty] | 0 | 0 |  |  |  | 0 |  | 0 |  | 0 | 0 | 0.2 | 0 | 0
| ГОСТ 21519-2022 | [17 empty] | 0 | 0 |  |  |  | 0 |  | 0 |  | 0 | 0 | 0.2 | 0 | 0
| Проем высотой 10100 мм, шириной 3800 мм. | [17 empty] | 0 | 0 |  |  |  | 0 |  | 0 |  | 0 | 0 | 0.2 | 0 | 0
| Монтаж витража из алюминиевого профиля Alutech W72 с заполнением из однокамерного прозрачного стеклопакета. Тип открывания: глухое, без открывания. | [17 empty] | 0 | 0 |  |  |  | 0 |  | 0 |  | 0 | 0 | 0.2 | 0 | 0
| Цвет профильной системы RAL 9006. | [17 empty] | 0 | 0 |  |  |  | 0 |  | 0 |  | 0 | 0 | 0.2 | 0 | 0
503 | Овн-7.1 | м2 (шт.) | 38,38 (1) | [15 empty] | 0 | 0 |  |  |  | 0 |  | 0 |  | 0 | 0 | 0.2 | 0 | 0
| ГОСТ 21519-2022 | [17 empty] | 0 | 0 |  |  |  | 0 |  | 0 |  | 0 | 0 | 0.2 | 0 | 0
| Проем высотой 10100 мм, шириной 3800 мм. | [17 empty] | 0 | 0 |  |  |  | 0 |  | 0 |  | 0 | 0 | 0.2 | 0 | 0
| Монтаж витража из алюминиевого профиля Alutech W72 с заполнением из однокамерного прозрачного стеклопакета. Тип открывания: глухое, без открывания. | [17 empty] | 0 | 0 |  |  |  | 0 |  | 0 |  | 0 | 0 | 0.2 | 0 | 0
| Цвет профильной системы RAL 9006. | [17 empty] | 0 | 0 |  |  |  | 0 |  | 0 |  | 0 | 0 | 0.2 | 0 | 0
504 | Овн-8 | м2 (шт.) | 42,42 (1) | [15 empty] | 0 | 0 |  |  |  | 0 |  | 0 |  | 0 | 0 | 0.2 | 0 | 0
| ГОСТ 21519-2022 | [17 empty] | 0 | 0 |  |  |  | 0 |  | 0 |  | 0 | 0 | 0.2 | 0 | 0
| Проем высотой 10100 мм, шириной 4200 мм. | [17 empty] | 0 | 0 |  |  |  | 0 |  | 0 |  | 0 | 0 | 0.2 | 0 | 0
| Монтаж витража из алюминиевого профиля Alutech W72 с заполнением из однокамерного прозрачного стеклопакета. Тип открывания: глухое, без открывания. | [17 empty] | 0 | 0 |  |  |  | 0 |  | 0 |  | 0 | 0 | 0.2 | 0 | 0
| Цвет профильной системы RAL 9006. | [17 empty] | 0 | 0 |  |  |  | 0 |  | 0 |  | 0 | 0 | 0.2 | 0 | 0
505 | Овн-9 | м2 (шт.) | 161,28 (8) | [15 empty] | 0 | 0 |  |  |  | 0 |  | 0 |  | 0 | 0 | 0.2 | 0 | 0
| ГОСТ 21519-2022 | [17 empty] | 0 | 0 |  |  |  | 0 |  | 0 |  | 0 | 0 | 0.2 | 0 | 0
| Проем высотой 4800 мм, шириной 4200 мм. | [17 empty] | 0 | 0 |  |  |  | 0 |  | 0 |  | 0 | 0 | 0.2 | 0 | 0
| Монтаж витража из алюминиевого профиля Alutech W72 с заполнением из двухкамерного прозрачного стеклопакета. Тип открывания: глухое, без открывания. | [17 empty] | 0 | 0 |  |  |  | 0 |  | 0 |  | 0 | 0 | 0.2 | 0 | 0
| Цвет профильной системы RAL 9006. | [17 empty] | 0 | 0 |  |  |  | 0 |  | 0 |  | 0 | 0 | 0.2 | 0 | 0
506 | Овн-10 | м2 (шт.) | 216,48 (11) | [15 empty] | 0 | 0 |  |  |  | 0 |  | 0 |  | 0 | 0 | 0.2 | 0 | 0
| ГОСТ 21519-2022 | [17 empty] | 0 | 0 |  |  |  | 0 |  | 0 |  | 0 | 0 | 0.2 | 0 | 0
| Проем высотой 4800 мм, шириной 4100 мм. | [17 empty] | 0 | 0 |  |  |  | 0 |  | 0 |  | 0 | 0 | 0.2 | 0 | 0
| Монтаж витража из алюминиевого профиля Alutech W72 с заполнением из однокамерного прозрачного стеклопакета. Тип открывания: глухое, без открывания. | [17 empty] | 0 | 0 |  |  |  | 0 |  | 0 |  | 0 | 0 | 0.2 | 0 | 0
| Цвет профильной системы RAL 9006. | [17 empty] | 0 | 0 |  |  |  | 0 |  | 0 |  | 0 | 0 | 0.2 | 0 | 0
507 | Овн-11 | м2 (шт.) | 19,2 (1) | [15 empty] | 0 | 0 |  |  |  | 0 |  | 0 |  | 0 | 0 | 0.2 | 0 | 0
| ГОСТ 21519-2022 | [17 empty] | 0 | 0 |  |  |  | 0 |  | 0 |  | 0 | 0 | 0.2 | 0 | 0
| Проем высотой 4800 мм, шириной 4000 мм. | [17 empty] | 0 | 0 |  |  |  | 0 |  | 0 |  | 0 | 0 | 0.2 | 0 | 0
| Монтаж витража из алюминиевого профиля Alutech W72 с заполнением из однокамерного прозрачного стеклопакета. Тип открывания: глухое, без открывания. | [17 empty] | 0 | 0 |  |  |  | 0 |  | 0 |  | 0 | 0 | 0.2 | 0 | 0
| Цвет профильной системы RAL 9006. | [17 empty] | 0 | 0 |  |  |  | 0 |  | 0 |  | 0 | 0 | 0.2 | 0 | 0
508 | Овн-12 | м2 (шт.) | 20,16 (1) | [15 empty] | 0 | 0 |  |  |  | 0 |  | 0 |  | 0 | 0 | 0.2 | 0 | 0
| ГОСТ 21519-2022 | [17 empty] | 0 | 0 |  |  |  | 0 |  | 0 |  | 0 | 0 | 0.2 | 0 | 0
| Проем высотой 4800 мм, шириной 4200 мм. | [17 empty] | 0 | 0 |  |  |  | 0 |  | 0 |  | 0 | 0 | 0.2 | 0 | 0
| Монтаж витража из алюминиевого профиля Alutech W72 с заполнением из однокамерного прозрачного стеклопакета. Тип открывания: глухое, без открывания. Со встроенной остекленной дверью. | [17 empty] | 0 | 0 |  |  |  | 0 |  | 0 |  | 0 | 0 | 0.2 | 0 | 0
| Цвет профильной системы RAL 9006. | [17 empty] | 0 | 0 |  |  |  | 0 |  | 0 |  | 0 | 0 | 0.2 | 0 | 0
509 | Овн-13 | м2 (шт.) | 20,16 (1) | [15 empty] | 0 | 0 |  |  |  | 0 |  | 0 |  | 0 | 0 | 0.2 | 0 | 0
| ГОСТ 21519-2022 | [17 empty] | 0 | 0 |  |  |  | 0 |  | 0 |  | 0 | 0 | 0.2 | 0 | 0
| Проем высотой 4800 мм, шириной 4200 мм. | [17 empty] | 0 | 0 |  |  |  | 0 |  | 0 |  | 0 | 0 | 0.2 | 0 | 0
| Монтаж витража из алюминиевого профиля Alutech W72 с заполнением из однокамерного прозрачного стеклопакета. Тип открывания: с открыванием. Со встроенной остекленной дверью. | [17 empty] | 0 | 0 |  |  |  | 0 |  | 0 |  | 0 | 0 | 0.2 | 0 | 0
| Цвет профильной системы RAL 9006. | [17 empty] | 0 | 0 |  |  |  | 0 |  | 0 |  | 0 | 0 | 0.2 | 0 | 0
510 | Овн-14 | м2 (шт.) | 19,68 (1) | [15 empty] | 0 | 0 |  |  |  | 0 |  | 0 |  | 0 | 0 | 0.2 | 0 | 0
| ГОСТ 21519-2022 | [17 empty] | 0 | 0 |  |  |  | 0 |  | 0 |  | 0 | 0 | 0.2 | 0 | 0
| Проем высотой 4800 мм, шириной 4100 мм. | [17 empty] | 0 | 0 |  |  |  | 0 |  | 0 |  | 0 | 0 | 0.2 | 0 | 0
| Монтаж витража из алюминиевого профиля Alutech W72 с заполнением из однокамерного прозрачного стеклопакета. Тип открывания: глухое, без открывания. Со встроенной стальной дверью. | [17 empty] | 0 | 0 |  |  |  | 0 |  | 0 |  | 0 | 0 | 0.2 | 0 | 0
| Цвет профильной системы RAL 9006. | [17 empty] | 0 | 0 |  |  |  | 0 |  | 0 |  | 0 | 0 | 0.2 | 0 | 0
511 | Овн-15 | м2 (шт.) | 33,6 (1) | [15 empty] | 0 | 0 |  |  |  | 0 |  | 0 |  | 0 | 0 | 0.2 | 0 | 0
| ГОСТ 21519-2022 | [17 empty] | 0 | 0 |  |  |  | 0 |  | 0 |  | 0 | 0 | 0.2 | 0 | 0
| Проем высотой 7000 мм, шириной 4800 мм. | [17 empty] | 0 | 0 |  |  |  | 0 |  | 0 |  | 0 | 0 | 0.2 | 0 | 0
| Монтаж витража из алюминиевого профиля Alutech W72 с заполнением из однокамерного прозрачного стеклопакета. Тип открывания: глухое, без открывания. | [17 empty] | 0 | 0 |  |  |  | 0 |  | 0 |  | 0 | 0 | 0.2 | 0 | 0
| Цвет профильной системы RAL 9006. | [17 empty] | 0 | 0 |  |  |  | 0 |  | 0 |  | 0 | 0 | 0.2 | 0 | 0
512 | Овн-16 | м2 (шт.) | 66,36 (2) | [15 empty] | 0 | 0 |  |  |  | 0 |  | 0 |  | 0 | 0 | 0.2 | 0 | 0
| ГОСТ 21519-2022 | [17 empty] | 0 | 0 |  |  |  | 0 |  | 0 |  | 0 | 0 | 0.2 | 0 | 0
| Проем высотой 7000 мм, шириной 4740 мм. | [17 empty] | 0 | 0 |  |  |  | 0 |  | 0 |  | 0 | 0 | 0.2 | 0 | 0
| Монтаж витража из алюминиевого профиля Alutech W72 с заполнением из однокамерного прозрачного стеклопакета. Тип открывания: глухое, без открывания. | [17 empty] | 0 | 0 |  |  |  | 0 |  | 0 |  | 0 | 0 | 0.2 | 0 | 0
| Цвет профильной системы RAL 9006. | [17 empty] | 0 | 0 |  |  |  | 0 |  | 0 |  | 0 | 0 | 0.2 | 0 | 0
513 | Овн-17 | м2 (шт.) | 40,32 (2) | [15 empty] | 0 | 0 |  |  |  | 0 |  | 0 |  | 0 | 0 | 0.2 | 0 | 0
| ГОСТ 21519-2022 | [17 empty] | 0 | 0 |  |  |  | 0 |  | 0 |  | 0 | 0 | 0.2 | 0 | 0
| Проем высотой 4800 мм, шириной 4200 мм. | [17 empty] | 0 | 0 |  |  |  | 0 |  | 0 |  | 0 | 0 | 0.2 | 0 | 0
| Монтаж витража из алюминиевого профиля Alutech W72 с заполнением из однокамерного прозрачного стеклопакета. Тип открывания: без открывания. Со встроенной стальной дверью | [17 empty] | 0 | 0 |  |  |  | 0 |  | 0 |  | 0 | 0 | 0.2 | 0 | 0
| Цвет профильной системы RAL 9006. | [17 empty] | 0 | 0 |  |  |  | 0 |  | 0 |  | 0 | 0 | 0.2 | 0 | 0
514 | Овн-18 | м2 (шт.) | 9,66 (1) | [15 empty] | 0 | 0 |  |  |  | 0 |  | 0 |  | 0 | 0 | 0.2 | 0 | 0
| ГОСТ 21519-2022 | [17 empty] | 0 | 0 |  |  |  | 0 |  | 0 |  | 0 | 0 | 0.2 | 0 | 0
| Проем высотой 2300 мм, шириной 4200 мм. | [17 empty] | 0 | 0 |  |  |  | 0 |  | 0 |  | 0 | 0 | 0.2 | 0 | 0
| Монтаж витража из алюминиевого профиля Alutech W72 с заполнением из однокамерного прозрачного стеклопакета. Тип открывания: с открыванием. | [17 empty] | 0 | 0 |  |  |  | 0 |  | 0 |  | 0 | 0 | 0.2 | 0 | 0
| Цвет профильной системы RAL 9006. | [17 empty] | 0 | 0 |  |  |  | 0 |  | 0 |  | 0 | 0 | 0.2 | 0 | 0
515 | Овн-19 | м2 (шт.) | 9,66 (1) | [15 empty] | 0 | 0 |  |  |  | 0 |  | 0 |  | 0 | 0 | 0.2 | 0 | 0
| ГОСТ 21519-2022 | [17 empty] | 0 | 0 |  |  |  | 0 |  | 0 |  | 0 | 0 | 0.2 | 0 | 0
| Проем высотой 2300 мм, шириной 4200 мм. | [17 empty] | 0 | 0 |  |  |  | 0 |  | 0 |  | 0 | 0 | 0.2 | 0 | 0
| Монтаж витража из алюминиевого профиля Alutech W72 с заполнением из однокамерного прозрачного стеклопакета. Тип открывания: с открыванием. | [17 empty] | 0 | 0 |  |  |  | 0 |  | 0 |  | 0 | 0 | 0.2 | 0 | 0
| Цвет профильной системы RAL 9006. | [17 empty] | 0 | 0 |  |  |  | 0 |  | 0 |  | 0 | 0 | 0.2 | 0 | 0
516 | Овн-20 | м2 (шт.) | 28,98 (3) | [15 empty] | 0 | 0 |  |  |  | 0 |  | 0 |  | 0 | 0 | 0.2 | 0 | 0
| ГОСТ 21519-2022 | [17 empty] | 0 | 0 |  |  |  | 0 |  | 0 |  | 0 | 0 | 0.2 | 0 | 0
| Проем высотой 2300 мм, шириной 4200 мм. | [17 empty] | 0 | 0 |  |  |  | 0 |  | 0 |  | 0 | 0 | 0.2 | 0 | 0
| Монтаж витража из алюминиевого профиля Alutech W72 с заполнением из однокамерного прозрачного стеклопакета. Тип открывания: глухое, без открывания. | [17 empty] | 0 | 0 |  |  |  | 0 |  | 0 |  | 0 | 0 | 0.2 | 0 | 0
| Цвет профильной системы RAL 9006. | [17 empty] | 0 | 0 |  |  |  | 0 |  | 0 |  | 0 | 0 | 0.2 | 0 | 0
517 | Овн-21 | м2 (шт.) | 33,6 (1) | [15 empty] | 0 | 0 |  |  |  | 0 |  | 0 |  | 0 | 0 | 0.2 | 0 | 0
| ГОСТ 21519-2022 | [17 empty] | 0 | 0 |  |  |  | 0 |  | 0 |  | 0 | 0 | 0.2 | 0 | 0
| Проем высотой 4800 мм, шириной 7000 мм. | [17 empty] | 0 | 0 |  |  |  | 0 |  | 0 |  | 0 | 0 | 0.2 | 0 | 0
| Монтаж витража из алюминиевого профиля Alutech W72 с заполнением из однокамерного прозрачного стеклопакета. Тип открывания: глухое, без открывания. | [17 empty] | 0 | 0 |  |  |  | 0 |  | 0 |  | 0 | 0 | 0.2 | 0 | 0
| Цвет профильной системы RAL 9006. | [17 empty] | 0 | 0 |  |  |  | 0 |  | 0 |  | 0 | 0 | 0.2 | 0 | 0
518 | Овн-22 | м2 (шт.) | 33,18 (1) | [15 empty] | 0 | 0 |  |  |  | 0 |  | 0 |  | 0 | 0 | 0.2 | 0 | 0
| ГОСТ 21519-2022 | [17 empty] | 0 | 0 |  |  |  | 0 |  | 0 |  | 0 | 0 | 0.2 | 0 | 0
| Проем высотой 4740 мм, шириной 7000 мм. | [17 empty] | 0 | 0 |  |  |  | 0 |  | 0 |  | 0 | 0 | 0.2 | 0 | 0
| Монтаж витража из алюминиевого профиля Alutech W72 с заполнением из однокамерного прозрачного стеклопакета. Тип открывания: глухое, без открывания. | [17 empty] | 0 | 0 |  |  |  | 0 |  | 0 |  | 0 | 0 | 0.2 | 0 | 0
| Цвет профильной системы RAL 9006. | [17 empty] | 0 | 0 |  |  |  | 0 |  | 0 |  | 0 | 0 | 0.2 | 0 | 0
519 | Овн-23 | м2 (шт.) | 33,18 (1) | [15 empty] | 0 | 0 |  |  |  | 0 |  | 0 |  | 0 | 0 | 0.2 | 0 | 0
| ГОСТ 21519-2022 | [17 empty] | 0 | 0 |  |  |  | 0 |  | 0 |  | 0 | 0 | 0.2 | 0 | 0
| Проем высотой 4740 мм, шириной 7000 мм. | [17 empty] | 0 | 0 |  |  |  | 0 |  | 0 |  | 0 | 0 | 0.2 | 0 | 0
| Монтаж витража из алюминиевого профиля Alutech W72 с заполнением из однокамерного прозрачного стеклопакета. Тип открывания: глухое, без открывания. | [17 empty] | 0 | 0 |  |  |  | 0 |  | 0 |  | 0 | 0 | 0.2 | 0 | 0
| Цвет профильной системы RAL 9006. | [17 empty] | 0 | 0 |  |  |  | 0 |  | 0 |  | 0 | 0 | 0.2 | 0 | 0
520 | Овф-1 | м2 (шт.) | 161,5 (1) | [15 empty] | 0 | 0 |  |  |  | 0 |  | 0 |  | 0 | 0 | 0.2 | 0 | 0
| Индивидуального изготовления | [17 empty] | 0 | 0 |  |  |  | 0 |  | 0 |  | 0 | 0 | 0.2 | 0 | 0
| Проем высотой 2440 мм, общей шириной 66200 мм. | [17 empty] | 0 | 0 |  |  |  | 0 |  | 0 |  | 0 | 0 | 0.2 | 0 | 0
| Монтаж витража из алюминиевого профиля Alutech W72 с заполнением из двухкамерного прозрачного стеклопакета. Тип открывания: глухое, без открывания. | [17 empty] | 0 | 0 |  |  |  | 0 |  | 0 |  | 0 | 0 | 0.2 | 0 | 0
| Цвет профильной системы RAL 9006. | [17 empty] | 0 | 0 |  |  |  | 0 |  | 0 |  | 0 | 0 | 0.2 | 0 | 0
521 | Овф-2 | м2 (шт.) | 234,8 (1) | [15 empty] | 0 | 0 |  |  |  | 0 |  | 0 |  | 0 | 0 | 0.2 | 0 | 0
| Индивидуального изготовления | [17 empty] | 0 | 0 |  |  |  | 0 |  | 0 |  | 0 | 0 | 0.2 | 0 | 0
| Проем высотой 2440 мм, общей шириной 96200 мм. | [17 empty] | 0 | 0 |  |  |  | 0 |  | 0 |  | 0 | 0 | 0.2 | 0 | 0
| Монтаж витража из алюминиевого профиля Alutech W72 с заполнением из двухкамерного прозрачного стеклопакета. Тип открывания: глухое, без открывания. | [17 empty] | 0 | 0 |  |  |  | 0 |  | 0 |  | 0 | 0 | 0.2 | 0 | 0
| Цвет профильной системы RAL 9006. | [17 empty] | 0 | 0 |  |  |  | 0 |  | 0 |  | 0 | 0 | 0.2 | 0 | 0
522 | Овф-3 | м2 (шт.) | 161,5 (1) | [15 empty] | 0 | 0 |  |  |  | 0 |  | 0 |  | 0 | 0 | 0.2 | 0 | 0
| Индивидуального изготовления | [17 empty] | 0 | 0 |  |  |  | 0 |  | 0 |  | 0 | 0 | 0.2 | 0 | 0
| Проем высотой 2440 мм, общей шириной 66200 мм. | [17 empty] | 0 | 0 |  |  |  | 0 |  | 0 |  | 0 | 0 | 0.2 | 0 | 0
| Монтаж витража из алюминиевого профиля Alutech W72 с заполнением из двухкамерного прозрачного стеклопакета. Тип открывания: глухое, без открывания. | [17 empty] | 0 | 0 |  |  |  | 0 |  | 0 |  | 0 | 0 | 0.2 | 0 | 0
| Цвет профильной системы RAL 9006. | [17 empty] | 0 | 0 |  |  |  | 0 |  | 0 |  | 0 | 0 | 0.2 | 0 | 0
523 | Овф-4 | м2 (шт.) | 234,8 (1) | [15 empty] | 0 | 0 |  |  |  | 0 |  | 0 |  | 0 | 0 | 0.2 | 0 | 0
| Индивидуального изготовления | [17 empty] | 0 | 0 |  |  |  | 0 |  | 0 |  | 0 | 0 | 0.2 | 0 | 0
| Проем высотой 2440 мм, общей шириной 96200 мм. | [17 empty] | 0 | 0 |  |  |  | 0 |  | 0 |  | 0 | 0 | 0.2 | 0 | 0
| Монтаж витража из алюминиевого профиля Alutech W72 с заполнением из двухкамерного прозрачного стеклопакета. Тип открывания: глухое, без открывания. | [17 empty] | 0 | 0 |  |  |  | 0 |  | 0 |  | 0 | 0 | 0.2 | 0 | 0
| Цвет профильной системы RAL 9006. | [17 empty] | 0 | 0 |  |  |  | 0 |  | 0 |  | 0 | 0 | 0.2 | 0 | 0
524 | ОК-1 | м2 (шт.) | 1,1 (1) | [15 empty] | 0 | 0 |  |  |  | 0 |  | 0 |  | 0 | 0 | 0.2 | 0 | 0
| ГОСТ 21519-2022 | [17 empty] | 0 | 0 |  |  |  | 0 |  | 0 |  | 0 | 0 | 0.2 | 0 | 0
| Проем высотой 1100 мм, общей шириной 1000 мм. | [17 empty] | 0 | 0 |  |  |  | 0 |  | 0 |  | 0 | 0 | 0.2 | 0 | 0
| Монтаж оконного блока из алюминиевого профиля Alutech W72 с заполнением из двухкамерного прозрачного стеклопакета. Тип открывания: с открыванием. | [17 empty] | 0 | 0 |  |  |  | 0 |  | 0 |  | 0 | 0 | 0.2 | 0 | 0
| Цвет профильной системы RAL 9006. | [17 empty] | 0 | 0 |  |  |  | 0 |  | 0 |  | 0 | 0 | 0.2 | 0 | 0
525 | ОК-2 | м2 (шт.) | 5,04 (1) | [15 empty] | 0 | 0 |  |  |  | 0 |  | 0 |  | 0 | 0 | 0.2 | 0 | 0
| ГОСТ 21519-2022 | [17 empty] | 0 | 0 |  |  |  | 0 |  | 0 |  | 0 | 0 | 0.2 | 0 | 0
| Проем высотой 1200 мм, общей шириной 4200 мм. | [17 empty] | 0 | 0 |  |  |  | 0 |  | 0 |  | 0 | 0 | 0.2 | 0 | 0
| Монтаж оконного блока из алюминиевого профиля Alutech W72 с заполнением из двухкамерного прозрачного стеклопакета. Тип открывания: с открыванием. | [17 empty] | 0 | 0 |  |  |  | 0 |  | 0 |  | 0 | 0 | 0.2 | 0 | 0
| Цвет профильной системы RAL 9006. | [17 empty] | 0 | 0 |  |  |  | 0 |  | 0 |  | 0 | 0 | 0.2 | 0 | 0
526 | Внутренние окна и витражи | [17 empty] | 0 | 0 |  |  |  | 0 |  | 0 |  | 0 | 0 | 0.2 | 0 | 0
527 | Овв-1 Проем высотой 2200 мм, шириной 3000 мм Монтаж стационарной офисной перегородки с усиленной стойкой в алюминиевом каркасе с двойным остеклением. Заполнение: многослойное прозрачное стекло. Толщина перегородки 100 мм. Звукоизоляция 35-40 ДБ. Цвет профиля RAL 9006 | м2 (шт.) | 6,6 (1) | [6 empty] | 653400.72 | [8 empty] | 0 | 0 |  |  |  | 0 |  | 0 |  | 0 | 0 | 0.2 | 0 | 0
528 | Овв-2 Проем высотой 2200 мм, шириной 5000 мм Монтаж стационарной офисной перегородки с усиленной стойкой в алюминиевом каркасе с двойным остеклением. Заполнение: многослойное прозрачное стекло. Толщина перегородки 100 мм. Звукоизоляция 35-40 ДБ. Цвет профиля RAL 9006 | м2 (шт.) | 11 (1) | [15 empty] | 0 | 0 |  |  |  | 0 |  | 0 |  | 0 | 0 | 0.2 | 0 | 0
529 | Овв-3 Проем высотой 2200 мм, шириной 8625 мм Монтаж стационарной офисной перегородки с усиленной стойкой в алюминиевом каркасе с двойным остеклением. Заполнение: многослойное прозрачное стекло. Толщина перегородки 100 мм. Звукоизоляция 35-40 ДБ. С угловой стойкой. Цвет профиля RAL 9006 | м2 (шт.) | 18,98 (1) | [15 empty] | 0 | 0 |  |  |  | 0 |  | 0 |  | 0 | 0 | 0.2 | 0 | 0
530 | Овв-4 Проем высотой 2200 мм, шириной 3000 мм Монтаж стационарной офисной перегородки с усиленной стойкой в алюминиевом каркасе с двойным остеклением. Заполнение: многослойное прозрачное стекло. Толщина перегородки 100 мм. Звукоизоляция 35-40 ДБ. С угловой стойкой. Цвет профиля RAL 9006 | м2 (шт.) | 6,6 (1) | [15 empty] | 0 | 0 |  |  |  | 0 |  | 0 |  | 0 | 0 | 0.2 | 0 | 0
531 | Овв-5 Проем высотой 2200 мм, шириной 6225 мм Монтаж стационарной офисной перегородки с усиленной стойкой в алюминиевом каркасе с двойным остеклением. Заполнение: многослойное прозрачное стекло. Толщина перегородки 100 мм. Звукоизоляция 35-40 ДБ. С угловой стойкой. Цвет профиля RAL 9006 | м2 (шт.) | 13,7 (1) | [15 empty] | 0 | 0 |  |  |  | 0 |  | 0 |  | 0 | 0 | 0.2 | 0 | 0
532 | Овв-6 Проем высотой 2200 мм, шириной 2380 мм Монтаж стационарной офисной перегородки с усиленной стойкой в алюминиевом каркасе с двойным остеклением. Заполнение: многослойное прозрачное стекло. Толщина перегородки 100 мм. Звукоизоляция 35-40 ДБ. С угловой стойкой. Цвет профиля RAL 9006 | м2 (шт.) | 5,24 (1) | [15 empty] | 0 | 0 |  |  |  | 0 |  | 0 |  | 0 | 0 | 0.2 | 0 | 0
533 | Откосы и отливы окон и витражей | [17 empty] | 0 | 0 |  |  |  | 0 |  | 0 |  | 0 | 0 | 0.2 | 0 | 0
534 | Внутренняя отделка откосов витражей в кирпичных стенах: 1. Грунтовка швов КНАУФ Тифенгрунд (или аналог); 2. Шпаклевка швов КНАУФ Унифлот (или аналог); 3. Грунтовка КНАУФ Тифенгрунд (или аналог); 4. Финишная шпаклевка КНАУФ Мульти-финиш "белый" (или аналог); 5. Грунтовка КНАУФ Тифенгрунд (или аналог); 6. Окраска влагостойкой воднодисперсионной краской в 2 слоя. | м2 | 570.69 | [6 empty] | 1168575.18 | [8 empty] | 0 | 0 |  |  |  | 0 |  | 0 |  | 0 | 0 | 0.2 | 0 | 0
535 | Монтаж наружных дверей | [17 empty] | 0 | 0 |  |  |  | 0 |  | 0 |  | 0 | 0 | 0.2 | 0 | 0
536 | Внутренняя отделка откосов дверей в кирпичных стенах: | м2 | 6.54 | [6 empty] | 10225 | [8 empty] | 0 | 0 |  |  |  | 0 |  | 0 |  | 0 | 0 | 0.2 | 0 | 0
| 1. Грунтовка швов КНАУФ Тифенгрунд (или аналог); | [17 empty] | 0 | 0 |  |  |  | 0 |  | 0 |  | 0 | 0 | 0.2 | 0 | 0
| 2. Шпаклевка швов КНАУФ Унифлот (или аналог); | [17 empty] | 0 | 0 |  |  |  | 0 |  | 0 |  | 0 | 0 | 0.2 | 0 | 0
| 3. Грунтовка КНАУФ Тифенгрунд (или аналог); | [17 empty] | 0 | 0 |  |  |  | 0 |  | 0 |  | 0 | 0 | 0.2 | 0 | 0
| 4. Финишная шпаклевка КНАУФ Мульти-финиш "белый" (или аналог); | [17 empty] | 0 | 0 |  |  |  | 0 |  | 0 |  | 0 | 0 | 0.2 | 0 | 0
| 5. Грунтовка КНАУФ Тифенгрунд (или аналог); | [17 empty] | 0 | 0 |  |  |  | 0 |  | 0 |  | 0 | 0 | 0.2 | 0 | 0
| 6. Окраска влагостойкой воднодисперсионной краской в 2 слоя. | [17 empty] | 0 | 0 |  |  |  | 0 |  | 0 |  | 0 | 0 | 0.2 | 0 | 0
537 | Дн-1 | м2 (шт). | 2,1 (1) | [6 empty] | 236259.35 | [8 empty] | 0 | 0 |  |  |  | 0 |  | 0 |  | 0 | 0 | 0.2 | 0 | 0
| ГОСТ 31173-2016 | [17 empty] | 0 | 0 |  |  |  | 0 |  | 0 |  | 0 | 0 | 0.2 | 0 | 0
| ДСН А Оп Прг П Н Псп М3 О | [17 empty] | 0 | 0 |  |  |  | 0 |  | 0 |  | 0 | 0 | 0.2 | 0 | 0
| Монтаж двери стальной наружной, правого открывания, глухой, с доводчиком, с устройством «Антипаника», проем 1000х2100 | [17 empty] | 0 | 0 |  |  |  | 0 |  | 0 |  | 0 | 0 | 0.2 | 0 | 0
538 | Дн-2 | м2 (шт). | 3,78 (2) | [15 empty] | 0 | 0 |  |  |  | 0 |  | 0 |  | 0 | 0 | 0.2 | 0 | 0
| ГОСТ 31173-2016 | [17 empty] | 0 | 0 |  |  |  | 0 |  | 0 |  | 0 | 0 | 0.2 | 0 | 0
| ДСН А Оп Прг П Н Псп М3 О | [17 empty] | 0 | 0 |  |  |  | 0 |  | 0 |  | 0 | 0 | 0.2 | 0 | 0
| Монтаж двери стальной наружной, правого открывания, глухой, с доводчиком, с устройством «Антипаника», проем 900х2100 | [17 empty] | 0 | 0 |  |  |  | 0 |  | 0 |  | 0 | 0 | 0.2 | 0 | 0
539 | Дн-2.1 | м2 (шт). | 1,89 (1) | [15 empty] | 0 | 0 |  |  |  | 0 |  | 0 |  | 0 | 0 | 0.2 | 0 | 0
| ГОСТ 31173-2016 | [17 empty] | 0 | 0 |  |  |  | 0 |  | 0 |  | 0 | 0 | 0.2 | 0 | 0
| ДСН А Оп Прг Л Н Псп М3 О | [17 empty] | 0 | 0 |  |  |  | 0 |  | 0 |  | 0 | 0 | 0.2 | 0 | 0
| Монтаж двери стальной наружной, левого открывания, глухой, с доводчиком, проем 900х2100 | [17 empty] | 0 | 0 |  |  |  | 0 |  | 0 |  | 0 | 0 | 0.2 | 0 | 0
540 | Дн-3 | м2 (шт). | 3,36 (1) | [15 empty] | 0 | 0 |  |  |  | 0 |  | 0 |  | 0 | 0 | 0.2 | 0 | 0
| ГОСТ 31173-2016 | [17 empty] | 0 | 0 |  |  |  | 0 |  | 0 |  | 0 | 0 | 0.2 | 0 | 0
| ДСН А Дп Прг Л Н Псп М3 О | [17 empty] | 0 | 0 |  |  |  | 0 |  | 0 |  | 0 | 0 | 0.2 | 0 | 0
| Монтаж двери стальной наружной, левого открывания, двупольной, глухой, с доводчиком, проем 2100х1600 | [17 empty] | 0 | 0 |  |  |  | 0 |  | 0 |  | 0 | 0 | 0.2 | 0 | 0
541 | Дн-4 | м2 (шт). | 5,46 (2) | [15 empty] | 0 | 0 |  |  |  | 0 |  | 0 |  | 0 | 0 | 0.2 | 0 | 0
| ГОСТ 31173-2016 | [17 empty] | 0 | 0 |  |  |  | 0 |  | 0 |  | 0 | 0 | 0.2 | 0 | 0
| ДСН А Дп Прг П Н Пкомб М3 О | [17 empty] | 0 | 0 |  |  |  | 0 |  | 0 |  | 0 | 0 | 0.2 | 0 | 0
| Монтаж двери стальной наружной, двупольной, остекленной, с доводчиком, с устройством Антипаника проем 2100х1300 | [17 empty] | 0 | 0 |  |  |  | 0 |  | 0 |  | 0 | 0 | 0.2 | 0 | 0
542 | Дн-5 | м2 (шт). | 2,73 (1) | [15 empty] | 0 | 0 |  |  |  | 0 |  | 0 |  | 0 | 0 | 0.2 | 0 | 0
| ГОСТ 31173-2016 | [17 empty] | 0 | 0 |  |  |  | 0 |  | 0 |  | 0 | 0 | 0.2 | 0 | 0
| ДСН А Дп Прг Л Н Пкомб М3 О | [17 empty] | 0 | 0 |  |  |  | 0 |  | 0 |  | 0 | 0 | 0.2 | 0 | 0
| Монтаж двери стальной наружной, двупольной, левого открывания, остекленной, с доводчиком, с устройством «Антипаника», проем 2100х1300 | [17 empty] | 0 | 0 |  |  |  | 0 |  | 0 |  | 0 | 0 | 0.2 | 0 | 0
543 | Дв-1 | м2 (шт). | 6,06 (2) | [15 empty] | 0 | 0 |  |  |  | 0 |  | 0 |  | 0 | 0 | 0.2 | 0 | 0
| ГОСТ 21519-2022 | [17 empty] | 0 | 0 |  |  |  | 0 |  | 0 |  | 0 | 0 | 0.2 | 0 | 0
| Монтаж двери наружной из алюминиевых профилей Alutech W72, двухстворчатой, остекленной, с доводчиком, с устройством «Антипаника». В составе витража, проем 2125х1425 | [17 empty] | 0 | 0 |  |  |  | 0 |  | 0 |  | 0 | 0 | 0.2 | 0 | 0
544 | Дв-2 | м2 (шт). | 6,22 (3) | [15 empty] | 0 | 0 |  |  |  | 0 |  | 0 |  | 0 | 0 | 0.2 | 0 | 0
| ГОСТ 21519-2022 | [17 empty] | 0 | 0 |  |  |  | 0 |  | 0 |  | 0 | 0 | 0.2 | 0 | 0
| Монтаж двери наружной из алюминиевых профилей Alutech W72, одностворчатой, глухой, с доводчиком, с устройством «Антипаника». В составе витража, проем 2125х975 | [17 empty] | 0 | 0 |  |  |  | 0 |  | 0 |  | 0 | 0 | 0.2 | 0 | 0
| Внутренние двери | [17 empty] | 0 | 0 |  |  |  | 0 |  | 0 |  | 0 | 0 | 0.2 | 0 | 0
545 | Д-1 ГОСТ 31173-2016 ДСВ В Оп Л Брг Вн Пкомб М3 О, 2100х900 Монтаж двери стальной внутренней, одностворчатой, левого открыва-ния остекленной, с доводчиком | м2 (шт). | 3,78 (2) | [6 empty] | 1303223 | [8 empty] | 0 | 0 |  |  |  | 0 |  | 0 |  | 0 | 0 | 0.2 | 0 | 0
546 | Д-1.1 ГОСТ 31173-2016 ДСВ В Оп П Брг Вн Пкомб М3 О, 2100х900 Монтаж двери стальной внутренней, одностворчатой, остекленной, с доводчиком | м2 (шт). | 3,78 (2) | [15 empty] | 0 | 0 |  |  |  | 0 |  | 0 |  | 0 | 0 | 0.2 | 0 | 0
547 | Д-2 ГОСТ 31173-2016 ДСВ В Оп П Брг Вн Пкомб М3 О, 2100х1000 Монтаж двери стальной внутренней, одностворчатой, остекленной, с доводчиком | м2 (шт). | 4,2 (2) | [15 empty] | 0 | 0 |  |  |  | 0 |  | 0 |  | 0 | 0 | 0.2 | 0 | 0
548 | Д-3 ГОСТ 31173-2016 ДСВ В Оп Л Брг Н Пкомб М3 О, 2100х900 Монтаж двери стальной внутренней, одностворчатой, левого открыва-ния, остекленной, с доводчиком | м2 (шт). | 5,67 (3) | [15 empty] | 0 | 0 |  |  |  | 0 |  | 0 |  | 0 | 0 | 0.2 | 0 | 0
549 | Д-4 ГОСТ 31173-2016 ДСВ В Оп Л Брг Н Пкомб М3 О, 2100х1000 Монтаж двери стальной внутренней, одностворчатой, левого открыва-ния, остекленной, с доводчиком | м2 (шт). | 8,4 (4) | [15 empty] | 0 | 0 |  |  |  | 0 |  | 0 |  | 0 | 0 | 0.2 | 0 | 0
550 | Д-5 ГОСТ 31173-2016 ДСВ В1 Оп Л Прг Н П2лс М3 О, 2100х800 Монтаж двери стальной внутренней, одностворчатой, глухой, проем 800х2100 | м2 (шт). | 1,68 (1) | [15 empty] | 0 | 0 |  |  |  | 0 |  | 0 |  | 0 | 0 | 0.2 | 0 | 0
551 | Д-6 ГОСТ 30970-2014 ДПВ Г Бпр Оп Пр Р 2100х800 Монтаж двери ПВХ внутренней, глухой без порога, однопольной пра-вого открывания, с доводчиком | м2 (шт). | 3,36 (2) | [15 empty] | 0 | 0 |  |  |  | 0 |  | 0 |  | 0 | 0 | 0.2 | 0 | 0
552 | Д-7 ГОСТ 30970-2014 ДПВ Г Бпр Оп Л Р 2100х800 Монтаж двери ПВХ внутренней, глухой без порога, однопольной лево-го открывания, с доводчиком | м2 (шт). | 8,4 (5) | [15 empty] | 0 | 0 |  |  |  | 0 |  | 0 |  | 0 | 0 | 0.2 | 0 | 0
553 | Д-8 ГОСТ 30970-2014 ДПВ Г Бпр Оп Пр Р 2100х900 Монтаж двери ПВХ внутренней, глухой без порога, однопольной пра-вого открывания | м2 (шт). | 1,89 (1) | [15 empty] | 0 | 0 |  |  |  | 0 |  | 0 |  | 0 | 0 | 0.2 | 0 | 0
554 | Д-9 ГОСТ 31173-2016 ДСВ В Оп Пр Брг Н Пкомб М3 О, 2100х1000 Монтаж двери стальной внутренней, одностворчатой, остекленной, с доводчиком | м2 (шт). | 2,1 (1) | [15 empty] | 0 | 0 |  |  |  | 0 |  | 0 |  | 0 | 0 | 0.2 | 0 | 0
555 | Дп-1 ГОСТ 57327-2016 ДПСО 01 2100-900 Пр EI30 Монтаж двери противопожарной стальной внутренней, одностворчатой, остекленной, с доводчиком, проем 900х2100, EI 30 | м2 (шт). | 3,78 (2) | [15 empty] | 0 | 0 |  |  |  | 0 |  | 0 |  | 0 | 0 | 0.2 | 0 | 0
556 | Дп-1.1 ГОСТ 57327-2016 ДПСО 01 2100-900 Л EI30 Монтаж двери противопожарной стальной внутренней, одностворчатой, остекленной, левого открывания, с доводчиком, проем 900х2100, EI 30 | м2 (шт). | 1,89 (1) | [15 empty] | 0 | 0 |  |  |  | 0 |  | 0 |  | 0 | 0 | 0.2 | 0 | 0
557 | Дп-2 ГОСТ 57327-2016 ДПСО 01 2100-1000 Пр EIW30 Монтаж двери противопожарной стальной внутренней, одностворчатой, остекленная, с доводчиком, проем 1000х2100, EI 30 | м2 (шт). | 6,3 (3) | [15 empty] | 0 | 0 |  |  |  | 0 |  | 0 |  | 0 | 0 | 0.2 | 0 | 0
558 | Дп-3 ГОСТ 57327-2016 ДПСО 02 2100-1400 Л EIW30 Монтаж двери противопожарной стальной внутренней, двухстворчатой, остекленной, с доводчиком, проем 1400х2100, EIW 30 | м2 (шт). | 2,94 (1) | [15 empty] | 0 | 0 |  |  |  | 0 |  | 0 |  | 0 | 0 | 0.2 | 0 | 0
559 | Дп-4 ГОСТ 57327-2016 ДПСО 02 2100-1600 Пр EIW30 Монтаж двери противопожарной стальной внутренней, двухстворчатой, остекленной, с доводчиком, проем 2100х1600, EIW 30 | м2 (шт). | 3,36 (1) | [15 empty] | 0 | 0 |  |  |  | 0 |  | 0 |  | 0 | 0 | 0.2 | 0 | 0
560 | Дп-5 ГОСТ 57327-2016 ДПСО 02 2200-1600 Л EIW30 Монтаж двери противопожарной стальной внутренней, двухстворчатой, остекленной, без порога, с электроприводом, проем 1600х2200, EI 30 | м2 (шт). | 7,04 (2) | [15 empty] | 0 | 0 |  |  |  | 0 |  | 0 |  | 0 | 0 | 0.2 | 0 | 0
561 | Дп-6 ГОСТ 57327-2016 ДПСО 01 2100-1290 Л EIW30 Монтаж двери противопожарной, стальной внутренней, одностворча-той, левого открывания, остекленной, с доводчиком, проем 1290х2100, EIW 30 | м2 (шт). | 2,71 (1) | [15 empty] | 0 | 0 |  |  |  | 0 |  | 0 |  | 0 | 0 | 0.2 | 0 | 0
562 | Дп-7 ГОСТ 57327-2016 ДПСО 01 2100-900 EIW60 Монтаж двери противопожарной стальной внутренней, одностворчатой, остекленной, с доводчиком, проем 1000х2100, EIW 60 | м2 (шт). | 2,1 (1) | [15 empty] | 0 | 0 |  |  |  | 0 |  | 0 |  | 0 | 0 | 0.2 | 0 | 0
563 | Дп-8 ГОСТ 57327-2016 ДПС 02 2100-1300 Л EI30 Монтаж двери противопожарной стальной внутренней, двухстворчатой, глухой, с доводчиком, проем 1300х2100, EI 60 | м2 (шт). | 2,73 (1) | [15 empty] | 0 | 0 |  |  |  | 0 |  | 0 |  | 0 | 0 | 0.2 | 0 | 0
564 | Дп-9 ГОСТ 57327-2016 ДПСО 02 2100-1350 Л EI30 Монтаж двери противопожарной стальной внутренней, двухстворчатой, глухой, с доводчиком, проем 2100х1350, EI 30 | м2 (шт). | 2,84 (1) | [15 empty] | 0 | 0 |  |  |  | 0 |  | 0 |  | 0 | 0 | 0.2 | 0 | 0
565 | Дп-10 ГОСТ 57327-2016 ДПСО 02 2400-1400 Л EIW30 Монтаж двери противопожарной стальной внутренней, двухстворчатой, с электроприводом, остекленной, проем 1400х2400, EIW 30 | м2 (шт). | 3,36 (1) | [15 empty] | 0 | 0 |  |  |  | 0 |  | 0 |  | 0 | 0 | 0.2 | 0 | 0
566 | Дп-11 ГОСТ 57327-2016 ДПСО 02 2100-1300 Пр EIW30 Монтаж двери противопожарной стальной внутренней, двухстворчатой, остекленной, с порогом, с доводчиком, с устройством «Антипаника», проем 1300х2100, EIW 30 | м2 (шт). | 2,73 (1) | [15 empty] | 0 | 0 |  |  |  | 0 |  | 0 |  | 0 | 0 | 0.2 | 0 | 0
567 | Дп-12 ГОСТ 57327-2016 ДПСО 01 2100-1000 Пр EIW30 Монтаж двери противопожарной стальной внутренней, одностворчатой, глухой, с доводчиком, проем 1000х2100, EIW 30 | м2 (шт). | 2,1 (1) | [15 empty] | 0 | 0 |  |  |  | 0 |  | 0 |  | 0 | 0 | 0.2 | 0 | 0
568 | Дс-1 Монтаж двери сантехнической, в составе сантехнических легких перегородок Alutech ALT118. Размер 700х2000 | м2 (шт). | 8,4 (6) | [15 empty] | 0 | 0 |  |  |  | 0 |  | 0 |  | 0 | 0 | 0.2 | 0 | 0
Ворота и противопожарные шторы | [18 empty] | 0 | 0 |  |  |  | 0 |  | 0 |  | 0 | 0 | 0.2 | 0 | 0
569 | Вв-1 Монтаж наружных секционных ворот с вертикальным подъемом, Alutech серия ProTrend. Автоматические, с возможностью открывать вручную. Окна на уровне 1200-1700 мм от пола. Тип профиля S-гофр, цвет RAL 5005. Размер проема 3050(h)х2600 | м2 (шт). | 7,93 (1) | [6 empty] | 1301539 | [8 empty] | 0 | 0 |  |  |  | 0 |  | 0 |  | 0 | 0 | 0.2 | 0 | 0
570 | Вг-1 Монтаж наружных секционных ворот с горизонтальным подъемом, Alutech серия ProTrend. Автоматические, с возможностью открывать вручную. Окна на уровне 1200-1700 мм от пола. Тип профиля S-гофр, цвет RAL 9006. Размер проема 5500(h)х4300 | м2 (шт). | 47,3 (2) | [15 empty] | 0 | 0 |  |  |  | 0 |  | 0 |  | 0 | 0 | 0.2 | 0 | 0
571 | Во-2 Монтаж ворот внутренних, откатных, противопожарных EI30. Автоматические, с возможностью открывания вручную. Размер проема 2500(h)х2500 | м2 (шт). | 6,25 (1) | [15 empty] | 0 | 0 |  |  |  | 0 |  | 0 |  | 0 | 0 | 0.2 | 0 | 0
572 | Пш-1 Монтаж шторы противопожарной Fireshield-E60, без орошения. Размер проема 5200(h)х5250 | м2 (шт). | 54,6 (2) | [15 empty] | 0 | 0 |  |  |  | 0 |  | 0 |  | 0 | 0 | 0.2 | 0 | 0
| Полы | [17 empty] | 0 | 0 |  |  |  | 0 |  | 0 |  | 0 | 0 | 0.2 | 0 | 0
573 | Устройство пола марки П-1 Система MasterTop 1324: 1. Финишное покрытие: MasterTop TC 441, двухкомпонентный про-зрачный полиуретановый матовый лак, стойкий к свету и УФ-излучению (расход 0,12 – 0,15 кг/м2); 2. Основной слой - MasterTop BC 375N, двухкомпонентный самониве-лирующийся цветной состав на базе жестких полиуретановых смол (расход 2,0-3,0 кг/м2); мелкодисперсный фракционированный наполнитель для полимерных материалов MasterTop Filler (расход 0,6-1,0 кг/м2); 3. Грунтовочный слой: MasterTop P622, двухкомпонентный эпоксид-ный грунтовочный состав (расход 0,3-0,5 кг/м2); сухой кварцевый песок фракции 0,4-0,8 мм (расход 0,7-0,8 кг/м2) | м2 | 2702,68 | [6 empty] | 10417524.62 | [8 empty] | 0 | 0 |  |  |  | 0 |  | 0 |  | 0 | 0 | 0.2 | 0 | 0
574 | Устройство пола марки П-1.1 Система MasterTop 1324: 1. Финишное покрытие: MasterTop TC 441, двухкомпонентный про-зрачный полиуретановый матовый лак, стойкий к свету и УФ-излучению (расход 0,12 – 0,15 кг/м2); 2. Основной слой - MasterTop BC 375N, двухкомпонентный самониве-лирующийся цветной состав на базе жестких полиуретановых смол (расход 2,0-3,0 кг/м2); мелкодисперсный фракционированный наполнитель для полимерных материалов MasterTop Filler (расход 0,6-1,0 кг/м2); 3. Грунтовочный слой: MasterTop P622, двухкомпонентный эпоксид-ный грунтовочный состав (расход 0,3-0,5 кг/м2); 4. Master Top 558 - двухкомпонентный цементный состав для устрой-ства быстротвердеющих высокопрочных стяжек, толщина слоя - 97 мм; 5. Грунтовочный слой: MasterTop P622, двухкомпонентный эпоксид-ный грунтовочный состав (расход 0,3-0,5 кг/м2); 6. Плита перекрытия (см. 1612/2022-Р-КЖ1) | м2 | 212,63 | [15 empty] | 0 | 0 |  |  |  | 0 |  | 0 |  | 0 | 0 | 0.2 | 0 | 0
575 | Устройство пола марки П-2 Система MasterTop 1221 F: 1. Финишный слой MasterTop BC 307 - Двухкомпонентный прозрач-ный светостойкий эпоксидный состав, без летучих растворителей, для устройства декоративных полимерных покрытий пола. Расход - 0,5–0,65 кг/м2; 2. Декоративные цветные флоки фракции 3-5 мм. Расход 0,3-0,35 кг/м2; 3. Основной слой MasterTop BC 307 -Двухкомпонентный прозрачный светостойкий эпоксидный состав, без летучих растворителей, для устройства декоративных полимерных покрытий пола. Расход - 0,5–0,6 кг/м2; 4. Грунтовка MasterTop 622 - двухкомпонентная эпоксидный грунто-вочный состав нормального отверждения, без летучих растворите-лей, для сухих и свежих бетонных оснований с повышенной влаж-ностью. Расход - 0,3–0,5 кг/м2; 5. Master Top 558 - двухкомпонентный цементный состав для устрой-ства быстротвердеющих высокопрочных стяжек, толщина слоя – 980 мм, толщина слоя по уклону 70-98 мм (пом. 1.5); 6. Master Top 500 - адгезив для бетонных оснований, толщина слоя - 1,5мм; | м2 | 86,53 | [6 empty] | 1255509 | [8 empty] | 0 | 0 |  |  |  | 0 |  | 0 |  | 0 | 0 | 0.2 | 0 | 0
576 | Устройство пола марки П-2.1 Система MasterTop 1221 F: 1. Финишный слой MasterTop BC 307 -Двухкомпонентный прозрачный светостойкий эпоксидный состав, без летучих растворителей, для устройства декоративных полимерных покрытий пола. Расход - 0,5–0,65 кг/м2; 2. Декоративные цветные флоки фракции 3-5 мм. Расход 0,3-0,35 кг/м2; 3. Основной слой MasterTop BC 307 -Двухкомпонентный прозрачный светостойкий эпоксидный состав, без летучих растворителей, для устройства декоративных полимерных покрытий пола. Расход - 0,5–0,6 кг/м2; 4. Грунтовка MasterTop 622 - двухкомпонентная эпоксидный грунто-вочный состав нормального отверждения, без летучих растворите-лей, для сухих и свежих бетонных оснований с повышенной влаж-ностью. Расход - 0,3–0,5 кг/м2; 5. Master Top 500 - адгезив для бетонных оснований, толщина слоя - 1,5мм; | м2 | 6,66 | [15 empty] | 0 | 0 |  |  |  | 0 |  | 0 |  | 0 | 0 | 0.2 | 0 | 0
577 | Устройство пола марки П-3 Пол из керамогранитной плитки (общей толщиной 100мм): 1. Керамогранитная плитка 400х400х8 – матовая, класс истирания 5-й, Коэффициент противоскольжения R11. Затирка швов по типу CERESIT 40 AQUASTATIC в тон плитки; 2. Клеевой раствор CERESIT СМ 11 - 9мм; 3. Грунтовка по типу " CERESIT CT 17 супер"; 4. Цементно-песчаная стяжка М150, армированная сеткой из 5Вр1 ГОСТ 6727-80 (ячейка 150х150мм) - 78мм; 5. Бетонконтакт - адгезив для бетонных оснований | м2 | 65,55 | [6 empty] | 331663 | [8 empty] | 0 | 0 |  |  |  | 0 |  | 0 |  | 0 | 0 | 0.2 | 0 | 0
578 | Устройство пола марки П-4 Пол из керамогранитной плитки, с гидроизоляцией (общей толщиной 100мм): 1. Керамогранитная плитка 300х300х8 – матовая, класс истирания 5-й, Коэффициент противоскольжения R11. Затирка швов по типу CERESIT 40 AQUASTATIC в тон плитки; 2. Клеевой раствор CERESIT СМ 11 -9мм; 3. Обмазочная полимерцементная гидроизоляция по типу CERESIT CR65 (завести на стену на 300мм)- 3мм; 4. Грунтовка по типу " CERESIT CT 17 супер"; 5. Цементно-песчаная стяжка М150, армированная сеткой из 5Вр1 ГОСТ 6727-80 (ячейка 150х150мм) - 78мм; 6. ПЭ пленка 200мкм, нахлест 100мм - 1 слой | м2 | 13,83 | [6 empty] | 73532.85 | [8 empty] | 0 | 0 |  |  |  | 0 |  | 0 |  | 0 | 0 | 0.2 | 0 | 0
579 | Устройство пола марки П-4.1 Пол из керамогранитной плитки, с гидроизоляцией, с утеплением (об-щей толщиной 100мм): 1. Керамогранитная плитка 300х300х8 – матовая, класс истирания 5-й, Коэффициент противоскольжения R11. Затирка швов по типу CERESIT 40 AQUASTATIC в тон плитки 2. Клеевой раствор CERESIT СМ 11 - 5 мм 3. Обмазочная полимерцементная гидроизоляция по типу CERESIT CR65 (завести на стену на 300мм)- 2 мм 4. Грунтовка по типу " CERESIT CT 17 супер" 5. Цементно-песчаная стяжка М150, армированная сеткой из 5Вр1 ГОСТ 6727-80 (ячейка 150х150мм) - 55 мм 6. ПЭ пленка 200мкм, нахлест 100мм - 1 слой 7. Утеплитель - LOGICPIR Пол ФЛ/ФЛ или аналог - 30 мм 8. ПЭ пленка 200 мкм, нахлест 100 мм - 1 слой | м2 | 39,96 | [6 empty] | 238839 | [8 empty] | 0 | 0 |  |  |  | 0 |  | 0 |  | 0 | 0 | 0.2 | 0 | 0
580 | Устройство пола марки П-4.1* Черновой пол за облицовками без отделки плиткой (общей толщиной 85 мм): 1. Грунтовка по типу " CERESIT CT 17 супер" 2. Цементно-песчаная стяжка М150, армированная сеткой из 5Вр1 ГОСТ 6727-80 (ячейка 150х150мм) - 55 мм 3. ПЭ пленка 200мкм, нахлест 100мм - 1 слой 4. Утеплитель - LOGICPIR Пол ФЛ/ФЛ или аналог - 30 мм 5. ПЭ пленка 200 мкм, нахлест 100 мм - 1 слой | м2 | 0,96 | [15 empty] | 0 | 0 |  |  |  | 0 |  | 0 |  | 0 | 0 | 0.2 | 0 | 0
581 | Устройство пола марки П-5 Пол с покрытием из гомогенного линолеума. 1. Гомогенное виниловое покрытие - 2 мм; 2. Клеевой состав для линолеума; 3. Грунтовка водно-дисперсионная глубокого проникновения по типу CERESIT СТ 17; 4. Выравнивающая смесь для пола по типу Ceresit CN 178 -10мм; 5. Грунтовка водно-дисперсионная глубокого проникновения по типу CERESIT СТ 17; 6. Цементно-песчаная стяжка М150, арм. сеткой Вр-1 150х150х4 - 58 мм 7. ПЭ пленка 200 мкм, внахлест 100 мм - 1 слой; 8. Утеплитель - LOGICPIR Пол ФЛ/ФЛ или аналог - 30 мм 9. ПЭ пленка 200 мкм, внахлест 100 мм - 1 слой | м2 | 244,04 | [6 empty] | 1903666 | [8 empty] | 0 | 0 |  |  |  | 0 |  | 0 |  | 0 | 0 | 0.2 | 0 | 0
582 | Устройство пола марки П-5* Черновой пол за облицовками без отделки линолеумом (общей толщи-ной 98 мм): 1. Грунтовка водно-дисперсионная глубокого проникновения по типу CERESIT СТ17; 2. Выравнивающая смесь для пола по типу Ceresit CN 178 -10мм; 3. Грунтовка водно-дисперсионная глубокого проникновения по типу CERESIT СТ17; 4. Цементно-песчаная стяжка М150, арм. сеткой Вр-1 150х150х4 - 58 мм 5. ПЭ пленка 200 мкм, внахлест 100 мм - 1 слой; 6. Утеплитель - LOGICPIR Пол ФЛ/ФЛ или аналог - 30 мм 7. ПЭ пленка 200 мкм, внахлест 100 мм - 1 слой | м2 | 6,58 | [15 empty] | 0 | 0 |  |  |  | 0 |  | 0 |  | 0 | 0 | 0.2 | 0 | 0
583 | Устройство пола марки П-5.1 Пол с покрытием из гомогенного линолеума (общей толщиной 50 мм): 1. Гомогенное виниловое покрытие - 2 мм; 2. Клеевой состав для линолеума - 2 мм; 3. Грунтовка водно-дисперсионная глубокого проникновения по типу CERESIT СТ17; 4. Выравнивающая смесь для пола по типу Ceresit CN 178 -10мм; 5. Грунтовка водно-дисперсионная глубокого проникновения по типу CERESIT СТ17; 6. Цементно-песчаная стяжка М150, арм. сеткой Вр-1 150х150х4 - 36 мм | м2 | 55.19 | [15 empty] | 0 | 0 |  |  |  | 0 |  | 0 |  | 0 | 0 | 0.2 | 0 | 0
584 | Устройство пола марки П-5.1* Черновой пол без отделки линолеумом (общей толщиной 46 мм): 1. Грунтовка водно-дисперсионная глубокого проникновения по типу CERESIT СТ17; 2. Выравнивающая смесь для пола по типу Ceresit CN 178 -10мм; 3. Грунтовка водно-дисперсионная глубокого проникновения по типу CERESIT СТ17; 4. Цементно-песчаная стяжка М150, арм. сеткой Вр-1 150х150х4 - 36 мм | м2 | 0.48 | [15 empty] | 0 | 0 |  |  |  | 0 |  | 0 |  | 0 | 0 | 0.2 | 0 | 0
585 | Устройство пола марки П-6 Система MasterTop 1273: 1. Финишный слой MasterTop TC 441 – двухкомпонентный прозрачный полиуретановый матовый лак, стойкий к свету и УФ-излучению (расход 0,12 – 0,15 кг/м2); 2. Основной слой MasterTop BC 373 - двухкомпонентный самонивели-рующийся цветной эпоксидный состав без летучих растворителей. Расход - 0,4–0,6 кг/м2; 3. Присыпка - сухой кварцевый песок фракции 0,4-0,8 мм (расход 0,7-0,8 кг/м2); 4. Двухкомпонентная эпоксидная грунтовка для сухих бетонных осно-ваний, без растворителей - MasterTop 604; 5. Master Top 558 - двухкомпонентный цементный состав для устрой-ства быстротвердеющих высокопрочных стяжек, толщина слоя - 58мм; 6. ПЭ пленка 200 мкм, нахлест 100 мм - 1 слой; 7. Утеплитель - экструдированный пенополистирол по типу STYROFOAM или аналог - 40 мм | м2 | 127.44 | [6 empty] | 1231313 | [8 empty] | 0 | 0 |  |  |  | 0 |  | 0 |  | 0 | 0 | 0.2 | 0 | 0
586 | Устройство пола марки П-7 Пол из керамогранитной плитки, с гидроизоляцией, с уклоном к трапам (общей толщиной 100мм): 1. Керамогранитная плитка 300х300х8 – матовая, класс истирания 5-й, Коэффициент противоскольжения R11. Затирка швов по типу CERESIT 40 AQUASTATIC в тон плитки 2. Клеевой раствор CERESIT СМ 11 -5мм 3. Обмазочная полимерцементная гидроизоляция по типу CERESIT CR65 (завести на стену на 300мм) - 2мм 4. Грунтовка по типу " CERESIT CT 17 супер" 5. Цементно-песчаная стяжка М150, армированная сеткой из 5Вр1 ГОСТ 6727-80 (ячейка 150х150мм) – 40...55мм 6. ПЭ пленка 200мкм, нахлест 100мм - 1 слой 7. Утеплитель – LOGICPIR Пол ФЛ/ФЛ или аналог – 30 мм 8. ПЭ пленка 200мкм, нахлест 100мм - 1 слой | м2 | 24,37 | [6 empty] | 129336 | [8 empty] | 0 | 0 |  |  |  | 0 |  | 0 |  | 0 | 0 | 0.2 | 0 | 0
587 | Устройство пола марки П-9 Система MasterTop 1221 F (общей толщиной ~1.2 мм): 1. Финишный слой MasterTop BC 307 - двухкомпонентный прозрачный светостойкий эпоксидный финишный состав, без летучих раствори-телей (расход 0,5-0,65 кг/м2); 2. Засыпка - декоративные цветные флоки фракции 3-5 мм (расход 0,3-0,35 кг/м2); 3. Основной слой Master Top ВС 307 - двухкомпонентный цветной эпоксидный состав, без растворителей (расход 0,5-0,6 кг/м2); 4. Master Top Р 622 - двухкомпонентная эпоксидная грунтовка нор-мального отверждения для сухих и свежих бетонных оснований с повышенной влажностью, без растворителей | м2 | 52,03 | [6 empty] | 179974 | [8 empty] | 0 | 0 |  |  |  | 0 |  | 0 |  | 0 | 0 | 0.2 | 0 | 0
588 | Устройство плинтусов ПВХ | пог. М | 202.08 | [6 empty] | 433724 | [8 empty] | 0 | 0 |  |  |  | 0 |  | 0 |  | 0 | 0 | 0.2 | 0 | 0
589 | Устройство керамогранитных плинтусов | пог. М | 55.01 | [15 empty] | 0 | 0 |  |  |  | 0 |  | 0 |  | 0 | 0 | 0.2 | 0 | 0
590 | Укладка дэмпферной ленты | пог. М | 1112.71 | [15 empty] | 0 | 0 |  |  |  | 0 |  | 0 |  | 0 | 0 | 0.2 | 0 | 0
591 | Устройство деформационных швов в полах с заполнением полимерной эластичной композицией | пог. М | 885 | [15 empty] | 0 | 0 |  |  |  | 0 |  | 0 |  | 0 | 0 | 0.2 | 0 | 0
592 | Устройство внутренней отделки Отделка стен | [17 empty] | 0 | 0 |  |  |  | 0 |  | 0 |  | 0 | 0 | 0.2 | 0 | 0
593 | Отделка О-1 по КНАУФ-листам: 1. Грунтовка швов КНАУФ Тифенгрунд (или аналог); 2. Шпаклевка швов КНАУФ Унифлот (или аналог); 3. Грунтовка КНАУФ Тифенгрунд (или аналог); 4. Финишная шпаклевка КНАУФ Мульти-финиш "белый" (или аналог); 5. Грунтовка КНАУФ Тифенгрунд (или аналог); 6. Окраска влагостойкой воднодисперсионной краской в 2 слоя | м2 | 258.14 | [6 empty] | 364039 | [8 empty] | 0 | 0 |  |  |  | 0 |  | 0 |  | 0 | 0 | 0.2 | 0 | 0
594 | Отделка О-2 по бетону и газобетону (в т.ч. колоннам производственного цеха (пом.1.1): 1. Грунтовка КНАУФ Тифенгрунд (или аналог); 2. Выравнивание стен штукатуркой - 15 мм; 3. Грунтовка КНАУФ Тифенгрунд (или аналог); 4. Шпаклевка КНАУФ Унифлот (или аналог); 5. Грунтовка КНАУФ Тифенгрунд (или аналог); 6. Окраска влагостойкой воднодисперсионной краской в 2 слоя. | м2 | 1219.15 | [6 empty] | 1743952 | [8 empty] | 0 | 0 |  |  |  | 0 |  | 0 |  | 0 | 0 | 0.2 | 0 | 0
595 | Отделка О-3 по КНАУФ-листам: 1. Грунтовка КНАУФ Тифенгрунд (или аналог); 2. Клей для керамической плитки - 5 мм; 3. Керамическая плитка с эпоксидной водоотталкивающей затиркой - 10 мм. | м2 | 246.87 | [6 empty] | 529963.36 | [8 empty] | 0 | 0 |  |  |  | 0 |  | 0 |  | 0 | 0 | 0.2 | 0 | 0
596 | Отделка О-3.1 по КНАУФ-листам: 1. Грунтовка КНАУФ Тифенгрунд (или аналог); 2. Гидроизоляция эластичная бесшовная КНАУФ Флехендихт (или ана-лог) - 2 слоя 3. Клей для керамической плитки - 5 мм; 4. Керамическая плитка с эпоксидной водоотталкивающей затиркой - 10 мм. | м2 | 71.39 | [6 empty] | 211946 | [8 empty] | 0 | 0 |  |  |  | 0 |  | 0 |  | 0 | 0 | 0.2 | 0 | 0
597 | Отделка О-4 по бетону и газобетону: 1. Грунтовка КНАУФ Тифенгрунд (или аналог); 2. Выравнивание стен штукатуркой КНАУФ Ротбант (или аналог) - 15 мм; 3. Грунтовка КНАУФ Тифенгрунд (или аналог); 4. Шпаклевка КНАУФ Унифлот (или аналог); 5. Грунтовка КНАУФ Тифенгрунд (или аналог); 6. Клей для керамической плитки 5 мм; 7. Керамическая плитка с эпоксидной водоотталкивающей затиркой - 10 мм. | м2 | 4.14 | [6 empty] | 14604.53 | [8 empty] | 0 | 0 |  |  |  | 0 |  | 0 |  | 0 | 0 | 0.2 | 0 | 0
598 | Отделка О-5 запотолочная по КНАУФ-листам: 1. Грунтовка швов КНАУФ Тифенгрунд (или аналог); 2. Шпаклевка швов КНАУФ Унифлот (или аналог); 3. Обеспыливание поверхности листов ГСП. | м2 | 494.24 | [6 empty] | 456847 | [8 empty] | 0 | 0 |  |  |  | 0 |  | 0 |  | 0 | 0 | 0.2 | 0 | 0
599 | Отделка О-6 запотолочная по бетону и газобетону: 1. Грунтовка КНАУФ Тифенгрунд (или аналог); 2. Выравнивание стен штукатуркой (15 мм); 3. Грунтовка КНАУФ Тифенгрунд (или аналог); 4. Шпаклевка КНАУФ Унифлот (или аналог); 5. Грунтовка КНАУФ Тифенгрунд (или аналог); 6. Обеспыливание поверхности листов ГСП. | м2 | 5.04 | [6 empty] | 7107 | [8 empty] | 0 | 0 |  |  |  | 0 |  | 0 |  | 0 | 0 | 0.2 | 0 | 0
600 | Отделка 0-7 по существующим кирпичным стенам производственного цеха (пом.1.1), включая откосы дверных и витражных заполнений. 1. Грунтовка КНАУФ Тифенгрунд (или аналог); 2. Выравнивание стен штукатуркой (25 мм); 3. Грунтовка КНАУФ Тифенгрунд (или аналог); 4. Шпаклевка КНАУФ Унифлот (или аналог); 5. Грунтовка КНАУФ Тифенгрунд (или аналог); 6. Окраска влагостойкой воднодисперсионной краской в 2 слоя | м2 | 3710.27 | [6 empty] | 5307923 | [8 empty] | 0 | 0 |  |  |  | 0 |  | 0 |  | 0 | 0 | 0.2 | 0 | 0
| Монтаж потолков | [17 empty] | 0 | 0 |  |  |  | 0 |  | 0 |  | 0 | 0 | 0.2 | 0 | 0
601 | Устройство потолка марки Пт-1 Потолок подвесной, модульный «Армстронг». Потолочная плита из ми-нерального волокна Optima с видимыми шинами, размер 600х600 мм. Цвет белый | м2 | 327,18 | [6 empty] | 439310 | [8 empty] | 0 | 0 |  |  |  | 0 |  | 0 |  | 0 | 0 | 0.2 | 0 | 0
602 | Устройство потолка марки Пт-2 Потолок подвесной, реечный из алюминиевых реек шириной 200 мм. Цвет белый | м2 | 130,41 | [6 empty] | 441309 | [8 empty] | 0 | 0 |  |  |  | 0 |  | 0 |  | 0 | 0 | 0.2 | 0 | 0
603 | Устройство перекрытий встроенных помещений | [17 empty] | 0 | 0 |  |  |  | 0 |  | 0 |  | 0 | 0 | 0.2 | 0 | 0
604 | Монтаж трехслойной кровельной сэндвич-панели с наполнителем из минеральной ваты, толщина 150 мм | м2 | 63,14 | [6 empty] | 185535 | [8 empty] | 0 | 0 |  |  |  | 0 |  | 0 |  | 0 | 0 | 0.2 | 0 | 0
605 | Устройство цоколя | [17 empty] | 0 | 0 |  |  |  | 0 |  | 0 |  | 0 | 0 | 0.2 | 0 | 0
606 | Устройство утепления цоколя – минеральной ваты ТЕХНОВЕНТ СТАНДАРТ (или аналога) толщиной 100 мм | м3 | 1,04 | [6 empty] | 83497 | [8 empty] | 0 | 0 |  |  |  | 0 |  | 0 |  | 0 | 0 | 0.2 | 0 | 0
607 | Устройство утепления цоколя – минеральной ваты ТЕХНОВЕНТ СТАНДАРТ (или аналога) толщиной 50 мм | м3 | 0,27 | [15 empty] | 0 | 0 |  |  |  | 0 |  | 0 |  | 0 | 0 | 0.2 | 0 | 0
608 | Устройство противопожарной гидро-ветрозащитной мембраны ТехноНИКОЛЬ Альфа ПРОФ НГ | м2 | 23,23 | [15 empty] | 0 | 0 |  |  |  | 0 |  | 0 |  | 0 | 0 | 0.2 | 0 | 0
609 | Устройство отделки цоколя – металлического листа С21-1000-0,7 на подсистеме | м2 | 12,16 | [15 empty] | 0 | 0 |  |  |  | 0 |  | 0 |  | 0 | 0 | 0.2 | 0 | 0
610 | Устройство цокольного отлива | пог. м | 35,4 | [15 empty] | 0 | 0 |  |  |  | 0 |  | 0 |  | 0 | 0 | 0.2 | 0 | 0
611 | Устройство специального оборудования | [17 empty] | 0 | 0 |  |  |  | 0 |  | 0 |  | 0 | 0 | 0.2 | 0 | 0
612 | Устройство колесоотбойника КО-1. Колесоотбойник из стальных труб диаметром 57 мм, толщиной стенок 3 мм. Шаг между опорами не более 2 м. Высота поручня 500 мм от уров-ня чистового покрытия пола.Окраска акриловой краской за 2 раза, цвет – сигнальный жёлтый RAL 1003 | пог. м | 83,2 | [6 empty] | 49756 | [8 empty] | 0 | 0 |  |  |  | 0 |  | 0 |  | 0 | 0 | 0.2 | 0 | 0
613 | Устройство страховочной системы. Горизонтальная анкерная линия для безопасности при высотных рабо-тах ТРОСЛАЙН 2.0 до 7 пользователей «ВентПро» или аналог для без-опасного выполнения работ на кровли с расчётной нагрузкой на 2 чело-века | пог. м | 588,5 | [6 empty] | 3603000 | [8 empty] | 0 | 0 |  |  |  | 0 |  | 0 |  | 0 | 0 | 0.2 | 0 | 0 |  |  | по запросу
614 | 1612/2022-Р-ВВ.ВОР | [8 empty] | 2247017.58 | 187502.42 | 27870.47 | 1.15 | 1.25 | 1.2 | 1.2 | 1 | 1 | 258753.3396 | 41805.705 | 876630.26 | 803444.95 | 486956.29 | 2467590.5446 | 0.027 | 66624.9447 | 0.03 | 74027.7163 | 2608243.2056 | 0.2 | 521648.6411 | 3129891.8468
615 | Монтаж насосной установки повышения давления COR-2 MHI 803_SKw-EB-R-X: расход - 2 л/с; напор - 27 м, мощность - 1.1 кВт, напряжение - 380 В, ток - 2,54 А (1 -рабочий, 1- резервный) в комплекте со шкафом управления. | комплект | 1 | [6 empty] | 2247017.58 | [8 empty] | 0 | 0 |  |  |  | 0 |  | 0 |  | 0 | 0 | 0.2 | 0 | 0
616 | Монтаж водомерного узла со счётчиком ВСХНД-32 с параметрами: тип – крыльчатый, одноструйный, сухого типа, имеющий импульсный выход | комплект | 1 | [15 empty] | 0 | 0 |  |  |  | 0 |  | 0 |  | 0 | 0 | 0.2 | 0 | 0
617 | Монтаж крана шарового, углового, Ø1/2”х1/2” (DN15 мм) | шт. | 6 | [15 empty] | 0 | 0 |  |  |  | 0 |  | 0 |  | 0 | 0 | 0.2 | 0 | 0
618 | Монтаж крана шарового муфтового, резьба внутренняя/внутренняя, Ø1/2” (DN15 мм) | шт | 3 | [15 empty] | 0 | 0 |  |  |  | 0 |  | 0 |  | 0 | 0 | 0.2 | 0 | 0
619 | Монтаж крана шарового муфтового ый, резьба внутренняя/внутренняя, Ø3/4” (DN20 мм) | шт | 4 | [15 empty] | 0 | 0 |  |  |  | 0 |  | 0 |  | 0 | 0 | 0.2 | 0 | 0
620 | Монтаж крана шарового муфтового, резьба внутренняя/внутренняя, Ø1” (DN25 мм) | шт | 3 | [15 empty] | 0 | 0 |  |  |  | 0 |  | 0 |  | 0 | 0 | 0.2 | 0 | 0
621 | Монтаж крана шарового муфтового, резьба внутренняя/внутренняя, Ø1 1/4” (DN32 мм) | шт | 2 | [15 empty] | 0 | 0 |  |  |  | 0 |  | 0 |  | 0 | 0 | 0.2 | 0 | 0
622 | Монтаж крана шарового муфтового, резьба внутренняя/внутренняя, Ø1 1/2” (DN40 мм) | шт | 1 | [15 empty] | 0 | 0 |  |  |  | 0 |  | 0 |  | 0 | 0 | 0.2 | 0 | 0
623 | Монтаж задвижки чугунной с обрезным клином и невыдвижным шпинделем, фланцевая, DN50, PN10/16 (в комплекте с болтами, гайками, шайбами, прокладками) | шт | 1 | [15 empty] | 0 | 0 |  |  |  | 0 |  | 0 |  | 0 | 0 | 0.2 | 0 | 0
624 | Монтаж задвижки чугунной с обрезным клином и невыдвижным шпинделем, фланцевая, DN250, PN10/16 (в комплекте с болтами, гайками, шайбами, прокладками) | шт | 3 | [15 empty] | 0 | 0 |  |  |  | 0 |  | 0 |  | 0 | 0 | 0.2 | 0 | 0
625 | Монтаж смесителя однорычажного для раковины | шт | 12 | [15 empty] | 0 | 0 |  |  |  | 0 |  | 0 |  | 0 | 0 | 0.2 | 0 | 0
626 | Монтаж душевой системы с однорычажным смесителем настенным | шт | 8 | [15 empty] | 0 | 0 |  |  |  | 0 |  | 0 |  | 0 | 0 | 0.2 | 0 | 0
627 | Монтаж смесителя настенного однорычажного для хозяйственного помещения с боковой щеткой для чистки и поворотным изливом (250 мм) | шт | 2 | [15 empty] | 0 | 0 |  |  |  | 0 |  | 0 |  | 0 | 0 | 0.2 | 0 | 0
628 | Монтаж смесителя настенного для внуреннего поливочного крана (ПЛК) DN15 | шт | 2 | [15 empty] | 0 | 0 |  |  |  | 0 |  | 0 |  | 0 | 0 | 0.2 | 0 | 0
629 | Монтаж полипропиленовых однослойных труб PPRC (SDR 11, серия S5) PN10 Ø20х1,9 мм | м | 78 | [15 empty] | 0 | 0 |  |  |  | 0 |  | 0 |  | 0 | 0 | 0.2 | 0 | 0
630 | Монтаж полипропиленовых однослойных труб PPRC (SDR 11, серия S5) PN10 Ø25х2,3 мм | м | 60 | [15 empty] | 0 | 0 |  |  |  | 0 |  | 0 |  | 0 | 0 | 0.2 | 0 | 0
631 | Монтаж полипропиленовых однослойных труб PPRC (SDR 11, серия S5) PN10 Ø32х2,9 мм | м | 35 | [15 empty] | 0 | 0 |  |  |  | 0 |  | 0 |  | 0 | 0 | 0.2 | 0 | 0
632 | Монтаж полипропиленовых однослойных труб PPRC (SDR 11, серия S5) PN10 Ø40х3,7 мм | м | 10 | [15 empty] | 0 | 0 |  |  |  | 0 |  | 0 |  | 0 | 0 | 0.2 | 0 | 0
633 | Монтаж полипропиленовых однослойных труб PPRC (SDR 11, серия S5) PN10 Ø50х4,6 мм | м | 23 | [15 empty] | 0 | 0 |  |  |  | 0 |  | 0 |  | 0 | 0 | 0.2 | 0 | 0
634 | Монтаж полипропиленовых однослойных труб PPRC (SDR 11, серия S5) PN10 63х5,8 мм | м | 30 | [15 empty] | 0 | 0 |  |  |  | 0 |  | 0 |  | 0 | 0 | 0.2 | 0 | 0
635 | Монтаж труб стальных электросварных оцинкованных Ø60х3,5 (Ду50) | м | 4 | [15 empty] | 0 | 0 |  |  |  | 0 |  | 0 |  | 0 | 0 | 0.2 | 0 | 0
636 | Монтаж труб стальных электросварных оцинкованных Ø273х6,0 (Ду250) | м | 5 | [15 empty] | 0 | 0 |  |  |  | 0 |  | 0 |  | 0 | 0 | 0.2 | 0 | 0
637 | Монтаж муфты PPR Ø20 мм | шт | 30 | [15 empty] | 0 | 0 |  |  |  | 0 |  | 0 |  | 0 | 0 | 0.2 | 0 | 0
638 | Монтаж муфты PPR Ø25 мм | шт | 23 | [15 empty] | 0 | 0 |  |  |  | 0 |  | 0 |  | 0 | 0 | 0.2 | 0 | 0
639 | Монтаж муфты PPR Ø32 мм | шт | 5 | [15 empty] | 0 | 0 |  |  |  | 0 |  | 0 |  | 0 | 0 | 0.2 | 0 | 0
640 | Монтаж муфты PPR Ø40 мм | шт | 6 | [15 empty] | 0 | 0 |  |  |  | 0 |  | 0 |  | 0 | 0 | 0.2 | 0 | 0
641 | Монтаж муфты PPR Ø50 мм | шт | 8 | [15 empty] | 0 | 0 |  |  |  | 0 |  | 0 |  | 0 | 0 | 0.2 | 0 | 0
642 | Монтаж муфты PPR Ø63 мм | шт | 8 | [15 empty] | 0 | 0 |  |  |  | 0 |  | 0 |  | 0 | 0 | 0.2 | 0 | 0
643 | Монтаж муфты переходной PPR Ø25х20 мм | шт | 3 | [15 empty] | 0 | 0 |  |  |  | 0 |  | 0 |  | 0 | 0 | 0.2 | 0 | 0
644 | Монтаж муфты переходной PPR Ø32х25 мм | шт | 4 | [15 empty] | 0 | 0 |  |  |  | 0 |  | 0 |  | 0 | 0 | 0.2 | 0 | 0
645 | Монтаж муфты переходной PPR Ø40х25 мм | шт | 1 | [15 empty] | 0 | 0 |  |  |  | 0 |  | 0 |  | 0 | 0 | 0.2 | 0 | 0
646 | Монтаж муфты переходной PPR Ø40х32 мм | шт | 5 | [15 empty] | 0 | 0 |  |  |  | 0 |  | 0 |  | 0 | 0 | 0.2 | 0 | 0
647 | Монтаж муфты переходной PPR Ø50х40 мм | шт | 3 | [15 empty] | 0 | 0 |  |  |  | 0 |  | 0 |  | 0 | 0 | 0.2 | 0 | 0
648 | Монтаж муфты переходной PPR Ø63х32 мм | шт | 1 | [15 empty] | 0 | 0 |  |  |  | 0 |  | 0 |  | 0 | 0 | 0.2 | 0 | 0
649 | Монтаж муфты переходной PPR Ø63х50 мм | шт | 1 | [15 empty] | 0 | 0 |  |  |  | 0 |  | 0 |  | 0 | 0 | 0.2 | 0 | 0
650 | Переход концентрический под муфту грувлок Ду150хДу65 | шт | 1 | [15 empty] | 0 | 0 |  |  |  | 0 |  | 0 |  | 0 | 0 | 0.2 | 0 | 0
651 | Монтаж отвода PPR 90° Ø20 мм | шт | 57 | [15 empty] | 0 | 0 |  |  |  | 0 |  | 0 |  | 0 | 0 | 0.2 | 0 | 0
652 | Монтаж отвода PPR 90° Ø20 мм | шт | 17 | [15 empty] | 0 | 0 |  |  |  | 0 |  | 0 |  | 0 | 0 | 0.2 | 0 | 0
653 | Монтаж отвода PPR 90° Ø25 мм | шт | 1 | [15 empty] | 0 | 0 |  |  |  | 0 |  | 0 |  | 0 | 0 | 0.2 | 0 | 0
654 | Монтаж отвода PPR 90° Ø32 мм | шт | 10 | [15 empty] | 0 | 0 |  |  |  | 0 |  | 0 |  | 0 | 0 | 0.2 | 0 | 0
655 | Монтаж отвода PPR 90° Ø50 мм | шт | 9 | [15 empty] | 0 | 0 |  |  |  | 0 |  | 0 |  | 0 | 0 | 0.2 | 0 | 0
656 | Монтаж отвода PPR 90° Ø63 мм | шт | 9 | [15 empty] | 0 | 0 |  |  |  | 0 |  | 0 |  | 0 | 0 | 0.2 | 0 | 0
657 | Монтаж колена 90° Ду50 мм (соединение грувлок) | шт | 4 | [15 empty] | 0 | 0 |  |  |  | 0 |  | 0 |  | 0 | 0 | 0.2 | 0 | 0
658 | Монтаж тройника PPR Ø20х20х20 мм | шт | 10 | [15 empty] | 0 | 0 |  |  |  | 0 |  | 0 |  | 0 | 0 | 0.2 | 0 | 0
659 | Монтаж тройника PPR Ø25х25х25 мм | шт | 1 | [15 empty] | 0 | 0 |  |  |  | 0 |  | 0 |  | 0 | 0 | 0.2 | 0 | 0
660 | Монтаж тройника PPR Ø40х40х40 мм | шт | 3 | [15 empty] | 0 | 0 |  |  |  | 0 |  | 0 |  | 0 | 0 | 0.2 | 0 | 0
661 | Монтаж тройника под муфту Ду50 мм (соединение грувлок) | шт | 1 | [15 empty] | 0 | 0 |  |  |  | 0 |  | 0 |  | 0 | 0 | 0.2 | 0 | 0
662 | Монтаж тройника под муфту Ду250 мм (соединение грувлок) | шт | 2 | [15 empty] | 0 | 0 |  |  |  | 0 |  | 0 |  | 0 | 0 | 0.2 | 0 | 0
663 | Монтаж тройника переходного PPR Ø25х20х20 мм | шт | 1 | [15 empty] | 0 | 0 |  |  |  | 0 |  | 0 |  | 0 | 0 | 0.2 | 0 | 0
664 | Монтаж тройника переходного PPR Ø25х25х20 мм | шт | 8 | [15 empty] | 0 | 0 |  |  |  | 0 |  | 0 |  | 0 | 0 | 0.2 | 0 | 0
665 | Монтаж тройника переходного PPR Ø32х32х20 мм | шт | 1 | [15 empty] | 0 | 0 |  |  |  | 0 |  | 0 |  | 0 | 0 | 0.2 | 0 | 0
666 | Монтаж тройника переходного PPR Ø40х40х20 мм | шт | 7 | [15 empty] | 0 | 0 |  |  |  | 0 |  | 0 |  | 0 | 0 | 0.2 | 0 | 0
667 | Монтаж тройника переходного PPR Ø50х50х20 мм | шт | 1 | [15 empty] | 0 | 0 |  |  |  | 0 |  | 0 |  | 0 | 0 | 0.2 | 0 | 0
668 | Монтаж тройника переходного PPR Ø50х50х25 мм | шт | 1 | [15 empty] | 0 | 0 |  |  |  | 0 |  | 0 |  | 0 | 0 | 0.2 | 0 | 0
669 | Монтаж тройника переходного PPR Ø50х50х40 мм | шт | 2 | [15 empty] | 0 | 0 |  |  |  | 0 |  | 0 |  | 0 | 0 | 0.2 | 0 | 0
670 | Монтаж тройника переходного PPR Ø63х63х20 мм | шт | 1 | [15 empty] | 0 | 0 |  |  |  | 0 |  | 0 |  | 0 | 0 | 0.2 | 0 | 0
671 | Монтаж тройника переходного PPR Ø63х63х50 мм | шт | 1 | [15 empty] | 0 | 0 |  |  |  | 0 |  | 0 |  | 0 | 0 | 0.2 | 0 | 0
672 | Монтаж бурта и фланеца PPR Ø63 мм, PN10/16 (в комплекте с болтами, гайками, шайбами, прокладками) | компл. | 1 | [15 empty] | 0 | 0 |  |  |  | 0 |  | 0 |  | 0 | 0 | 0.2 | 0 | 0
673 | Отвод грувлок под муфту переходной DN250х150 | шт | 1 | [15 empty] | 0 | 0 |  |  |  | 0 |  | 0 |  | 0 | 0 | 0.2 | 0 | 0
674 | Монтаж водорозетки (угольник, комбинированный с креплением, внутренняя резьба) PPR Ø20х1/2” мм ВР | шт | 21 | [15 empty] | 0 | 0 |  |  |  | 0 |  | 0 |  | 0 | 0 | 0.2 | 0 | 0
675 | Монтаж муфты комбинированной, внутренняя резьба, PPR Ø20х1/2” мм ВР | шт | 11 | [15 empty] | 0 | 0 |  |  |  | 0 |  | 0 |  | 0 | 0 | 0.2 | 0 | 0
676 | Монтаж муфты комбинированной разъемная, наружная резьба, PPR Ø20х1/2” мм ВР | шт | 1217 | [15 empty] | 0 | 0 |  |  |  | 0 |  | 0 |  | 0 | 0 | 0.2 | 0 | 0
677 | Монтаж муфты комбинированной разъемная, наружная резьба, PPR Ø25х3/4” мм ВР | шт | 10 | [15 empty] | 0 | 0 |  |  |  | 0 |  | 0 |  | 0 | 0 | 0.2 | 0 | 0
678 | Монтаж муфты комбинированной разъемная, наружная резьба, PPR Ø32х1” мм ВР | шт | 2 | [15 empty] | 0 | 0 |  |  |  | 0 |  | 0 |  | 0 | 0 | 0.2 | 0 | 0
679 | Монтаж муфты комбинированной разъемная, наружная резьба, PPR Ø40х1 1/4” мм ВР | шт | 4 | [15 empty] | 0 | 0 |  |  |  | 0 |  | 0 |  | 0 | 0 | 0.2 | 0 | 0
680 | Монтаж муфты комбинированной разъемная, наружная резьба, PPR Ø50х1 1/2” мм ВР | шт | 2 | [15 empty] | 0 | 0 |  |  |  | 0 |  | 0 |  | 0 | 0 | 0.2 | 0 | 0
681 | Монтаж гибкой подводки для воды Ø1/2”, L=0,6 м, гайка/гайка для унитаза | шт | 6 | [15 empty] | 0 | 0 |  |  |  | 0 |  | 0 |  | 0 | 0 | 0.2 | 0 | 0
682 | Монтаж гибкой подводки для воды Ø1/2”, L=0,6 м для смесителя, НР/штуцер под смеситель | шт | 13 | [15 empty] | 0 | 0 |  |  |  | 0 |  | 0 |  | 0 | 0 | 0.2 | 0 | 0
683 | Монтаж адаптера под фланец Ду50 мм (соединение грувлок) | шт | 5 | [15 empty] | 0 | 0 |  |  |  | 0 |  | 0 |  | 0 | 0 | 0.2 | 0 | 0
684 | Монтаж адаптера под фланец Ду250 мм (соединение грувлок) | шт | 8 | [15 empty] | 0 | 0 |  |  |  | 0 |  | 0 |  | 0 | 0 | 0.2 | 0 | 0
685 | Покрытие полимерных трубопроводов Ø20 мм теплоизоляционными трубками из вспененного полиэтилена толщиной 9 мм | м | 78 | [15 empty] | 0 | 0 |  |  |  | 0 |  | 0 |  | 0 | 0 | 0.2 | 0 | 0
686 | Покрытие полимерных трубопроводов Ø25 мм теплоизоляционными трубками из вспененного полиэтилена толщиной 9 мм | м | 60 | [15 empty] | 0 | 0 |  |  |  | 0 |  | 0 |  | 0 | 0 | 0.2 | 0 | 0
687 | Покрытие полимерных трубопроводов Ø32 мм теплоизоляционными трубками из вспененного полиэтилена толщиной 9 мм | м | 35 | [15 empty] | 0 | 0 |  |  |  | 0 |  | 0 |  | 0 | 0 | 0.2 | 0 | 0
688 | Покрытие полимерных трубопроводов Ø40 мм теплоизоляционными трубками из вспененного полиэтилена толщиной 9 мм | м | 10 | [15 empty] | 0 | 0 |  |  |  | 0 |  | 0 |  | 0 | 0 | 0.2 | 0 | 0
689 | Покрытие полимерных трубопроводов Ø50 мм теплоизоляционными трубками из вспененного полиэтилена толщиной 9 мм | м | 23 | [15 empty] | 0 | 0 |  |  |  | 0 |  | 0 |  | 0 | 0 | 0.2 | 0 | 0
690 | Покрытие полимерных трубопроводов Ø63 мм теплоизоляционными трубками из вспененного полиэтилена толщиной 9 мм | м | 30 | [15 empty] | 0 | 0 |  |  |  | 0 |  | 0 |  | 0 | 0 | 0.2 | 0 | 0
691 | Покрытие грунтовкой ГФ – 021 труб | кг/ м2 | 0,12/1,34 | [15 empty] | 0 | 0 |  |  |  | 0 |  | 0 |  | 0 | 0 | 0.2 | 0 | 0
692 | Покрытие труб Эмалью ПФ – 115 | кг/ м2 | 0,36/2,68 | [15 empty] | 0 | 0 |  |  |  | 0 |  | 0 |  | 0 | 0 | 0.2 | 0 | 0
693 | Гидравлическое испытание трубопроводов диаметром до Ду50 мм | м.п. | 241 | [15 empty] | 0 | 0 |  |  |  | 0 |  | 0 |  | 0 | 0 | 0.2 | 0 | 0
694 | Гидравлическое испытание трубопроводов диаметром Ду250 мм | м.п. | 5 | [15 empty] | 0 | 0 |  |  |  | 0 |  | 0 |  | 0 | 0 | 0.2 | 0 | 0
695 | Промывка и дезинфекция трубопроводов диаметром до Ду50 мм | м.п. | 241 | [15 empty] | 0 | 0 |  |  |  | 0 |  | 0 |  | 0 | 0 | 0.2 | 0 | 0
696 | Промывка и дезинфекция трубопроводов диаметром до Ду250 мм | м.п. | 5 | [15 empty] | 0 | 0 |  |  |  | 0 |  | 0 |  | 0 | 0 | 0.2 | 0 | 0
697 | Монтаж водомерного узла со счётчиком ВСХНД-32 с параметрами: тип – крыльчатый, одноструйный, сухого типа, имеющий импульсный выход | комплект | 1 | [15 empty] | 0 | 0 |  |  |  | 0 |  | 0 |  | 0 | 0 | 0.2 | 0 | 0
698 | Монтаж крана шарового муфтового, резьба внутренняя/внутренняя, Ø1/2” (DN15 мм) | шт | 7 | [15 empty] | 0 | 0 |  |  |  | 0 |  | 0 |  | 0 | 0 | 0.2 | 0 | 0
699 | Монтаж крана шарового муфтового ый, резьба внутренняя/внутренняя, Ø3/4” (DN20 мм) | шт | 11 | [15 empty] | 0 | 0 |  |  |  | 0 |  | 0 |  | 0 | 0 | 0.2 | 0 | 0
700 | Монтаж крана шарового муфтового, резьба внутренняя/внутренняя, Ø1” (DN25 мм) | шт | 1 | [15 empty] | 0 | 0 |  |  |  | 0 |  | 0 |  | 0 | 0 | 0.2 | 0 | 0
701 | Монтаж крана шарового муфтового, резьба внутренняя/внутренняя, Ø1 1/4” (DN32 мм) | шт | 2 | [15 empty] | 0 | 0 |  |  |  | 0 |  | 0 |  | 0 | 0 | 0.2 | 0 | 0
702 | Монтаж крана шарового муфтового, резьба внутренняя/внутренняя, Ø1 1/2” (DN40 мм) | шт | 1 | [15 empty] | 0 | 0 |  |  |  | 0 |  | 0 |  | 0 | 0 | 0.2 | 0 | 0
703 | Монтаж Компенсатора Козлова из полипропилена DN40 | шт | 1 | [15 empty] | 0 | 0 |  |  |  | 0 |  | 0 |  | 0 | 0 | 0.2 | 0 | 0
704 | Монтаж Компенсатора Козлова из полипропилена DN25 | шт | 3 | [15 empty] | 0 | 0 |  |  |  | 0 |  | 0 |  | 0 | 0 | 0.2 | 0 | 0
705 | Монтаж многослойных полипропиленовых труб (стабилизированных стекловолокном) РРRT (SDR 7,4, серия S3,2) PN 20, Ø20×2,8 мм | м | 77 | [15 empty] | 0 | 0 |  |  |  | 0 |  | 0 |  | 0 | 0 | 0.2 | 0 | 0
706 | Монтаж многослойных полипропиленовых труб (стабилизированных стекловолокном) РРRT (SDR 7,4, серия S3,2) PN20, Ø25×3,5 мм | м | 57 | [15 empty] | 0 | 0 |  |  |  | 0 |  | 0 |  | 0 | 0 | 0.2 | 0 | 0
707 | Монтаж многослойных полипропиленовых труб (стабилизированных стекловолокном) РРRT (SDR 7,4, серия S3,2) PN 20, Ø32×4,4 мм | м | 28 | [15 empty] | 0 | 0 |  |  |  | 0 |  | 0 |  | 0 | 0 | 0.2 | 0 | 0
708 | Монтаж многослойных полипропиленовых труб (стабилизированных стекловолокном) РРRT (SDR 7,4, серия S3,2) PN 20, Ø40×5,5 мм | м | 34 | [15 empty] | 0 | 0 |  |  |  | 0 |  | 0 |  | 0 | 0 | 0.2 | 0 | 0
709 | Монтаж многослойных полипропиленовых труб (стабилизированных стекловолокном) РРRT (SDR 7,4, серия S3,2) PN 20, Ø50×6,9 мм | м | 81 | [15 empty] | 0 | 0 |  |  |  | 0 |  | 0 |  | 0 | 0 | 0.2 | 0 | 0
710 | Монтаж муфты PPR Ø20 мм | шт | 26 | [15 empty] | 0 | 0 |  |  |  | 0 |  | 0 |  | 0 | 0 | 0.2 | 0 | 0
711 | Монтаж муфты PPR Ø25 мм | шт | 19 | [15 empty] | 0 | 0 |  |  |  | 0 |  | 0 |  | 0 | 0 | 0.2 | 0 | 0
712 | Монтаж муфты PPR Ø32 мм | шт | 10 | [15 empty] | 0 | 0 |  |  |  | 0 |  | 0 |  | 0 | 0 | 0.2 | 0 | 0
713 | Монтаж муфты PPR Ø40 мм | шт | 12 | [15 empty] | 0 | 0 |  |  |  | 0 |  | 0 |  | 0 | 0 | 0.2 | 0 | 0
714 | Монтаж муфты PPR Ø50 мм | шт | 27 | [15 empty] | 0 | 0 |  |  |  | 0 |  | 0 |  | 0 | 0 | 0.2 | 0 | 0
715 | Монтаж муфты переходной PPR Ø25х20 мм | шт | 5 | [15 empty] | 0 | 0 |  |  |  | 0 |  | 0 |  | 0 | 0 | 0.2 | 0 | 0
716 | Монтаж муфты переходной PPR Ø32х20 мм | шт | 3 | [15 empty] | 0 | 0 |  |  |  | 0 |  | 0 |  | 0 | 0 | 0.2 | 0 | 0
717 | Монтаж муфты переходной PPR Ø32х25 мм | шт | 8 | [15 empty] | 0 | 0 |  |  |  | 0 |  | 0 |  | 0 | 0 | 0.2 | 0 | 0
718 | Монтаж муфты переходной PPR Ø40х25 мм | шт | 4 | [15 empty] | 0 | 0 |  |  |  | 0 |  | 0 |  | 0 | 0 | 0.2 | 0 | 0
719 | Монтаж муфты переходной PPR Ø50х32 мм | шт | 1 | [15 empty] | 0 | 0 |  |  |  | 0 |  | 0 |  | 0 | 0 | 0.2 | 0 | 0
720 | Монтаж муфты переходной PPR Ø50х40 мм | шт | 12 | [15 empty] | 0 | 0 |  |  |  | 0 |  | 0 |  | 0 | 0 | 0.2 | 0 | 0
721 | Монтаж отвода PPR 90° Ø20 мм | шт | 55 | [15 empty] | 0 | 0 |  |  |  | 0 |  | 0 |  | 0 | 0 | 0.2 | 0 | 0
722 | Монтаж отвода PPR 90° Ø20 мм | шт | 11 | [15 empty] | 0 | 0 |  |  |  | 0 |  | 0 |  | 0 | 0 | 0.2 | 0 | 0
723 | Монтаж отвода PPR 90° Ø25 мм | шт | 6 | [15 empty] | 0 | 0 |  |  |  | 0 |  | 0 |  | 0 | 0 | 0.2 | 0 | 0
724 | Монтаж отвода PPR 90° Ø32 мм | шт | 27 | [15 empty] | 0 | 0 |  |  |  | 0 |  | 0 |  | 0 | 0 | 0.2 | 0 | 0
725 | Монтаж отвода PPR 90° Ø50 мм | шт | 27 | [15 empty] | 0 | 0 |  |  |  | 0 |  | 0 |  | 0 | 0 | 0.2 | 0 | 0
726 | Монтаж тройника PPR Ø20х20х20 мм | шт | 9 | [15 empty] | 0 | 0 |  |  |  | 0 |  | 0 |  | 0 | 0 | 0.2 | 0 | 0
727 | Монтаж тройника PPR Ø25х25х25 мм | шт | 2 | [15 empty] | 0 | 0 |  |  |  | 0 |  | 0 |  | 0 | 0 | 0.2 | 0 | 0
728 | Монтаж тройника PPR Ø32х32х32 мм | шт | 2 | [15 empty] | 0 | 0 |  |  |  | 0 |  | 0 |  | 0 | 0 | 0.2 | 0 | 0
729 | Монтаж тройника PPR Ø40х40х40 мм | шт | 4 | [15 empty] | 0 | 0 |  |  |  | 0 |  | 0 |  | 0 | 0 | 0.2 | 0 | 0
730 | Монтаж тройника PPR Ø50х50х50 мм | шт | 1 | [15 empty] | 0 | 0 |  |  |  | 0 |  | 0 |  | 0 | 0 | 0.2 | 0 | 0
731 | Монтаж тройника переходного PPR Ø25х25х20 мм | шт | 5 | [15 empty] | 0 | 0 |  |  |  | 0 |  | 0 |  | 0 | 0 | 0.2 | 0 | 0
732 | Монтаж тройника переходного PPR Ø32х32х20 мм | шт | 1 | [15 empty] | 0 | 0 |  |  |  | 0 |  | 0 |  | 0 | 0 | 0.2 | 0 | 0
733 | Монтаж тройника переходного PPR Ø32х32х25 мм | шт | 3 | [15 empty] | 0 | 0 |  |  |  | 0 |  | 0 |  | 0 | 0 | 0.2 | 0 | 0
734 | Монтаж тройника переходного PPR Ø40х40х20 мм | шт | 9 | [15 empty] | 0 | 0 |  |  |  | 0 |  | 0 |  | 0 | 0 | 0.2 | 0 | 0
735 | Монтаж тройника переходного PPR Ø40х40х25 мм | шт | 2 | [15 empty] | 0 | 0 |  |  |  | 0 |  | 0 |  | 0 | 0 | 0.2 | 0 | 0
736 | Монтаж тройника переходного PPR Ø40х40х32 мм | шт | 2 | [15 empty] | 0 | 0 |  |  |  | 0 |  | 0 |  | 0 | 0 | 0.2 | 0 | 0
737 | Монтаж тройника переходного PPR Ø50х50х20 мм | шт | 2 | [15 empty] | 0 | 0 |  |  |  | 0 |  | 0 |  | 0 | 0 | 0.2 | 0 | 0
738 | Монтаж бурта и фланца PPR Ø50 мм, PN10/16 (в комплекте с болтами, гайками, шайбами, прокладками) | компл. | 1 | [15 empty] | 0 | 0 |  |  |  | 0 |  | 0 |  | 0 | 0 | 0.2 | 0 | 0
739 | Монтаж водорозетки (угольник, комбинированный с креплением, внутренняя резьба) PPR Ø20х1/2” мм НР | шт | 10 | [15 empty] | 0 | 0 |  |  |  | 0 |  | 0 |  | 0 | 0 | 0.2 | 0 | 0
740 | Монтаж муфты комбинированной разъемной, наружная резьба, PPR Ø20х1/2” мм НР | шт | 14 | [15 empty] | 0 | 0 |  |  |  | 0 |  | 0 |  | 0 | 0 | 0.2 | 0 | 0
741 | Монтаж муфты комбинированной разъемной, наружная резьба, PPR Ø25х3/4” мм НР | шт | 22 | [15 empty] | 0 | 0 |  |  |  | 0 |  | 0 |  | 0 | 0 | 0.2 | 0 | 0
742 | Монтаж муфты комбинированной разъемной, наружная резьба, PPR Ø32х1” мм НР | шт | 2 | [15 empty] | 0 | 0 |  |  |  | 0 |  | 0 |  | 0 | 0 | 0.2 | 0 | 0
743 | Монтаж муфты комбинированной разъемной, наружная резьба, PPR Ø40х1 1/4” мм НР | шт | 4 | [15 empty] | 0 | 0 |  |  |  | 0 |  | 0 |  | 0 | 0 | 0.2 | 0 | 0
744 | Монтаж муфты комбинированной разъемной, наружная резьба, PPR Ø50х1 1/2” мм НР | шт | 2 | [15 empty] | 0 | 0 |  |  |  | 0 |  | 0 |  | 0 | 0 | 0.2 | 0 | 0
745 | Гибкая подводка для вод Ø1/2”, L=0,6 м для смесителя, НР/штуцер под смеситель | шт | 11 | [15 empty] | 0 | 0 |  |  |  | 0 |  | 0 |  | 0 | 0 | 0.2 | 0 | 0
746 | Сгон разъемный, резьба внутренняя/наружная, Ø 3/4” | шт | 10 | [15 empty] | 0 | 0 |  |  |  | 0 |  | 0 |  | 0 | 0 | 0.2 | 0 | 0
747 | Монтаж муфты комбинированной разъемной, внутренняя резьба, PPR Ø25х3/4” мм ВР | шт | 10 | [15 empty] | 0 | 0 |  |  |  | 0 |  | 0 |  | 0 | 0 | 0.2 | 0 | 0
748 | Монтаж водяного полотенцесушителя М-образного 500x400 хром, Ø25×3/4" в комплекте с крепежом | шт | 5 | [15 empty] | 0 | 0 |  |  |  | 0 |  | 0 |  | 0 | 0 | 0.2 | 0 | 0
749 | Покрытие полимерных трубопроводов Ø20 мм теплоизоляционными трубками из вспененного полиэтилена толщиной 13 мм | м | 77 | [15 empty] | 0 | 0 |  |  |  | 0 |  | 0 |  | 0 | 0 | 0.2 | 0 | 0
750 | Покрытие полимерных трубопроводов Ø25 мм теплоизоляционными трубками из вспененного полиэтилена толщиной 13 мм | м | 57 | [15 empty] | 0 | 0 |  |  |  | 0 |  | 0 |  | 0 | 0 | 0.2 | 0 | 0
751 | Покрытие полимерных трубопроводов Ø32 мм теплоизоляционными трубками из вспененного полиэтилена толщиной 13 мм | м | 28 | [15 empty] | 0 | 0 |  |  |  | 0 |  | 0 |  | 0 | 0 | 0.2 | 0 | 0
752 | Покрытие полимерных трубопроводов Ø40 мм теплоизоляционными трубками из вспененного полиэтилена толщиной 13 мм | м | 34 | [15 empty] | 0 | 0 |  |  |  | 0 |  | 0 |  | 0 | 0 | 0.2 | 0 | 0
753 | Покрытие полимерных трубопроводов Ø50 мм теплоизоляционными трубками из вспененного полиэтилена толщиной 13 мм | м | 81 | [15 empty] | 0 | 0 |  |  |  | 0 |  | 0 |  | 0 | 0 | 0.2 | 0 | 0
754 | Гидравлическое испытание трубопроводов диаметром до Ду50 мм | м | 277 | [15 empty] | 0 | 0 |  |  |  | 0 |  | 0 |  | 0 | 0 | 0.2 | 0 | 0
755 | Промывка и дезинфекция трубопроводов диаметром до Ду50 мм | м | 277 | [15 empty] | 0 | 0 |  |  |  | 0 |  | 0 |  | 0 | 0 | 0.2 | 0 | 0
756 | Монтаж водомерного узла со счётчиком ВСХНД-15 с параметрами: тип – крыльчатый, одноструйный, сухого типа, имеющий импульсный выход | комплект | 1 | [15 empty] | 0 | 0 |  |  |  | 0 |  | 0 |  | 0 | 0 | 0.2 | 0 | 0
757 | Монтаж крана шарового муфтового, резьба внутренняя/внутренняя, Ø1/2” (DN15 мм) | шт | 2 | [15 empty] | 0 | 0 |  |  |  | 0 |  | 0 |  | 0 | 0 | 0.2 | 0 | 0
758 | Монтаж крана шарового муфтового, резьба внутренняя/внутренняя, Ø3/4” (DN20 мм) | шт | 5 | [15 empty] | 0 | 0 |  |  |  | 0 |  | 0 |  | 0 | 0 | 0.2 | 0 | 0
759 | Монтаж крана шарового муфтового, резьба внутренняя/внутренняя, Ø1” (DN25 мм) | шт | 2 | [15 empty] | 0 | 0 |  |  |  | 0 |  | 0 |  | 0 | 0 | 0.2 | 0 | 0
760 | Монтаж многослойных полипропиленовых труб (стабилизированных стекловолокном) РРRT (SDR 7,4, серия S3,2) PN 20, Ø20×2,8 мм | м | 1 | [15 empty] | 0 | 0 |  |  |  | 0 |  | 0 |  | 0 | 0 | 0.2 | 0 | 0
761 | Монтаж многослойных полипропиленовых труб (стабилизированных стекловолокном) РРRT (SDR 7,4, серия S3,2) PN20, Ø25×3,5 мм | м | 66 | [15 empty] | 0 | 0 |  |  |  | 0 |  | 0 |  | 0 | 0 | 0.2 | 0 | 0
762 | Монтаж многослойных полипропиленовых труб (стабилизированных стекловолокном) РРRT (SDR 7,4, серия S3,2) PN 20, Ø32×4,4 мм | м | 93 | [15 empty] | 0 | 0 |  |  |  | 0 |  | 0 |  | 0 | 0 | 0.2 | 0 | 0
763 | Монтаж муфты PPR Ø25 мм | шт | 22 | [15 empty] | 0 | 0 |  |  |  | 0 |  | 0 |  | 0 | 0 | 0.2 | 0 | 0
764 | Монтаж муфты PPR Ø32 мм | шт | 31 | [15 empty] | 0 | 0 |  |  |  | 0 |  | 0 |  | 0 | 0 | 0.2 | 0 | 0
765 | Монтаж муфты переходной PPR Ø32х20 мм | шт | 7 | [15 empty] | 0 | 0 |  |  |  | 0 |  | 0 |  | 0 | 0 | 0.2 | 0 | 0
766 | Монтаж муфты переходной PPR Ø32х25 мм | шт | 11 | [15 empty] | 0 | 0 |  |  |  | 0 |  | 0 |  | 0 | 0 | 0.2 | 0 | 0
767 | Монтаж отвода PPR 90° Ø20 мм | шт | 12 | [15 empty] | 0 | 0 |  |  |  | 0 |  | 0 |  | 0 | 0 | 0.2 | 0 | 0
768 | Монтаж отвода PPR 90° Ø25 мм | шт | 32 | [15 empty] | 0 | 0 |  |  |  | 0 |  | 0 |  | 0 | 0 | 0.2 | 0 | 0
769 | Монтаж тройника PPR Ø25х25х25 мм | шт | 1 | [15 empty] | 0 | 0 |  |  |  | 0 |  | 0 |  | 0 | 0 | 0.2 | 0 | 0
770 | Монтаж тройника PPR Ø32х32х32 мм | шт | 2 | [15 empty] | 0 | 0 |  |  |  | 0 |  | 0 |  | 0 | 0 | 0.2 | 0 | 0
771 | Монтаж тройника переходного PPR Ø32х32х20 мм | шт | 1 | [15 empty] | 0 | 0 |  |  |  | 0 |  | 0 |  | 0 | 0 | 0.2 | 0 | 0
772 | Монтаж бурта под фланец PPR Ø32 мм, PN10/16 (в комплекте с болтами, гайками, шайбами, прокладками) | компл. | 1 | [15 empty] | 0 | 0 |  |  |  | 0 |  | 0 |  | 0 | 0 | 0.2 | 0 | 0
773 | Монтаж муфты комбинированной разъемной, наружная резьба, PPR Ø20х1/2” мм НР | шт | 4 | [15 empty] | 0 | 0 |  |  |  | 0 |  | 0 |  | 0 | 0 | 0.2 | 0 | 0
774 | Монтаж муфты комбинированной разъемной, наружная резьба, PPR Ø25х3/4” мм НР | шт | 10 | [15 empty] | 0 | 0 |  |  |  | 0 |  | 0 |  | 0 | 0 | 0.2 | 0 | 0
775 | Монтаж муфты комбинированной разъемной мная, наружная резьба, PPR Ø32х1” мм НР | шт | 4 | [15 empty] | 0 | 0 |  |  |  | 0 |  | 0 |  | 0 | 0 | 0.2 | 0 | 0
776 | Монтаж ручного балансировочного клапана для ГВС, муфтовый, Ø3/4” (DN20 мм) | шт | 2 | [15 empty] | 0 | 0 |  |  |  | 0 |  | 0 |  | 0 | 0 | 0.2 | 0 | 0
777 | Монтаж воздухоотводчика автоматического муфтового, резьба наружная, Ø1/2” (DN15 мм) | шт | 2 | [15 empty] | 0 | 0 |  |  |  | 0 |  | 0 |  | 0 | 0 | 0.2 | 0 | 0
778 | Монтаж Компенсатора Козлова из полипропилена DN25 | шт | 1 | [15 empty] | 0 | 0 |  |  |  | 0 |  | 0 |  | 0 | 0 | 0.2 | 0 | 0
779 | Монтаж Компенсатора Козлова из полипропилена DN20 | шт | 3 | [15 empty] | 0 | 0 |  |  |  | 0 |  | 0 |  | 0 | 0 | 0.2 | 0 | 0
780 | Покрытие полимерных трубопроводов Ø20 мм теплоизоляционными трубками из вспененного полиэтилена толщиной 13 мм | м | 1 | [15 empty] | 0 | 0 |  |  |  | 0 |  | 0 |  | 0 | 0 | 0.2 | 0 | 0
781 | Покрытие полимерных трубопроводов Ø25 мм теплоизоляционными трубками из вспененного полиэтилена толщиной 13 мм | м | 66 | [15 empty] | 0 | 0 |  |  |  | 0 |  | 0 |  | 0 | 0 | 0.2 | 0 | 0
782 | Покрытие полимерных трубопроводов Ø32 мм теплоизоляционными трубками из вспененного полиэтилена толщиной 13 мм | м | 93 | [15 empty] | 0 | 0 |  |  |  | 0 |  | 0 |  | 0 | 0 | 0.2 | 0 | 0
783 | Гидравлическое испытание трубопроводов диаметром до Ду50 мм | м | 160 | [15 empty] | 0 | 0 |  |  |  | 0 |  | 0 |  | 0 | 0 | 0.2 | 0 | 0
784 | Промывка и дезинфекция трубопроводов диаметром до Ду50 мм | м | 160 | [15 empty] | 0 | 0 |  |  |  | 0 |  | 0 |  | 0 | 0 | 0.2 | 0 | 0
785 | Монтаж задвижки чугунной с обрезным клином и невыдвижным шпинделем, фланцевая, DN100, PN10/16 (в комплекте с болтами, гайками, шайбами, прокладками) | шт | 3 | [15 empty] | 0 | 0 |  |  |  | 0 |  | 0 |  | 0 | 0 | 0.2 | 0 | 0
786 | Монтаж трубы стальной электросварной оцинкованная Ø108х4,5 (Ду100) | м | 271 | [15 empty] | 0 | 0 |  |  |  | 0 |  | 0 |  | 0 | 0 | 0.2 | 0 | 0
787 | Монтаж муфты Ду100 мм (соединение грувлок) | шт | 91 | [15 empty] | 0 | 0 |  |  |  | 0 |  | 0 |  | 0 | 0 | 0.2 | 0 | 0
788 | Монтаж колена 90° Ду100 мм (соединение грувлок) | шт | 18 | [15 empty] | 0 | 0 |  |  |  | 0 |  | 0 |  | 0 | 0 | 0.2 | 0 | 0
789 | Монтаж тройника под муфту Ду100 мм (соединение грувлок) | шт | 1 | [15 empty] | 0 | 0 |  |  |  | 0 |  | 0 |  | 0 | 0 | 0.2 | 0 | 0
790 | Монтаж адаптера под фланец Ду100 мм (соединение грувлок) | шт | 7 | [15 empty] | 0 | 0 |  |  |  | 0 |  | 0 |  | 0 | 0 | 0.2 | 0 | 0
791 | Гидравлическое испытание трубопроводов диаметром до Ду100 мм | м | 271 | [15 empty] | 0 | 0 |  |  |  | 0 |  | 0 |  | 0 | 0 | 0.2 | 0 | 0
792 | Промывка и дезинфекция трубопроводов диаметром до Ду100 мм | м | 271 | [15 empty] | 0 | 0 |  |  |  | 0 |  | 0 |  | 0 | 0 | 0.2 | 0 | 0
793 | 1612/2022-Р-ВК.ВОР | [8 empty] | 1997399.98 | 302959.64 | 97846.73 | 1.15 | 1.25 | 1.2 | 1.2 | 1 | 1 | 418084.3032 | 146770.095 | 918945.95 | 41680.08 | 885847.93 | 2411328.3582 | 0.027 | 65105.8657 | 0.03 | 72339.8507 | 2548774.0746 | 0.2 | 509754.8149 | 3058528.8895
794 | Укладка труб НПВХ ∅110 мм в траншею (ниже отметки 0,000) | м | 91 | [6 empty] | 1997399.98 | [8 empty] | 0 | 0 |  |  |  | 0 |  | 0 |  | 0 | 0 | 0.2 | 0 | 0
795 | Монтаж отвода НПВХ 45˚ Ø110 | шт | 28 | [15 empty] | 0 | 0 |  |  |  | 0 |  | 0 |  | 0 | 0 | 0.2 | 0 | 0
796 | Монтаж футляра L=4,80 м из труб Ø325х6 с антикоррозийным покрытием (изоляция «усиленная» по ГОСТ 9.602-2016 выполненная в заводских условиях) с протаскиванием НПВХ труб ∅110 мм | шт | 3 | [15 empty] | 0 | 0 |  |  |  | 0 |  | 0 |  | 0 | 0 | 0.2 | 0 | 0
797 | Монтаж футляра L=3,80 м из труб Ø325х6 с антикоррозийным покрытием (изоляция «усиленная» по ГОСТ 9.602-2016 выполненная в заводских условиях) с протаскиванием НПВХ труб ∅110 мм | шт | 1 | [15 empty] | 0 | 0 |  |  |  | 0 |  | 0 |  | 0 | 0 | 0.2 | 0 | 0
798 | Монтаж тройника НПВХ 45˚ Ø110 | шт | 10 | [15 empty] | 0 | 0 |  |  |  | 0 |  | 0 |  | 0 | 0 | 0.2 | 0 | 0
799 | Монтаж соединительной муфты НПВХ Ø110 мм | шт | 27 | [15 empty] | 0 | 0 |  |  |  | 0 |  | 0 |  | 0 | 0 | 0.2 | 0 | 0
800 | Установка лючка-прочистки с пробкой полипропиленовой ∅110 мм/ Заглушка НПВХ Ø110 | шт | 6 | [15 empty] | 0 | 0 |  |  |  | 0 |  | 0 |  | 0 | 0 | 0.2 | 0 | 0
801 | Установка трапа вертикального с гидрозатвором ∅110 мм | шт | 1 | [15 empty] | 0 | 0 |  |  |  | 0 |  | 0 |  | 0 | 0 | 0.2 | 0 | 0
802 | Испытание системы гидростатическое и манометрическое на прочность и герметичность трубопроводов | компл. | 1 | [15 empty] | 0 | 0 |  |  |  | 0 |  | 0 |  | 0 | 0 | 0.2 | 0 | 0
803 | Испытание системы на пролив | компл. | 1 | [15 empty] | 0 | 0 |  |  |  | 0 |  | 0 |  | 0 | 0 | 0.2 | 0 | 0
804 | Земляные работы (укладка выпусков): | [17 empty] | 0 | 0 |  |  |  | 0 |  | 0 |  | 0 | 0 | 0.2 | 0 | 0
805 | Механизированная разработка грунта в траншеях (емкость ковша 0,35-0,45 м3) 2 группа грунтов | м3 | 11.09 | [15 empty] | 0 | 0 |  |  |  | 0 |  | 0 |  | 0 | 0 | 0.2 | 0 | 0
806 | Доработка грунта вручную | м3 | 0.58 | [15 empty] | 0 | 0 |  |  |  | 0 |  | 0 |  | 0 | 0 | 0.2 | 0 | 0
807 | Устройство крепления стен инвентарными щитами, инвентарными металлическими распорками с последующим демонтажом | м2 | 38 | [15 empty] | 0 | 0 |  |  |  | 0 |  | 0 |  | 0 | 0 | 0.2 | 0 | 0
808 | Устройство основания из песка h=0,15 м под трубопроводы | м3 | 0.82 | [15 empty] | 0 | 0 |  |  |  | 0 |  | 0 |  | 0 | 0 | 0.2 | 0 | 0
809 | Присыпка труб вручную (на 300 мм выше трубы) | м3 | 2.12 | [15 empty] | 0 | 0 |  |  |  | 0 |  | 0 |  | 0 | 0 | 0.2 | 0 | 0
810 | Обратная засыпка бульдозером (емкость ковша 0,35-0,45 м3) песком строительным с послойным уплотнением | м3 | 8.6 | [15 empty] | 0 | 0 |  |  |  | 0 |  | 0 |  | 0 | 0 | 0.2 | 0 | 0
811 | Погрузка излишнего грунта с вывозом | м3/т | 11,67/21,01 | [15 empty] | 0 | 0 |  |  |  | 0 |  | 0 |  | 0 | 0 | 0.2 | 0 | 0
812 | Геодезическая разбивка оси трассы трубопроводов | м | 9 | [15 empty] | 0 | 0 |  |  |  | 0 |  | 0 |  | 0 | 0 | 0.2 | 0 | 0
813 | Контрольно-исполнительная съемка | м | 9 | [15 empty] | 0 | 0 |  |  |  | 0 |  | 0 |  | 0 | 0 | 0.2 | 0 | 0
814 | Укладка труб ПЭ100 SDR17 Ø160 | м | 8 | [15 empty] | 0 | 0 |  |  |  | 0 |  | 0 |  | 0 | 0 | 0.2 | 0 | 0
815 | Укладка труб ПЭ100 SDR17 Ø250 | м | 16 | [15 empty] | 0 | 0 |  |  |  | 0 |  | 0 |  | 0 | 0 | 0.2 | 0 | 0
816 | Монтаж отвода 45˚ Ø160 | шт | 2 | [15 empty] | 0 | 0 |  |  |  | 0 |  | 0 |  | 0 | 0 | 0.2 | 0 | 0
817 | Монтаж отвода 45˚ Ø250 | шт | 4 | [15 empty] | 0 | 0 |  |  |  | 0 |  | 0 |  | 0 | 0 | 0.2 | 0 | 0
818 | Испытание системы гидростатическое и манометрическое на прочность и герметичность трубопроводов | компл. | 1 | [15 empty] | 0 | 0 |  |  |  | 0 |  | 0 |  | 0 | 0 | 0.2 | 0 | 0
819 | Испытание системы на пролив | компл. | 1 | [15 empty] | 0 | 0 |  |  |  | 0 |  | 0 |  | 0 | 0 | 0.2 | 0 | 0
820 | Земляные работы (укладка выпусков): | [17 empty] | 0 | 0 |  |  |  | 0 |  | 0 |  | 0 | 0 | 0.2 | 0 | 0
821 | Механизированная разработка грунта в траншеях (емкость ковша 0,35-0,45 м3) 2 группа грунтов | м3 | 23.98 | [15 empty] | 0 | 0 |  |  |  | 0 |  | 0 |  | 0 | 0 | 0.2 | 0 | 0
822 | Доработка грунта вручную | м3 | 1.26 | [15 empty] | 0 | 0 |  |  |  | 0 |  | 0 |  | 0 | 0 | 0.2 | 0 | 0
823 | Устройство крепления стен инвентарными щитами, инвентарными металлическими распорками с последующим демонтажом | м2 | 70 | [15 empty] | 0 | 0 |  |  |  | 0 |  | 0 |  | 0 | 0 | 0.2 | 0 | 0
824 | Устройство основания из песка h=0,15 м под трубопроводы | м3 | 1.78 | [15 empty] | 0 | 0 |  |  |  | 0 |  | 0 |  | 0 | 0 | 0.2 | 0 | 0
825 | Присыпка труб вручную (на 300 мм выше трубы) | м3 | 5.56 | [15 empty] | 0 | 0 |  |  |  | 0 |  | 0 |  | 0 | 0 | 0.2 | 0 | 0
826 | Обратная засыпка бульдозером (емкость ковша 0,35-0,45 м3) песком строительным с послойным уплотнением | м3 | 17.25 | [15 empty] | 0 | 0 |  |  |  | 0 |  | 0 |  | 0 | 0 | 0.2 | 0 | 0
827 | Погрузка излишнего грунта с вывозом | м3/т | 25,24/45,43 | [15 empty] | 0 | 0 |  |  |  | 0 |  | 0 |  | 0 | 0 | 0.2 | 0 | 0
828 | Геодезическая разбивка оси трассы трубопроводов | м | 16.5 | [15 empty] | 0 | 0 |  |  |  | 0 |  | 0 |  | 0 | 0 | 0.2 | 0 | 0
829 | Контрольно-исполнительная съемка | м | 16.5 | [15 empty] | 0 | 0 |  |  |  | 0 |  | 0 |  | 0 | 0 | 0.2 | 0 | 0
830 | Монтаж труб ПВХ ∅50 мм, с креплением к стенам хомутами | м | 32 | [15 empty] | 0 | 0 |  |  |  | 0 |  | 0 |  | 0 | 0 | 0.2 | 0 | 0
831 | Монтаж труб ПВХ ∅110 мм, с креплением к стенам хомутами | м | 91 | [15 empty] | 0 | 0 |  |  |  | 0 |  | 0 |  | 0 | 0 | 0.2 | 0 | 0
832 | Монтаж муфты соединительной ПВХ Ø50 мм | шт | 11 | [15 empty] | 0 | 0 |  |  |  | 0 |  | 0 |  | 0 | 0 | 0.2 | 0 | 0
833 | Монтаж муфты соединительной ПВХ Ø110 мм | шт | 23 | [15 empty] | 0 | 0 |  |  |  | 0 |  | 0 |  | 0 | 0 | 0.2 | 0 | 0
834 | Монтаж отвода ПВХ 45˚ Ø50 мм | шт | 43 | [15 empty] | 0 | 0 |  |  |  | 0 |  | 0 |  | 0 | 0 | 0.2 | 0 | 0
835 | Монтаж отвода ПВХ 87˚ Ø50 мм | шт | 11 | [15 empty] | 0 | 0 |  |  |  | 0 |  | 0 |  | 0 | 0 | 0.2 | 0 | 0
836 | Монтаж отвода ПВХ 45˚ Ø110 мм | шт | 31 | [15 empty] | 0 | 0 |  |  |  | 0 |  | 0 |  | 0 | 0 | 0.2 | 0 | 0
837 | Монтаж отвода ПВХ 87˚ Ø110 мм | шт | 6 | [15 empty] | 0 | 0 |  |  |  | 0 |  | 0 |  | 0 | 0 | 0.2 | 0 | 0
838 | Монтаж перехода эксцентрического ПВХ Ø110х50 мм | шт | 5 | [15 empty] | 0 | 0 |  |  |  | 0 |  | 0 |  | 0 | 0 | 0.2 | 0 | 0
839 | Монтаж ревизии ПВХ Ø110 мм | шт | 6 | [15 empty] | 0 | 0 |  |  |  | 0 |  | 0 |  | 0 | 0 | 0.2 | 0 | 0
840 | Монтаж тройника ПВХ 45˚ Ø50х50 мм | шт | 12 | [15 empty] | 0 | 0 |  |  |  | 0 |  | 0 |  | 0 | 0 | 0.2 | 0 | 0
841 | Монтаж тройника ПВХ 87˚ Ø110х50 мм | шт | 8 | [15 empty] | 0 | 0 |  |  |  | 0 |  | 0 |  | 0 | 0 | 0.2 | 0 | 0
842 | Монтаж тройника ПВХ 87˚ Ø110х110 мм | шт | 13 | [15 empty] | 0 | 0 |  |  |  | 0 |  | 0 |  | 0 | 0 | 0.2 | 0 | 0
843 | Монтаж заглушки ПВХ Ø50 мм | шт | 2 | [15 empty] | 0 | 0 |  |  |  | 0 |  | 0 |  | 0 | 0 | 0.2 | 0 | 0
844 | Монтаж заглушки ПВХ Ø110 мм | шт | 2 | [15 empty] | 0 | 0 |  |  |  | 0 |  | 0 |  | 0 | 0 | 0.2 | 0 | 0
845 | Монтаж патрубка компенсационного ПВХ Ø110 мм | шт | 2 | [15 empty] | 0 | 0 |  |  |  | 0 |  | 0 |  | 0 | 0 | 0.2 | 0 | 0
846 | Монтаж противопожарной манжеты, Ø50 мм | шт | 9 | [15 empty] | 0 | 0 |  |  |  | 0 |  | 0 |  | 0 | 0 | 0.2 | 0 | 0
847 | Монтаж противопожарной манжеты, Ø110 мм | шт | 9 | [15 empty] | 0 | 0 |  |  |  | 0 |  | 0 |  | 0 | 0 | 0.2 | 0 | 0
848 | Монтаж капельной воронки DN32 | шт | 2 | [15 empty] | 0 | 0 |  |  |  | 0 |  | 0 |  | 0 | 0 | 0.2 | 0 | 0
849 | Монтаж воздушного клапана Ø110 | шт | 1 | [15 empty] | 0 | 0 |  |  |  | 0 |  | 0 |  | 0 | 0 | 0.2 | 0 | 0
850 | Монтаж трапа DN110 | шт | 5 | [15 empty] | 0 | 0 |  |  |  | 0 |  | 0 |  | 0 | 0 | 0.2 | 0 | 0
851 | Проведение гидростатических испытаний системы канализации | м | 123 | [15 empty] | 0 | 0 |  |  |  | 0 |  | 0 |  | 0 | 0 | 0.2 | 0 | 0
852 | Монтаж воронки кровельная 75мм МС | шт | 24 | [15 empty] | 0 | 0 |  |  |  | 0 |  | 0 |  | 0 | 0 | 0.2 | 0 | 0
853 | Монтаж нагревательного элемента 230V/8W | шт | 24 | [15 empty] | 0 | 0 |  |  |  | 0 |  | 0 |  | 0 | 0 | 0.2 | 0 | 0
854 | Переходной патрубок для кровельной воронки 75x40х340мм | шт | 1 | [15 empty] | 0 | 0 |  |  |  | 0 |  | 0 |  | 0 | 0 | 0.2 | 0 | 0
855 | Переходной патрубок для кровельной воронки 75x50х340мм | шт | 6 | [15 empty] | 0 | 0 |  |  |  | 0 |  | 0 |  | 0 | 0 | 0.2 | 0 | 0
856 | Переходной патрубок для кровельной воронки 75x56х340мм | шт | 6 | [15 empty] | 0 | 0 |  |  |  | 0 |  | 0 |  | 0 | 0 | 0.2 | 0 | 0
857 | Переходной патрубок для кровельной воронки 75x63х340мм | шт | 4 | [15 empty] | 0 | 0 |  |  |  | 0 |  | 0 |  | 0 | 0 | 0.2 | 0 | 0
858 | Переходной патрубок для кровельной воронки 75х340мм | шт | 7 | [15 empty] | 0 | 0 |  |  |  | 0 |  | 0 |  | 0 | 0 | 0.2 | 0 | 0
859 | Монтаж отвода 45° 110мм | шт | 2 | [15 empty] | 0 | 0 |  |  |  | 0 |  | 0 |  | 0 | 0 | 0.2 | 0 | 0
860 | Монтаж отвода 45° 125мм | шт | 12 | [15 empty] | 0 | 0 |  |  |  | 0 |  | 0 |  | 0 | 0 | 0.2 | 0 | 0
861 | Монтаж отвода 45° 160мм | шт | 16 | [15 empty] | 0 | 0 |  |  |  | 0 |  | 0 |  | 0 | 0 | 0.2 | 0 | 0
862 | Монтаж отвода 45° 40мм | шт | 3 | [15 empty] | 0 | 0 |  |  |  | 0 |  | 0 |  | 0 | 0 | 0.2 | 0 | 0
863 | Монтаж отвода 45° 50мм | шт | 16 | [15 empty] | 0 | 0 |  |  |  | 0 |  | 0 |  | 0 | 0 | 0.2 | 0 | 0
864 | Монтаж отвода 45° 56мм | шт | 18 | [15 empty] | 0 | 0 |  |  |  | 0 |  | 0 |  | 0 | 0 | 0.2 | 0 | 0
865 | Монтаж отвода 45° 63мм | шт | 14 | [15 empty] | 0 | 0 |  |  |  | 0 |  | 0 |  | 0 | 0 | 0.2 | 0 | 0
866 | Монтаж отвода 45° 75мм | шт | 19 | [15 empty] | 0 | 0 |  |  |  | 0 |  | 0 |  | 0 | 0 | 0.2 | 0 | 0
867 | Монтаж отвода 45° 90мм | шт | 11 | [15 empty] | 0 | 0 |  |  |  | 0 |  | 0 |  | 0 | 0 | 0.2 | 0 | 0
868 | Муфта электросварная 110мм | шт | 14 | [15 empty] | 0 | 0 |  |  |  | 0 |  | 0 |  | 0 | 0 | 0.2 | 0 | 0
869 | Муфта электросварная 125мм | шт | 22 | [15 empty] | 0 | 0 |  |  |  | 0 |  | 0 |  | 0 | 0 | 0.2 | 0 | 0
870 | Муфта электросварная 160мм | шт | 12 | [15 empty] | 0 | 0 |  |  |  | 0 |  | 0 |  | 0 | 0 | 0.2 | 0 | 0
871 | Муфта электросварная 200мм | шт | 2 | [15 empty] | 0 | 0 |  |  |  | 0 |  | 0 |  | 0 | 0 | 0.2 | 0 | 0
872 | Муфта электросварная 40мм | шт | 2 | [15 empty] | 0 | 0 |  |  |  | 0 |  | 0 |  | 0 | 0 | 0.2 | 0 | 0
873 | Муфта электросварная 50мм | шт | 8 | [15 empty] | 0 | 0 |  |  |  | 0 |  | 0 |  | 0 | 0 | 0.2 | 0 | 0
874 | Муфта электросварная 56мм | шт | 13 | [15 empty] | 0 | 0 |  |  |  | 0 |  | 0 |  | 0 | 0 | 0.2 | 0 | 0
875 | Муфта электросварная 63мм | шт | 9 | [15 empty] | 0 | 0 |  |  |  | 0 |  | 0 |  | 0 | 0 | 0.2 | 0 | 0
876 | Муфта электросварная 75мм | шт | 12 | [15 empty] | 0 | 0 |  |  |  | 0 |  | 0 |  | 0 | 0 | 0.2 | 0 | 0
877 | Муфта электросварная 90мм | шт | 8 | [15 empty] | 0 | 0 |  |  |  | 0 |  | 0 |  | 0 | 0 | 0.2 | 0 | 0
878 | Труба HDPE 110х5000мм | м | 150 | [15 empty] | 0 | 0 |  |  |  | 0 |  | 0 |  | 0 | 0 | 0.2 | 0 | 0
879 | Труба HDPE 125х5000мм | м | 195 | [15 empty] | 0 | 0 |  |  |  | 0 |  | 0 |  | 0 | 0 | 0.2 | 0 | 0
880 | Труба HDPE 160х5000мм | м | 60 | [15 empty] | 0 | 0 |  |  |  | 0 |  | 0 |  | 0 | 0 | 0.2 | 0 | 0
881 | Труба HDPE 40х5000мм | м | 5 | [15 empty] | 0 | 0 |  |  |  | 0 |  | 0 |  | 0 | 0 | 0.2 | 0 | 0
882 | Труба HDPE 50х5000мм | м | 10 | [15 empty] | 0 | 0 |  |  |  | 0 |  | 0 |  | 0 | 0 | 0.2 | 0 | 0
883 | Труба HDPE 56х5000мм | м | 40 | [15 empty] | 0 | 0 |  |  |  | 0 |  | 0 |  | 0 | 0 | 0.2 | 0 | 0
884 | Труба HDPE 63х5000мм | м | 30 | [15 empty] | 0 | 0 |  |  |  | 0 |  | 0 |  | 0 | 0 | 0.2 | 0 | 0
885 | Труба HDPE 75х5000мм | м | 35 | [15 empty] | 0 | 0 |  |  |  | 0 |  | 0 |  | 0 | 0 | 0.2 | 0 | 0
886 | Труба HDPE 90х5000мм | м | 30 | [15 empty] | 0 | 0 |  |  |  | 0 |  | 0 |  | 0 | 0 | 0.2 | 0 | 0
887 | Переход эксцентрический 110x56мм | шт | 1 | [15 empty] | 0 | 0 |  |  |  | 0 |  | 0 |  | 0 | 0 | 0.2 | 0 | 0
888 | Переход эксцентрический 110x90мм | шт | 4 | [15 empty] | 0 | 0 |  |  |  | 0 |  | 0 |  | 0 | 0 | 0.2 | 0 | 0
889 | Переход эксцентрический 125x110мм | шт | 4 | [15 empty] | 0 | 0 |  |  |  | 0 |  | 0 |  | 0 | 0 | 0.2 | 0 | 0
890 | Переход эксцентрический 160x110мм | шт | 3 | [15 empty] | 0 | 0 |  |  |  | 0 |  | 0 |  | 0 | 0 | 0.2 | 0 | 0
891 | Переход эксцентрический 160x125мм | шт | 2 | [15 empty] | 0 | 0 |  |  |  | 0 |  | 0 |  | 0 | 0 | 0.2 | 0 | 0
892 | Переход эксцентрический 200x110мм | шт | 2 | [15 empty] | 0 | 0 |  |  |  | 0 |  | 0 |  | 0 | 0 | 0.2 | 0 | 0
893 | Переход эксцентрический 250x200мм | шт | 2 | [15 empty] | 0 | 0 |  |  |  | 0 |  | 0 |  | 0 | 0 | 0.2 | 0 | 0
894 | Переход эксцентрический 56x50мм | шт | 4 | [15 empty] | 0 | 0 |  |  |  | 0 |  | 0 |  | 0 | 0 | 0.2 | 0 | 0
895 | Переход эксцентрический 75x56мм | шт | 5 | [15 empty] | 0 | 0 |  |  |  | 0 |  | 0 |  | 0 | 0 | 0.2 | 0 | 0
896 | Переход эксцентрический 75x63мм | шт | 1 | [15 empty] | 0 | 0 |  |  |  | 0 |  | 0 |  | 0 | 0 | 0.2 | 0 | 0
897 | Переход эксцентрический 90x63мм | шт | 1 | [15 empty] | 0 | 0 |  |  |  | 0 |  | 0 |  | 0 | 0 | 0.2 | 0 | 0
898 | Переход эксцентрический 90x75мм | шт | 4 | [15 empty] | 0 | 0 |  |  |  | 0 |  | 0 |  | 0 | 0 | 0.2 | 0 | 0
899 | Тройник 45° 110x56мм | шт | 1 | [15 empty] | 0 | 0 |  |  |  | 0 |  | 0 |  | 0 | 0 | 0.2 | 0 | 0
900 | Тройник 45° 110x75мм | шт | 2 | [15 empty] | 0 | 0 |  |  |  | 0 |  | 0 |  | 0 | 0 | 0.2 | 0 | 0
901 | Тройник 45° 125x50мм | шт | 1 | [15 empty] | 0 | 0 |  |  |  | 0 |  | 0 |  | 0 | 0 | 0.2 | 0 | 0
902 | Тройник 45° 125x63мм | шт | 3 | [15 empty] | 0 | 0 |  |  |  | 0 |  | 0 |  | 0 | 0 | 0.2 | 0 | 0
903 | Переход эксцентрический 63x56мм | шт | 3 | [15 empty] | 0 | 0 |  |  |  | 0 |  | 0 |  | 0 | 0 | 0.2 | 0 | 0
904 | Тройник 45° 125x63мм | шт | 2 | [15 empty] | 0 | 0 |  |  |  | 0 |  | 0 |  | 0 | 0 | 0.2 | 0 | 0
905 | Тройник 45° 125x75мм | шт | 5 | [15 empty] | 0 | 0 |  |  |  | 0 |  | 0 |  | 0 | 0 | 0.2 | 0 | 0
906 | Тройник 45° 125x90мм | шт | 1 | [15 empty] | 0 | 0 |  |  |  | 0 |  | 0 |  | 0 | 0 | 0.2 | 0 | 0
907 | Тройник 45° 160x125мм | шт | 2 | [15 empty] | 0 | 0 |  |  |  | 0 |  | 0 |  | 0 | 0 | 0.2 | 0 | 0
908 | Переход эксцентрический 160x90мм | шт | 1 | [15 empty] | 0 | 0 |  |  |  | 0 |  | 0 |  | 0 | 0 | 0.2 | 0 | 0
909 | Переход эксцентрический 90x56мм | шт | 1 | [15 empty] | 0 | 0 |  |  |  | 0 |  | 0 |  | 0 | 0 | 0.2 | 0 | 0
910 | Тройник 45° 56x50мм | шт | 1 | [15 empty] | 0 | 0 |  |  |  | 0 |  | 0 |  | 0 | 0 | 0.2 | 0 | 0
911 | Переход эксцентрический 50x40мм | шт | 1 | [15 empty] | 0 | 0 |  |  |  | 0 |  | 0 |  | 0 | 0 | 0.2 | 0 | 0
912 | Тройник 45° 63x50мм | шт | 1 | [15 empty] | 0 | 0 |  |  |  | 0 |  | 0 |  | 0 | 0 | 0.2 | 0 | 0
913 | Тройник 45° 75x56мм | шт | 1 | [15 empty] | 0 | 0 |  |  |  | 0 |  | 0 |  | 0 | 0 | 0.2 | 0 | 0
914 | Ревизия прямая 90° 110мм | шт | 3 | [15 empty] | 0 | 0 |  |  |  | 0 |  | 0 |  | 0 | 0 | 0.2 | 0 | 0
915 | Патрубок компенсационный 110мм | шт | 8 | [15 empty] | 0 | 0 |  |  |  | 0 |  | 0 |  | 0 | 0 | 0.2 | 0 | 0
916 | Проведение гидростатических испытаний системы канализации | м | 555 | [15 empty] | 0 | 0 |  |  |  | 0 |  | 0 |  | 0 | 0 | 0.2 | 0 | 0
871 | Установка унитаза керамического с цельноотлитой полочкой и прямым выпуском с сиденьем, крышкой, креплением, бачком тип " Компакт" | шт | 6 | [15 empty] | 0 | 0 |  |  |  | 0 |  | 0 |  | 0 | 0 | 0.2 | 0 | 0
872 | Установка фасонной части для унитаза, с выпуском 110 мм | шт | 6 | [15 empty] | 0 | 0 |  |  |  | 0 |  | 0 |  | 0 | 0 | 0.2 | 0 | 0
873 | Установка умывальника керамического полукруглого 550х450 с изливом, СПБУ с вертикальным выпуском, кронштейнами (2 величина умывальника) | шт | 11 | [15 empty] | 0 | 0 |  |  |  | 0 |  | 0 |  | 0 | 0 | 0.2 | 0 | 0
874 | Установка писсуара настенного | шт | 2 | [15 empty] | 0 | 0 |  |  |  | 0 |  | 0 |  | 0 | 0 | 0.2 | 0 | 0
875 | Установка сифона для писсуара | шт | 2 | [15 empty] | 0 | 0 |  |  |  | 0 |  | 0 |  | 0 | 0 | 0.2 | 0 | 0
876 | Установка сифона для раковины/умывальника | шт | 11 | [15 empty] | 0 | 0 |  |  |  | 0 |  | 0 |  | 0 | 0 | 0.2 | 0 | 0
877 | Установка поддона душевого стального эмалированного 900х900х100-165(h), ПДСм 900 | шт | 2 | [15 empty] | 0 | 0 |  |  |  | 0 |  | 0 |  | 0 | 0 | 0.2 | 0 | 0
878 | Установка каркаса/подставки под душевой поддон размером9800х900 мм, | шт | 2 | [15 empty] | 0 | 0 |  |  |  | 0 |  | 0 |  | 0 | 0 | 0.2 | 0 | 0
879 | высота каркаса 150-250 мм | [17 empty] | 0 | 0 |  |  |  | 0 |  | 0 |  | 0 | 0 | 0.2 | 0 | 0
880 | Установка сифона для душевого поддона с гибкой трубой 40/50 мм | шт | 2 | [15 empty] | 0 | 0 |  |  |  | 0 |  | 0 |  | 0 | 0 | 0.2 | 0 | 0
881 | Установка лотока ST.R200 AISI 304, с круглым трапом 50 мм L=1200 мм, h= 50мм | шт | 5 | [15 empty] | 0 | 0 |  |  |  | 0 |  | 0 |  | 0 | 0 | 0.2 | 0 | 0
882 | Установка лотока ST.R200 AISI 304, с круглым трапом 50 мм L=1000 мм, h= 50мм | шт | 1 | [15 empty] | 0 | 0 |  |  |  | 0 |  | 0 |  | 0 | 0 | 0.2 | 0 | 0
883 | 1612/2022-Р-ВС.ВОР | [8 empty] | 81824988.09 | 404756.5 | 21956.13 | 1.15 | 1.25 | 1.2 | 1.2 | 1 | 1 | 558563.97 | 32934.195 | 7467959.85 | 73135414.48 | 1108610.37 | 82303482.865 | 0.027 | 247538.0374 | 0.03 | 2469104.486 | 85020125.3883 | 0.2 | 17004025.0777 | 102024150.466
884 | Монтаж фильтра предварительной очистки 850 л/мин, 234401, Graco | шт. | 16 | [6 empty] | 81824988.09 | [8 empty] | 0 | 0 |  |  |  | 0 |  | 0 |  | 0 | 0 | 0.2 | 0 | 0
885 | Монтаж фильтра средней очистки 8495 л/мин, 234408, Graco | шт. | 16 | [15 empty] | 0 | 0 |  |  |  | 0 |  | 0 |  | 0 | 0 | 0.2 | 0 | 0
886 | Монтаж фильтра финальной очистки 3256 л/мин, 234409, Graco | шт. | 16 | [15 empty] | 0 | 0 |  |  |  | 0 |  | 0 |  | 0 | 0 | 0.2 | 0 | 0
887 | Монтаж блока подготовки воздуха 1/2" трехступенчатый 3000 л/мин, AFFW4000-04, Graco | шт. | 1 | [15 empty] | 0 | 0 |  |  |  | 0 |  | 0 |  | 0 | 0 | 0.2 | 0 | 0
888 | Монтаж фильтра-масловлагоотделителя с манометром и регулятором давления 1750 л/мин, AW2000-02, Graco | шт. | 2 | [15 empty] | 0 | 0 |  |  |  | 0 |  | 0 |  | 0 | 0 | 0.2 | 0 | 0
889 | Монтаж блока подготовки воздуха 1/2" трехступенчатый 3000 л/мин, AFFW4000-04, Graco | шт. | 4 | [15 empty] | 0 | 0 |  |  |  | 0 |  | 0 |  | 0 | 0 | 0.2 | 0 | 0
890 | Монтаж фильтра-масловлагоотделителя с манометром и регулятором давления 1750 л/мин, AW2000-02, Graco | шт. | 8 | [15 empty] | 0 | 0 |  |  |  | 0 |  | 0 |  | 0 | 0 | 0.2 | 0 | 0
891 | Монтаж блока подготовки воздуха 1/2" трехступенчатый 3000 л/мин, AFFW4000-0, Graco | шт. | 1 | [15 empty] | 0 | 0 |  |  |  | 0 |  | 0 |  | 0 | 0 | 0.2 | 0 | 0
892 | Монтаж фильтра-масловлагоотделителя с манометром и регулятором давления 1750 л/мин, AW2000-02, Graco | шт. | 8 | [15 empty] | 0 | 0 |  |  |  | 0 |  | 0 |  | 0 | 0 | 0.2 | 0 | 0
893 | Монтаж крана шарового муфтового Ду15, BV16, BL09A661567. ADL | шт. | 28 | [15 empty] | 0 | 0 |  |  |  | 0 |  | 0 |  | 0 | 0 | 0.2 | 0 | 0
894 | Монтаж крана шарового муфтового Ду25, BV16, BL09A661569. ADL | шт. | 4 | [15 empty] | 0 | 0 |  |  |  | 0 |  | 0 |  | 0 | 0 | 0.2 | 0 | 0
895 | Монтаж крана шарового муфтового Ду32, BV16, BL09A661570. ADL | шт. | 16 | [15 empty] | 0 | 0 |  |  |  | 0 |  | 0 |  | 0 | 0 | 0.2 | 0 | 0
896 | Монтаж крана шарового муфтового Ду50, BV16, BL09A661572. ADL | шт. | 1 | [15 empty] | 0 | 0 |  |  |  | 0 |  | 0 |  | 0 | 0 | 0.2 | 0 | 0
897 | Монтаж крана шарового фланцевого Ду125, BV18, BL09C661739. ADL | шт. | 1 | [15 empty] | 0 | 0 |  |  |  | 0 |  | 0 |  | 0 | 0 | 0.2 | 0 | 0
898 | Монтаж крана шарового фланцевого Ду150, BV18, BL09C661740. ADL | шт. | 5 | [15 empty] | 0 | 0 |  |  |  | 0 |  | 0 |  | 0 | 0 | 0.2 | 0 | 0
899 | Монтаж фильтра сетчатого фланцевого Ду150, IS31, BM01B395252, ADL | шт. | 1 | [15 empty] | 0 | 0 |  |  |  | 0 |  | 0 |  | 0 | 0 | 0.2 | 0 | 0
900 | Монтаж турбинного счетчика сжатого воздуха Ду150, РГ-Т -G1000 -DN150 -PN16 -О (1:50), PACKO Газэлектроника | шт. | 1 | [15 empty] | 0 | 0 |  |  |  | 0 |  | 0 |  | 0 | 0 | 0.2 | 0 | 0
901 | Монтаж трубы из коррозионно-стойкой стали ∅22х3,0, ГОСТ 9941-81 (сталь 08х18н10) | м. | 32.2 | [15 empty] | 0 | 0 |  |  |  | 0 |  | 0 |  | 0 | 0 | 0.2 | 0 | 0
902 | Монтаж трубы из коррозионно-стойкой стали ∅34х3,5, ГОСТ 9941-81 (сталь 08х18н10) | м. | 80 | [15 empty] | 0 | 0 |  |  |  | 0 |  | 0 |  | 0 | 0 | 0.2 | 0 | 0
903 | Монтаж трубы из коррозионно-стойкой стали ∅42х3,5, ГОСТ 9941-81 (сталь 08х18н10) | м. | 336.5 | [15 empty] | 0 | 0 |  |  |  | 0 |  | 0 |  | 0 | 0 | 0.2 | 0 | 0
904 | Монтаж трубы из коррозионно-стойкой стали ∅60х3,5, ГОСТ 9941-81 (сталь 08х18н10) | м. | 39.3 | [15 empty] | 0 | 0 |  |  |  | 0 |  | 0 |  | 0 | 0 | 0.2 | 0 | 0
905 | Монтаж трубы из коррозионно-стойкой стали ∅133х4, ГОСТ 9941-81 (сталь 08х18н10) | м. | 26 | [15 empty] | 0 | 0 |  |  |  | 0 |  | 0 |  | 0 | 0 | 0.2 | 0 | 0
906 | Монтаж трубы из коррозионно-стойкой стали ∅159х4,5, ГОСТ 9941-81 (сталь 08х18н10) | м. | 534.8 | [15 empty] | 0 | 0 |  |  |  | 0 |  | 0 |  | 0 | 0 | 0.2 | 0 | 0
907 | Монтаж отвода 90° стальной крутоизогнутый бесшовный Ду15, ГОСТ 17375-2001, отвод 90-1-21,3, марка стали 08х18н10 | шт. | 9 | [15 empty] | 0 | 0 |  |  |  | 0 |  | 0 |  | 0 | 0 | 0.2 | 0 | 0
908 | Монтаж отвода 90° стальной крутоизогнутый бесшовный Ду25, ГОСТ 17375-2001, отвод 90-1-33,7, марка стали 08х18н10 | шт. | 8 | [15 empty] | 0 | 0 |  |  |  | 0 |  | 0 |  | 0 | 0 | 0.2 | 0 | 0
909 | Монтаж отвода 90° стальной крутоизогнутый бесшовный Ду32, ГОСТ 17375-2001, отвод 90-1-42,4, марка стали 08х18н10 | шт. | 12 | [15 empty] | 0 | 0 |  |  |  | 0 |  | 0 |  | 0 | 0 | 0.2 | 0 | 0
910 | Монтаж отвода 45° стальной крутоизогнутый бесшовный Ду50, ГОСТ 17375-2001, отвод 45-1-60,3, марка стали 08х18н10 | шт. | 1 | [15 empty] | 0 | 0 |  |  |  | 0 |  | 0 |  | 0 | 0 | 0.2 | 0 | 0
911 | Монтаж отвода 90° стальной крутоизогнутый бесшовный Ду50, ГОСТ 17375-2001, отвод 90-1-60,3, марка стали 08х18н10 | шт. | 21 | [15 empty] | 0 | 0 |  |  |  | 0 |  | 0 |  | 0 | 0 | 0.2 | 0 | 0
912 | Монтаж отвода 90° стальной крутоизогнутый бесшовный Ду125, ГОСТ 17375-2001, отвод 90-2-133, марка стали 08х18н10 | шт. | 1 | [15 empty] | 0 | 0 |  |  |  | 0 |  | 0 |  | 0 | 0 | 0.2 | 0 | 0
913 | Монтаж отвода 90° стальной крутоизогнутый бесшовный Ду150, ГОСТ 17375-2001, отвод 90-2-159, марка стали 08х18н10 | шт. | 22 | [15 empty] | 0 | 0 |  |  |  | 0 |  | 0 |  | 0 | 0 | 0.2 | 0 | 0
914 | Монтаж тройника стальной переходной Ду=25х15 мм, ГОСТ 17376-2001, Тройник 1-33,7х21,3 | шт. | 4 | [15 empty] | 0 | 0 |  |  |  | 0 |  | 0 |  | 0 | 0 | 0.2 | 0 | 0
915 | Монтаж тройника стальной переходной Ду=150х125 мм, ГОСТ 17376-2001, Тройник 2-159х133 | шт. | 1 | [15 empty] | 0 | 0 |  |  |  | 0 |  | 0 |  | 0 | 0 | 0.2 | 0 | 0
916 | Монтаж тройника стальной равнопроходный Ду=150 мм, ГОСТ 17376-2001, Тройник 2-159 | шт. | 3 | [15 empty] | 0 | 0 |  |  |  | 0 |  | 0 |  | 0 | 0 | 0.2 | 0 | 0
917 | Монтаж перехода стальной концентрический, Д=25х15 мм, ГОСТ 17378-2001, Переход К-1-33.7х21.3 | шт. | 1 | [15 empty] | 0 | 0 |  |  |  | 0 |  | 0 |  | 0 | 0 | 0.2 | 0 | 0
918 | Монтаж фланца стальной плоский приварной с соединительным выступом Ру 1.6 МПа, Д=125 мм, ГОСТ 12820-80, Фланец 1-125-16 | шт. | 1 | [15 empty] | 0 | 0 |  |  |  | 0 |  | 0 |  | 0 | 0 | 0.2 | 0 | 0
919 | Монтаж фланца стальной плоский приварной с соединительным выступом Ру 1.6 МПа, Д=150 мм, ГОСТ 12820-80, Фланец 1-150-16 | шт. | 10 | [15 empty] | 0 | 0 |  |  |  | 0 |  | 0 |  | 0 | 0 | 0.2 | 0 | 0
920 | Монтаж перехода стальной концентрический, Д=200х150 мм, ГОСТ 17378-2001, Переход К-1-219х159 | шт. | 1 | [15 empty] | 0 | 0 |  |  |  | 0 |  | 0 |  | 0 | 0 | 0.2 | 0 | 0
921 | Монтаж опоры корпусной приварной Ду125, 133-КП-А12, СЗЗМК | шт. | 2 | [15 empty] | 0 | 0 |  |  |  | 0 |  | 0 |  | 0 | 0 | 0.2 | 0 | 0
922 | Монтаж опоры корпусной приварной Ду150, 159-КП-А12, СЗЗМК | шт. | 133 | [15 empty] | 0 | 0 |  |  |  | 0 |  | 0 |  | 0 | 0 | 0.2 | 0 | 0
923 | Монтаж металлических конструкций для крепления трубопроводов | Кг. | 450 | [15 empty] | 0 | 0 |  |  |  | 0 |  | 0 |  | 0 | 0 | 0.2 | 0 | 0
924 | 1612/2022-Р-ГП.ВОР | [8 empty] | 34155185.36 | 1898133.69 | 3573974.64 | 1.15 | 1.25 | 1.2 | 1.2 | 1 | 1 | 2619424.4922 | 5360961.96 | 25298353.04 | 0 | 5054134.97 | 38332874.4622 | 0.027 | 1034987.6105 | 0.03 | 1149986.2339 | 40517848.3065 | 0.2 | 8103569.6613 | 48621417.9679
925 | Валка деревьев твердых пород с корня, | шт./м3 | 10.00/54.4 | [6 empty] | 145335.4 | [8 empty] | 0 | 0 |  |  |  | 0 |  | 0 |  | 0 | 0 | 0.2 | 0 | 0
926 | диаметр стволов: | [17 empty] | 0 | 0 |  |  |  | 0 |  | 0 |  | 0 | 0 | 0.2 | 0 | 0
927 | больше 36 см | шт./м3 | 10.00/54.4 | [15 empty] | 0 | 0 |  |  |  | 0 |  | 0 |  | 0 | 0 | 0.2 | 0 | 0
928 | Корчевка пней в грунтах естественного залегания корчевателями-собирателями на тракторе мощностью 79 кВт (108 л.с), диаметр пня | шт./м3 | 10.00/10.88 | [15 empty] | 0 | 0 |  |  |  | 0 |  | 0 |  | 0 | 0 | 0.2 | 0 | 0
929 | больше 32 см | шт./м3 | 10.00/10.88 | [15 empty] | 0 | 0 |  |  |  | 0 |  | 0 |  | 0 | 0 | 0.2 | 0 | 0
930 | Обратная засыпка ям от пней местным грунтом с уплотнением до К=0,95 | м3 | 44.00 | [15 empty] | 0 | 0 |  |  |  | 0 |  | 0 |  | 0 | 0 | 0.2 | 0 | 0
931 | Погрузка и транспортировка сваленных деревьев и пней на полигон ТБО | м3/т | 65.28/39.20 | [15 empty] | 0 | 0 |  |  |  | 0 |  | 0 |  | 0 | 0 | 0.2 | 0 | 0
932 | Срезка растительного грунта толщиной 0,20 м в том числе: | м2/м3 | 1280.00/256.00 | [15 empty] | 0 | 0 |  |  |  | 0 |  | 0 |  | 0 | 0 | 0.2 | 0 | 0
933 | вручную: | м3 | 26.00 | [15 empty] | 0 | 0 |  |  |  | 0 |  | 0 |  | 0 | 0 | 0.2 | 0 | 0
934 | экскаватором вместимостью 0,65 м3: | м3 | 230.00 | [15 empty] | 0 | 0 |  |  |  | 0 |  | 0 |  | 0 | 0 | 0.2 | 0 | 0
935 | Погрузка растительного грунта в автосамосвалы и транспортировка на площадку для складирования на расстояние до 1 км | т | 307.20 | [15 empty] | 0 | 0 |  |  |  | 0 |  | 0 |  | 0 | 0 | 0.2 | 0 | 0
936 | Демонтаж бортовых камней | [8 empty] | 1231164.43 | [8 empty] | 0 | 0 |  |  |  | 0 |  | 0 |  | 0 | 0 | 0.2 | 0 | 0
937 | Разборка существующего бортового камня БР 100.30.15 (с учетом бетонной подушки) с последующей погрузкой в автосамосвал | п.м/м3 | 148.00 /14.50 | [15 empty] | 0 | 0 |  |  |  | 0 |  | 0 |  | 0 | 0 | 0.2 | 0 | 0
938 | Транспортировка разобранных бортовых камней на полигон ТБО | т | 34.81 | [15 empty] | 0 | 0 |  |  |  | 0 |  | 0 |  | 0 | 0 | 0.2 | 0 | 0
939 | Разборка существующей конструкции проезжей части | [17 empty] | 0 | 0 |  |  |  | 0 |  | 0 |  | 0 | 0 | 0.2 | 0 | 0
940 | Разборка существующего асфальтобетонного покрытия экскаватором 0,65 м3 с погрузкой в автомобили-самосвалы | м2/м3 | 1118.00 /122.56 | [15 empty] | 0 | 0 |  |  |  | 0 |  | 0 |  | 0 | 0 | 0.2 | 0 | 0
941 | Транспортировка лома на полигон ТБО | т | 256.87 | [15 empty] | 0 | 0 |  |  |  | 0 |  | 0 |  | 0 | 0 | 0.2 | 0 | 0
942 | Фрезерование существующего покрытия на глубину 0,05 м (ширина фрезы – 1 м) | м2/м3 | 84.00/4.20 | [15 empty] | 0 | 0 |  |  |  | 0 |  | 0 |  | 0 | 0 | 0.2 | 0 | 0
943 | Транспортировка а/б крошки на полигон ТБО | т | 9.24 | [15 empty] | 0 | 0 |  |  |  | 0 |  | 0 |  | 0 | 0 | 0.2 | 0 | 0
944 | Разборка существующей конструкции тротуара из бетонной плитки | [17 empty] | 0 | 0 |  |  |  | 0 |  | 0 |  | 0 | 0 | 0.2 | 0 | 0
945 | Разборка существующего покрытия на глубину 0,07 м с погрузкой в автомобили-самосвалы | м2/м3 | 18.75/1.31 | [15 empty] | 0 | 0 |  |  |  | 0 |  | 0 |  | 0 | 0 | 0.2 | 0 | 0
946 | Транспортировка лома на полигон ТБО | т | 3.22 | [15 empty] | 0 | 0 |  |  |  | 0 |  | 0 |  | 0 | 0 | 0.2 | 0 | 0
947 | Демонтаж металлического ограждения | [17 empty] | 0 | 0 |  |  |  | 0 |  | 0 |  | 0 | 0 | 0.2 | 0 | 0
948 | Демонтаж металлического ограждения из профильной трубы | п.м/т | 34.00 / 0.34 | [5 empty] | не учтена погрузка и перевозка на ТБО | [9 empty] | 0 | 0 |  |  |  | 0 |  | 0 |  | 0 | 0 | 0.2 | 0 | 0
949 | Демонтаж ж/б блоков и железобетонного покрытия | [17 empty] | 0 | 0 |  |  |  | 0 |  | 0 |  | 0 | 0 | 0.2 | 0 | 0
950 | Разборка ж/б блоков | шт./м3 | 1.00 / 1.92 | [15 empty] | 0 | 0 |  |  |  | 0 |  | 0 |  | 0 | 0 | 0.2 | 0 | 0
951 | Разборка ж/бетонного покрытия | м2/м3 | 99.00 / 16.83 | [15 empty] | 0 | 0 |  |  |  | 0 |  | 0 |  | 0 | 0 | 0.2 | 0 | 0
952 | Погрузка и транспортировка ж/б лома на полигон ТБО | т | 46.88 | [15 empty] | 0 | 0 |  |  |  | 0 |  | 0 |  | 0 | 0 | 0.2 | 0 | 0
953 | Демонтаж ж/д путей | п.м | 299.20 | [15 empty] | 0 | 0 |  |  |  | 0 |  | 0 |  | 0 | 0 | 0.2 | 0 | 0
954 | Демонтаж рельс РП65 с погрузкой в автомобили-самосвалы и транспортировкой в специализированный пункт приема металла | п.м/т | 598.40 / 38.73 | [5 empty] | в смете 229,2 м.п.,вместо 299,2 | [9 empty] | 0 | 0 |  |  |  | 0 |  | 0 |  | 0 | 0 | 0.2 | 0 | 0
955 | -крепления | шт./т | 1102.00 /101.38 | [15 empty] | 0 | 0 |  |  |  | 0 |  | 0 |  | 0 | 0 | 0.2 | 0 | 0
956 | Демонтаж деревянных шпал с погрузкой в автомобили-самосвалы и транспортировкой на полигон ТБО | шт./т | 551.00 / 44.08 | [5 empty] | в расценке 503 шт | [9 empty] | 0 | 0 |  |  |  | 0 |  | 0 |  | 0 | 0 | 0.2 | 0 | 0
957 | Разработка выемки в грунтах 1 группы с последующей погрузкой в автомобили-самосвалы, в том числе: | м3/т | 3831.36 | [6 empty] | 2272700.53 | [8 empty] | 0 | 0 |  |  |  | 0 |  | 0 |  | 0 | 0 | 0.2 | 0 | 0
958 | вручную: | м3 | 767.00 | [15 empty] | 0 | 0 |  |  |  | 0 |  | 0 |  | 0 | 0 | 0.2 | 0 | 0
959 | экскаватором 1,0 м3: | м3 | 3064.36 | [15 empty] | 0 | 0 |  |  |  | 0 |  | 0 |  | 0 | 0 | 0.2 | 0 | 0
960 | Транспортировка излишков разработанного грунта на полигон ТБО | м3/т | 3787.36 /6438.52 | [15 empty] | 0 | 0 |  |  |  | 0 |  | 0 |  | 0 | 0 | 0.2 | 0 | 0
961 | Транспортировка разработанного грунта до 1 км | м3/т | 44.00 /74.80 | [15 empty] | 0 | 0 |  |  |  | 0 |  | 0 |  | 0 | 0 | 0.2 | 0 | 0
962 | Планировка и уплотнение грунта земляного полотна катками на пневмоходу массой 25 т 8-ю проходами при толщине слоя 30 см | м2/м3 | 4671.00 /1401.30 | [15 empty] | 0 | 0 |  |  |  | 0 |  | 0 |  | 0 | 0 | 0.2 | 0 | 0
963 | Устройство присыпных обочин из песка мелкого II класса с Кф не менее 1 м/сут. по ГОСТ 8736-2014 с уплотнением | м3 | 21.28 | [6 empty] | 11683048 | [8 empty] | 0 | 0 |  |  |  | 0 |  | 0 |  | 0 | 0 | 0.2 | 0 | 0
964 | Устройство слоя основания из щебеночно-песчаной смеси С4 по ГОСТ 25607-2009, толщина слоя h=0,35 м | м2/м3 | 2876.04 /1268.40 | [15 empty] | 0 | 0 |  |  |  | 0 |  | 0 |  | 0 | 0 | 0.2 | 0 | 0
965 | Устройство слоя основания методом заклинки из гранитного щебня М800 по ГОСТ 8267-93; толщина слоя h=0,13 м: | [17 empty] | 0 | 0 |  |  |  | 0 |  | 0 |  | 0 | 0 | 0.2 | 0 | 0
966 | -щебень гранитный фр. 40-70 мм | м2/м3 | 2708.76 /443.70 | [15 empty] | 0 | 0 |  |  |  | 0 |  | 0 |  | 0 | 0 | 0.2 | 0 | 0
967 | -щебень гранитный фр. 10-20 мм | м2/м3 | 2708.76 /40.70 | [15 empty] | 0 | 0 |  |  |  | 0 |  | 0 |  | 0 | 0 | 0.2 | 0 | 0
968 | Устройство слоя основания методом заклинки из гранитного щебня М800 по ГОСТ 8267-93; толщина слоя h=0,11 м: | [17 empty] | 0 | 0 |  |  |  | 0 |  | 0 |  | 0 | 0 | 0.2 | 0 | 0
969 | -щебень гранитный фр. 40-70 мм | м2/м3 | 2374.20 /329.10 | [15 empty] | 0 | 0 |  |  |  | 0 |  | 0 |  | 0 | 0 | 0.2 | 0 | 0
970 | -щебень гранитный фр. 10-20 мм | м2/м3 | 2374.20 /35.70 | [15 empty] | 0 | 0 |  |  |  | 0 |  | 0 |  | 0 | 0 | 0.2 | 0 | 0
971 | Розлив битумной эмульсии по ГОСТ Р 52128-2003 | м2/т | 2374.20 /1.57 | [15 empty] | 0 | 0 |  |  |  | 0 |  | 0 |  | 0 | 0 | 0.2 | 0 | 0
972 | Устройство нижнего слоя основания из горячей пористой крупнозернистой асфальтобетонной смеси марки II по ГОСТ 9128-2013 на битуме БНД 60/90 по ГОСТ 22245-90, толщина слоя h=0,07 м | м2 | 2374.20 | [15 empty] | 0 | 0 |  |  |  | 0 |  | 0 |  | 0 | 0 | 0.2 | 0 | 0
973 | Розлив битумной эмульсии по ГОСТ Р 52128-2003 | м2/т | 2374.20 /1.57 | [15 empty] | 0 | 0 |  |  |  | 0 |  | 0 |  | 0 | 0 | 0.2 | 0 | 0
974 | Укладка георешетки полиэфирной тканой (функция - армирование) по ГОСТ Р 55029-2020 с размером ячейки 25х25 мм с розливом битума | м2/т | 448.30 /0.148 | [15 empty] | 0 | 0 |  |  |  | 0 |  | 0 |  | 0 | 0 | 0.2 | 0 | 0
975 | Розлив битумной эмульсии по ГОСТ Р 52128-2003 | м2/т | 2458.20 /0.81 | [15 empty] | 0 | 0 |  |  |  | 0 |  | 0 |  | 0 | 0 | 0.2 | 0 | 0
976 | Устройство верхнего слоя покрытия из горячей плотной мелкозернистой асфальтобетонной смеси типа Б марки II по ГОСТ 9128-2013 на битуме БНД 60/90 по ГОСТ 22245-90, толщина слоя h=0,05 м | м2 | 2458.20 | [15 empty] | 0 | 0 |  |  |  | 0 |  | 0 |  | 0 | 0 | 0.2 | 0 | 0
977 | Устройство слоя основания методом заклинки из гранитного щебня М800 по ГОСТ 8267-93; толщина слоя h=0,12 м: | [17 empty] | 0 | 0 |  |  |  | 0 |  | 0 |  | 0 | 0 | 0.2 | 0 | 0
978 | -щебень гранитный фр. 40-70 мм | м2/м3 | 97.80 /14.80 | [15 empty] | 0 | 0 |  |  |  | 0 |  | 0 |  | 0 | 0 | 0.2 | 0 | 0
979 | -щебень гранитный фр. 10-20 мм | м2/м3 | 97.80 /1.50 | [15 empty] | 0 | 0 |  |  |  | 0 |  | 0 |  | 0 | 0 | 0.2 | 0 | 0
980 | Розлив битумной эмульсии, ГОСТ Р 52128-2003 | м2/т | 97.80/0,06 | [15 empty] | 0 | 0 |  |  |  | 0 |  | 0 |  | 0 | 0 | 0.2 | 0 | 0
981 | Устройство нижнего слоя основания из горячей пористой крупнозернистой асфальтобетонной смеси марки II по ГОСТ 9128-2013 на битуме БНД 60/90 по ГОСТ 22245-90, толщина слоя h=0,07 м | м2 | 97.80 | [15 empty] | 0 | 0 |  |  |  | 0 |  | 0 |  | 0 | 0 | 0.2 | 0 | 0
982 | Розлив битумной эмульсии, ГОСТ Р 52128-2003 | м2/т | 97.80/0,06 | [15 empty] | 0 | 0 |  |  |  | 0 |  | 0 |  | 0 | 0 | 0.2 | 0 | 0
983 | Укладка георешетки полиэфирной тканой (функция - армирование) по ГОСТ Р 55029-2020 с размером ячейки 25х25 мм с розливом битума | м2/т | 81.30/0,027 | [15 empty] | 0 | 0 |  |  |  | 0 |  | 0 |  | 0 | 0 | 0.2 | 0 | 0
984 | Розлив битумной эмульсии, ГОСТ Р 52128-2003 | м2/т | 97.80/0,03 | [15 empty] | 0 | 0 |  |  |  | 0 |  | 0 |  | 0 | 0 | 0.2 | 0 | 0
985 | Устройство верхнего слоя покрытия из горячей плотной мелкозернистой асфальтобетонной смеси типа Б марки II по ГОСТ 9128-2013 на битуме БНД 60/90 по ГОСТ 22245-90, толщина слоя h=0,05 м | м2 | 97.80 | [15 empty] | 0 | 0 |  |  |  | 0 |  | 0 |  | 0 | 0 | 0.2 | 0 | 0
986 | Проливка стыков битумной мастикой заливочной МБЗ по ГОСТ 32870-2014 | м/м3 | 256.00/0,26 | [15 empty] | 0 | 0 |  |  |  | 0 |  | 0 |  | 0 | 0 | 0.2 | 0 | 0
987 |  | кг | 0.38 | [15 empty] | 0 | 0 |  |  |  | 0 |  | 0 |  | 0 | 0 | 0.2 | 0 | 0
988 | Устройство основания под бортовые камни БР100.20.8: | [17 empty] | 0 | 0 |  |  |  | 0 |  | 0 |  | 0 | 0 | 0.2 | 0 | 0
989 | - бетон В15 F1200 W6 | м3/т | 1.26/3.03 | [15 empty] | 0 | 0 |  |  |  | 0 |  | 0 |  | 0 | 0 | 0.2 | 0 | 0
990 | - щебень гранитный М600 фр. 20-40 мм | м3/т | 2.18/3.49 | [15 empty] | 0 | 0 |  |  |  | 0 |  | 0 |  | 0 | 0 | 0.2 | 0 | 0
991 | Установка бортового камня БР 100.20.8 | п.м/т | 66.00 /2.54 | [15 empty] | 0 | 0 |  |  |  | 0 |  | 0 |  | 0 | 0 | 0.2 | 0 | 0
992 | Устройство основания под бортовые камни БР100.30.15: | [17 empty] | 0 | 0 |  |  |  | 0 |  | 0 |  | 0 | 0 | 0.2 | 0 | 0
993 | - бетон В15 F1200 W6 | м3/т | 38.34 /92.02 | [15 empty] | 0 | 0 |  |  |  | 0 |  | 0 |  | 0 | 0 | 0.2 | 0 | 0
994 | Установка бортового камня БР 100.30.15 | п.м/т | 697.00 /71.94 | [15 empty] | 0 | 0 |  |  |  | 0 |  | 0 |  | 0 | 0 | 0.2 | 0 | 0
995 | Устройство основания под бортовые камни БР100.60.20: | [17 empty] | 0 | 0 |  |  |  | 0 |  | 0 |  | 0 | 0 | 0.2 | 0 | 0
996 | - бетон В15 F1200 W6 | м3/т | 1.26 /3.03 | [15 empty] | 0 | 0 |  |  |  | 0 |  | 0 |  | 0 | 0 | 0.2 | 0 | 0
997 | Установка бортового камня БР 100.60.20 | п.м/т | 21.00 /5.95 | [15 empty] | 0 | 0 |  |  |  | 0 |  | 0 |  | 0 | 0 | 0.2 | 0 | 0
998 | Устройство подстилающего слоя из песка мелкого II класса с Кф не менее 1 м/сут. по ГОСТ 8736-2014, толщина слоя h=0,25 м | м3 | 247.50 | [15 empty] | 0 | 0 |  |  |  | 0 |  | 0 |  | 0 | 0 | 0.2 | 0 | 0
999 | Устройство слоя основания методом заклинки из гранитного щебня М600 по ГОСТ 8267-93; толщина слоя h=0,12 м: | [17 empty] | 0 | 0 |  |  |  | 0 |  | 0 |  | 0 | 0 | 0.2 | 0 | 0
1000 | -щебень гранитный фр. 40-70 мм | м2/м3 | 990.00 /149.70 | [15 empty] | 0 | 0 |  |  |  | 0 |  | 0 |  | 0 | 0 | 0.2 | 0 | 0
1001 | -щебень гранитный фр. 10-20 мм | м2/м3 | 990.00 /14.90 | [15 empty] | 0 | 0 |  |  |  | 0 |  | 0 |  | 0 | 0 | 0.2 | 0 | 0
1002 | Устройство слоя из сухой цементно-песчаной смеси марки М100 (γ=2,0 т/м3) по ГОСТ 31357-2007, толщина слоя h=0,05 м | м2/м3 | 990.00 /49.50 | [15 empty] | 0 | 0 |  |  |  | 0 |  | 0 |  | 0 | 0 | 0.2 | 0 | 0
1003 | Устройство покрытия из бетонных тротуарных плит 6П.8 по ГОСТ 17608-2017 (h=0,08 м) | м2/шт. | 990.00 /1980.00 | [15 empty] | 0 | 0 |  |  |  | 0 |  | 0 |  | 0 | 0 | 0.2 | 0 | 0
1004 | Заполнение швов песком мелким II класса по ГОСТ 8736-2014 | м2/м3 | 990.00 / 1.50 | [15 empty] | 0 | 0 |  |  |  | 0 |  | 0 |  | 0 | 0 | 0.2 | 0 | 0
1005 | Устройство гидроизоляции из рулонного наплавляемого битумно-полимерного материала по ГОСТ 30547-97 (2 слоя) | п.м/м2 | 21.00 / 29.90 | [15 empty] | 0 | 0 |  |  |  | 0 |  | 0 |  | 0 | 0 | 0.2 | 0 | 0
1006 | Устройство слоя основания из щебеночно-песчаной смеси С4 по ГОСТ 25607-2009, толщина слоя h=0,12 м | м2/м3 | 29.60 / 4.48 | [15 empty] | 0 | 0 |  |  |  | 0 |  | 0 |  | 0 | 0 | 0.2 | 0 | 0
1007 | Устройство слоя из сухой цементно-песчаной смеси марки М100 (γ=2,0 т/м3) по ГОСТ 31357-2007, толщина слоя h=0,05 м | м2/м3 | 29.60 / 0.90 | [15 empty] | 0 | 0 |  |  |  | 0 |  | 0 |  | 0 | 0 | 0.2 | 0 | 0
1008 | Устройство покрытия из бетонных тротуарных плит 1П.6 по ГОСТ 17608-2017 (h=0,06 м) | м2/шт. | 29.60 / 316.00 | [15 empty] | 0 | 0 |  |  |  | 0 |  | 0 |  | 0 | 0 | 0.2 | 0 | 0
1009 | Заполнение швов песком мелким II класса по ГОСТ 8736-2014 | м2/м3 | 29.60 / 0.08 | [15 empty] | 0 | 0 |  |  |  | 0 |  | 0 |  | 0 | 0 | 0.2 | 0 | 0
1010 | Разработка грунта 1 группы вручную толщиной 40 см с погрузкой экскаватором 1,0 м3 в автосамосвалы и вывозом на полигон ТБО | м3/т | 1.80 / 3.10 | [6 empty] | 1130275 | [8 empty] | 0 | 0 |  |  |  | 0 |  | 0 |  | 0 | 0 | 0.2 | 0 | 0
1011 | Устройство подготовки толщиной 0,10 м из щебеночно-песчаной смеси С5 по ГОСТ 25607-2009 вручную | м2/м3 | 3.80 / 0.50 | [15 empty] | 0 | 0 |  |  |  | 0 |  | 0 |  | 0 | 0 | 0.2 | 0 | 0
1012 | Бетонирование закладной детали под стойку ограждения | шт./м3 | 27.00 / 1.60 | [15 empty] | 0 | 0 |  |  |  | 0 |  | 0 |  | 0 | 0 | 0.2 | 0 | 0
1013 | Установка пешеходного перильного ограждения типа «ННЗ-052» (высотой 1,0 м, длина секции 2,0 м) | п.м/т | 48.00 / 0.57 | [15 empty] | 0 | 0 |  |  |  | 0 |  | 0 |  | 0 | 0 | 0.2 | 0 | 0
1014 | -монтаж стоек и секций ограждения на закладные детали | шт./шт. | 27.00 / 24.00 | [15 empty] | 0 | 0 |  |  |  | 0 |  | 0 |  | 0 | 0 | 0.2 | 0 | 0
1015 | Установка дорожных знаков I типоразмера, пленка типа А по ГОСТ Р 52290 на металлические стойки: | шт. | 2.00 | [15 empty] | 0 | 0 |  |  |  | 0 |  | 0 |  | 0 | 0 | 0.2 | 0 | 0
1016 | 2.6 "Преимущество встречного движения" | шт. | 1.00 | [15 empty] | 0 | 0 |  |  |  | 0 |  | 0 |  | 0 | 0 | 0.2 | 0 | 0
1017 | 2.7 "Преимущество перед встречным движением" | шт. | 1.00 | [15 empty] | 0 | 0 |  |  |  | 0 |  | 0 |  | 0 | 0 | 0.2 | 0 | 0
1018 | Установка стоек дорожных знаков на ж. б. фундаменты стаканного типа: | [17 empty] | 0 | 0 |  |  |  | 0 |  | 0 |  | 0 | 0 | 0.2 | 0 | 0
1019 | - стойки металлические D=76/3,0 мм, L=5,0 м | шт. | 2.00 | [15 empty] | 0 | 0 |  |  |  | 0 |  | 0 |  | 0 | 0 | 0.2 | 0 | 0
1020 | Установка ж. б. фундаментов стаканного типа: | [17 empty] | 0 | 0 |  |  |  | 0 |  | 0 |  | 0 | 0 | 0.2 | 0 | 0
1021 | - фундаменты Ф1 | шт. | 2.00 | [15 empty] | 0 | 0 |  |  |  | 0 |  | 0 |  | 0 | 0 | 0.2 | 0 | 0
1022 | - бетон В15 F1200 W6 | м3 | 0.16 | [15 empty] | 0 | 0 |  |  |  | 0 |  | 0 |  | 0 | 0 | 0.2 | 0 | 0
1023 | - гидроизоляция наружных поверхностей фундамента - два слоя мастики на битумной основе по праймеру | м2 | 6.14 | [15 empty] | 0 | 0 |  |  |  | 0 |  | 0 |  | 0 | 0 | 0.2 | 0 | 0
1024 | Бурение скважин диаметром 0,20 м и глубиной 1,26 м под фундаменты | шт. | 17.00 | [15 empty] | 0 | 0 |  |  |  | 0 |  | 0 |  | 0 | 0 | 0.2 | 0 | 0
1025 | Погрузка излишков грунта экскаваторами с емкостью ковша 0,65 м3 в автомобили-самосвалы и автовозка на полигон ТБО | м3/т | 0.67 / 1.14 | [15 empty] | 0 | 0 |  |  |  | 0 |  | 0 |  | 0 | 0 | 0.2 | 0 | 0
1026 | Бетонирование стоек ограждения: | [17 empty] | 0 | 0 |  |  |  | 0 |  | 0 |  | 0 | 0 | 0.2 | 0 | 0
1027 | -бетон класса B20, W6, F150 по ГОСТ 26633-2015 | м3 | 0.64 | [15 empty] | 0 | 0 |  |  |  | 0 |  | 0 |  | 0 | 0 | 0.2 | 0 | 0
1028 | Монтаж каркаса и навеса контейнерной площадки: | т | 3.095 | [15 empty] | 0 | 0 |  |  |  | 0 |  | 0 |  | 0 | 0 | 0.2 | 0 | 0
1029 | профили стальные грунты замкнутые по ГОСТ 30245-2003 (марка стали C245-4 по ГОСТ 27772-2015), в том числе: | т | 2.198 | [15 empty] | 0 | 0 |  |  |  | 0 |  | 0 |  | 0 | 0 | 0.2 | 0 | 0
1030 | 80х80х5 мм | т | 0.739 | [15 empty] | 0 | 0 |  |  |  | 0 |  | 0 |  | 0 | 0 | 0.2 | 0 | 0
1031 | 60х60х5 мм | т | 1.459 | [15 empty] | 0 | 0 |  |  |  | 0 |  | 0 |  | 0 | 0 | 0.2 | 0 | 0
1032 | прокат листовой горячекатанный по ГОСТ 19903-2015 (марка стали C245-4 по ГОСТ 27772-2015), в том числе: | т | 0.012 | [15 empty] | 0 | 0 |  |  |  | 0 |  | 0 |  | 0 | 0 | 0.2 | 0 | 0
1033 | t4 | т | 0.002 | [15 empty] | 0 | 0 |  |  |  | 0 |  | 0 |  | 0 | 0 | 0.2 | 0 | 0
1034 | t8 | т | 0.010 | [15 empty] | 0 | 0 |  |  |  | 0 |  | 0 |  | 0 | 0 | 0.2 | 0 | 0
1035 | профили стальные листовые гнутые с трапециевидными гофрами для строительства ГОСТ 24045-2016 (марка стали Ст3пс по ГОСТ 380-2005), в том числе: | т | 0.885 | [15 empty] | 0 | 0 |  |  |  | 0 |  | 0 |  | 0 | 0 | 0.2 | 0 | 0
1036 | H57-750-0.8 | т | 0.533 | [15 empty] | 0 | 0 |  |  |  | 0 |  | 0 |  | 0 | 0 | 0.2 | 0 | 0
1037 | С21-1150-0.7 | т | 0.352 | [15 empty] | 0 | 0 |  |  |  | 0 |  | 0 |  | 0 | 0 | 0.2 | 0 | 0
1038 | Петля для ворот универсальная D28 | шт. | 4.00 | [15 empty] | 0 | 0 |  |  |  | 0 |  | 0 |  | 0 | 0 | 0.2 | 0 | 0
1039 | Установка пластиковых мусорных контейнеров 1100 л | шт. | 13.00 | [15 empty] | 0 | 0 |  |  |  | 0 |  | 0 |  | 0 | 0 | 0.2 | 0 | 0
1040 | Устройство подстилающего слоя из песка мелкого II класса с Кф не менее 1 м/сут. по ГОСТ 8736-2014, толщина слоя h=0,25 м | м3 | 97.43 | [6 empty] | 1748139 | [8 empty] | 0 | 0 |  |  |  | 0 |  | 0 |  | 0 | 0 | 0.2 | 0 | 0
1041 | Устройство слоя основания из щебеночно-песчаной смеси С4 по ГОСТ 25607-2009, толщина слоя h=0,17 м | м2/м3 | 389.70 / 83.48 | [15 empty] | 0 | 0 |  |  |  | 0 |  | 0 |  | 0 | 0 | 0.2 | 0 | 0
1042 | Устройство покрытия из бетонных газонных плит 9-Ф-6 по ГОСТ 17608-2017 (h=0,08 м) | м2/шт. | 389.70 /4159.00 | [15 empty] | 0 | 0 |  |  |  | 0 |  | 0 |  | 0 | 0 | 0.2 | 0 | 0
1043 | Заполнение швов растительным грунтом вручную | м2/м3 | 389.70 /8.44 | [15 empty] | 0 | 0 |  |  |  | 0 |  | 0 |  | 0 | 0 | 0.2 | 0 | 0
1044 | - погрузка экскаватором с емкостью ковша 0,65 м3, автовозка автомобилями-самосвалами с места складирования до 1 км | м3/т | 8.44 / 10.13 | [15 empty] | 0 | 0 |  |  |  | 0 |  | 0 |  | 0 | 0 | 0.2 | 0 | 0
1045 | Посев семян многолетних трав на газоне вручную | м2 | 389.70 | [15 empty] | 0 | 0 |  |  |  | 0 |  | 0 |  | 0 | 0 | 0.2 | 0 | 0
1046 | Семена газонных трав | кг | 13.44 | [15 empty] | 0 | 0 |  |  |  | 0 |  | 0 |  | 0 | 0 | 0.2 | 0 | 0
1047 | Устройство газона с внесением растительной земли вручную, средняя толщина слоя h=0,23 м | м2/м3 | 860.40 / 247.56 | [15 empty] | 0 | 0 |  |  |  | 0 |  | 0 |  | 0 | 0 | 0.2 | 0 | 0
1048 | Погрузка экскаватором с емкостью ковша 0,65 м3, автовозка автомобилями-самосвалами с места складирования до 1 км | м3/т | 247.56 / 297.07 | [15 empty] | 0 | 0 |  |  |  | 0 |  | 0 |  | 0 | 0 | 0.2 | 0 | 0
1049 | Посев семян многолетних трав на газоне вручную | м2 | 860.40 | [15 empty] | 0 | 0 |  |  |  | 0 |  | 0 |  | 0 | 0 | 0.2 | 0 | 0
1050 | Семена газонных трав | кг | 29.68 | [15 empty] | 0 | 0 |  |  |  | 0 |  | 0 |  | 0 | 0 | 0.2 | 0 | 0
1051 | Устройство защитного слоя (подушки) из песка мелкого II класса с Кф не менее 1 м/сут. по ГОСТ 8736-2014, толщина слоя h=0,80 м, с уплотнением | м3 | 229.00 | [6 empty] | 15944523 | [8 empty] | 0 | 0 |  |  |  | 0 |  | 0 |  | 0 | 0 | 0.2 | 0 | 0
1052 | Устройство однопутной железной дороги с шириной колеи 1520 мм, в том числе: | м | 65.00 | [15 empty] | 0 | 0 |  |  |  | 0 |  | 0 |  | 0 | 0 | 0.2 | 0 | 0
1053 | - устройство балластной призмы из щебня гранитного фр. 25-60 мм по ГОСТ 7392-2014 толщиной 0,40 м (укладывается в 2 слоя по 0,20 м)) | м2/м3 | 273.00 / 137.60 | [15 empty] | 0 | 0 |  |  |  | 0 |  | 0 |  | 0 | 0 | 0.2 | 0 | 0
1054 | - укладка железобетонных шпал группы 1 (Ш1) по 33320-2015 | шт. | 118.00 | [15 empty] | 0 | 0 |  |  |  | 0 |  | 0 |  | 0 | 0 | 0.2 | 0 | 0
1055 | - установка комплекта скрепления КБ-65 | шт. | 236.00 | [15 empty] | 0 | 0 |  |  |  | 0 |  | 0 |  | 0 | 0 | 0.2 | 0 | 0
1056 | - рельс РП65 по ГОСТ Р 51045-2014 | м | 128.00 | [15 empty] | 0 | 0 |  |  |  | 0 |  | 0 |  | 0 | 0 | 0.2 | 0 | 0
1057 | - накладка двухголовая металлическая с шестью болтовыми отверстиями 1Р65 по ГОСТ 8193-73 | шт. | 24.00 | [15 empty] | 0 | 0 |  |  |  | 0 |  | 0 |  | 0 | 0 | 0.2 | 0 | 0
1058 | -шайба М27 | шт. | 72.00 | [15 empty] | 0 | 0 |  |  |  | 0 |  | 0 |  | 0 | 0 | 0.2 | 0 | 0
1059 | -гайка М27 для болта стыкового 27X160 | шт. | 72.00 | [15 empty] | 0 | 0 |  |  |  | 0 |  | 0 |  | 0 | 0 | 0.2 | 0 | 0
1060 | -болт стыковой 27X160 | шт. | 72.00 | [15 empty] | 0 | 0 |  |  |  | 0 |  | 0 |  | 0 | 0 | 0.2 | 0 | 0
1061 | Укладка лежней 150х200х4100 мм; нанесение антисептика | шт. | 47.00 | [15 empty] | 0 | 0 |  |  |  | 0 |  | 0 |  | 0 | 0 | 0.2 | 0 | 0
1062 | - костыль путевой | шт. | 47.00 | [15 empty] | 0 | 0 |  |  |  | 0 |  | 0 |  | 0 | 0 | 0.2 | 0 | 0
1063 | Изготовление и укладка опорных брусьев под контррельсы (брус антисептированный 120х120х150 мм по ГОСТ 8486-86, подрубить по месту) | шт. | 47.00 | [15 empty] | 0 | 0 |  |  |  | 0 |  | 0 |  | 0 | 0 | 0.2 | 0 | 0
1064 | -гвоздь строительный 6х200 мм по ГОСТ 4028-63 | шт. | 94.00 | [15 empty] | 0 | 0 |  |  |  | 0 |  | 0 |  | 0 | 0 | 0.2 | 0 | 0
1065 | Установка контррельса на опорные брусья: | м3 | 0.10 | [15 empty] | 0 | 0 |  |  |  | 0 |  | 0 |  | 0 | 0 | 0.2 | 0 | 0
1066 | - рельс РП65 по ГОСТ Р 51045-2014 | м | 128.00 | [15 empty] | 0 | 0 |  |  |  | 0 |  | 0 |  | 0 | 0 | 0.2 | 0 | 0
1067 | -шуруп ∅24 мм l=300 мм по ГОСТ 809-2014 | шт. | 47.00 | [15 empty] | 0 | 0 |  |  |  | 0 |  | 0 |  | 0 | 0 | 0.2 | 0 | 0
1068 | -шайба пружинная путевая 24 по ГОСТ 6402-70 | шт. | 47.00 | [15 empty] | 0 | 0 |  |  |  | 0 |  | 0 |  | 0 | 0 | 0.2 | 0 | 0
1023 | - восстановление балластной призмы из щебня гранитного фр. 25-60 мм по ГОСТ 7392-2014 толщиной 0,25 м (при переустройстве инженерных сетей) | м2/м3 | 256.20 / 129.20 | [15 empty] | 0 | 0 |  |  |  | 0 |  | 0 |  | 0 | 0 | 0.2 | 0 | 0
1024 | 1612/2022-Р-ГСВ.ВОР | [8 empty] | 7563556 | 594603.73 | 146963.52 | 1.15 | 1.25 | 1.2 | 1.2 | 1 | 1 | 820553.1474 | 220445.28 | 5624994.35 | 19322 | 1637946.32 | 8323261.0974 | 0.027 | 224728.0496 | 0.03 | 249697.8329 | 8797686.98 | 0.2 | 1759537.396 | 10557224.3759 |  |  | сметы нет, посчитана по данным объемам | внутр газоснаб
1025 | Монтаж предохранительно-запорного клапана DN100, MVB/1 MAX, Madas | шт. | 2 | [6 empty] | 7563556 | [8 empty] | 0 | 0 |  |  |  | 0 |  | 0 |  | 0 | 0 | 0.2 | 0 | 0
1026 | Монтаж регулятора-стабилизатора давления газа DN100 (Рвх=0,04МПа, Рвых=0,01МПа),FRG2MC, Madas | шт. | 2 | [15 empty] | 0 | 0 |  |  |  | 0 |  | 0 |  | 0 | 0 | 0.2 | 0 | 0
1027 | Монтаж турбинного счетчика газа фланцевый DN150, РГ-Т-G1000-DN150-PN16-О (1:40), PACKO Газэлектроника | шт. | 1 | [15 empty] | 0 | 0 |  |  |  | 0 |  | 0 |  | 0 | 0 | 0.2 | 0 | 0
1028 | Монтаж фильтра газа фланцевый DN200, ФН8-6 ст., Новые технологии | шт. | 1 | [15 empty] | 0 | 0 |  |  |  | 0 |  | 0 |  | 0 | 0 | 0.2 | 0 | 0
1029 | Монтаж предохранительно-сбросного клапана фланцевый DN50, MVS/1 VSL50 020, Madas | шт. | 1 | [15 empty] | 0 | 0 |  |  |  | 0 |  | 0 |  | 0 | 0 | 0.2 | 0 | 0
1030 | Монтаж электромагнитного клапана НЗ DN150, EVP 12 608, Madas | шт. | 1 | [15 empty] | 0 | 0 |  |  |  | 0 |  | 0 |  | 0 | 0 | 0.2 | 0 | 0
1031 | Монтаж клапана термозапорного DN25, КТЗ 25, Армагаз | шт. | 4 | [15 empty] | 0 | 0 |  |  |  | 0 |  | 0 |  | 0 | 0 | 0.2 | 0 | 0
1032 | Монтаж клапана термозапорного DN32, КТЗ 32, Армагаз | шт. | 50 | [15 empty] | 0 | 0 |  |  |  | 0 |  | 0 |  | 0 | 0 | 0.2 | 0 | 0
1033 | Монтаж крана шарового резьбового DN15, КШГ 12 CM03B373921, ADL | шт. | 50 | [15 empty] | 0 | 0 |  |  |  | 0 |  | 0 |  | 0 | 0 | 0.2 | 0 | 0
1034 | Монтаж крана шарового резьбового DN20, КШГ 12 CM03B373765, ADL | шт. | 46 | [15 empty] | 0 | 0 |  |  |  | 0 |  | 0 |  | 0 | 0 | 0.2 | 0 | 0
1035 | Монтаж крана шарового резьбового DN25, КШГ 12 CM03B373924, ADL | шт. | 8 | [15 empty] | 0 | 0 |  |  |  | 0 |  | 0 |  | 0 | 0 | 0.2 | 0 | 0
1036 | Монтаж крана шарового резьбового DN32, КШГ 12 CM03B373925, ADL | шт. | 40 | [15 empty] | 0 | 0 |  |  |  | 0 |  | 0 |  | 0 | 0 | 0.2 | 0 | 0
1037 | Монтаж крана шарового фланцевого DN150, КШГ 12 CM03B373724, ADL | шт. | 2 | [15 empty] | 0 | 0 |  |  |  | 0 |  | 0 |  | 0 | 0 | 0.2 | 0 | 0
1038 | Монтаж крана шарового фланцевого DN200, КШГ 12 CM03B143901, ADL | шт. | 5 | [15 empty] | 0 | 0 |  |  |  | 0 |  | 0 |  | 0 | 0 | 0.2 | 0 | 0
1039 | Монтаж трубы стальной водогазопроводной ∅21,3х2,8, ГОСТ 3262-75, марка стали Ст3сп | м. | 2.3 | [15 empty] | 0 | 0 |  |  |  | 0 |  | 0 |  | 0 | 0 | 0.2 | 0 | 0
1040 | Монтаж трубы стальной водогазопроводной ∅26,8х2,8, ГОСТ 3262-75, марка стали Ст3сп | м. | 676.4 | [15 empty] | 0 | 0 |  |  |  | 0 |  | 0 |  | 0 | 0 | 0.2 | 0 | 0
1041 | Монтаж трубы стальной водогазопроводной ∅33,5х3,2, ГОСТ 3262-75, марка стали Ст3сп | м. | 105.6 | [15 empty] | 0 | 0 |  |  |  | 0 |  | 0 |  | 0 | 0 | 0.2 | 0 | 0
1042 | Монтаж трубы стальной водогазопроводной ∅42,3х3,2, ГОСТ 3262-75, марка стали Ст3сп | м. | 553.8 | [15 empty] | 0 | 0 |  |  |  | 0 |  | 0 |  | 0 | 0 | 0.2 | 0 | 0
1043 | Монтаж трубы стальной электросварной прямошовной ∅57х3,5, ГОСТ 10704-91, марка стали Ст3сп | м. | 383.2 | [15 empty] | 0 | 0 |  |  |  | 0 |  | 0 |  | 0 | 0 | 0.2 | 0 | 0
1044 | Монтаж трубы стальной электросварной прямошовной ∅159х5,0, ГОСТ 10704-91, марка стали Ст3сп | м. | 433.7 | [15 empty] | 0 | 0 |  |  |  | 0 |  | 0 |  | 0 | 0 | 0.2 | 0 | 0
1045 | Монтаж трубы стальной электросварной прямошовной ∅219х6,0, ГОСТ 10704-91, марка стали Ст3сп | м. | 13.1 | [15 empty] | 0 | 0 |  |  |  | 0 |  | 0 |  | 0 | 0 | 0.2 | 0 | 0
1046 | Монтаж трубы стальной электросварной прямошовной ∅273х7,0, ГОСТ 10704-91, марка стали Ст3сп | м. | 14.9 | [15 empty] | 0 | 0 |  |  |  | 0 |  | 0 |  | 0 | 0 | 0.2 | 0 | 0
1047 | Монтаж отвода 90° стальной крутоизогнутый бесшовный Ду15, ГОСТ 17375-2001, отвод 90-1-21,3, марка стали 08х18н10 | шт. | 2 | [15 empty] | 0 | 0 |  |  |  | 0 |  | 0 |  | 0 | 0 | 0.2 | 0 | 0
1048 | Монтаж отвода 90° стальной крутоизогнутый бесшовный Ду20, ГОСТ 17375-2001, отвод 90-1-26,9, марка стали 08х18н10 | шт. | 177 | [15 empty] | 0 | 0 |  |  |  | 0 |  | 0 |  | 0 | 0 | 0.2 | 0 | 0
1049 | Монтаж отвода 45° стальной крутоизогнутый бесшовный, Ду25, ГОСТ 17375-2001, марка стали Ст3сп | шт. | 1 | [15 empty] | 0 | 0 |  |  |  | 0 |  | 0 |  | 0 | 0 | 0.2 | 0 | 0
1050 | Монтаж отвода 90° стальной крутоизогнутый бесшовный, Ду25, ГОСТ 17375-2001, марка стали Ст3сп | шт. | 21 | [15 empty] | 0 | 0 |  |  |  | 0 |  | 0 |  | 0 | 0 | 0.2 | 0 | 0
1051 | Монтаж отвода 90° стальной крутоизогнутый бесшовный, Ду32, ГОСТ 17375-2001, марка стали Ст3сп | шт. | 96 | [15 empty] | 0 | 0 |  |  |  | 0 |  | 0 |  | 0 | 0 | 0.2 | 0 | 0
1052 | Монтаж отвода 45° стальной крутоизогнутый бесшовный, Ду50, ГОСТ 17375-2001, марка стали Ст3сп | шт. | 1 | [15 empty] | 0 | 0 |  |  |  | 0 |  | 0 |  | 0 | 0 | 0.2 | 0 | 0
1053 | Монтаж отвода 90° стальной крутоизогнутый бесшовный, Ду50, ГОСТ 17375-2001, марка стали Ст3сп | шт. | 16 | [15 empty] | 0 | 0 |  |  |  | 0 |  | 0 |  | 0 | 0 | 0.2 | 0 | 0
1054 | Монтаж отвода 90° стальной крутоизогнутый бесшовный, Ду150, ГОСТ 17375-2001, марка стали Ст3сп | шт. | 9 | [15 empty] | 0 | 0 |  |  |  | 0 |  | 0 |  | 0 | 0 | 0.2 | 0 | 0
1055 | Монтаж отвода 90° стальной крутоизогнутый бесшовный, Ду200, ГОСТ 17375-2001, марка стали Ст3сп | шт. | 9 | [15 empty] | 0 | 0 |  |  |  | 0 |  | 0 |  | 0 | 0 | 0.2 | 0 | 0
1056 | Монтаж отвода 45° стальной крутоизогнутый бесшовный, Ду250, ГОСТ 17375-2001, марка стали Ст3сп | шт. | 2 | [15 empty] | 0 | 0 |  |  |  | 0 |  | 0 |  | 0 | 0 | 0.2 | 0 | 0
1057 | Монтаж отвода 90° стальной крутоизогнутый бесшовный, Ду250, ГОСТ 17375-2001, марка стали Ст3сп | шт. | 2 | [15 empty] | 0 | 0 |  |  |  | 0 |  | 0 |  | 0 | 0 | 0.2 | 0 | 0
1058 | Монтаж тройника стальной переходной Ду=20х15 мм, ГОСТ 17376-2001, Тройник 1-26,9х21,3, марка стали Ст3сп | шт. | 44 | [15 empty] | 0 | 0 |  |  |  | 0 |  | 0 |  | 0 | 0 | 0.2 | 0 | 0
1059 | Монтаж тройника стальной равнопроходный Ду=20 мм, ГОСТ 17376-2001, Тройник 1-26,9, марка стали Ст3сп | шт. | 2 | [15 empty] | 0 | 0 |  |  |  | 0 |  | 0 |  | 0 | 0 | 0.2 | 0 | 0
1060 | Монтаж тройника стальной переходной Ду=25х15 мм, ГОСТ 17376-2001, Тройник 1-33,7х21,3, марка стали Ст3сп | шт. | 4 | [15 empty] | 0 | 0 |  |  |  | 0 |  | 0 |  | 0 | 0 | 0.2 | 0 | 0
1061 | Монтаж тройника стальной переходной Ду=25х20 мм, ГОСТ 17376-2001, Тройник 1-33,7х26,9, марка стали Ст3сп | шт. | 4 | [15 empty] | 0 | 0 |  |  |  | 0 |  | 0 |  | 0 | 0 | 0.2 | 0 | 0
1062 | Монтаж тройника стальной равнопроходный Ду=25 мм, ГОСТ 17376-2001, Тройник 1-33,7, марка стали Ст3сп | шт. | 2 | [15 empty] | 0 | 0 |  |  |  | 0 |  | 0 |  | 0 | 0 | 0.2 | 0 | 0
1063 | Монтаж тройника стальной переходной Ду=32х20 мм, ГОСТ 17376-2001, Тройник 1-42,4х26,9, марка стали Ст3сп | шт. | 40 | [15 empty] | 0 | 0 |  |  |  | 0 |  | 0 |  | 0 | 0 | 0.2 | 0 | 0
1064 | Монтаж тройника стальной равнопроходный Ду=50 мм, ГОСТ 17376-2001, Тройник 1-57, марка стали Ст3сп | шт. | 2 | [15 empty] | 0 | 0 |  |  |  | 0 |  | 0 |  | 0 | 0 | 0.2 | 0 | 0
1065 | Монтаж тройника стальной равнопроходный Ду=150 мм, ГОСТ 17376-2001, Тройник 1-159, марка стали Ст3сп | шт. | 1 | [15 empty] | 0 | 0 |  |  |  | 0 |  | 0 |  | 0 | 0 | 0.2 | 0 | 0
1066 | Монтаж тройника стальной равнопроходный Ду=200 мм, ГОСТ 17376-2001, Тройник 1-219, марка стали Ст3сп | шт. | 1 | [15 empty] | 0 | 0 |  |  |  | 0 |  | 0 |  | 0 | 0 | 0.2 | 0 | 0
1067 | Монтаж тройника стальной переходной Ду=250х200 мм, ГОСТ 17376-2001, Тройник 1-273х219, марка стали Ст3сп | шт. | 2 | [15 empty] | 0 | 0 |  |  |  | 0 |  | 0 |  | 0 | 0 | 0.2 | 0 | 0
1068 | Монтаж тройника стальной равнопроходный Ду=250 мм, ГОСТ 17376-2001, Тройник 1-273, марка стали Ст3сп | шт. | 1 | [15 empty] | 0 | 0 |  |  |  | 0 |  | 0 |  | 0 | 0 | 0.2 | 0 | 0
1069 | Монтаж перехода стальной концентрический, Д=20х15 мм, ГОСТ 17378-2001, Переход К-1-26.9х21.3, марка стали Ст3сп | шт. | 2 | [15 empty] | 0 | 0 |  |  |  | 0 |  | 0 |  | 0 | 0 | 0.2 | 0 | 0
1070 | Монтаж перехода стальной концентрический, Д=150х100 мм, ГОСТ 17378-2001, Переход К-1-159х108, марка стали Ст3сп | шт. | 2 | [15 empty] | 0 | 0 |  |  |  | 0 |  | 0 |  | 0 | 0 | 0.2 | 0 | 0
1071 | Монтаж перехода стальной концентрический, Д=200х100 мм, ГОСТ 17378-2001, Переход К-1-219х108, марка стали Ст3сп | шт. | 2 | [15 empty] | 0 | 0 |  |  |  | 0 |  | 0 |  | 0 | 0 | 0.2 | 0 | 0
1072 | Монтаж перехода стальной концентрический, Д=200х150 мм, ГОСТ 17378-2001, Переход К-1-219х159, марка стали Ст3сп | шт. | 5 | [15 empty] | 0 | 0 |  |  |  | 0 |  | 0 |  | 0 | 0 | 0.2 | 0 | 0
1073 | Монтаж перехода стальной концентрический, Д=250х150 мм, ГОСТ 17378-2001, Переход К-1-273х159, марка стали Ст3сп | шт. | 2 | [15 empty] | 0 | 0 |  |  |  | 0 |  | 0 |  | 0 | 0 | 0.2 | 0 | 0
1074 | Монтаж перехода стальной концентрический, Д=250х200 мм, ГОСТ 17378-2001, Переход К-1-273х219, марка стали Ст3сп | шт. | 1 | [15 empty] | 0 | 0 |  |  |  | 0 |  | 0 |  | 0 | 0 | 0.2 | 0 | 0
1075 | Монтаж фланца стальной плоский приварной с соединительным выступом Ру 1.6 МПа, Д=50 мм, ГОСТ 12820-80, Фланец 1-50-16, марка стали Ст3сп | шт. | 1 | [15 empty] | 0 | 0 |  |  |  | 0 |  | 0 |  | 0 | 0 | 0.2 | 0 | 0
1076 | Монтаж фланца стальной плоский приварной с соединительным выступом Ру 1.6 МПа, Д=100 мм, ГОСТ 12820-80, Фланец 1-100-16, марка стали Ст3сп | шт. | 4 | [15 empty] | 0 | 0 |  |  |  | 0 |  | 0 |  | 0 | 0 | 0.2 | 0 | 0
1077 | Монтаж фланца стальной плоский приварной с соединительным выступом Ру 1.6 МПа, Д=150 мм, ГОСТ 12820-80, Фланец 1-150-16, марка стали Ст3сп | шт. | 7 | [15 empty] | 0 | 0 |  |  |  | 0 |  | 0 |  | 0 | 0 | 0.2 | 0 | 0
1078 | Монтаж фланца стальной плоский приварной с соединительным выступом Ру 1.6 МПа, Д=200 мм, ГОСТ 12820-80, Фланец 1-200-16, марка стали Ст3сп | шт. | 10 | [15 empty] | 0 | 0 |  |  |  | 0 |  | 0 |  | 0 | 0 | 0.2 | 0 | 0
1079 | Монтаж заглушки эллиптическая стальная бесшовная приварная, Д=150 мм, ГОСТ 17379-2001, Заглушка 2-159, марка стали Ст3сп | шт. | 2 | [15 empty] | 0 | 0 |  |  |  | 0 |  | 0 |  | 0 | 0 | 0.2 | 0 | 0
1080 | Монтаж опоры подвижной Ду50, ОПП2-100.57, СЗМКЗ | шт. | 98 | [15 empty] | 0 | 0 |  |  |  | 0 |  | 0 |  | 0 | 0 | 0.2 | 0 | 0
1081 | Монтаж опоры подвижной Ду150, ОПП2-100.159, СЗМКЗ | шт. | 126 | [15 empty] | 0 | 0 |  |  |  | 0 |  | 0 |  | 0 | 0 | 0.2 | 0 | 0
1082 | Монтаж опоры подвижной Ду200, ОПП2-100.219, СЗМКЗ | шт. | 6 | [15 empty] | 0 | 0 |  |  |  | 0 |  | 0 |  | 0 | 0 | 0.2 | 0 | 0
1083 | Монтаж металлических конструкций для крепления трубопроводов | кг. | 575 | [15 empty] | 0 | 0 |  |  |  | 0 |  | 0 |  | 0 | 0 | 0.2 | 0 | 0
1084 | Покраска грунтовкой поверхности труб ГФ-021 (серый) в 2 слоя | кг. | 94.5 | [15 empty] | 0 | 0 |  |  |  | 0 |  | 0 |  | 0 | 0 | 0.2 | 0 | 0
1085 | Нанесение покрытия поверхности труб эмалью ПФ-115 (желтый) в 2 слоя | кг. | 195.9 | [15 empty] | 0 | 0 |  |  |  | 0 |  | 0 |  | 0 | 0 | 0.2 | 0 | 0
1086 | Технологические операции подготовки поверхности к сварке (обработка кромки трубопроводов) | компл. | 1 | [15 empty] | 0 | 0 |  |  |  | 0 |  | 0 |  | 0 | 0 | 0.2 | 0 | 0
1087 | 1612/2022-Р-КМ.ВОР | [8 empty] | 33638894.19 | 2108768.57 | 1790891 | 1.15 | 1.25 | 1.2 | 1.2 | 1 | 1 | 2910100.6266 | 2686336.5 | 25795636.93 | 0 | 5523116.34 | 36915190.3966 | 0.027 | 996710.1407 | 0.03 | 1107455.7119 | 39019356.2492 | 0.2 | 7803871.2498 | 46823227.499
1088 | Устройство металлических колонн весом до 3 т из труб квадратных , в т.ч.: | [17 empty] | 0 | 0 |  |  |  | 0 |  | 0 |  | 0 | 0 | 0.2 | 0 | 0
1089 | Кв. тр. 200х200х8 по ГОСТ 30245-2015, сталь С245-4 по ГОСТ 27772-2015 | т | 5.577 | [15 empty] | 0 | 0 |  |  |  | 0 |  | 0 |  | 0 | 0 | 0.2 | 0 | 0
1090 | Пластина 4 мм, сталь листовая горячекатаная по ГОСТ 19903-2015, сталь С245-4 по ГОСТ 27772-2015 | т | 0.022 | [15 empty] | 0 | 0 |  |  |  | 0 |  | 0 |  | 0 | 0 | 0.2 | 0 | 0
1091 | Устройство металлических колонн весом до 3 т из двутавров , в т.ч. | [17 empty] | 0 | 0 |  |  |  | 0 |  | 0 |  | 0 | 0 | 0.2 | 0 | 0
1092 | Двутавр 40К2 по ГОСТ Р 57837-2017, сталь С245-4 по ГОСТ 27772-2015 | т | 44.527 | [15 empty] | 0 | 0 |  |  |  | 0 |  | 0 |  | 0 | 0 | 0.2 | 0 | 0
1093 | Пластина 10 мм, сталь листовая горячекатаная по ГОСТ 19903-2015, сталь С245-4 по ГОСТ 27772-2015 | т | 0.157 | [15 empty] | 0 | 0 |  |  |  | 0 |  | 0 |  | 0 | 0 | 0.2 | 0 | 0
1094 | Пластина 12 мм, сталь листовая горячекатаная по ГОСТ 19903-2015, сталь С245-4 по ГОСТ 27772-2015 | т | 0.25 | [15 empty] | 0 | 0 |  |  |  | 0 |  | 0 |  | 0 | 0 | 0.2 | 0 | 0
1095 | Пластина 14 мм, сталь листовая горячекатаная по ГОСТ 19903-2015, сталь С245-4 по ГОСТ 27772-2015 | т | 1.29 | [15 empty] | 0 | 0 |  |  |  | 0 |  | 0 |  | 0 | 0 | 0.2 | 0 | 0
1096 | Пластина 16 мм, сталь листовая горячекатаная по ГОСТ 19903-2015, сталь С245-4 по ГОСТ 27772-2015 | т | 0.909 | [15 empty] | 0 | 0 |  |  |  | 0 |  | 0 |  | 0 | 0 | 0.2 | 0 | 0
1097 | Пластина 40 мм, сталь листовая горячекатаная по ГОСТ 19903-2015, сталь С245-4 по ГОСТ 27772-2015 | т | 0.996 | [15 empty] | 0 | 0 |  |  |  | 0 |  | 0 |  | 0 | 0 | 0.2 | 0 | 0
1098 | Пластина 12 мм, сталь листовая горячекатаная по ГОСТ 19903-2015, сталь С355-5 по ГОСТ 27772-2015 | т | 0.221 | [15 empty] | 0 | 0 |  |  |  | 0 |  | 0 |  | 0 | 0 | 0.2 | 0 | 0
1099 | Пластина 30 мм, сталь листовая горячекатаная по ГОСТ 19903-2015, сталь С355-5 по ГОСТ 27772-2015 | т | 1.816 | [15 empty] | 0 | 0 |  |  |  | 0 |  | 0 |  | 0 | 0 | 0.2 | 0 | 0
1100 | Пластина 12 мм, сталь листовая горячекатаная по ГОСТ 19903-2015, сталь С390 по ГОСТ 27772-2015 | т | 0.014 | [15 empty] | 0 | 0 |  |  |  | 0 |  | 0 |  | 0 | 0 | 0.2 | 0 | 0
1101 | Пластина 25 мм, сталь листовая горячекатаная по ГОСТ 19903-2015, сталь С390 по ГОСТ 27772-2015 | т | 3.889 | [15 empty] | 0 | 0 |  |  |  | 0 |  | 0 |  | 0 | 0 | 0.2 | 0 | 0
1102 | Устройство металлических балок весом до 3т из двутавров, в т.ч.: | [17 empty] | 0 | 0 |  |  |  | 0 |  | 0 |  | 0 | 0 | 0.2 | 0 | 0
1103 | Двутавр 16Б1 по ГОСТ Р 57837-2017, сталь С245-4 по ГОСТ 27772-2015 | т | 0.793 | [15 empty] | 0 | 0 |  |  |  | 0 |  | 0 |  | 0 | 0 | 0.2 | 0 | 0
1104 | Двутавр 18Б1 по ГОСТ Р 57837-2017, сталь С245-4 по ГОСТ 27772-2015 | т | 0.442 | [15 empty] | 0 | 0 |  |  |  | 0 |  | 0 |  | 0 | 0 | 0.2 | 0 | 0
1105 | Двутавр 18М по ГОСТ 8510-86, сталь С245-4 по ГОСТ 27772-2015 | т | 0.085 | [15 empty] | 0 | 0 |  |  |  | 0 |  | 0 |  | 0 | 0 | 0.2 | 0 | 0
1106 | Двутавр 20Б2 по ГОСТ Р 57837-2017, сталь С245-4 по ГОСТ 27772-2015 | т | 0.925 | [15 empty] | 0 | 0 |  |  |  | 0 |  | 0 |  | 0 | 0 | 0.2 | 0 | 0
1107 | Двутавр 40Б1 по ГОСТ Р 57837-2017, сталь С355-5 по ГОСТ 27772-2015 | т | 28.112 | [15 empty] | 0 | 0 |  |  |  | 0 |  | 0 |  | 0 | 0 | 0.2 | 0 | 0
1108 | Двутавр 45Б1 по ГОСТ Р 57837-2017, сталь С355-5 по ГОСТ 27772-2015 | т | 4.957 | [15 empty] | 0 | 0 |  |  |  | 0 |  | 0 |  | 0 | 0 | 0.2 | 0 | 0
1109 | Уголок равнополочный 100х8 по ГОСТ 8509-93, сталь С245-4 по ГОСТ 27772-2015 | т | 0.04 | [15 empty] | 0 | 0 |  |  |  | 0 |  | 0 |  | 0 | 0 | 0.2 | 0 | 0
1110 | Уголок неравнополочный 160х100х9 по ГОСТ 8510-86, сталь С245-4 по ГОСТ 27772-2015 | т | 0.011 | [15 empty] | 0 | 0 |  |  |  | 0 |  | 0 |  | 0 | 0 | 0.2 | 0 | 0
1111 | Уголок неравнополочный 200х125х11 по ГОСТ 8510-86, сталь С245-4 по ГОСТ 27772-2015 | т | 0.006 | [15 empty] | 0 | 0 |  |  |  | 0 |  | 0 |  | 0 | 0 | 0.2 | 0 | 0
1112 | Пластина 8 мм, сталь листовая горячекатаная по ГОСТ 19903-2015, сталь С245-4 по ГОСТ 27772-2015 | т | 0.085 | [15 empty] | 0 | 0 |  |  |  | 0 |  | 0 |  | 0 | 0 | 0.2 | 0 | 0
1113 | Пластина 10 мм, сталь листовая горячекатаная по ГОСТ 19903-2015, сталь С245-4 по ГОСТ 27772-2015 | т | 0.4 | [15 empty] | 0 | 0 |  |  |  | 0 |  | 0 |  | 0 | 0 | 0.2 | 0 | 0
1114 | Пластина 20 мм, сталь листовая горячекатаная по ГОСТ 19903-2015, сталь С245-4 по ГОСТ 27772-2015 | т | 0.068 | [15 empty] | 0 | 0 |  |  |  | 0 |  | 0 |  | 0 | 0 | 0.2 | 0 | 0
1115 | Пластина 10 мм, сталь листовая горячекатаная по ГОСТ 19903-2015, сталь С355-5 по ГОСТ 27772-2015 | т | 0.336 | [15 empty] | 0 | 0 |  |  |  | 0 |  | 0 |  | 0 | 0 | 0.2 | 0 | 0
1116 | Пластина 12 мм, сталь листовая горячекатаная по ГОСТ 19903-2015, сталь С355-5 по ГОСТ 27772-2015 | т | 0.474 | [15 empty] | 0 | 0 |  |  |  | 0 |  | 0 |  | 0 | 0 | 0.2 | 0 | 0
1117 | Устройство металлических горизонтальных и вертикальных связей, в т.ч.: | [17 empty] | 0 | 0 |  |  |  | 0 |  | 0 |  | 0 | 0 | 0.2 | 0 | 0
1118 | Кв. тр. 100х100х5 по ГОСТ 30245-2015, сталь С245-4 по ГОСТ 27772-2015 | т | 5.323 | [15 empty] | 0 | 0 |  |  |  | 0 |  | 0 |  | 0 | 0 | 0.2 | 0 | 0
1119 | Пластина 8 мм, сталь листовая горячекатаная по ГОСТ 19903-2015, сталь С245-4 по ГОСТ 27772-2015 | т | 0.152 | [15 empty] | 0 | 0 |  |  |  | 0 |  | 0 |  | 0 | 0 | 0.2 | 0 | 0
1120 | Пластина 10 мм, сталь листовая горячекатаная по ГОСТ 19903-2015, сталь С245-4 по ГОСТ 27772-2015 | т | 1.71 | [15 empty] | 0 | 0 |  |  |  | 0 |  | 0 |  | 0 | 0 | 0.2 | 0 | 0
1121 | Устройство металлических прогонов, в т.ч.: | [17 empty] | 0 | 0 |  |  |  | 0 |  | 0 |  | 0 | 0 | 0.2 | 0 | 0
1122 | Швеллер 27П по ГОСТ 8240-97, сталь С245-4 по ГОСТ 27772-2015 | т | 9.372 | [15 empty] | 0 | 0 |  |  |  | 0 |  | 0 |  | 0 | 0 | 0.2 | 0 | 0
1123 | Уголок неравнополочный 160х100х9 по ГОСТ 8510-86, сталь С245-4 по ГОСТ 27772-2015 | т | 0.2 | [15 empty] | 0 | 0 |  |  |  | 0 |  | 0 |  | 0 | 0 | 0.2 | 0 | 0
1124 | Пластина 10 мм, сталь листовая горячекатаная по ГОСТ 19903-2015, сталь С245-4 по ГОСТ 27772-2015 | т | 0.062 | [15 empty] | 0 | 0 |  |  |  | 0 |  | 0 |  | 0 | 0 | 0.2 | 0 | 0
1125 | Устройство фахверка | [17 empty] | 0 | 0 |  |  |  | 0 |  | 0 |  | 0 | 0 | 0.2 | 0 | 0
1126 | Уголок равнополочный 50х5 по ГОСТ 8509-93, сталь С245-4 по ГОСТ 27772-2015 | т | 2.789 | [15 empty] | 0 | 0 |  |  |  | 0 |  | 0 |  | 0 | 0 | 0.2 | 0 | 0
1127 | Уголок равнополочный 75х6 по ГОСТ 8509-93, сталь С245-4 по ГОСТ 27772-2015 | т | 0.037 | [15 empty] | 0 | 0 |  |  |  | 0 |  | 0 |  | 0 | 0 | 0.2 | 0 | 0
1128 | Уголок равнополочный 100х8 по ГОСТ 8509-93, сталь С245-4 по ГОСТ 27772-2015 | т | 0.565 | [15 empty] | 0 | 0 |  |  |  | 0 |  | 0 |  | 0 | 0 | 0.2 | 0 | 0
1129 | Уголок равнополочный 100х10 по ГОСТ 8509-93, сталь С245-4 по ГОСТ 27772-2015 | т | 0.006 | [15 empty] | 0 | 0 |  |  |  | 0 |  | 0 |  | 0 | 0 | 0.2 | 0 | 0
1130 | Уголок равнополочный 125х8 по ГОСТ 8509-93, сталь С245-4 по ГОСТ 27772-2015 | т | 0.018 | [15 empty] | 0 | 0 |  |  |  | 0 |  | 0 |  | 0 | 0 | 0.2 | 0 | 0
1131 | Уголок равнополочный 140х9 по ГОСТ 8509-93, сталь С245-4 по ГОСТ 27772-2015 | т | 0.666 | [15 empty] | 0 | 0 |  |  |  | 0 |  | 0 |  | 0 | 0 | 0.2 | 0 | 0
1132 | Швеллер 18П по ГОСТ 8240-97, сталь С245-4 по ГОСТ 27772-2015 | т | 0.072 | [15 empty] | 0 | 0 |  |  |  | 0 |  | 0 |  | 0 | 0 | 0.2 | 0 | 0
1133 | Уголок неравнополочный 100х63х8 по ГОСТ 8510-86, сталь С245-4 по ГОСТ 27772-2015 | т | 0.061 | [15 empty] | 0 | 0 |  |  |  | 0 |  | 0 |  | 0 | 0 | 0.2 | 0 | 0
1134 | Уголок неравнополочный 140х90х8 по ГОСТ 8510-86, сталь С245-4 по ГОСТ 27772-2015 | т | 0.01 | [15 empty] | 0 | 0 |  |  |  | 0 |  | 0 |  | 0 | 0 | 0.2 | 0 | 0
1135 | Уголок неравнополочный 160х100х9 по ГОСТ 8510-86, сталь С245-4 по ГОСТ 27772-2015 | т | 0.578 | [15 empty] | 0 | 0 |  |  |  | 0 |  | 0 |  | 0 | 0 | 0.2 | 0 | 0
1136 | Пластина 4 мм, сталь листовая горячекатаная по ГОСТ 19903-2015, сталь С245-4 по ГОСТ 27772-2015 | т | 0.067 | [15 empty] | 0 | 0 |  |  |  | 0 |  | 0 |  | 0 | 0 | 0.2 | 0 | 0
1137 | Пластина 8 мм, сталь листовая горячекатаная по ГОСТ 19903-2015, сталь С245-4 по ГОСТ 27772-2015 | т | 0.474 | [15 empty] | 0 | 0 |  |  |  | 0 |  | 0 |  | 0 | 0 | 0.2 | 0 | 0
1138 | Пластина 10 мм, сталь листовая горячекатаная по ГОСТ 19903-2015, сталь С245-4 по ГОСТ 27772-2015 | т | 0.532 | [15 empty] | 0 | 0 |  |  |  | 0 |  | 0 |  | 0 | 0 | 0.2 | 0 | 0
1139 | Пластина 12 мм, сталь листовая горячекатаная по ГОСТ 19903-2015, сталь С245-4 по ГОСТ 27772-2015 | т | 0.035 | [15 empty] | 0 | 0 |  |  |  | 0 |  | 0 |  | 0 | 0 | 0.2 | 0 | 0
1140 | Кв. тр. 80х80х5 по ГОСТ 30245-2015, сталь С245-4 по ГОСТ 27772-2015 | т | 4.167 | [15 empty] | 0 | 0 |  |  |  | 0 |  | 0 |  | 0 | 0 | 0.2 | 0 | 0
1141 | Кв. тр. 100х100х5 по ГОСТ 30245-2015, сталь С245-4 по ГОСТ 27772-2015 | т | 7.192 | [15 empty] | 0 | 0 |  |  |  | 0 |  | 0 |  | 0 | 0 | 0.2 | 0 | 0
1142 | Кв. тр. 120х120х5 по ГОСТ 30245-2015, сталь С245-4 по ГОСТ 27772-2015 | т | 12.136 | [15 empty] | 0 | 0 |  |  |  | 0 |  | 0 |  | 0 | 0 | 0.2 | 0 | 0
1143 | Кв. тр. 140х140х5 по ГОСТ 30245-2015, сталь С245-4 по ГОСТ 27772-2015 | т | 6.817 | [15 empty] | 0 | 0 |  |  |  | 0 |  | 0 |  | 0 | 0 | 0.2 | 0 | 0
1144 | Анкер распорный М10 | шт. | 367 | [15 empty] | 0 | 0 |  |  |  | 0 |  | 0 |  | 0 | 0 | 0.2 | 0 | 0
1145 | Анкер распорный М16 | шт. | 455 | [15 empty] | 0 | 0 |  |  |  | 0 |  | 0 |  | 0 | 0 | 0.2 | 0 | 0
1146 | Катанка 6 мм по ГОСТ 30136-95 | т | 0.157 | [15 empty] | 0 | 0 |  |  |  | 0 |  | 0 |  | 0 | 0 | 0.2 | 0 | 0
1147 | Сетка стальная 35х35х2 по ГОСТ 5336-80 | м2 | 243.03 | [15 empty] | 0 | 0 |  |  |  | 0 |  | 0 |  | 0 | 0 | 0.2 | 0 | 0
1148 | Устройство вспомогательных конструкций (козырек, площадки облсуживания, крепление оборудования ТХ и ОВ, площадки для роботов) | [17 empty] | 0 | 0 |  |  |  | 0 |  | 0 |  | 0 | 0 | 0.2 | 0 | 0
1149 | Уголок равнополочный 50х5 по ГОСТ 8509-93, сталь С245-4 по ГОСТ 27772-2015 | т | 0.558 | [15 empty] | 0 | 0 |  |  |  | 0 |  | 0 |  | 0 | 0 | 0.2 | 0 | 0
1150 | Уголок равнополочный 75х6 по ГОСТ 8509-93, сталь С245-4 по ГОСТ 27772-2015 | т | 0.376 | [15 empty] | 0 | 0 |  |  |  | 0 |  | 0 |  | 0 | 0 | 0.2 | 0 | 0
1151 | Уголок равнополочный 100х8 по ГОСТ 8509-93, сталь С245-4 по ГОСТ 27772-2015 | т | 0.123 | [15 empty] | 0 | 0 |  |  |  | 0 |  | 0 |  | 0 | 0 | 0.2 | 0 | 0
1152 | Уголок равнополочный 100х10 по ГОСТ 8509-93, сталь С245-4 по ГОСТ 27772-2015 | т | 0.018 | [15 empty] | 0 | 0 |  |  |  | 0 |  | 0 |  | 0 | 0 | 0.2 | 0 | 0
1153 | Уголок равнополочный 125х8 по ГОСТ 8509-93, сталь С245-4 по ГОСТ 27772-2015 | т | 0.106 | [15 empty] | 0 | 0 |  |  |  | 0 |  | 0 |  | 0 | 0 | 0.2 | 0 | 0
1154 | Уголок равнополочный 140х12 по ГОСТ 8509-93, сталь С245-4 по ГОСТ 27772-2015 | т | 0.44 | [15 empty] | 0 | 0 |  |  |  | 0 |  | 0 |  | 0 | 0 | 0.2 | 0 | 0
1155 | Уголок равнополочный 160х10 по ГОСТ 8509-93, сталь С245-4 по ГОСТ 27772-2015 | т | 0.13 | [15 empty] | 0 | 0 |  |  |  | 0 |  | 0 |  | 0 | 0 | 0.2 | 0 | 0
1156 | Прокат сортовой стальной горячекатаный круглый d18 по ГОСТ 2590-2006, сталь С245-4 по ГОСТ 27772-2015 | т | 3.791 | [15 empty] | 0 | 0 |  |  |  | 0 |  | 0 |  | 0 | 0 | 0.2 | 0 | 0
1157 | Прокат сортовой стальной горячекатаный круглый d24 по ГОСТ 2590-2006, сталь С245-4 по ГОСТ 27772-2015 | т | 0.127 | [15 empty] | 0 | 0 |  |  |  | 0 |  | 0 |  | 0 | 0 | 0.2 | 0 | 0
1158 | Швеллер 18П по ГОСТ 8240-97, сталь С245-4 по ГОСТ 27772-2015 | т | 8.732 | [15 empty] | 0 | 0 |  |  |  | 0 |  | 0 |  | 0 | 0 | 0.2 | 0 | 0
1159 | [18 empty] | 0 | 0 |  |  |  | 0 |  | 0 |  | 0 | 0 | 0.2 | 0 | 0
1160 | Швеллер 24П по ГОСТ 8240-97, сталь С245-4 по ГОСТ 27772-2015 | т | 1.105 | [15 empty] | 0 | 0 |  |  |  | 0 |  | 0 |  | 0 | 0 | 0.2 | 0 | 0
1161 | Уголок неравнополочный 100х63х8 по ГОСТ 8510-86, сталь С245-4 по ГОСТ 27772-2015 | т | 1.259 | [15 empty] | 0 | 0 |  |  |  | 0 |  | 0 |  | 0 | 0 | 0.2 | 0 | 0
1162 | Уголок неравнополочный 160х100х9 по ГОСТ 8510-86, сталь С245-4 по ГОСТ 27772-2015 | т | 13.113 | [15 empty] | 0 | 0 |  |  |  | 0 |  | 0 |  | 0 | 0 | 0.2 | 0 | 0
1163 | Пластина 4 мм, сталь листовая горячекатаная по ГОСТ 19903-2015, сталь С245-4 по ГОСТ 27772-2015 | т | 0.148 | [15 empty] | 0 | 0 |  |  |  | 0 |  | 0 |  | 0 | 0 | 0.2 | 0 | 0
1164 | Пластина 6 мм, сталь листовая горячекатаная по ГОСТ 19903-2015, сталь С245-4 по ГОСТ 27772-2015 | т | 0.022 | [15 empty] | 0 | 0 |  |  |  | 0 |  | 0 |  | 0 | 0 | 0.2 | 0 | 0
1165 | Пластина 8 мм, сталь листовая горячекатаная по ГОСТ 19903-2015, сталь С245-4 по ГОСТ 27772-2015 | т | 0.295 | [15 empty] | 0 | 0 |  |  |  | 0 |  | 0 |  | 0 | 0 | 0.2 | 0 | 0
1166 | Пластина 10 мм, сталь листовая горячекатаная по ГОСТ 19903-2015, сталь С245-4 по ГОСТ 27772-2015 | т | 0.872 | [15 empty] | 0 | 0 |  |  |  | 0 |  | 0 |  | 0 | 0 | 0.2 | 0 | 0
1167 | Пластина 12 мм, сталь листовая горячекатаная по ГОСТ 19903-2015, сталь С245-4 по ГОСТ 27772-2015 | т | 0.052 | [15 empty] | 0 | 0 |  |  |  | 0 |  | 0 |  | 0 | 0 | 0.2 | 0 | 0
1168 | Пластина 25 мм, сталь листовая горячекатаная по ГОСТ 19903-2015, сталь С245-4 по ГОСТ 27772-2015 | т | 0.705 | [15 empty] | 0 | 0 |  |  |  | 0 |  | 0 |  | 0 | 0 | 0.2 | 0 | 0
1169 | Кв. тр. 50х50х5 по ГОСТ 30245-2015, сталь С245-4 по ГОСТ 27772-2015 | т | 8.003 | [15 empty] | 0 | 0 |  |  |  | 0 |  | 0 |  | 0 | 0 | 0.2 | 0 | 0
1170 | Кв. тр. 60х60х4 по ГОСТ 30245-2015, сталь С245-4 по ГОСТ 27772-2015 | т | 0.017 | [15 empty] | 0 | 0 |  |  |  | 0 |  | 0 |  | 0 | 0 | 0.2 | 0 | 0
1171 | Кв. тр. 80х80х5 по ГОСТ 30245-2015, сталь С245-4 по ГОСТ 27772-2015 | т | 2.979 | [15 empty] | 0 | 0 |  |  |  | 0 |  | 0 |  | 0 | 0 | 0.2 | 0 | 0
1172 | Кв. тр. 100х100х5 по ГОСТ 30245-2015, сталь С245-4 по ГОСТ 27772-2015 | т | 3.217 | [15 empty] | 0 | 0 |  |  |  | 0 |  | 0 |  | 0 | 0 | 0.2 | 0 | 0
1173 | Кв. тр. 120х120х5 по ГОСТ 30245-2015, сталь С245-4 по ГОСТ 27772-2015 | т | 6.147 | [15 empty] | 0 | 0 |  |  |  | 0 |  | 0 |  | 0 | 0 | 0.2 | 0 | 0
1174 | Кв. тр. 160х160х5 по ГОСТ 30245-2015, сталь С245-4 по ГОСТ 27772-2015 | т | 0.678 | [15 empty] | 0 | 0 |  |  |  | 0 |  | 0 |  | 0 | 0 | 0.2 | 0 | 0
1175 | Двутавр 30Б1 по ГОСТ Р 57837-2017, сталь С245-4 по ГОСТ 27772-2015 | т | 5.08 | [15 empty] | 0 | 0 |  |  |  | 0 |  | 0 |  | 0 | 0 | 0.2 | 0 | 0
1176 | Листы стальные с ромбическим рифлением t6 по ГОСТ 8568-77 | т | 17.222 | [15 empty] | 0 | 0 |  |  |  | 0 |  | 0 |  | 0 | 0 | 0.2 | 0 | 0
1177 | Анкер распорный М16 | шт. | 1845 | [15 empty] | 0 | 0 |  |  |  | 0 |  | 0 |  | 0 | 0 | 0.2 | 0 | 0
1178 | Анкер распорный М8 | шт. | 10 | [15 empty] | 0 | 0 |  |  |  | 0 |  | 0 |  | 0 | 0 | 0.2 | 0 | 0
1179 | Устройство лестниц и стремянок | [17 empty] | 0 | 0 |  |  |  | 0 |  | 0 |  | 0 | 0 | 0.2 | 0 | 0
1180 | Уголок равнополочный 32х4 по ГОСТ 8509-93, сталь С245-4 по ГОСТ 27772-2015 | т | 0.016 | [15 empty] | 0 | 0 |  |  |  | 0 |  | 0 |  | 0 | 0 | 0.2 | 0 | 0
1181 | Уголок равнополочный 50х5 по ГОСТ 8509-93, сталь С245-4 по ГОСТ 27772-2015 | т | 0.649 | [15 empty] | 0 | 0 |  |  |  | 0 |  | 0 |  | 0 | 0 | 0.2 | 0 | 0
1182 | Уголок равнополочный 75х6 по ГОСТ 8509-93, сталь С245-4 по ГОСТ 27772-2015 | т | 1.816 | [15 empty] | 0 | 0 |  |  |  | 0 |  | 0 |  | 0 | 0 | 0.2 | 0 | 0
1183 | Уголок равнополочный 100х10 по ГОСТ 8509-93, сталь С245-4 по ГОСТ 27772-2015 | т | 2.334 | [15 empty] | 0 | 0 |  |  |  | 0 |  | 0 |  | 0 | 0 | 0.2 | 0 | 0
1138 | [18 empty] | 0 | 0 |  |  |  | 0 |  | 0 |  | 0 | 0 | 0.2 | 0 | 0
1139 | Прокат сортовой стальной горячекатаный круглый d18 по ГОСТ 2590-2006, сталь С245-4 по ГОСТ 27772-2015 | т | 0.012 | [15 empty] | 0 | 0 |  |  |  | 0 |  | 0 |  | 0 | 0 | 0.2 | 0 | 0
1140 | Прокат сортовой стальной горячекатаный круглый d24 по ГОСТ 2590-2006, сталь С245-4 по ГОСТ 27772-2015 | т | 1.475 | [15 empty] | 0 | 0 |  |  |  | 0 |  | 0 |  | 0 | 0 | 0.2 | 0 | 0
1141 | Швеллер 14П по ГОСТ 8240-97, сталь С245-4 по ГОСТ 27772-2015 | т | 0.225 | [15 empty] | 0 | 0 |  |  |  | 0 |  | 0 |  | 0 | 0 | 0.2 | 0 | 0
1142 | [18 empty] | 0 | 0 |  |  |  | 0 |  | 0 |  | 0 | 0 | 0.2 | 0 | 0
1143 | Швеллер 22П по ГОСТ 8240-97, сталь С245-4 по ГОСТ 27772-2015 | т | 0.112 | [15 empty] | 0 | 0 |  |  |  | 0 |  | 0 |  | 0 | 0 | 0.2 | 0 | 0
1144 | [18 empty] | 0 | 0 |  |  |  | 0 |  | 0 |  | 0 | 0 | 0.2 | 0 | 0
1145 | Швеллер 24П по ГОСТ 8240-97, сталь С245-4 по ГОСТ 27772-2015 | т | 2.078 | [15 empty] | 0 | 0 |  |  |  | 0 |  | 0 |  | 0 | 0 | 0.2 | 0 | 0
1146 | Уголок неравнополочный 100х63х8 по ГОСТ 8510-86, сталь С245-4 по ГОСТ 27772-2015 | т | 0.062 | [15 empty] | 0 | 0 |  |  |  | 0 |  | 0 |  | 0 | 0 | 0.2 | 0 | 0
1147 | Уголок неравнополочный 160х100х9 по ГОСТ 8510-86, сталь С245-4 по ГОСТ 27772-2015 | т | 0.015 | [15 empty] | 0 | 0 |  |  |  | 0 |  | 0 |  | 0 | 0 | 0.2 | 0 | 0
1148 | Пластина 4 мм, сталь листовая горячекатаная по ГОСТ 19903-2015, сталь С245-4 по ГОСТ 27772-2015 | т | 1.451 | [15 empty] | 0 | 0 |  |  |  | 0 |  | 0 |  | 0 | 0 | 0.2 | 0 | 0
1149 | Пластина 8 мм, сталь листовая горячекатаная по ГОСТ 19903-2015, сталь С245-4 по ГОСТ 27772-2015 | т | 0.372 | [15 empty] | 0 | 0 |  |  |  | 0 |  | 0 |  | 0 | 0 | 0.2 | 0 | 0
1150 | Пластина 10 мм, сталь листовая горячекатаная по ГОСТ 19903-2015, сталь С245-4 по ГОСТ 27772-2015 | т | 0.538 | [15 empty] | 0 | 0 |  |  |  | 0 |  | 0 |  | 0 | 0 | 0.2 | 0 | 0
1151 | Пластина 12 мм, сталь листовая горячекатаная по ГОСТ 19903-2015, сталь С355-5 по ГОСТ 27772-2015 | т | 0.009 | [15 empty] | 0 | 0 |  |  |  | 0 |  | 0 |  | 0 | 0 | 0.2 | 0 | 0
1152 | Пластина 12 мм, сталь листовая горячекатаная по ГОСТ 19903-2015, сталь С390 по ГОСТ 27772-2015 | т | 0.057 | [15 empty] | 0 | 0 |  |  |  | 0 |  | 0 |  | 0 | 0 | 0.2 | 0 | 0
1153 | Пластина 20 мм, сталь листовая горячекатаная по ГОСТ 19903-2015, сталь С245-4 по ГОСТ 27772-2015 | т | 0.146 | [15 empty] | 0 | 0 |  |  |  | 0 |  | 0 |  | 0 | 0 | 0.2 | 0 | 0
1154 | Кв. тр. 40х40х3 по ГОСТ 30245-2015, сталь С245-4 по ГОСТ 27772-2015 | т | 1.352 | [15 empty] | 0 | 0 |  |  |  | 0 |  | 0 |  | 0 | 0 | 0.2 | 0 | 0
1155 | Кв. тр. 50х25х3 по ГОСТ 30245-2015, сталь С245-4 по ГОСТ 27772-2015 | т | 0.553 | [15 empty] | 0 | 0 |  |  |  | 0 |  | 0 |  | 0 | 0 | 0.2 | 0 | 0
1156 | Кв. тр. 50х50х5 по ГОСТ 30245-2015, сталь С245-4 по ГОСТ 27772-2015 | т | 1.072 | [15 empty] | 0 | 0 |  |  |  | 0 |  | 0 |  | 0 | 0 | 0.2 | 0 | 0
1157 | Кв. тр. 60х60х4 по ГОСТ 30245-2015, сталь С245-4 по ГОСТ 27772-2015 | т | 1.52 | [15 empty] | 0 | 0 |  |  |  | 0 |  | 0 |  | 0 | 0 | 0.2 | 0 | 0
1158 | Кв. тр. 80х80х5 по ГОСТ 30245-2015, сталь С245-4 по ГОСТ 27772-2015 | т | 0.499 | [15 empty] | 0 | 0 |  |  |  | 0 |  | 0 |  | 0 | 0 | 0.2 | 0 | 0
1159 | Кв. тр. 100х100х5 по ГОСТ 30245-2015, сталь С245-4 по ГОСТ 27772-2015 | т | 4.346 | [15 empty] | 0 | 0 |  |  |  | 0 |  | 0 |  | 0 | 0 | 0.2 | 0 | 0
1160 | Кв. тр. 200х200х6 по ГОСТ 30245-2015, сталь С245-4 по ГОСТ 27772-2015 |  | 1.163 | [15 empty] | 0 | 0 |  |  |  | 0 |  | 0 |  | 0 | 0 | 0.2 | 0 | 0
1161 | [18 empty] | 0 | 0 |  |  |  | 0 |  | 0 |  | 0 | 0 | 0.2 | 0 | 0
1162 | Двутавр 40Б1 по ГОСТ Р 57837-2017, сталь С355-5 по ГОСТ 27772-2015 | т | 0.766 | [15 empty] | 0 | 0 |  |  |  | 0 |  | 0 |  | 0 | 0 | 0.2 | 0 | 0
1163 | [18 empty] | 0 | 0 |  |  |  | 0 |  | 0 |  | 0 | 0 | 0.2 | 0 | 0
1164 | Листы стальные с ромбическим рифлением t6 по ГОСТ 8568-77 | т | 1.519 | [15 empty] | 0 | 0 |  |  |  | 0 |  | 0 |  | 0 | 0 | 0.2 | 0 | 0
1165 | [18 empty] | 0 | 0 |  |  |  | 0 |  | 0 |  | 0 | 0 | 0.2 | 0 | 0
1166 | Листы стальные просечно-вытяжные t6 по ГОСТ 8706-78 | т | 1.575 | [15 empty] | 0 | 0 |  |  |  | 0 |  | 0 |  | 0 | 0 | 0.2 | 0 | 0
1167 | Устройство перекрытий по профлисту | [17 empty] | 0 | 0 |  |  |  | 0 |  | 0 |  | 0 | 0 | 0.2 | 0 | 0
1168 | Профили стальные листовые гнутые с трапециевидными гофрами для строительства | т | 32.938 | [15 empty] | 0 | 0 |  |  |  | 0 |  | 0 |  | 0 | 0 | 0.2 | 0 | 0
1169 | ГОСТ 24045-2016 | [17 empty] | 0 | 0 |  |  |  | 0 |  | 0 |  | 0 | 0 | 0.2 | 0 | 0
1170 | Площадь внешней поверхности металлоконструкций | м2 | 6293.42 | [15 empty] | 0 | 0 |  |  |  | 0 |  | 0 |  | 0 | 0 | 0.2 | 0 | 0
1171 | Площадь внешней поверхности существующих металлоконструкций основного цеха | м2 | 4732.55 | [15 empty] | 0 | 0 |  |  |  | 0 |  | 0 |  | 0 | 0 | 0.2 | 0 | 0
1172 | 1612/2022-Р-НВ.ВОР | [8 empty] | 2529116.88 | 143808.4 | 104111.25 | 1.15 | 1.25 | 1.2 | 1.2 | 1 | 1 | 198455.592 | 156166.875 | 2013672.58 | 0 | 381021.29 | 2749316.337 | 0.027 | 74231.5411 | 0.03 | 82479.4901 | 2906027.3682 | 0.2 | 581205.4736 | 3487232.8419
1173 | Разработка грунта I-II группы механизированным способом при подготовке траншеии под трубопроводы (экскаватором "обратная лопата" с ковшом вместимостью 0,65 м3) | м3 | 87.08 | [15 empty] | 0 | 0 |  | 0 |  | 0 |  | 0 |  | 0 | 0 | 0.2 | 0 | 0
1174 | Доработка грунта II группы ручным способом | м3 | 9.68 | [15 empty] | 0 | 0 |  | 0 |  | 0 |  | 0 |  | 0 | 0 | 0.2 | 0 | 0
1175 | Устройство основания песчаного под трубопроводы толщиной 150 мм с разравниваем и послойным уплотнением Кcom≥0,95 | м3 | 7.7 | [15 empty] | 0 | 0 |  | 0 |  | 0 |  | 0 |  | 0 | 0 | 0.2 | 0 | 0
1176 | Обсыпка трубопроводов строительным песком (вокруг трубопровода и над трубопроводом толщиной 300 мм) разравниваем и послойным уплотнением Кcom≥0,95 | м3 | 42.58 | [15 empty] | 0 | 0 |  | 0 |  | 0 |  | 0 |  | 0 | 0 | 0.2 | 0 | 0
1177 | Окончательная засыпка траншеи строительным песком (до низа дорожной одежды) с послойным уплотнением Кcom≥0,95 | м3 | 27.6 | [15 empty] | 0 | 0 |  | 0 |  | 0 |  | 0 |  | 0 | 0 | 0.2 | 0 | 0
1178 | Окончательная засыпка траншеи извлеченным грунтом (пригодным, диаметр включений не более 200 мм) с послойным уплотнением Кcom≥0,92 (или песком средней крупности) | м3 | 35.11 | [15 empty] | 0 | 0 |  | 0 |  | 0 |  | 0 |  | 0 | 0 | 0.2 | 0 | 0
1179 | Вывоз и утилизация извлеченного грунта (I - II группы) | м3 | 61.65 | [15 empty] | 0 | 0 |  | 0 |  | 0 |  | 0 |  | 0 | 0 | 0.2 | 0 | 0
1180 | Демонтаж и монтаж существующего ж.д. полотна для прокладки водопровода | п.м. | 8 | [15 empty] | 0 | 0 |  | 0 |  | 0 |  | 0 |  | 0 | 0 | 0.2 | 0 | 0
1181 | Геодезическая разбивка оси трассы трубопроводов | м | 40 | [15 empty] | 0 | 0 |  | 0 |  | 0 |  | 0 |  | 0 | 0 | 0.2 | 0 | 0
1182 | Контрольно-исполнительная съемка | м | 40 | [15 empty] | 0 | 0 |  | 0 |  | 0 |  | 0 |  | 0 | 0 | 0.2 | 0 | 0
1183 | Труба ПЭ100 SDR 17 ПНД питьевая Ø280х16,6 | п.м. | 40 | [15 empty] | 0 | 0 |  | 0 |  | 0 |  | 0 |  | 0 | 0 | 0.2 | 0 | 0
1184 | Труба чугунная напорная высокопрочная (из ВЧШГ) с приварными фланцами DN250 мм, PN 10, L=5500 мм с внутренним ЦПП и наруж-ным покрытием из цинка и битумного лака | шт | 2 | [15 empty] | 0 | 0 |  | 0 |  | 0 |  | 0 |  | 0 | 0 | 0.2 | 0 | 0
1185 | Труба стальная Ø530x8 мм, L=12 м с наружным антикоррозийным покрытием (изоляция «усиленная» по ГОСТ 9.602-2016) и с внутрен-ним антикоррозийным покрытием | шт | 2 | [15 empty] | 0 | 0 |  | 0 |  | 0 |  | 0 |  | 0 | 0 | 0.2 | 0 | 0
1186 | Труба ПЭ100 SDR 17 ПНД питьевая Ø280х16,6 | п.м. | 24 | [15 empty] | 0 | 0 |  | 0 |  | 0 |  | 0 |  | 0 | 0 | 0.2 | 0 | 0
1187 | Монтаж втулки под фланец ПЭ100 SDR17 Ø280 мм | шт | 4 | [15 empty] | 0 | 0 |  | 0 |  | 0 |  | 0 |  | 0 | 0 | 0.2 | 0 | 0
1188 | Монтаж фланца стального с полимерным покрытием для разъемных соединений ПЭ труб Ø280 мм (DN250), PN10 для установки в грунте (в комплекте с болтами, гайками, шайбами из коррозионностойкой стали и межфланцевыми прокладками) | компл. | 4 | [15 empty] | 0 | 0 |  | 0 |  | 0 |  | 0 |  | 0 | 0 | 0.2 | 0 | 0
1189 | Монтаж фланца стального плоского приварного DN400, PN10 (в комплекте с болтами, гайками, шайбами и межфланцевыми прокладками) | компл. | 2 | [15 empty] | 0 | 0 |  | 0 |  | 0 |  | 0 |  | 0 | 0 | 0.2 | 0 | 0
1190 | Монтаж тройника ВЧШГ фланцевого ТФ DN400x250 мм, PN10 с внутренним ЦПП и наружным покрытием из цинка и битумного лака | шт | 2 | [15 empty] | 0 | 0 |  | 0 |  | 0 |  | 0 |  | 0 | 0 | 0.2 | 0 | 0
1191 | Монтаж отвода сварного односекционного 27° ПЭ100 SDR17 Ø280 мм | шт | 3 | [15 empty] | 0 | 0 |  | 0 |  | 0 |  | 0 |  | 0 | 0 | 0.2 | 0 | 0
1192 | Монтаж отвода электросварного 45° с закладными нагревателями ПЭ100 SDR11 Ø280 мм | шт | 4 | [15 empty] | 0 | 0 |  | 0 |  | 0 |  | 0 |  | 0 | 0 | 0.2 | 0 | 0
1193 | Монтаж колена ВЧШГ раструбного 90° под соединение "RJ" DN250 мм с внутренним ЦПП и наружным покрытием из цинка и битумного лака, установка в грунте | шт | 2 | [15 empty] | 0 | 0 |  | 0 |  | 0 |  | 0 |  | 0 | 0 | 0.2 | 0 | 0
1194 | Монтаж уплотнительного резинового типа "BPC" под соединение "RJ" DN250 мм | шт | 4 | [15 empty] | 0 | 0 |  | 0 |  | 0 |  | 0 |  | 0 | 0 | 0.2 | 0 | 0
1195 | Монтаж стопоров для труб из ВЧШГ для соединения «RJ» DN250 мм с резиновым фиксатором (стопор правый – 1 шт, стопор левый со стопорной проволкой – 1 шт) | компл. | 4 | [15 empty] | 0 | 0 |  | 0 |  | 0 |  | 0 |  | 0 | 0 | 0.2 | 0 | 0
1196 | Монтаж упруго-запирающейяся клиновой чугунной задвижки фланцевой с невыдвижным шпинделем короткая DN250, PN10, L=250 мм для установки в колодце (в комплекте с болтами, гайками, шайбами и меж-фланцевыми прокладками) | шт. | 2 | [15 empty] | 0 | 0 |  | 0 |  | 0 |  | 0 |  | 0 | 0 | 0.2 | 0 | 0
1197 | Монтаж упруго-запирающейяся клиновой чугунной задвижки фланцевой с невыдвижным шпинделем короткая DN400, PN10, L=250 мм для установки в колодце (в комплекте с болтами, гайками, шайбами и меж-фланцевыми прокладками) | шт. | 1 | [15 empty] | 0 | 0 |  | 0 |  | 0 |  | 0 |  | 0 | 0 | 0.2 | 0 | 0
1198 | Монтаж маховика для задвижки DN250 мм | шт. | 2 | [15 empty] | 0 | 0 |  | 0 |  | 0 |  | 0 |  | 0 | 0 | 0.2 | 0 | 0
1199 | Монтаж маховика для задвижки DN400 мм | шт. | 1 | [15 empty] | 0 | 0 |  | 0 |  | 0 |  | 0 |  | 0 | 0 | 0.2 | 0 | 0
1200 | Монтаж вставки демонтажной, чугунной, фланцевойя, DN400 мм, PN10, L=250 ± 25 мм (в комплекте с болтами, гайками, шайбами и меж-фланцевыми прокладками) для установки в колодце | шт. | 1 | [15 empty] | 0 | 0 |  | 0 |  | 0 |  | 0 |  | 0 | 0 | 0.2 | 0 | 0
1201 | Монтаж опорно-направляющего кольца для полимерной трубы Ø280 мм, высота ребра 95 мм (в комплекте с прокладкой из резины) | компл. | 12 | [15 empty] | 0 | 0 |  | 0 |  | 0 |  | 0 |  | 0 | 0 | 0.2 | 0 | 0
1202 | Мотаж уплотнительной (герметизирующей) переходная манжеты Ø280х530 мм | компл. | 4 | [15 empty] | 0 | 0 |  | 0 |  | 0 |  | 0 |  | 0 | 0 | 0.2 | 0 | 0
1203 | Монтаж герметик «Stopag FN2100 Aquastop», 600 мл | шт | 4 | [15 empty] | 0 | 0 |  | 0 |  | 0 |  | 0 |  | 0 | 0 | 0.2 | 0 | 0
1204 | Монтаж бетонныйх оснований под арматуру/упоры марки В10 F150 W4 | м3 | 0.6 | [15 empty] | 0 | 0 |  | 0 |  | 0 |  | 0 |  | 0 | 0 | 0.2 | 0 | 0
1205 | Заделка отверстий трубопроводов цеметно - песчаным раствором марки М200 | м3 | 0.01 | [15 empty] | 0 | 0 |  | 0 |  | 0 |  | 0 |  | 0 | 0 | 0.2 | 0 | 0
1206 | Устройств бентонитового шнура типа «Люкс» 19х25 мм | м | 10 | [15 empty] | 0 | 0 |  | 0 |  | 0 |  | 0 |  | 0 | 0 | 0.2 | 0 | 0
1207 | Монтаж упора бетонного УН-29 | шт | 2 | [15 empty] | 0 | 0 |  | 0 |  | 0 |  | 0 |  | 0 | 0 | 0.2 | 0 | 0
1208 | Монтаж трубного хомута из коррозионностойкой стали для трубопровода Ø274 мм, резьбовая шпилька, забивной анкер, гайки и шайбы | компл. | 2 | [15 empty] | 0 | 0 |  | 0 |  | 0 |  | 0 |  | 0 | 0 | 0.2 | 0 | 0
1209 | Разработка грунта I - II группы механизированным способом при подготовке траншеии под трубопроводы (экскаватором "обратная лопата" с ковшом вместимостью 0,65 м3) | м3 | 73.08 | [15 empty] | 0 | 0 |  | 0 |  | 0 |  | 0 |  | 0 | 0 | 0.2 | 0 | 0
1210 | Доработка грунта II группы ручным способом | м3 | 8.12 | [15 empty] | 0 | 0 |  | 0 |  | 0 |  | 0 |  | 0 | 0 | 0.2 | 0 | 0
1211 | Устройство основания песчаного под трубопроводы толщиной 150 мм с разравниваем и послойным уплотнением Кcom≥0,95 | м3 | 4.2 | [15 empty] | 0 | 0 |  | 0 |  | 0 |  | 0 |  | 0 | 0 | 0.2 | 0 | 0
1212 | Обсыпка трубопроводов строительным песком (вокруг трубопровода и над трубопроводом толщиной 300 мм) разравниваем и послойным уплотнением Кcom≥0,95 | м3 | 19.95 | [15 empty] | 0 | 0 |  | 0 |  | 0 |  | 0 |  | 0 | 0 | 0.2 | 0 | 0
1213 | Окончательная засыпка траншеи строительным песком (до низа дорожной одежды) с послойным уплотнением Кcom≥0,95 | м3 | 14.7 | [15 empty] | 0 | 0 |  | 0 |  | 0 |  | 0 |  | 0 | 0 | 0.2 | 0 | 0
1214 | Окончательная засыпка траншеи извлеченным грунтом (пригодным, диаметр включений не более 200 мм) с послойным уплотнением Кcom≥0,92 (или песком средней крупности) | м3 | 31.62 | [15 empty] | 0 | 0 |  | 0 |  | 0 |  | 0 |  | 0 | 0 | 0.2 | 0 | 0
1215 | Вывоз и утилизация извлеченного грунта (I - II группы) | м3 | 47.2 | [15 empty] | 0 | 0 |  | 0 |  | 0 |  | 0 |  | 0 | 0 | 0.2 | 0 | 0
1216 | Демонтаж и монтаж существующего ж.д. полотна для прокладки водопровода | п.м. | 12 | [15 empty] | 0 | 0 |  | 0 |  | 0 |  | 0 |  | 0 | 0 | 0.2 | 0 | 0
1217 | Геодезическая разбивка оси трассы трубопроводов | м | 30 | [15 empty] | 0 | 0 |  | 0 |  | 0 |  | 0 |  | 0 | 0 | 0.2 | 0 | 0
1218 | Контрольно-исполнительная съемка | м | 30 | [15 empty] | 0 | 0 |  | 0 |  | 0 |  | 0 |  | 0 | 0 | 0.2 | 0 | 0
1219 | Труба питьевая ПЭ100 SDR17 Ø160x9,5 мм | м | 30 | [15 empty] | 0 | 0 |  | 0 |  | 0 |  | 0 |  | 0 | 0 | 0.2 | 0 | 0
1220 | Труба стальная Ø426x7 мм, L=11 м с наружным антикоррозийным покрытием (изоляция «усиленная» по ГОСТ 9.602-2016) и с внутренним антикоррозийным покрытием | шт | 1 | [15 empty] | 0 | 0 |  | 0 |  | 0 |  | 0 |  | 0 | 0 | 0.2 | 0 | 0
1221 | Труба стальная Ø426x7 мм, L=11,50 м с наружным антикоррозийным покрытием (изоляция «усиленная» по ГОСТ 9.602-2016) и с внутренним антикоррозийным покрытием | шт | 1 | [15 empty] | 0 | 0 |  | 0 |  | 0 |  | 0 |  | 0 | 0 | 0.2 | 0 | 0
1222 | Труба питьевая ПЭ100 SDR17 Ø160x9,5 мм | м | 23 | [15 empty] | 0 | 0 |  | 0 |  | 0 |  | 0 |  | 0 | 0 | 0.2 | 0 | 0
1223 | Монтаж втулки под фланец ПЭ100 SDR17 Ø160 мм | шт | 4 | [15 empty] | 0 | 0 |  | 0 |  | 0 |  | 0 |  | 0 | 0 | 0.2 | 0 | 0
1224 | Монтаж фланца стального с полимерным покрытием для разъемных соединений ПЭ труб Ø160 мм (DN150), PN10/16 для установки в грунте (в комплекте с болтами, гайками, шайбами из коррозионностойкой стали и межфланцевыми прокладками) | компл. | 4 | [15 empty] | 0 | 0 |  | 0 |  | 0 |  | 0 |  | 0 | 0 | 0.2 | 0 | 0
1225 | Монтаж флана стального плоского приварного DN400, PN10 | шт | 4 | [15 empty] | 0 | 0 |  | 0 |  | 0 |  | 0 |  | 0 | 0 | 0.2 | 0 | 0
1226 | Монтаж тройника ВЧШГ фланцевого ТФ DN250x150 мм, PN10 с внутренним ЦПП и наружным покрытием из цинка и битумного лака | шт | 1 | [15 empty] | 0 | 0 |  | 0 |  | 0 |  | 0 |  | 0 | 0 | 0.2 | 0 | 0
1227 | Монтаж тройника ВЧШГ фланцевого ТФ DN400x150 мм, PN10 с внутренним ЦПП и наружным покрытием из цинка и битумного лака для установки в грунте | шт | 2 | [15 empty] | 0 | 0 |  | 0 |  | 0 |  | 0 |  | 0 | 0 | 0.2 | 0 | 0
1228 | Монтаж противопожарного гидрантаПожарный гидранта подземного DN125, PN10, высотой 1000 мм с интегрированным узлом двойного запирания (ИУДЗ) и с автоматическим дренажом, нижний фланец по ГОСТ 5525-88 (в комплекте с болтами, гайками, шайбами и межфланцевыми прокладками) | шт | 3 | [15 empty] | 0 | 0 |  | 0 |  | 0 |  | 0 |  | 0 | 0 | 0.2 | 0 | 0
1229 | Монтаж упруго-запирающейся клиновой чугунной задвижки с невыдвижным шпинделем фланцевая короткая DN150, PN10/16, L=210 мм для установки в колодце (в комплекте с болтами, гайками, шайбами и межфланцевыми прокладками) | шт | 3 | [15 empty] | 0 | 0 |  | 0 |  | 0 |  | 0 |  | 0 | 0 | 0.2 | 0 | 0
1230 | Монтаж маховик/штурвала для задвижки DN150 мм | шт | 3 | [15 empty] | 0 | 0 |  | 0 |  | 0 |  | 0 |  | 0 | 0 | 0.2 | 0 | 0
1231 | Монтаж подставки пожарной фланцевой чугунная/стальная односторонняя DN150 мм, PN10/16, фланец под гидрант по ГОСТ 5525-88 | шт | 3 | [15 empty] | 0 | 0 |  | 0 |  | 0 |  | 0 |  | 0 | 0 | 0.2 | 0 | 0
1232 | Монтаж адаптера чугунного DN250 мм, PN16, мм, L=90 мм для установки на чугунную трубу Ø273 мм (для диаметра трубы 272-289 мм) (в комплекте с болтами, гайками, шайбами и межфланцевыми прокладками) | шт | 2 | [15 empty] | 0 | 0 |  | 0 |  | 0 |  | 0 |  | 0 | 0 | 0.2 | 0 | 0
1233 | Монтаж вставки демонтажной, чугунной, фланцевой, DN400 мм, PN10, L=250 ± 25 мм (в комплекте с болтами, гайками, шайбами из коррозионностойкой стали и межфланцевыми прокладками) для установки в грунте | шт | 2 | [15 empty] | 0 | 0 |  | 0 |  | 0 |  | 0 |  | 0 | 0 | 0.2 | 0 | 0
1234 | Колодец водопроводный из сборных железобетонных Ø1000 мм, в составе: | компл. | 2 | [15 empty] | 0 | 0 |  | 0 |  | 0 |  | 0 |  | 0 | 0 | 0.2 | 0 | 0
1235 | - плита днища ПН10, Ø1500 мм, h=100 мм | шт | 2 | [15 empty] | 0 | 0 |  | 0 |  | 0 |  | 0 |  | 0 | 0 | 0.2 | 0 | 0
1236 | - кольцо стеновое КС10.6, Øвнеш1160 мм, Øвнутр1000 мм, h=590 мм | шт | 2 | [15 empty] | 0 | 0 |  | 0 |  | 0 |  | 0 |  | 0 | 0 | 0.2 | 0 | 0
1237 | - кольцо стеновое КС10.9, Øвнеш1160 мм, Øвнутр1000 мм, h=890 мм | шт | 2 | [15 empty] | 0 | 0 |  | 0 |  | 0 |  | 0 |  | 0 | 0 | 0.2 | 0 | 0
1238 | - плита перекрытия ПП10-2, Ø1160 мм, h=150 мм | шт | 2 | [15 empty] | 0 | 0 |  | 0 |  | 0 |  | 0 |  | 0 | 0 | 0.2 | 0 | 0
1239 | - кольцо опорное КО6, Øвнеш840 мм, Øвнутр580 мм, h=70 мм | шт | 2 | [15 empty] | 0 | 0 |  | 0 |  | 0 |  | 0 |  | 0 | 0 | 0.2 | 0 | 0
1240 | - кольцо опорное КО7, Øвнеш840 мм, Øвнутр580 мм, h=50 мм | шт | 1 | [15 empty] | 0 | 0 |  | 0 |  | 0 |  | 0 |  | 0 | 0 | 0.2 | 0 | 0
1241 | Колодец водопроводный из сборных железобетонных Ø1500 мм, в составе: | компл. | 1 | [15 empty] | 0 | 0 |  | 0 |  | 0 |  | 0 |  | 0 | 0 | 0.2 | 0 | 0
1242 | - плита днища ПН15, Ø1500 мм, h=120 мм | шт | 1 | [15 empty] | 0 | 0 |  | 0 |  | 0 |  | 0 |  | 0 | 0 | 0.2 | 0 | 0
1243 | - кольцо стеновое КС15.6, Øвнеш1680 мм, Øвнутр1500 мм, h=590 мм | шт | 1 | [15 empty] | 0 | 0 |  | 0 |  | 0 |  | 0 |  | 0 | 0 | 0.2 | 0 | 0
1244 | - кольцо стеновое КС15.9, Øвнеш1680 мм, Øвнутр1500 мм, h=890 мм | шт | 1 | [15 empty] | 0 | 0 |  | 0 |  | 0 |  | 0 |  | 0 | 0 | 0.2 | 0 | 0
1245 | - плита перекрытия 1ПП15-2, Ø1680 мм, h=150 мм | шт | 1 | [15 empty] | 0 | 0 |  | 0 |  | 0 |  | 0 |  | 0 | 0 | 0.2 | 0 | 0
1246 | - кольцо опорное КО6, Øвнеш840 мм, Øвнутр580 мм, h=70 мм | шт | 2 | [15 empty] | 0 | 0 |  | 0 |  | 0 |  | 0 |  | 0 | 0 | 0.2 | 0 | 0
1247 | - кольцо опорное КО7, Øвнеш840 мм, Øвнутр580 мм, h=50 мм | шт | 1 | [15 empty] | 0 | 0 |  | 0 |  | 0 |  | 0 |  | 0 | 0 | 0.2 | 0 | 0
1248 | Люк чугунный тяжелый Т (С250) – Г-1-60 | компл. | 3 | [15 empty] | 0 | 0 |  | 0 |  | 0 |  | 0 |  | 0 | 0 | 0.2 | 0 | 0
1249 | Лестница навесная для пожарного гидранта Л1, H=1,50 м (с антикоррозийным покрытием) | шт | 3 | [15 empty] | 0 | 0 |  | 0 |  | 0 |  | 0 |  | 0 | 0 | 0.2 | 0 | 0
1250 | Полухомут МС1 (2 шт в комплекте), устанавливается на ПГ (с антикоррозийным покрытием), в комплекте с болтами, гайками и шайбами | компл. | 3 | [15 empty] | 0 | 0 |  | 0 |  | 0 |  | 0 |  | 0 | 0 | 0.2 | 0 | 0
1251 | Цеметно - песчаный раствор марки М200 на заделку отверстий трубопроводов | м3 | 0.16 | [15 empty] | 0 | 0 |  | 0 |  | 0 |  | 0 |  | 0 | 0 | 0.2 | 0 | 0
1252 | Цеметно - песчаный раствор марки М100 для установки ж/б элементов | м3 | 0.1 | [15 empty] | 0 | 0 |  | 0 |  | 0 |  | 0 |  | 0 | 0 | 0.2 | 0 | 0
1253 | Бетон для основания под арматуру/упоры марки В10 F150 W4 | м3 | 0.284 | [15 empty] | 0 | 0 |  | 0 |  | 0 |  | 0 |  | 0 | 0 | 0.2 | 0 | 0
1254 | Гидроизоляция обмазочная для наружных железобетонных поверхностей колодца (2 слоя, расход 1,1 кг/м2) | кг | 73.3 | [15 empty] | 0 | 0 |  | 0 |  | 0 |  | 0 |  | 0 | 0 | 0.2 | 0 | 0
1255 | Праймер битумный (1 слой, расход 0,4 л/м2) | л | 13.4 | [15 empty] | 0 | 0 |  | 0 |  | 0 |  | 0 |  | 0 | 0 | 0.2 | 0 | 0
1256 | Щебень М1000-М1200 с крупностью фракций 15-20 мм | м3 | 0.85 | [15 empty] | 0 | 0 |  | 0 |  | 0 |  | 0 |  | 0 | 0 | 0.2 | 0 | 0
1257 | Опорно-направляющее кольцо для полимерной трубы Ø160 мм, высота ребра 95 мм (в комплекте с прокладкой из резины) | компл. | 12 | [15 empty] | 0 | 0 |  | 0 |  | 0 |  | 0 |  | 0 | 0 | 0.2 | 0 | 0
1258 | Уплотнительная (герметизирующая) переходная манжета Ø160х426 мм | компл. | 2 | [15 empty] | 0 | 0 |  | 0 |  | 0 |  | 0 |  | 0 | 0 | 0.2 | 0 | 0
1259 | Герметик «Stopag FN2100 Aquastop», 600 мл | шт | 3 | [15 empty] | 0 | 0 |  | 0 |  | 0 |  | 0 |  | 0 | 0 | 0.2 | 0 | 0
1260 | Гильза из стальной трубы Ø426x7 мм, L=240 мм с наружным и внутренним антикоррозийным покрытием | шт | 2 | [15 empty] | 0 | 0 |  | 0 |  | 0 |  | 0 |  | 0 | 0 | 0.2 | 0 | 0
1261 | Разработка грунта I - II группы механизированным способом при подготовке траншеии под трубопроводы (экскаватором "обратная лопата" с ковшом вместимостью 0,65 м3) | м3 | 49.5 | [15 empty] | 0 | 0 |  | 0 |  | 0 |  | 0 |  | 0 | 0 | 0.2 | 0 | 0
1262 | Доработка грунта II группы ручным способом | м3 | 5.5 | [15 empty] | 0 | 0 |  | 0 |  | 0 |  | 0 |  | 0 | 0 | 0.2 | 0 | 0
1263 | Устройство основания песчаного под трубопроводы толщиной 100 мм с разравниваем и послойным уплотнением Кcom≥0,95 | м3 | 4.2 | [15 empty] | 0 | 0 |  | 0 |  | 0 |  | 0 |  | 0 | 0 | 0.2 | 0 | 0
1264 | Обсыпка трубопроводов строительным песком (вокруг трубопровода и над трубопроводом толщиной 300 мм) разравниваем и послойным уплотнением Кcom≥0,95 | м3 | 19.95 | [15 empty] | 0 | 0 |  | 0 |  | 0 |  | 0 |  | 0 | 0 | 0.2 | 0 | 0
1265 | Окончательная засыпка траншеи строительным песком (до низа дорожной одежды) с послойным уплотнением Кcom≥0,95 | м3 | 31.5 | [15 empty] | 0 | 0 |  | 0 |  | 0 |  | 0 |  | 0 | 0 | 0.2 | 0 | 0
1266 | Вывоз и утилизация извлеченного грунта (I - II группы) | м3 | 55 | [15 empty] | 0 | 0 |  | 0 |  | 0 |  | 0 |  | 0 | 0 | 0.2 | 0 | 0
1267 | Труба питьевая/техническая ПЭ100 SDR17 Ø225x13,4 мм | м | 20.2 | [15 empty] | 0 | 0 |  | 0 |  | 0 |  | 0 |  | 0 | 0 | 0.2 | 0 | 0
1268 | Труба питьевая/техническая ПЭ100 SDR17 Ø355x21,1 мм | м | 12.5 | [15 empty] | 0 | 0 |  | 0 |  | 0 |  | 0 |  | 0 | 0 | 0.2 | 0 | 0
1269 | Монтаж люка чугунного тяжелого Т (С250) – В-1-60 | шт | 1 | [15 empty] | 0 | 0 |  | 0 |  | 0 |  | 0 |  | 0 | 0 | 0.2 | 0 | 0
1270 | Монтаж опорно-направляющего кольца для стальной трубы Ø57 мм, высота ребра 35 мм (в комплекте с прокладкой из резины) | шт | 9 | [15 empty] | 0 | 0 |  | 0 |  | 0 |  | 0 |  | 0 | 0 | 0.2 | 0 | 0
1225 | Монтаж опорно-направляющего кольца для стальной трубы Ø114 мм, высота ребра 95 мм (в комплекте с прокладкой из резины) | шт | 5 | [15 empty] | 0 | 0 |  | 0 |  | 0 |  | 0 |  | 0 | 0 | 0.2 | 0 | 0
1226 | Монтаж герметизирующей манжеты Ø57х225 мм | шт | 1 | [15 empty] | 0 | 0 |  | 0 |  | 0 |  | 0 |  | 0 | 0 | 0.2 | 0 | 0
1227 | Монтаж герметизирующей манжеты Ø114х355 мм | шт | 1 | [15 empty] | 0 | 0 |  | 0 |  | 0 |  | 0 |  | 0 | 0 | 0.2 | 0 | 0
1228 | Проварка ПЭ футляра экструдером по всей длине (с двух сторон) | п.м. | 65.4 | [15 empty] | 0 | 0 |  | 0 |  | 0 |  | 0 |  | 0 | 0 | 0.2 | 0 | 0
1229 | Герметик «Stopag FN2100 Aquastop», 600 мл | шт | 1 | [15 empty] | 0 | 0 |  | 0 |  | 0 |  | 0 |  | 0 | 0 | 0.2 | 0 | 0
1230 | 1612/2022-Р-НК.ВОР | [8 empty] | 4358102.3 | 469015.45 | 284674.13 | 1.15 | 1.25 | 1.2 | 1.2 | 1 | 1 | 647241.321 | 670257.285 | 2577370.03 | 0 | 1208456.34 | 5103324.976 | 0.027 | 137789.7744 | 0.03 | 153099.7493 | 5394214.4996 | 0.2 | 1078842.8999 | 6473057.3996
1231 | Монтаж трубопроводов из труб: | [17 empty] | 0 | 0 |  |  |  | 0 |  | 0 |  | 0 | 0 | 0.2 | 0 | 0
1232 | - ПЭ гофрированных канализационных SN8 DN/OD 200/174 | м | 62.4 | [15 empty] | 0 | 0 |  |  |  | 0 |  | 0 |  | 0 | 0 | 0.2 | 0 | 0
1233 | Монтаж футляров из труб с антикоррозийным покрытием (изоляция "усиленная" по ГОСТ 9.602-2016 выполненная в заводских условиях): | [17 empty] | 0 | 0 |  |  |  | 0 |  | 0 |  | 0 | 0 | 0.2 | 0 | 0
1234 | - стальных по ГОСТ10704-71 Ø426х7,0 | м | 22.5 | [15 empty] | 0 | 0 |  |  |  | 0 |  | 0 |  | 0 | 0 | 0.2 | 0 | 0
1235 | Протаскивание в футляр трубопроводов из труб: | [17 empty] | 0 | 0 |  |  |  | 0 |  | 0 |  | 0 | 0 | 0.2 | 0 | 0
1236 | - ПЭ гофрированных канализационных SN8 DN/OD 200/174 | м | 22.5 | [15 empty] | 0 | 0 |  |  |  | 0 |  | 0 |  | 0 | 0 | 0.2 | 0 | 0
1237 | Монтаж опорно-направляющих колец: | [17 empty] | 0 | 0 |  |  |  | 0 |  | 0 |  | 0 | 0 | 0.2 | 0 | 0
1238 | - Опорно-направляющее кольцо для полимерной трубы Ø200 мм, высота ребра 95 мм (в комплекте с прокладкой из резины) | шт | 12 | [15 empty] | 0 | 0 |  |  |  | 0 |  | 0 |  | 0 | 0 | 0.2 | 0 | 0
1239 | Монтаж манжеты, герметизирующей переходной 200/426 | компл | 1 | [15 empty] | 0 | 0 |  |  |  | 0 |  | 0 |  | 0 | 0 | 0.2 | 0 | 0
1240 | Реконструкция существующего канализационного колодца из сборных железобетонных Ø1500 мм, Hполн=3,30 м в точке подключения к существующей сети | шт | 1 | [15 empty] | 0 | 0 |  |  |  | 0 |  | 0 |  | 0 | 0 | 0.2 | 0 | 0
1241 | Гидравлическое испытание трубопровода | м | 62.9 | [15 empty] | 0 | 0 |  |  |  | 0 |  | 0 |  | 0 | 0 | 0.2 | 0 | 0
1242 | Монтаж сборных железобетонных элементов колодцев по Альбому II 902-09-22.84/Серия 3.900.1-14 Ø1000: | [17 empty] | 0 | 0 |  |  |  | 0 |  | 0 |  | 0 | 0 | 0.2 | 0 | 0
1243 | - плита днища ПН10, Ø1500 мм, h=100 мм | шт | 4 | [15 empty] | 0 | 0 |  |  |  | 0 |  | 0 |  | 0 | 0 | 0.2 | 0 | 0
1244 | - кольцо стеновое КС7.3 Øвнеш840 мм, Øвнутр700 мм, h=290 мм (с отверстиями под ходовые скобы) | шт | 1 | [15 empty] | 0 | 0 |  |  |  | 0 |  | 0 |  | 0 | 0 | 0.2 | 0 | 0
1245 | - кольцо стеновое КС10.6, Øвнеш1160 мм, Øвнутр1000 мм, h=590 мм | шт | 4 | [15 empty] | 0 | 0 |  |  |  | 0 |  | 0 |  | 0 | 0 | 0.2 | 0 | 0
1246 | - кольцо стеновое КС10.9, Øвнеш1160 мм, Øвнутр1000 мм, h=890 мм | шт | 3 | [15 empty] | 0 | 0 |  |  |  | 0 |  | 0 |  | 0 | 0 | 0.2 | 0 | 0
1247 | - плита перекрытия ПП10-2, Ø1160 мм, h=150 мм | шт | 4 | [15 empty] | 0 | 0 |  |  |  | 0 |  | 0 |  | 0 | 0 | 0.2 | 0 | 0
1248 | - кольцо опорное КО6, Øвнеш840 мм, Øвнутр580 мм, h=70 мм | шт | 4 | [15 empty] | 0 | 0 |  |  |  | 0 |  | 0 |  | 0 | 0 | 0.2 | 0 | 0
1249 | - кольцо опорное КО7, Øвнеш840 мм, Øвнутр580 мм, h=60 мм | шт | 4 | [15 empty] | 0 | 0 |  |  |  | 0 |  | 0 |  | 0 | 0 | 0.2 | 0 | 0
1250 | - кольцо опорное КО7, Øвнеш840 мм, Øвнутр580 мм, h=80 мм | шт | 1 | [15 empty] | 0 | 0 |  |  |  | 0 |  | 0 |  | 0 | 0 | 0.2 | 0 | 0
1251 | Установка люка чугунного типа Л(А15)-К.1-60 | шт | 1 | [15 empty] | 0 | 0 |  |  |  | 0 |  | 0 |  | 0 | 0 | 0.2 | 0 | 0
1252 | Установка люка чугунного типа Т(С250)-К.1-60 | шт | 3 | [15 empty] | 0 | 0 |  |  |  | 0 |  | 0 |  | 0 | 0 | 0.2 | 0 | 0
1253 | Скоба ходовая МН1 металлическая (с антикоррозийным покрытием) | шт | 5 | [15 empty] | 0 | 0 |  |  |  | 0 |  | 0 |  | 0 | 0 | 0.2 | 0 | 0
1254 | Монтаж стремянки С1-03 (длина 1500 мм) с покрытием эмалью ПФ-115 по грунту ГФ-021 | шт | 1 | [15 empty] | 0 | 0 |  |  |  | 0 |  | 0 |  | 0 | 0 | 0.2 | 0 | 0
1255 | Обмазка битумной мастикой Технониколь №24 для гидроизоляции колодцев (2 слоя) | м2/кг | 66,38/ | [15 empty] | 0 | 0 |  |  |  | 0 |  | 0 |  | 0 | 0 | 0.2 | 0 | 0
1256 |  |  | 73.1 | [15 empty] | 0 | 0 |  |  |  | 0 |  | 0 |  | 0 | 0 | 0.2 | 0 | 0
1257 | Грунтовка стен колодцев праймером Технониколь 01 для гидроизоляции колодцев (1 слой) | м2/л | 33,19/ | [15 empty] | 0 | 0 |  |  |  | 0 |  | 0 |  | 0 | 0 | 0.2 | 0 | 0
1258 |  |  | 13.3 | [15 empty] | 0 | 0 |  |  |  | 0 |  | 0 |  | 0 | 0 | 0.2 | 0 | 0
1259 | Устройство монолитных бетонных лотков из бетона В15 F100 W8 (лотки в колодцах) с затиркой и железнением поверхности в соответствии с Альбомом II 901-09-11.84 | м3 | 0.896 | [15 empty] | 0 | 0 |  |  |  | 0 |  | 0 |  | 0 | 0 | 0.2 | 0 | 0
1260 | - Устройство подготовки из щебня под основание колодцев, | м3 | 1.03 | [15 empty] | 0 | 0 |  |  |  | 0 |  | 0 |  | 0 | 0 | 0.2 | 0 | 0
1261 | h=0.10 м | [17 empty] | 0 | 0 |  |  |  | 0 |  | 0 |  | 0 | 0 | 0.2 | 0 | 0
1262 | Разработка грунта I-II группы механизированным способом при подготовке траншеии под трубопроводы (экскаватором "обратная лопата" с ковшом вместимостью 0,65 м3) | м3 | 113.25 | [15 empty] | 0 | 0 |  |  |  | 0 |  | 0 |  | 0 | 0 | 0.2 | 0 | 0
1263 | Доработка грунта II группы ручным способом | м3 | 12.58 | [15 empty] | 0 | 0 |  |  |  | 0 |  | 0 |  | 0 | 0 | 0.2 | 0 | 0
1264 | Устройство основания песчаного под трубопроводы толщиной 150 мм с разравниваем и послойным уплотнением Кcom≥0,95 | м3 | 10.04 | [15 empty] | 0 | 0 |  |  |  | 0 |  | 0 |  | 0 | 0 | 0.2 | 0 | 0
1265 | Обсыпка трубопроводов строительным песком (вокруг трубопровода и над трубопроводом толщиной 300 мм) разравниваем и послойным уплотнением Кcom≥0,95 | м3 | 33.73 | [15 empty] | 0 | 0 |  |  |  | 0 |  | 0 |  | 0 | 0 | 0.2 | 0 | 0
1266 | Окончательная засыпка траншеи строительным песком (до низа дорожной одежды) с послойным уплотнением Кcom≥0,95 | м3 | 39.95 | [15 empty] | 0 | 0 |  |  |  | 0 |  | 0 |  | 0 | 0 | 0.2 | 0 | 0
1267 | Окончательная засыпка траншеи извлеченным грунтом (пригодным, диаметр включений не более 200 мм) с послойным уплотнением Кcom≥0,92 (или песком средней крупности) | м3 | 42.1 | [15 empty] | 0 | 0 |  |  |  | 0 |  | 0 |  | 0 | 0 | 0.2 | 0 | 0
1268 | Вывоз и утилизация извлеченного грунта (I - II группы) | м3 | 83.73 | [15 empty] | 0 | 0 |  |  |  | 0 |  | 0 |  | 0 | 0 | 0.2 | 0 | 0
1269 | Демонтаж и монтаж существующего ж.д. полотна для прокладки сети бытовой канализации | п.м. | 19 | [15 empty] | 0 | 0 |  |  |  | 0 |  | 0 |  | 0 | 0 | 0.2 | 0 | 0
1270 | Геодезическая разбивка оси трассы трубопроводов | м | 63 | [15 empty] | 0 | 0 |  |  |  | 0 |  | 0 |  | 0 | 0 | 0.2 | 0 | 0
1271 | Контрольно-исполнительная съемка | м | 63 | [15 empty] | 0 | 0 |  |  |  | 0 |  | 0 |  | 0 | 0 | 0.2 | 0 | 0
1272 | Дождевая канализация К2 | [17 empty] | 0 | 0 |  |  |  | 0 |  | 0 |  | 0 | 0 | 0.2 | 0 | 0
1273 | Монтаж трубопроводов из труб: | [17 empty] | 0 | 0 |  |  |  | 0 |  | 0 |  | 0 | 0 | 0.2 | 0 | 0
1274 | - ПЭ гофрированных канализационных SN8 DN/OD 225/200 SN10, l=6000 мм, раструбная (в комплекте с 1 резиновым уплотнителем) | шт | 12 | [15 empty] | 0 | 0 |  |  |  | 0 |  | 0 |  | 0 | 0 | 0.2 | 0 | 0
1275 | - ПЭ гофрированных канализационных SN8 DN/OD 285/250 SN10, l=6000 мм, раструбная (в комплекте с 1 резиновым уплотнителем) | шт | 5 | [15 empty] | 0 | 0 |  |  |  | 0 |  | 0 |  | 0 | 0 | 0.2 | 0 | 0
1276 | - ПЭ гофрированных канализационных SN8 DN/OD 400/348 SN10, l=6000 мм, раструбная (в комплекте с 1 резиновым уплотнителем) | шт | 30 | [15 empty] | 0 | 0 |  |  |  | 0 |  | 0 |  | 0 | 0 | 0.2 | 0 | 0
1277 | - ПЭ гофрированных канализационных SN8 DN/OD 450/400 SN10, l=6000 мм, раструбная (в комплекте с 1 резиновым уплотнителем) | шт | 4 | [15 empty] | 0 | 0 |  |  |  | 0 |  | 0 |  | 0 | 0 | 0.2 | 0 | 0
1278 | Труба питьевая ПЭ100 SDR17 Ø160x9,5 мм | м | 1 | [15 empty] | 0 | 0 |  |  |  | 0 |  | 0 |  | 0 | 0 | 0.2 | 0 | 0
1279 | Труба питьевая ПЭ100 SDR17 Ø250x14,8 мм | м | 1 | [15 empty] | 0 | 0 |  |  |  | 0 |  | 0 |  | 0 | 0 | 0.2 | 0 | 0
1280 | Монтаж футляров из труб с антикоррозийным покрытием (изоляция "усиленная" по ГОСТ 9.602-2016 выполненная в заводских условиях): | [17 empty] | 0 | 0 |  |  |  | 0 |  | 0 |  | 0 | 0 | 0.2 | 0 | 0
1281 | - стальных по ГОСТ10704-71 Ø530х8,0 | м | 27.4 | [15 empty] | 0 | 0 |  |  |  | 0 |  | 0 |  | 0 | 0 | 0.2 | 0 | 0
1282 | Протаскивание в футляр трубопроводов из труб: | [17 empty] | 0 | 0 |  |  |  | 0 |  | 0 |  | 0 | 0 | 0.2 | 0 | 0
1283 | - ПЭ гофрированных канализационных SN8 DN/OD 225/200 | м | 27.2 | [15 empty] | 0 | 0 |  |  |  | 0 |  | 0 |  | 0 | 0 | 0.2 | 0 | 0
1284 | Монтаж опорно-направляющих колец: | [17 empty] | 0 | 0 |  |  |  | 0 |  | 0 |  | 0 | 0 | 0.2 | 0 | 0
1285 | - опорно-направляющее кольцо (ОНК) тип FS-65 PE225 | шт | 14 | [15 empty] | 0 | 0 |  |  |  | 0 |  | 0 |  | 0 | 0 | 0.2 | 0 | 0
1286 | Монтаж манжеты герметизирующая в комплекте с хомутами, крепежом, сырой резиной и герметиком 225/530 | компл | 2 | [15 empty] | 0 | 0 |  |  |  | 0 |  | 0 |  | 0 | 0 | 0.2 | 0 | 0
1287 | Контрольно-исполнительная съемка | м | 278.3 | [15 empty] | 0 | 0 |  |  |  | 0 |  | 0 |  | 0 | 0 | 0.2 | 0 | 0
1288 | Монтаж сборных железобетонных элементов колодцев по Альбому II 902-09-22.84/Серия 3.900.1-14 Ø1000: | [17 empty] | 0 | 0 |  |  |  | 0 |  | 0 |  | 0 | 0 | 0.2 | 0 | 0
1289 | Колодец дождеприемный из сборных железобетонных Ø1000 мм, в составе: | компл. | 9 | [15 empty] | 0 | 0 |  |  |  | 0 |  | 0 |  | 0 | 0 | 0.2 | 0 | 0
1290 | - плита днища ПН10, Ø1500 мм, h=100 мм | шт | 9 | [15 empty] | 0 | 0 |  |  |  | 0 |  | 0 |  | 0 | 0 | 0.2 | 0 | 0
1291 | - кольцо стеновое КС10.6, Øвнеш1160 мм, Øвнутр1000 мм, h=590 мм (с отверстиями под ходовые скобы) | шт | 16 | [15 empty] | 0 | 0 |  |  |  | 0 |  | 0 |  | 0 | 0 | 0.2 | 0 | 0
1292 | - кольцо стеновое КС10.9, Øвнеш1160 мм, Øвнутр1000 мм, h=890 мм (с отверстиями под ходовые скобы) | шт | 2 | [15 empty] | 0 | 0 |  |  |  | 0 |  | 0 |  | 0 | 0 | 0.2 | 0 | 0
1293 | - плита перекрытия ПП10-2, Ø1160 мм, h=150 мм | шт | 9 | [15 empty] | 0 | 0 |  |  |  | 0 |  | 0 |  | 0 | 0 | 0.2 | 0 | 0
1294 | - кольцо опорное КО6, Øвнеш840 мм, Øвнутр580 мм, h=70 мм | шт | 9 | [15 empty] | 0 | 0 |  |  |  | 0 |  | 0 |  | 0 | 0 | 0.2 | 0 | 0
1295 | - кольцо опорное КО7, Øвнеш840 мм, Øвнутр580 мм, h=80 мм | шт | 1 | [15 empty] | 0 | 0 |  |  |  | 0 |  | 0 |  | 0 | 0 | 0.2 | 0 | 0
1296 | - дождеприемник круглый чугунный тяжелый ДМ1 (С250) -1-60 | шт. | 9 | [15 empty] | 0 | 0 |  |  |  | 0 |  | 0 |  | 0 | 0 | 0.2 | 0 | 0
1251 | - скоба ходовая МН1 металлическая (с антикоррозийным покрытием) | шт. | 28 | [15 empty] | 0 | 0 |  |  |  | 0 |  | 0 |  | 0 | 0 | 0.2 | 0 | 0
1252 | - бетон на лоток марки В20 F200 W8 | м3 | 0.83 | [15 empty] | 0 | 0 |  |  |  | 0 |  | 0 |  | 0 | 0 | 0.2 | 0 | 0
1253 | - цеметно - песчаный раствор марки М200 на заделку отверстий трубопроводов | м3 | 0.3 | [15 empty] | 0 | 0 |  |  |  | 0 |  | 0 |  | 0 | 0 | 0.2 | 0 | 0
1254 | - цеметно - песчаный раствор марки М100 для установки ж/б элементов | м3 | 2.5 | [15 empty] | 0 | 0 |  |  |  | 0 |  | 0 |  | 0 | 0 | 0.2 | 0 | 0
1255 | - гидроизоляция обмазочная для наружных железобетонных поверхностей колодца (2 слоя, расход 1,1 кг/м2) | кг | 164.4 | [15 empty] | 0 | 0 |  |  |  | 0 |  | 0 |  | 0 | 0 | 0.2 | 0 | 0
1256 | - праймер битумный (1 слой, расход 0,4 л/м2) | л | 29.9 | [15 empty] | 0 | 0 |  |  |  | 0 |  | 0 |  | 0 | 0 | 0.2 | 0 | 0
1257 | - щебень М1000-М1200 с крупностью фракций 15-20 мм | м3 | 2.31 | [15 empty] | 0 | 0 |  |  |  | 0 |  | 0 |  | 0 | 0 | 0.2 | 0 | 0
1258 | Колодец канализационный из сборных железобетонных Ø1000 мм, в составе: | компл. | 3 | [15 empty] | 0 | 0 |  |  |  | 0 |  | 0 |  | 0 | 0 | 0.2 | 0 | 0
1259 | - плита днища ПН10, Ø1500 мм, h=100 мм | шт | 3 | [15 empty] | 0 | 0 |  |  |  | 0 |  | 0 |  | 0 | 0 | 0.2 | 0 | 0
1260 | - кольцо стеновое КС10.6, Øвнеш1160 мм, Øвнутр1000 мм, h=590 мм | шт | 4 | [15 empty] | 0 | 0 |  |  |  | 0 |  | 0 |  | 0 | 0 | 0.2 | 0 | 0
1261 | - кольцо стеновое КС10.9, Øвнеш1160 мм, Øвнутр1000 мм, h=890 мм | шт | 4 | [15 empty] | 0 | 0 |  |  |  | 0 |  | 0 |  | 0 | 0 | 0.2 | 0 | 0
1262 | - плита перекрытия ПП10-2, Ø1160 мм, h=150 мм | шт | 3 | [15 empty] | 0 | 0 |  |  |  | 0 |  | 0 |  | 0 | 0 | 0.2 | 0 | 0
1263 | - кольцо опорное КО6, Øвнеш840 мм, Øвнутр580 мм, h=70 мм | шт | 5 | [15 empty] | 0 | 0 |  |  |  | 0 |  | 0 |  | 0 | 0 | 0.2 | 0 | 0
1264 | - кольцо опорное КО7, Øвнеш840 мм, Øвнутр580 мм, h=40 мм | шт | 2 | [15 empty] | 0 | 0 |  |  |  | 0 |  | 0 |  | 0 | 0 | 0.2 | 0 | 0
1265 | - кольцо опорное КО7, Øвнеш840 мм, Øвнутр580 мм, h=100 мм | шт | 1 | [15 empty] | 0 | 0 |  |  |  | 0 |  | 0 |  | 0 | 0 | 0.2 | 0 | 0
1266 | Колодец канализационный из сборных железобетонных Ø1500 мм, в составе: | компл. | 8 | [15 empty] | 0 | 0 |  |  |  | 0 |  | 0 |  | 0 | 0 | 0.2 | 0 | 0
1267 | - плита днища ПН15, Ø1500 мм, h=120 мм | шт | 8 | [15 empty] | 0 | 0 |  |  |  | 0 |  | 0 |  | 0 | 0 | 0.2 | 0 | 0
1268 | - кольцо стеновое КС7.3, Øвнеш840 мм, Øвнутр700 мм, h=290 мм | шт | 2 | [15 empty] | 0 | 0 |  |  |  | 0 |  | 0 |  | 0 | 0 | 0.2 | 0 | 0
1269 | - кольцо стеновое КС15.6, Øвнеш1680 мм, Øвнутр1500 мм, h=590 мм | шт | 7 | [15 empty] | 0 | 0 |  |  |  | 0 |  | 0 |  | 0 | 0 | 0.2 | 0 | 0
1270 | - кольцо стеновое КС15.9, Øвнеш1680 мм, Øвнутр1500 мм, h=890 мм | шт | 3 | [15 empty] | 0 | 0 |  |  |  | 0 |  | 0 |  | 0 | 0 | 0.2 | 0 | 0
1271 | - кольцо стеновое КС15.18, Øвнеш1680 мм, Øвнутр1500 мм, h=1790 мм | шт | 6 | [15 empty] | 0 | 0 |  |  |  | 0 |  | 0 |  | 0 | 0 | 0.2 | 0 | 0
1272 | - плита перекрытия 1ПП15-2, Ø1680 мм, h=150 мм | шт | 8 | [15 empty] | 0 | 0 |  |  |  | 0 |  | 0 |  | 0 | 0 | 0.2 | 0 | 0
1273 | - кольцо опорное КО6, Øвнеш840 мм, Øвнутр580 мм, h=70 мм | шт | 18 | [15 empty] | 0 | 0 |  |  |  | 0 |  | 0 |  | 0 | 0 | 0.2 | 0 | 0
1274 | - кольцо опорное КО7, Øвнеш840 мм, Øвнутр580 мм, h=40 мм | шт | 1 | [15 empty] | 0 | 0 |  |  |  | 0 |  | 0 |  | 0 | 0 | 0.2 | 0 | 0
1275 | - кольцо опорное КО7, Øвнеш840 мм, Øвнутр580 мм, h=50 мм | шт | 1 | [15 empty] | 0 | 0 |  |  |  | 0 |  | 0 |  | 0 | 0 | 0.2 | 0 | 0
1276 | - кольцо опорное КО7, Øвнеш840 мм, Øвнутр580 мм, h=90 мм | шт | 1 | [15 empty] | 0 | 0 |  |  |  | 0 |  | 0 |  | 0 | 0 | 0.2 | 0 | 0
1277 | - кольцо опорное КО7, Øвнеш840 мм, Øвнутр580 мм, h=100 мм | шт | 1 | [15 empty] | 0 | 0 |  |  |  | 0 |  | 0 |  | 0 | 0 | 0.2 | 0 | 0
1278 | - кольцо опорное КО7, Øвнеш840 мм, Øвнутр580 мм, h=110 мм | шт | 1 | [15 empty] | 0 | 0 |  |  |  | 0 |  | 0 |  | 0 | 0 | 0.2 | 0 | 0
1279 | Монтаж стремянки С1-02 (длина 1200 мм) с покрытием эмалью ПФ-115 по грунту ГФ-021 | компл | 2 | [15 empty] | 0 | 0 |  |  |  | 0 |  | 0 |  | 0 | 0 | 0.2 | 0 | 0
1280 | Монтаж стремянки С1-03 (длина 1500 мм) с покрытием эмалью ПФ-115 по грунту ГФ-021 | компл. | 3 | [15 empty] | 0 | 0 |  |  |  | 0 |  | 0 |  | 0 | 0 | 0.2 | 0 | 0
1281 | Монтаж стремянки С1-04 (длина 1800 мм) с покрытием эмалью ПФ-115 по грунту ГФ-021 | компл. | 5 | [15 empty] | 0 | 0 |  |  |  | 0 |  | 0 |  | 0 | 0 | 0.2 | 0 | 0
1282 | Монтаж стремянки С1-05 (длина 2100 мм) с покрытием эмалью ПФ-115 по грунту ГФ-021 | компл. | 1 | [15 empty] | 0 | 0 |  |  |  | 0 |  | 0 |  | 0 | 0 | 0.2 | 0 | 0
1283 | Монтаж скоб ходовых МН1 с покрытием эмалью ПФ-115 по грунту ГФ-021 | компл | 2 | [15 empty] | 0 | 0 |  |  |  | 0 |  | 0 |  | 0 | 0 | 0.2 | 0 | 0
1284 | Обмазка битумной мастикой Технониколь №24 для гидроизоляции колодцев (2 слоя) | м2/кг | 378/420 | [15 empty] | 0 | 0 |  |  |  | 0 |  | 0 |  | 0 | 0 | 0.2 | 0 | 0
1285 | Грунтовка стен колодцев праймером Технониколь 01 для гидроизоляции колодцев (1 слой) | м2/л | - 189/ | [15 empty] | 0 | 0 |  |  |  | 0 |  | 0 |  | 0 | 0 | 0.2 | 0 | 0
|  |  | 76.3 | [15 empty] | 0 | 0 |  |  |  | 0 |  | 0 |  | 0 | 0 | 0.2 | 0 | 0
1286 | Устройство монолитных бетонных лотков из бетона В15 F100 W8 (лотки в колодцах) с затиркой и железнением поверхности в соответствии с Альбомом II 901-09-11.84 | м3 | 5.54 | [15 empty] | 0 | 0 |  |  |  | 0 |  | 0 |  | 0 | 0 | 0.2 | 0 | 0
1287 | Устройство подготовки из щебня под основание колодцев, | м3 | 3.9 | [15 empty] | 0 | 0 |  |  |  | 0 |  | 0 |  | 0 | 0 | 0.2 | 0 | 0
| h=0.10 м | [17 empty] | 0 | 0 |  |  |  | 0 |  | 0 |  | 0 | 0 | 0.2 | 0 | 0
1288 | Разработка грунта I - II группы механизированным способом при подготовке траншеии под трубопроводы (экскаватором "обратная лопата" с ковшом вместимостью 0,65 м3) | м3 | 712.88 | [15 empty] | 0 | 0 |  |  |  | 0 |  | 0 |  | 0 | 0 | 0.2 | 0 | 0
1289 | Доработка грунта II группы ручным способом | м3 | 79.21 | [15 empty] | 0 | 0 |  |  |  | 0 |  | 0 |  | 0 | 0 | 0.2 | 0 | 0
1290 | Устройство основания песчаного под трубопроводы толщиной 150 мм с разравниваем и послойным уплотнением Кcom≥0,95 | м3 | 46.02 | [15 empty] | 0 | 0 |  |  |  | 0 |  | 0 |  | 0 | 0 | 0.2 | 0 | 0
1291 | Обсыпка трубопроводов строительным песком (вокруг трубопровода и над трубопроводом толщиной 300 мм) разравниваем и послойным уплотнением Кcom≥0,95 | м3 | 173.83 | [15 empty] | 0 | 0 |  |  |  | 0 |  | 0 |  | 0 | 0 | 0.2 | 0 | 0
1292 | Окончательная засыпка траншеи строительным песком (до низа дорожной одежды) с послойным уплотнением Кcom≥0,95 | м3 | 556.11 | [15 empty] | 0 | 0 |  |  |  | 0 |  | 0 |  | 0 | 0 | 0.2 | 0 | 0
1293 | Окончательная засыпка траншеи извлеченным грунтом (пригодным, диаметр включений не более 200 мм) с послойным уплотнением Кcom≥0,92 (или песком средней крупности) | м3 | 17.82 | [15 empty] | 0 | 0 |  |  |  | 0 |  | 0 |  | 0 | 0 | 0.2 | 0 | 0
1294 | Вывоз и утилизация извлеченного грунта (I - II группы) | м3 | 774.27 | [15 empty] | 0 | 0 |  |  |  | 0 |  | 0 |  | 0 | 0 | 0.2 | 0 | 0
1295 | Геодезическая разбивка оси трассы трубопроводов | м | 278.3 | [15 empty] | 0 | 0 |  |  |  | 0 |  | 0 |  | 0 | 0 | 0.2 | 0 | 0
1296 | Контрольно-исполнительная съемка | м | 278.3 | [15 empty] | 0 | 0 |  |  |  | 0 |  | 0 |  | 0 | 0 | 0.2 | 0 | 0
1297 | 1612/2022-Р-НСС.ВОР | [8 empty] | 3798616 | 395722.65 | 318755.5 | 1.15 | 1.25 | 1.2 | 1.2 | 1 | 1 | 546097.257 | 510157.8 | 2249822.57 | 69527.45 | 1024857.47 | 4400462.547 | 0.027 | 118812.4888 | 0.03 | 132013.8764 | 4651288.9122 | 0.2 | 930257.7824 | 5581546.6946
1298 | Механизированная разработка грунта II группы в котловане под устройство колодцев в отвал 2 группы грунта, емкостью ковша 0,65 м3, в том числе: | м3 | 477.4 | [15 empty] | 0 | 0 |  |  |  | 0 |  | 0 |  | 0 | 0 | 0.2 | 0 | 0
1299 | траншея Т10 для прокладки 2-4 труб на глубине 0,9 м | м3 | 218.4 | [15 empty] | 0 | 0 |  |  |  | 0 |  | 0 |  | 0 | 0 | 0.2 | 0 | 0
1300 | траншея Т11 для прокладки 6 труб на глубине 0,9 м | м3 | 94.2 | [15 empty] | 0 | 0 |  |  |  | 0 |  | 0 |  | 0 | 0 | 0.2 | 0 | 0
1301 | траншея глубиной 1,5 м для прокладки 2 труб на глубине 1,2 м | м3 | 17.3 | [15 empty] | 0 | 0 |  |  |  | 0 |  | 0 |  | 0 | 0 | 0.2 | 0 | 0
1302 | траншея глубиной 2,35 м для прокладки 2 труб на глубине 2 м | м3 | 61.1 | [15 empty] | 0 | 0 |  |  |  | 0 |  | 0 |  | 0 | 0 | 0.2 | 0 | 0
1303 | котлован для колодца ККСр-2 | м3 | 40 | [15 empty] | 0 | 0 |  |  |  | 0 |  | 0 |  | 0 | 0 | 0.2 | 0 | 0
1304 | котлован для колодца ККСр-3 | м3 | 24 | [15 empty] | 0 | 0 |  |  |  | 0 |  | 0 |  | 0 | 0 | 0.2 | 0 | 0
1305 | котлован ГНБ стартовый, 2х2х1,4 | м3 | 5.6 | [15 empty] | 0 | 0 |  |  |  | 0 |  | 0 |  | 0 | 0 | 0.2 | 0 | 0
1306 | котлован ГНБ приемный, 2х3х1,4 | м3 | 16.8 | [15 empty] | 0 | 0 |  |  |  | 0 |  | 0 |  | 0 | 0 | 0.2 | 0 | 0
1307 | Устройство подушки из песка с уплотнением вибротрамбовками со степенью уплотнения k=0.95 | м3 | 80.7 | [15 empty] | 0 | 0 |  |  |  | 0 |  | 0 |  | 0 | 0 | 0.2 | 0 | 0
1308 | траншея Т10 для прокладки 2-4 труб на глубине 0,9 м | м3 | 46.7 | [15 empty] | 0 | 0 |  |  |  | 0 |  | 0 |  | 0 | 0 | 0.2 | 0 | 0
1309 | траншея Т11 для прокладки 6 труб на глубине 0,9 м | м3 | 21 | [15 empty] | 0 | 0 |  |  |  | 0 |  | 0 |  | 0 | 0 | 0.2 | 0 | 0
1310 | траншея глубиной 1,5 м для прокладки 2 труб на глубине 1,2 м | м3 | 1.9 | [15 empty] | 0 | 0 |  |  |  | 0 |  | 0 |  | 0 | 0 | 0.2 | 0 | 0
1311 | траншея глубиной 2,35 м для прокладки 2 труб на глубине 2 м | м3 | 6.7 | [15 empty] | 0 | 0 |  |  |  | 0 |  | 0 |  | 0 | 0 | 0.2 | 0 | 0
1312 | котлован для колодца ККСр-2 | м3 | 3.2 | [15 empty] | 0 | 0 |  |  |  | 0 |  | 0 |  | 0 | 0 | 0.2 | 0 | 0
1313 | котлован для колодца ККСр-3 | м3 | 1.2 | [15 empty] | 0 | 0 |  |  |  | 0 |  | 0 |  | 0 | 0 | 0.2 | 0 | 0
1314 | Монтаж колодца железобетонного ККСр-2 в комплекте с вертикальными кронштейнами, ершами с гайками и шайбами, ККСр-2-10(80) ГЕК-ССД (В25) | шт. | 16 | [15 empty] | 0 | 0 |  |  |  | 0 |  | 0 |  | 0 | 0 | 0.2 | 0 | 0
1315 | Монтаж колодца железобетонного ККСр-3 в комплекте с вертикальными кронштейнами, ершами с гайками и шайбами, ККСр-3-10 ГЕК-ССД (В25) | шт. | 5 | [15 empty] | 0 | 0 |  |  |  | 0 |  | 0 |  | 0 | 0 | 0.2 | 0 | 0
1316 | Монтаж кольца опорного бетонного, наружный диаметр 900 мм, толщина 100 мм, КО-1 | шт. | 37 | [15 empty] | 0 | 0 |  |  |  | 0 |  | 0 |  | 0 | 0 | 0.2 | 0 | 0
1317 | Монтаж устройства запорного люка ГТС тяжелого типа из ВЧ с замком УЗЛ-Т ССД с использованием набор крепления люка СНКЛ-3 | шт. | 21 | [15 empty] | 0 | 0 |  |  |  | 0 |  | 0 |  | 0 | 0 | 0.2 | 0 | 0
1318 | Прокладка двустенной гибкой ПНД трубы для кабельной канализации д.63мм с протяжкой, SN13, 500Н из них: | м | 2300 | [15 empty] | 0 | 0 |  |  |  | 0 |  | 0 |  | 0 | 0 | 0.2 | 0 | 0
1319 | в траншее | м | 2190 | [15 empty] | 0 | 0 |  |  |  | 0 |  | 0 |  | 0 | 0 | 0.2 | 0 | 0
1320 | методом ГНБ | м | 110 | [15 empty] | 0 | 0 |  |  |  | 0 |  | 0 |  | 0 | 0 | 0.2 | 0 | 0
1321 | Монтаж муфты для двустенных-дренажных труб, 63мм | шт. | 6 | [15 empty] | 0 | 0 |  |  |  | 0 |  | 0 |  | 0 | 0 | 0.2 | 0 | 0
1322 | Монтаж кольца резинового уплотнительного для двустенной трубы, д.63мм | шт. | 20 | [15 empty] | 0 | 0 |  |  |  | 0 |  | 0 |  | 0 | 0 | 0.2 | 0 | 0
1323 | Монтаж заглушки для двустенной трубы, наружной, полиэтилен, д.63мм | шт. | 12 | [15 empty] | 0 | 0 |  |  |  | 0 |  | 0 |  | 0 | 0 | 0.2 | 0 | 0
1324 | Монтаж держателей расстояния (кластер) для двустенных труб, д.63мм, тройной | шт. | 195 | [15 empty] | 0 | 0 |  |  |  | 0 |  | 0 |  | 0 | 0 | 0.2 | 0 | 0
1325 | Укладка ленты сигнальной предупредительной 300мм "Осторожно! Кабель!" | м | 800 | [15 empty] | 0 | 0 |  |  |  | 0 |  | 0 |  | 0 | 0 | 0.2 | 0 | 0
1326 | Герметизация колодцев мастикой битумно-полимерной гидроизоляционная (20 л) | шт. | 21 | [15 empty] | 0 | 0 |  |  |  | 0 |  | 0 |  | 0 | 0 | 0.2 | 0 | 0
1327 | Герметизация вводов труб мастикой герметизирующей МГКП (15 кг) | шт. | 15 | [15 empty] | 0 | 0 |  |  |  | 0 |  | 0 |  | 0 | 0 | 0.2 | 0 | 0
1328 | Обратная засыпка траншей и котлованов механизированным способом емкостью ковша 0,65 м3 грунтом II группы с послойным уплотнением грунта, со степенью уплотнения k=0.95, в том числе: | м3 | 336.2 | [15 empty] | 0 | 0 |  |  |  | 0 |  | 0 |  | 0 | 0 | 0.2 | 0 | 0
1329 | траншея Т10 для прокладки 2-4 труб на глубине 0,9 м | м3 | 171.7 | [15 empty] | 0 | 0 |  |  |  | 0 |  | 0 |  | 0 | 0 | 0.2 | 0 | 0
1330 | траншея Т11 для прокладки 6 труб на глубине 0,9 м | м3 | 73.2 | [15 empty] | 0 | 0 |  |  |  | 0 |  | 0 |  | 0 | 0 | 0.2 | 0 | 0
1331 | траншея глубиной 1,5 м для прокладки 2 труб на глубине 1,2 м | м3 | 11.8 | [15 empty] | 0 | 0 |  |  |  | 0 |  | 0 |  | 0 | 0 | 0.2 | 0 | 0
1332 | траншея глубиной 2,35 м для прокладки 2 труб на глубине 2 м | м3 | 54.4 | [15 empty] | 0 | 0 |  |  |  | 0 |  | 0 |  | 0 | 0 | 0.2 | 0 | 0
1333 | котлован для колодца ККСр-2 | м3 | 4 | [15 empty] | 0 | 0 |  |  |  | 0 |  | 0 |  | 0 | 0 | 0.2 | 0 | 0
1334 | котлован для колодца ККСр-3 | м3 | 3.5 | [15 empty] | 0 | 0 |  |  |  | 0 |  | 0 |  | 0 | 0 | 0.2 | 0 | 0
1335 | котлован ГНБ стартовый, 2х2х1,4 | м3 | 0.8 | [15 empty] | 0 | 0 |  |  |  | 0 |  | 0 |  | 0 | 0 | 0.2 | 0 | 0
1336 | котлован ГНБ приемный, 2х3х1,4 | м3 | 16.8 | [15 empty] | 0 | 0 |  |  |  | 0 |  | 0 |  | 0 | 0 | 0.2 | 0 | 0
1337 | Транспортировка излишков грунта (группа грунта II ) на | м3 | 141.2 | [15 empty] | 0 | 0 |  |  |  | 0 |  | 0 |  | 0 | 0 | 0.2 | 0 | 0
| площадку временного складирования, расстояние до 6 км. | [17 empty] | 0 | 0 |  |  |  | 0 |  | 0 |  | 0 | 0 | 0.2 | 0 | 0
1338 | Монтаж шкафа телекоммуникационного напольного 19", 42U, 600x600 мм, металлическая передняя дверь с замком, светло-серый, ШТК-М-42.6.6-3ААА | шт. | 1 | [15 empty] | 0 | 0 |  |  |  | 0 |  | 0 |  | 0 | 0 | 0.2 | 0 | 0
1339 | Подключение комплекта проводов заземления для шкафа ШТК-М, универсальный. ПЗ-ШТК-М | шт. | 1 | [15 empty] | 0 | 0 |  |  |  | 0 |  | 0 |  | 0 | 0 | 0.2 | 0 | 0
1340 | Установка панели заземления вертикальной 1000 мм / 200 А, ПЗ-1000.200А | шт. | 1 | [15 empty] | 0 | 0 |  |  |  | 0 |  | 0 |  | 0 | 0 | 0.2 | 0 | 0
1341 | Установка модуля вентиляторного, 3 вентилятора с терморегулятором, R-FAN-3T | шт. | 1 | [15 empty] | 0 | 0 |  |  |  | 0 |  | 0 |  | 0 | 0 | 0.2 | 0 | 0
1342 | Установка комплекта щеточного ввода в шкаф, универсальный, КВ-Щ-55.420А | шт. | 1 | [15 empty] | 0 | 0 |  |  |  | 0 |  | 0 |  | 0 | 0 | 0.2 | 0 | 0
1343 | Установка блока розеток Rem-16 с авт. 16А, 7 Schuko, алюм., 19", колодка, R-16-7S-A-440-K | шт. | 1 | [15 empty] | 0 | 0 |  |  |  | 0 |  | 0 |  | 0 | 0 | 0.2 | 0 | 0
1344 | Сборка и установка кросса оптического на 16 симплексных портов SC, укомплектованного, ШКОС-Л-1U/2-16-SC~16-SC/SM ~16-SC/UPC | компл. | 2 | [15 empty] | 0 | 0 |  |  |  | 0 |  | 0 |  | 0 | 0 | 0.2 | 0 | 0
1345 | Установка горизонтального кабельного органайзера 19" 1U, 6 колец, цвет черный ГКО-1-6-9005 | шт. | 2 | [15 empty] | 0 | 0 |  |  |  | 0 |  | 0 |  | 0 | 0 | 0.2 | 0 | 0
1346 | Прокладка волоконно-оптического кабеля в негорючей оболочке, не содержащей галогенов с несущим элементом из стеклопластикового прутка для внутренней и внешней прокладки, 16 одномодовых волокон 9/125 мкм, ИКнг(А)-HF-М4П-А16-2.7 | м | 1010 | [15 empty] | 0 | 0 |  |  |  | 0 |  | 0 |  | 0 | 0 | 0.2 | 0 | 0
1347 | в кабельной канализации | м | 828 | [15 empty] | 0 | 0 |  |  |  | 0 |  | 0 |  | 0 | 0 | 0.2 | 0 | 0
1348 | в металлическом лотке | м | 147 | [15 empty] | 0 | 0 |  |  |  | 0 |  | 0 |  | 0 | 0 | 0.2 | 0 | 0
1349 | в гофрированной ПЛЛ трубе | м | 25 | [15 empty] | 0 | 0 |  |  |  | 0 |  | 0 |  | 0 | 0 | 0.2 | 0 | 0
1350 | запас кабеля | м | 10 | [15 empty] | 0 | 0 |  |  |  | 0 |  | 0 |  | 0 | 0 | 0.2 | 0 | 0
1351 | Тестирование волокон волоконно-оптического кабеля рефлектометром в двух направлениях | шт. | 64 | [15 empty] | 0 | 0 |  |  |  | 0 |  | 0 |  | 0 | 0 | 0.2 | 0 | 0
1352 | Прокладка кабеля телефонного многопарного, 50 пар, ТППэп 50х2х0.5 | м | 330 | [15 empty] | 0 | 0 |  |  |  | 0 |  | 0 |  | 0 | 0 | 0.2 | 0 | 0
1353 | в кабельной канализации | м | 159 | [15 empty] | 0 | 0 |  |  |  | 0 |  | 0 |  | 0 | 0 | 0.2 | 0 | 0
1354 | в металлическом лотке | м | 157 | [15 empty] | 0 | 0 |  |  |  | 0 |  | 0 |  | 0 | 0 | 0.2 | 0 | 0
1355 | в гофрированной ПЛЛ трубе | м | 4 | [15 empty] | 0 | 0 |  |  |  | 0 |  | 0 |  | 0 | 0 | 0.2 | 0 | 0
1356 | в кабельной канализации | м | 159 | [15 empty] | 0 | 0 |  |  |  | 0 |  | 0 |  | 0 | 0 | 0.2 | 0 | 0
1357 | Демонтаж существующего кабеля ИКСЛН-М4П-А32-2,5 с кабельной эстакады с сохранением | м | 18 | [15 empty] | 0 | 0 |  |  |  | 0 |  | 0 |  | 0 | 0 | 0.2 | 0 | 0
1358 | Демонтаж существующего кабеля ПРППМ 2х0.9 с кабельной эстакады с сохранением | м | 9 | [15 empty] | 0 | 0 |  |  |  | 0 |  | 0 |  | 0 | 0 | 0.2 | 0 | 0
1359 | Прокладка существующего кабеля ИКСЛН-М4П-А32-2,5 | м | 16 | [15 empty] | 0 | 0 |  |  |  | 0 |  | 0 |  | 0 | 0 | 0.2 | 0 | 0
1360 | в кабельной канализации | м | 8 | [15 empty] | 0 | 0 |  |  |  | 0 |  | 0 |  | 0 | 0 | 0.2 | 0 | 0
1361 | опуск стальной трубе д.50 мм | м | 8 | [15 empty] | 0 | 0 |  |  |  | 0 |  | 0 |  | 0 | 0 | 0.2 | 0 | 0
1362 | Прокладка существующего кабеля ПРППМ 2х0.9 | м | 8 | [15 empty] | 0 | 0 |  |  |  | 0 |  | 0 |  | 0 | 0 | 0.2 | 0 | 0
1363 | в кабельной канализации | м | 4 | [15 empty] | 0 | 0 |  |  |  | 0 |  | 0 |  | 0 | 0 | 0.2 | 0 | 0
1364 | опуск стальной трубе д.50 мм | м | 4 | [15 empty] | 0 | 0 |  |  |  | 0 |  | 0 |  | 0 | 0 | 0.2 | 0 | 0
1365 | Прокладка легкого оптического кабеля с повивом полимерных трубок для прокладки в канализацию марки ИКСЛ, 4 модуля, 32 одномодовых оптических волокна, ИКСЛН-М4П-А32-2,5 | м | 160 | [15 empty] | 0 | 0 |  |  |  | 0 |  | 0 |  | 0 | 0 | 0.2 | 0 | 0
1366 | в кабельной канализации | м | 140 | [15 empty] | 0 | 0 |  |  |  | 0 |  | 0 |  | 0 | 0 | 0.2 | 0 | 0
1367 | в кабельной канализации | м | 20 | [15 empty] | 0 | 0 |  |  |  | 0 |  | 0 |  | 0 | 0 | 0.2 | 0 | 0
1368 | Тестирование волокон волоконно-оптического кабеля рефлектометром в двух направлениях | шт. | 128 | [15 empty] | 0 | 0 |  |  |  | 0 |  | 0 |  | 0 | 0 | 0.2 | 0 | 0
1369 | Прокладка провода ПРППМ телефонного с двумя жилами сечением 0,9 мм2, ПРППМ 2х0.9 | м | 80 | [15 empty] | 0 | 0 |  |  |  | 0 |  | 0 |  | 0 | 0 | 0.2 | 0 | 0
1370 | в кабельной канализации | м | 70 | [15 empty] | 0 | 0 |  |  |  | 0 |  | 0 |  | 0 | 0 | 0.2 | 0 | 0
1371 | в кабельной канализации | м | 10 | [15 empty] | 0 | 0 |  |  |  | 0 |  | 0 |  | 0 | 0 | 0.2 | 0 | 0
1372 | Монтаж кабеля ПуГВнг(А)-LSLTx 1х16 | м | 50 | [15 empty] | 0 | 0 |  |  |  | 0 |  | 0 |  | 0 | 0 | 0.2 | 0 | 0
1373 | Монтаж кронштейна для установки муфт в колодцах ССД при помощи устройства УПМК д/подвески муфт и запаса кабеля | шт. | 2 | [15 empty] | 0 | 0 |  |  |  | 0 |  | 0 |  | 0 | 0 | 0.2 | 0 | 0
1374 | Монтаж муфты прямой соединительной полиэтиленовой в комплекте с термоусаживаемыми трубками ТУТ ССД МПП 0,1/0,3 | шт. | 2 | [15 empty] | 0 | 0 |  |  |  | 0 |  | 0 |  | 0 | 0 | 0.2 | 0 | 0
1375 | Монтаж муфты оптической городской тупиковой малогабаритной до 96 ОВ для установки в коллекторах кабельной канализации МОГ-Т3-40-1КБ4845 ССД | шт. | 4 | [15 empty] | 0 | 0 |  |  |  | 0 |  | 0 |  | 0 | 0 | 0.2 | 0 | 0
1376 | Прокалдка трубы ПЛЛ гибкой гофрированной безгалогенной д.25 мм, ПВ-0, с протяжкой, 50 м, цвет белый | м | 50 | [15 empty] | 0 | 0 |  |  |  | 0 |  | 0 |  | 0 | 0 | 0.2 | 0 | 0
1377 | Монтаж держателя для трубы двухкомпонентного, д.25 мм | шт. | 100 | [15 empty] | 0 | 0 |  |  |  | 0 |  | 0 |  | 0 | 0 | 0.2 | 0 | 0
1378 | Монтаж трубы стальной водогазопроводной д.50 мм, ВГП 50х3 мм | м | 4 | [15 empty] | 0 | 0 |  |  |  | 0 |  | 0 |  | 0 | 0 | 0.2 | 0 | 0
1379 | Герметизация ввода в трубу и перехода меду стальной и ПНД трубой лентой мастичной, ЛМ-1,5 ССД 38мм х 1,5м х 3мм | шт. | 1 | [15 empty] | 0 | 0 |  |  |  | 0 |  | 0 |  | 0 | 0 | 0.2 | 0 | 0
1380 | Герметизация ввода в трубу герметиком каучуковый Aquastop 300 мл | шт. | 1 | [15 empty] | 0 | 0 |  |  |  | 0 |  | 0 |  | 0 | 0 | 0.2 | 0 | 0
1381 | Маркировка прокладываемых кабелей комплектом маркировочным пластмассовый (в упаковке 50 комплектов и 1 маркер) ССД КМП | шт. | 2 | [15 empty] | 0 | 0 |  |  |  | 0 |  | 0 |  | 0 | 0 | 0.2 | 0 | 0
1382 | 1612/2022-Р-ОВ1.ВОР | [8 empty] | 26867762 |  |  | 1.15 | 1.25 | 1.2 | 1.2 | 1 | 1 | 0 | 0 |  |  |  | 0 | 0.027 | 0 | 0.03 | 0 | 0 | 0.2 | 0 | 0 |  |  | невозможно сопоставить из-за большого кол-ва данных
1383 | Монтаж единицы Модуль теплоснабжения АБК АУУ-С-050-065-C-R РНД в комплектации согласно Приложению 1 АУУ-С-050-065-C-R РНД | шт. | 1 | [15 empty] | 0 | 0 | [5 empty] | 0 |  | 0
1384 | Монтаж единицы Модуль теплоснабжения цехов АУУ-С-150-150-С-R РНД в комплектации согласно Приложению 1 АУУ-С-150-150-С-R РНД | шт. | 1 | [15 empty] | 0 | 0 | [5 empty] | 0 |  | 0
1385 | Монтаж единицы Модуль узла ввода УВ-С-125-C-УУ РНД в комплектации согласно Приложению 1 УВ-С-125-C-УУ РНД | шт. | 1 | [15 empty] | 0 | 0 | [5 empty] | 0 |  | 0
1386 | Монтаж единицы Автоматический воздухоотводчик Airvent Ридан резьбовым присоединением ∅15 Airvent ø15 | шт | 4 | [15 empty] | 0 | 0 | [5 empty] | 0 |  | 0
1387 | Монтаж единицы Кран шаровой полнопроходной серии BVR, DN15 BVR-R DN15 | шт. | 4 | [15 empty] | 0 | 0 | [5 empty] | 0 |  | 0
1388 | Монтаж единицы Кран шаровой полнопроходной серии BVR, DN25 BVR-R DN25 | шт. | 4 | [15 empty] | 0 | 0 | [5 empty] | 0 |  | 0
1389 | Монтаж единицы Кран шаровой стальной серии JIP Standard FF, DN125 JIP Standard FF | шт. | 2 | [15 empty] | 0 | 0 | [5 empty] | 0 |  | 0
1390 | Монтаж единицы Кран шаровый полнопроходной ВVR-F DN15 BVR-F | шт. | 4 | [15 empty] | 0 | 0 | [5 empty] | 0 |  | 0
1391 | Монтаж единицы Опора неподвижная для трубопроводов по т.с.5.903-13 вып.7-95 | шт | 2 | [15 empty] | 0 | 0 | [5 empty] | 0 |  | 0
1392 | Монтаж единицы Труба стальная водогазопроводная ø15x2,8 ГОСТ 3262-75 | м | 1.48 | [15 empty] | 0 | 0 | [5 empty] | 0 |  | 0
1393 | Монтаж единицы Труба стальная водогазопроводная ø25x3,2 ГОСТ 3262-75 | м | 0.47 | [15 empty] | 0 | 0 | [5 empty] | 0 |  | 0
1394 | Монтаж единицы Труба стальная водогазопроводная ø40x3,5 ГОСТ 3262-75 | м | 0.55 | [15 empty] | 0 | 0 | [5 empty] | 0 |  | 0
1395 | Монтаж единицы Труба стальная электросварная прямошовная ø57x3,5 ГОСТ 10704-91 | м | 66.5 | [15 empty] | 0 | 0 | [5 empty] | 0 |  | 0
1396 | Монтаж единицы Труба стальная электросварная прямошовная ø76x3,5 ГОСТ 10704-91 | м | 7.47 | [15 empty] | 0 | 0 | [5 empty] | 0 |  | 0
1397 | Монтаж единицы Труба стальная электросварная прямошовная ø133x4 ГОСТ 10704-91 | м | 5.48 | [15 empty] | 0 | 0 | [5 empty] | 0 |  | 0
1398 | Монтаж единицы Труба стальная электросварная прямошовная ø159x4,5 ГОСТ 10704-91 | м | 33.2 | [15 empty] | 0 | 0 | [5 empty] | 0 |  | 0
1399 | Монтаж единицы Цилиндры минераловатные с покрытием из алюминиевой неармированной фольги толщиной 40 мм для трубы ø50 Isotec Shell AL2-40 | м | 8.74 | [15 empty] | 0 | 0 | [5 empty] | 0 |  | 0
1400 | Монтаж единицы Цилиндры минераловатные с покрытием из алюминиевой неармированной фольги толщиной 50 мм для трубы ø40 Isotec Shell AL2-50 | м | 0.55 | [15 empty] | 0 | 0 | [5 empty] | 0 |  | 0
1401 | Монтаж единицы Цилиндры минераловатные с покрытием из алюминиевой неармированной фольги толщиной 50 мм для трубы ø50 Isotec Shell AL2-50 | м | 57.76 | [15 empty] | 0 | 0 | [5 empty] | 0 |  | 0
1402 | Монтаж единицы Цилиндры минераловатные с покрытием из алюминиевой неармированной фольги толщиной 60 мм для трубы ø65 Isotec Shell AL2-60 | м | 7.47 | [15 empty] | 0 | 0 | [5 empty] | 0 |  | 0
1403 | Монтаж единицы Цилиндры минераловатные с покрытием из алюминиевой неармированной фольги толщиной 70 мм для трубы ø125 Isotec Shell AL2-70 | м | 5.48 | [15 empty] | 0 | 0 | [5 empty] | 0 |  | 0
1404 | Монтаж единицы Цилиндры минераловатные с покрытием из алюминиевой неармированной фольги толщиной 70 мм для трубы ø150 Isotec Shell AL2-70 | м | 33.2 | [15 empty] | 0 | 0 | [5 empty] | 0 |  | 0
1405 | Монтаж единицы Смесительный узел прямой конфигурации SMEX 40-1,0 SMEX 40‑1,0 | шт. | 1 | [15 empty] | 0 | 0 | [5 empty] | 0 |  | 0
1406 | Монтаж единицы Смесительный узел прямой конфигурации SMEX 40-2,5 SMEX 40‑2,5 | шт. | 1 | [15 empty] | 0 | 0 | [5 empty] | 0 |  | 0
1407 | Монтаж единицы Смесительный узел прямой конфигурации SMEX 40-4,0 SMEX 40‑4,0 | шт. | 1 | [15 empty] | 0 | 0 | [5 empty] | 0 |  | 0
1408 | Монтаж единицы Смесительный узел прямой конфигурации SMEX 80-6,3 SMEX 80‑6,3 | шт. | 2 | [15 empty] | 0 | 0 | [5 empty] | 0 |  | 0
1409 | Монтаж единицы Бобышка стальная под термоманометр №2 БП-БТ-30-G1/2 | шт. | 16 | [15 empty] | 0 | 0 | [5 empty] | 0 |  | 0
1410 | Монтаж единицы Бобышка стальная под термоманометр №3 БП-БТ-55-G1/2 | шт. | 4 | [15 empty] | 0 | 0 | [5 empty] | 0 |  | 0
1411 | Монтаж единицы Автоматический воздухоотводчик Airvent Ридан резьбовым присоединением ∅15 Airvent ø15 | шт | 11 | [15 empty] | 0 | 0 | [5 empty] | 0 |  | 0
1412 | Монтаж единицы Клапан ручной балансировочный серии MNF, DN50 MNF-R DN50 | шт | 1 | [15 empty] | 0 | 0 | [5 empty] | 0 |  | 0
1413 | Монтаж единицы Клапан ручной балансировочный серии MNT, DN15 MNT-R DN15 | шт | 1 | [15 empty] | 0 | 0 | [5 empty] | 0 |  | 0
1414 | Монтаж единицы Клапан ручной балансировочный серии MNT, DN20 MNT-R DN20 | шт | 2 | [15 empty] | 0 | 0 | [5 empty] | 0 |  | 0
1415 | Монтаж единицы Клапан ручной балансировочный серии MNT, DN25 MNT-R DN25 | шт | 1 | [15 empty] | 0 | 0 | [5 empty] | 0 |  | 0
1416 | Монтаж единицы Клапан ручной балансировочный серии MNT, DN40 MNT-R DN40 | шт | 1 | [15 empty] | 0 | 0 | [5 empty] | 0 |  | 0
1417 | Монтаж единицы Кран шаровой полнопроходной серии BVR, DN15 BVR-R DN15 | шт. | 10 | [15 empty] | 0 | 0 | [5 empty] | 0 |  | 0
1418 | Монтаж единицы Кран шаровой полнопроходной серии BVR, DN25 BVR-R DN25 | шт. | 1 | [15 empty] | 0 | 0 | [5 empty] | 0 |  | 0
1419 | Монтаж единицы Кран шаровой полнопроходной серии BVR, DN32 BVR-R DN32 | шт. | 2 | [15 empty] | 0 | 0 | [5 empty] | 0 |  | 0
1420 | Монтаж единицы Кран шаровой полнопроходной серии BVR, DN40 BVR-R DN40 | шт. | 1 | [15 empty] | 0 | 0 | [5 empty] | 0 |  | 0
1421 | Монтаж единицы Кран шаровой стальной фланцевый JIP Standard FF DN50 с рукояткой, PN16, Tmax 150 JIP Standard FF | шт. | 1 | [15 empty] | 0 | 0 | [5 empty] | 0 |  | 0
1422 | Монтаж единицы Кран шаровой стальной фланцевый JIP-R Standard FF DN65 с рукояткой, PN16, Tmax 150 JIP Standard FF | шт. | 1 | [15 empty] | 0 | 0 | [5 empty] | 0 |  | 0
1423 | Монтаж единицы Кран шаровый полнопроходной ВVR-F DN15 BVR-F | шт. | 11 | [15 empty] | 0 | 0 | [5 empty] | 0 |  | 0
1424 | Монтаж единицы Опора неподвижная для трубопроводов по т.с.5.903-13 вып.7-95 | шт | 12 | [15 empty] | 0 | 0 | [5 empty] | 0 |  | 0
1425 | Монтаж единицы Опора неподвижная для трубопроводов по т.с.5.903-13 вып.7-95 | шт | 4 | [15 empty] | 0 | 0 | [5 empty] | 0 |  | 0
1426 | Монтаж единицы Термоманометр ТМТБ ТМТБ-31Р.1(0-120С)(0-0,25MPa)G1/2.2,5 | шт. | 20 | [15 empty] | 0 | 0 | [5 empty] | 0 |  | 0
1427 | Монтаж единицы Труба стальная водогазопроводная ø15x2,8 ГОСТ 3262-75 | м | 0.92 | [15 empty] | 0 | 0 | [5 empty] | 0 |  | 0
1428 | Монтаж единицы Труба стальная водогазопроводная ø25x3,2 ГОСТ 3262-75 | м | 142.36 | [15 empty] | 0 | 0 | [5 empty] | 0 |  | 0
1429 | Монтаж единицы Труба стальная водогазопроводная ø32x3,2 ГОСТ 3262-75 | м | 50.36 | [15 empty] | 0 | 0 | [5 empty] | 0 |  | 0
1430 | Монтаж единицы Труба стальная водогазопроводная ø40x3,5 ГОСТ 3262-75 | м | 26.37 | [15 empty] | 0 | 0 | [5 empty] | 0 |  | 0
1431 | Монтаж единицы Труба стальная электросварная прямошовная ø57x3,5 ГОСТ 10704-91 | м | 35.57 | [15 empty] | 0 | 0 | [5 empty] | 0 |  | 0
1432 | Монтаж единицы Труба стальная электросварная прямошовная ø76x3,5 ГОСТ 10704-91 | м | 168.96 | [15 empty] | 0 | 0 | [5 empty] | 0 |  | 0
1433 | Монтаж единицы Цилиндры минераловатные с покрытием из алюминиевой неармированной фольги толщиной 40 мм для трубы ø15 Isotec Shell AL2-40 | м | 0.25 | [15 empty] | 0 | 0 | [5 empty] | 0 |  | 0
1434 | Монтаж единицы Цилиндры минераловатные с покрытием из алюминиевой неармированной фольги толщиной 40 мм для трубы ø25 Isotec Shell AL2-40 | м | 142.08 | [15 empty] | 0 | 0 | [5 empty] | 0 |  | 0
1435 | Монтаж единицы Цилиндры минераловатные с покрытием из алюминиевой неармированной фольги толщиной 50 мм для трубы ø25 Isotec Shell AL2-50 | м | 0.4 | [15 empty] | 0 | 0 | [5 empty] | 0 |  | 0
1436 | Монтаж единицы Цилиндры минераловатные с покрытием из алюминиевой неармированной фольги толщиной 50 мм для трубы ø32 Isotec Shell AL2-50 | м | 50.62 | [15 empty] | 0 | 0 | [5 empty] | 0 |  | 0
1437 | Монтаж единицы Цилиндры минераловатные с покрытием из алюминиевой неармированной фольги толщиной 50 мм для трубы ø40 Isotec Shell AL2-50 | м | 26.37 | [15 empty] | 0 | 0 | [5 empty] | 0 |  | 0
1438 | Монтаж единицы Цилиндры минераловатные с покрытием из алюминиевой неармированной фольги толщиной 50 мм для трубы ø50 Isotec Shell AL2-50 | м | 35.57 | [15 empty] | 0 | 0 | [5 empty] | 0 |  | 0
1439 | Монтаж единицы Цилиндры минераловатные с покрытием из алюминиевой неармированной фольги толщиной 60 мм для трубы ø65 Isotec Shell AL2-60 | м | 169.49 | [15 empty] | 0 | 0 | [5 empty] | 0 |  | 0
1440 | Монтаж единицы Гильза стальная DN50 | шт. | 2 | [15 empty] | 0 | 0 | [5 empty] | 0 |  | 0
1441 | Монтаж единицы Гильза стальная DN65 | шт. | 4 | [15 empty] | 0 | 0 | [5 empty] | 0 |  | 0
1442 | Монтаж единицы Гильза стальная DN100 | шт. | 2 | [15 empty] | 0 | 0 | [5 empty] | 0 |  | 0
1443 | Монтаж единицы Радиатор стальной панельный EVRA Compact C11-300-500 | шт. | 2 | [15 empty] | 0 | 0 | [5 empty] | 0 |  | 0
1444 | Монтаж единицы Радиатор стальной панельный EVRA Compact C11-300-600 | шт. | 2 | [15 empty] | 0 | 0 | [5 empty] | 0 |  | 0
1445 | Монтаж единицы Радиатор стальной панельный EVRA Compact C11-300-700 | шт. | 2 | [15 empty] | 0 | 0 | [5 empty] | 0 |  | 0
1446 | Монтаж единицы Радиатор стальной панельный EVRA Compact C11-300-800 | шт. | 1 | [15 empty] | 0 | 0 | [5 empty] | 0 |  | 0
1447 | Монтаж единицы Радиатор стальной панельный EVRA Compact C11-300-1400 | шт. | 3 | [15 empty] | 0 | 0 | [5 empty] | 0 |  | 0
1448 | Монтаж единицы Радиатор стальной панельный EVRA Compact C11-300-1800 | шт. | 3 | [15 empty] | 0 | 0 | [5 empty] | 0 |  | 0
1449 | Монтаж единицы Радиатор стальной панельный EVRA Compact C11-300-2000 | шт. | 8 | [15 empty] | 0 | 0 | [5 empty] | 0 |  | 0
1450 | Монтаж единицы Радиатор стальной панельный EVRA Compact C11-500-700 | шт. | 1 | [15 empty] | 0 | 0 | [5 empty] | 0 |  | 0
1451 | Монтаж единицы Радиатор стальной панельный EVRA Compact C11-500-800 | шт. | 1 | [15 empty] | 0 | 0 | [5 empty] | 0 |  | 0
1452 | Монтаж единицы Радиатор стальной панельный EVRA Compact C11-500-1000 | шт. | 1 | [15 empty] | 0 | 0 | [5 empty] | 0 |  | 0
1453 | Монтаж единицы Радиатор стальной панельный EVRA Compact C11-500-1400 | шт. | 1 | [15 empty] | 0 | 0 | [5 empty] | 0 |  | 0
1454 | Монтаж единицы Радиатор стальной панельный EVRA Compact C21s-500-900 | шт. | 1 | [15 empty] | 0 | 0 | [5 empty] | 0 |  | 0
1455 | Монтаж единицы Радиатор стальной панельный EVRA Compact C21s-500-1100 | шт. | 3 | [15 empty] | 0 | 0 | [5 empty] | 0 |  | 0
1456 | Монтаж единицы Радиатор стальной панельный EVRA Compact C21s-500-1600 | шт. | 1 | [15 empty] | 0 | 0 | [5 empty] | 0 |  | 0
1457 | Монтаж единицы Радиатор стальной панельный EVRA Compact C22-900-1600 | шт. | 2 | [15 empty] | 0 | 0 | [5 empty] | 0 |  | 0
1458 | Монтаж единицы Напольный крепеж для радиатора K 31.35 | шт. | 73 | [15 empty] | 0 | 0 | [5 empty] | 0 |  | 0
1459 | Монтаж единицы Настенный кронштейн для радиатора K15.3500 | шт. | 4 | [15 empty] | 0 | 0 | [5 empty] | 0 |  | 0
1460 | Монтаж единицы Термоэлемент TR 84 TR 84 | шт. | 32 | [15 empty] | 0 | 0 | [5 empty] | 0 |  | 0
1461 | Монтаж единицы Автоматический воздухоотводчик Airvent Ридан резьбовым присоединением ∅15 Airvent ø15 | шт | 10 | [15 empty] | 0 | 0 | [5 empty] | 0 |  | 0
1462 | Монтаж единицы Дренажное устройство для клапана LV | шт. | 1 | [15 empty] | 0 | 0 | [5 empty] | 0 |  | 0
1463 | Монтаж единицы Клапан запорный радиаторный прямой серии LV, DN15 LV DN15 | шт. | 30 | [15 empty] | 0 | 0 | [5 empty] | 0 |  | 0
1464 | Монтаж единицы Клапан запорный радиаторный прямой серии LV, DN20 LV DN20 | шт. | 2 | [15 empty] | 0 | 0 | [5 empty] | 0 |  | 0
1465 | Монтаж единицы Клапан ручной балансировочный серии MNT, DN15 MNT-R DN15 | шт | 11 | [15 empty] | 0 | 0 | [5 empty] | 0 |  | 0
1466 | Монтаж единицы Клапан ручной балансировочный серии MNT, DN32 MNT-R DN32 | шт | 1 | [15 empty] | 0 | 0 | [5 empty] | 0 |  | 0
1467 | Монтаж единицы Клапан терморегулирующий радиаторный прямой серии TR-N, DN15 TR-N DN15 + TR 84 | шт. | 30 | [15 empty] | 0 | 0 | [5 empty] | 0 |  | 0
1468 | Монтаж единицы Клапан терморегулирующий радиаторный прямой серии TR-N, DN20 TR-N DN20 + TR 84 | шт. | 2 | [15 empty] | 0 | 0 | [5 empty] | 0 |  | 0
1469 | Монтаж единицы Кран шаровой полнопроходной серии BVR, DN15 BVR-R DN15 | шт. | 20 | [15 empty] | 0 | 0 | [5 empty] | 0 |  | 0
1470 | Монтаж единицы Кран шаровой полнопроходной серии BVR, DN20 BVR-R DN20 | шт. | 2 | [15 empty] | 0 | 0 | [5 empty] | 0 |  | 0
1471 | Монтаж единицы Кран шаровой полнопроходной серии BVR, DN25 BVR-R DN25 | шт. | 1 | [15 empty] | 0 | 0 | [5 empty] | 0 |  | 0
1472 | Монтаж единицы Кран шаровой полнопроходной серии BVR, DN40 BVR-R DN40 | шт. | 1 | [15 empty] | 0 | 0 | [5 empty] | 0 |  | 0
1473 | Монтаж единицы Кран шаровый полнопроходной ВVR-F DN15 BVR-F | шт. | 10 | [15 empty] | 0 | 0 | [5 empty] | 0 |  | 0
1474 | Монтаж единицы Опора неподвижная для трубопроводов по т.с.5.903-13 вып.7-95 | шт | 16 | [15 empty] | 0 | 0 | [5 empty] | 0 |  | 0
1475 | Монтаж единицы Опора неподвижная для трубопроводов по т.с.5.903-13 вып.7-95 | шт | 2 | [15 empty] | 0 | 0 | [5 empty] | 0 |  | 0
1476 | Монтаж единицы Опора неподвижная для трубопроводов по т.с.5.903-13 вып.7-95 | шт | 2 | [15 empty] | 0 | 0 | [5 empty] | 0 |  | 0
1477 | Монтаж единицы Опора неподвижная для трубопроводов по т.с.5.903-13 вып.7-95 | шт | 4 | [15 empty] | 0 | 0 | [5 empty] | 0 |  | 0
1478 | Монтаж единицы Опора неподвижная для трубопроводов по т.с.5.903-13 вып.7-95 | шт | 8 | [15 empty] | 0 | 0 | [5 empty] | 0 |  | 0
1479 | Монтаж единицы Труба стальная водогазопроводная ø15x2,8 ГОСТ 3262-75 | м | 492.93 | [15 empty] | 0 | 0 | [5 empty] | 0 |  | 0
1480 | Монтаж единицы Труба стальная водогазопроводная ø20x2,8 ГОСТ 3262-75 | м | 107.05 | [15 empty] | 0 | 0 | [5 empty] | 0 |  | 0
1481 | Монтаж единицы Труба стальная водогазопроводная ø25x3,2 ГОСТ 3262-75 | м | 31.84 | [15 empty] | 0 | 0 | [5 empty] | 0 |  | 0
1482 | Монтаж единицы Труба стальная водогазопроводная ø32x3,2 ГОСТ 3262-75 | м | 57.17 | [15 empty] | 0 | 0 | [5 empty] | 0 |  | 0
1483 | Монтаж единицы Труба стальная водогазопроводная ø40x3,5 ГОСТ 3262-75 | м | 122.26 | [15 empty] | 0 | 0 | [5 empty] | 0 |  | 0
1484 | Монтаж единицы Цилиндры минераловатные с покрытием из алюминиевой неармированной фольги толщиной 30 мм для трубы ø15 Isotec Shell AL2-30 | м | 167.4 | [15 empty] | 0 | 0 | [5 empty] | 0 |  | 0
1485 | Монтаж единицы Цилиндры минераловатные с покрытием из алюминиевой неармированной фольги толщиной 40 мм для трубы ø15 Isotec Shell AL2-40 | м | 0.71 | [15 empty] | 0 | 0 | [5 empty] | 0 |  | 0
1486 | Монтаж единицы Цилиндры минераловатные с покрытием из алюминиевой неармированной фольги толщиной 40 мм для трубы ø20 Isotec Shell AL2-40 | м | 56.31 | [15 empty] | 0 | 0 | [5 empty] | 0 |  | 0
1487 | Монтаж единицы Цилиндры минераловатные с покрытием из алюминиевой неармированной фольги толщиной 40 мм для трубы ø25 Isotec Shell AL2-40 | м | 31.84 | [15 empty] | 0 | 0 | [5 empty] | 0 |  | 0
1488 | Монтаж единицы Цилиндры минераловатные с покрытием из алюминиевой неармированной фольги толщиной 50 мм для трубы ø32 Isotec Shell AL2-50 | м | 57.17 | [15 empty] | 0 | 0 | [5 empty] | 0 |  | 0
1489 | Монтаж единицы Цилиндры минераловатные с покрытием из алюминиевой неармированной фольги толщиной 50 мм для трубы ø40 Isotec Shell AL2-50 | м | 122.26 | [15 empty] | 0 | 0 | [5 empty] | 0 |  | 0
1490 | Монтаж единицы Гильза стальная DN32 | шт. | 52 | [15 empty] | 0 | 0 | [5 empty] | 0 |  | 0
1491 | Монтаж единицы Гильза стальная DN40 | шт. | 10 | [15 empty] | 0 | 0 | [5 empty] | 0 |  | 0
1492 | Монтаж единицы Гильза стальная DN50 | шт. | 4 | [15 empty] | 0 | 0 | [5 empty] | 0 |  | 0
1493 | Монтаж единицы Гильза стальная DN65 | шт. | 12 | [15 empty] | 0 | 0 | [5 empty] | 0 |  | 0
1494 | Монтаж единицы Автоматический воздухоотводчик Airvent Ридан резьбовым присоединением ∅15 Airvent ø15 | шт | 14 | [15 empty] | 0 | 0 | [5 empty] | 0 |  | 0
1495 | Монтаж единицы Клапан ручной балансировочный серии MNF, DN50 MNF-R DN50 | шт | 1 | [15 empty] | 0 | 0 | [5 empty] | 0 |  | 0
1496 | Монтаж единицы Клапан ручной балансировочный серии MNF, DN80 MNF-R DN80 | шт | 1 | [15 empty] | 0 | 0 | [5 empty] | 0 |  | 0
1497 | Монтаж единицы Клапан ручной балансировочный серии MNF, DN100 MNF-R DN100 | шт | 1 | [15 empty] | 0 | 0 | [5 empty] | 0 |  | 0
1498 | Монтаж единицы Клапан ручной балансировочный серии MNT, DN32 MNT-R DN32 | шт | 13 | [15 empty] | 0 | 0 | [5 empty] | 0 |  | 0
1499 | Монтаж единицы Кран шаровой полнопроходной серии BVR, DN15 BVR-R DN15 | шт. | 36 | [15 empty] | 0 | 0 | [5 empty] | 0 |  | 0
1500 | Монтаж единицы Кран шаровой полнопроходной серии BVR, DN25 BVR-R DN25 | шт. | 2 | [15 empty] | 0 | 0 | [5 empty] | 0 |  | 0
1501 | Монтаж единицы Кран шаровой полнопроходной серии BVR, DN40 BVR-R DN40 | шт. | 13 | [15 empty] | 0 | 0 | [5 empty] | 0 |  | 0
1502 | Монтаж единицы Кран шаровой стальной серии JIP Standard FF, DN125 JIP Standard FF | шт. | 1 | [15 empty] | 0 | 0 | [5 empty] | 0 |  | 0
1503 | Монтаж единицы Кран шаровой стальной фланцевый JIP Standard FF DN80 с рукояткой, PN16, Tmax 150 JIP Standard FF | шт. | 1 | [15 empty] | 0 | 0 | [5 empty] | 0 |  | 0
1504 | Монтаж единицы Кран шаровой стальной фланцевый JIP Standard FF DN100 с рукояткой, PN16, Tmax 150 JIP Standard FF | шт. | 1 | [15 empty] | 0 | 0 | [5 empty] | 0 |  | 0
1505 | Монтаж единицы Кран шаровый полнопроходной ВVR-F DN15 BVR-F | шт. | 14 | [15 empty] | 0 | 0 | [5 empty] | 0 |  | 0
1506 | Монтаж единицы Опора неподвижная для трубопроводов по т.с.5.903-13 вып.7-95 | шт | 4 | [15 empty] | 0 | 0 | [5 empty] | 0 |  | 0
1507 | Монтаж единицы Опора неподвижная для трубопроводов по т.с.5.903-13 вып.7-95 | шт | 10 | [15 empty] | 0 | 0 | [5 empty] | 0 |  | 0
1508 | Монтаж единицы Опора неподвижная для трубопроводов по т.с.5.903-13 вып.7-95 | шт | 4 | [15 empty] | 0 | 0 | [5 empty] | 0 |  | 0
1509 | Монтаж единицы Опора неподвижная для трубопроводов по т.с.5.903-13 вып.7-95 | шт | 4 | [15 empty] | 0 | 0 | [5 empty] | 0 |  | 0
1510 | Монтаж единицы Труба стальная водогазопроводная ø15x2,8 ГОСТ 3262-75 | м | 3.31 | [15 empty] | 0 | 0 | [5 empty] | 0 |  | 0
1511 | Монтаж единицы Труба стальная водогазопроводная ø25x3,2 ГОСТ 3262-75 | м | 0.27 | [15 empty] | 0 | 0 | [5 empty] | 0 |  | 0
1512 | Монтаж единицы Труба стальная водогазопроводная ø40x3,5 ГОСТ 3262-75 | м | 91.22 | [15 empty] | 0 | 0 | [5 empty] | 0 |  | 0
1513 | Монтаж единицы Труба стальная электросварная прямошовная ø76x3,5 ГОСТ 10704-91 | м | 231.35 | [15 empty] | 0 | 0 | [5 empty] | 0 |  | 0
1514 | Монтаж единицы Труба стальная электросварная прямошовная ø89x3,5 ГОСТ 10704-91 | м | 111.24 | [15 empty] | 0 | 0 | [5 empty] | 0 |  | 0
1515 | Монтаж единицы Труба стальная электросварная прямошовная ø108x4 ГОСТ 10704-91 | м | 6.85 | [15 empty] | 0 | 0 | [5 empty] | 0 |  | 0
1516 | Монтаж единицы Труба стальная электросварная прямошовная ø133x4 ГОСТ 10704-91 | м | 89.27 | [15 empty] | 0 | 0 | [5 empty] | 0 |  | 0
1517 | Монтаж единицы Цилиндры минераловатные с покрытием из алюминиевой неармированной фольги толщиной 50 мм для трубы ø40 Isotec Shell AL2-50 | м | 92.67 | [15 empty] | 0 | 0 | [5 empty] | 0 |  | 0
1518 | Монтаж единицы Цилиндры минераловатные с покрытием из алюминиевой неармированной фольги толщиной 60 мм для трубы ø65 Isotec Shell AL2-60 | м | 231.35 | [15 empty] | 0 | 0 | [5 empty] | 0 |  | 0
1519 | Монтаж единицы Цилиндры минераловатные с покрытием из алюминиевой неармированной фольги толщиной 60 мм для трубы ø80 Isotec Shell AL2-60 | м | 111.24 | [15 empty] | 0 | 0 | [5 empty] | 0 |  | 0
1520 | Монтаж единицы Цилиндры минераловатные с покрытием из алюминиевой неармированной фольги толщиной 60 мм для трубы ø100 Isotec Shell AL2-60 | м | 6.85 | [15 empty] | 0 | 0 | [5 empty] | 0 |  | 0
1521 | Монтаж единицы Цилиндры минераловатные с покрытием из алюминиевой неармированной фольги толщиной 70 мм для трубы ø125 Isotec Shell AL2-70 | м | 85.22 | [15 empty] | 0 | 0 | [5 empty] | 0 |  | 0
1522 | Монтаж единицы Регистр прямой 4-секционный L=2000 в комплекте с напольными кронштейнами РП-DN125-4р-2000 |  | 1 | [15 empty] | 0 | 0 | [5 empty] | 0 |  | 0
1523 | Монтаж единицы Регистр прямой 4-секционный L=2500 в комплекте с напольными кронштейнами РП-DN125-4р-2500 |  | 2 | [15 empty] | 0 | 0 | [5 empty] | 0 |  | 0
1524 | Монтаж единицы Регистр прямой 4-секционный L=3000 в комплекте с напольными кронштейнами РП-DN125-4р-3000 |  | 14 | [15 empty] | 0 | 0 | [5 empty] | 0 |  | 0
1525 | Монтаж единицы Регистр прямой 4-секционный L=4000 в комплекте с напольными кронштейнами РП-DN125-4р-4000 |  | 43 | [15 empty] | 0 | 0 | [5 empty] | 0 |  | 0
1526 | Монтаж единицы Автоматический воздухоотводчик Airvent Ридан резьбовым присоединением ∅15 Airvent ø15 | шт | 20 | [15 empty] | 0 | 0 | [5 empty] | 0 |  | 0
1527 | Монтаж единицы Клапан запорный радиаторный прямой серии LV, DN20 LV DN20 | шт. | 60 | [15 empty] | 0 | 0 | [5 empty] | 0 |  | 0
1528 | Монтаж единицы Клапан ручной балансировочный серии MNT, DN20 MNT-R DN20 | шт | 5 | [15 empty] | 0 | 0 | [5 empty] | 0 |  | 0
1529 | Монтаж единицы Клапан ручной балансировочный серии MNT, DN25 MNT-R DN25 | шт | 1 | [15 empty] | 0 | 0 | [5 empty] | 0 |  | 0
1530 | Монтаж единицы Клапан терморегулирующий радиаторный прямой серии TR-N, DN20 TR-N DN20 | шт. | 60 | [15 empty] | 0 | 0 | [5 empty] | 0 |  | 0
1531 | Монтаж единицы Кран шаровой полнопроходной серии BVR, DN15 BVR-R DN15 | шт. | 8 | [15 empty] | 0 | 0 | [5 empty] | 0 |  | 0
1532 | Монтаж единицы Кран шаровой полнопроходной серии BVR, DN32 BVR-R DN32 | шт. | 5 | [15 empty] | 0 | 0 | [5 empty] | 0 |  | 0
1533 | Монтаж единицы Кран шаровой полнопроходной серии BVR, DN40 BVR-R DN40 | шт. | 1 | [15 empty] | 0 | 0 | [5 empty] | 0 |  | 0
1534 | Монтаж единицы Кран шаровый полнопроходной ВVR-F DN15 BVR-F | шт. | 20 | [15 empty] | 0 | 0 | [5 empty] | 0 |  | 0
1535 | Монтаж единицы Опора неподвижная для трубопроводов по т.с.5.903-13 вып.7-95 | шт | 20 | [15 empty] | 0 | 0 | [5 empty] | 0 |  | 0
1536 | Монтаж единицы Опора неподвижная для трубопроводов по т.с.5.903-13 вып.7-95 | шт | 10 | [15 empty] | 0 | 0 | [5 empty] | 0 |  | 0
1537 | Монтаж единицы Опора неподвижная для трубопроводов по т.с.5.903-13 вып.7-95 | шт | 46 | [15 empty] | 0 | 0 | [5 empty] | 0 |  | 0
1538 | Монтаж единицы Опора неподвижная для трубопроводов по т.с.5.903-13 вып.7-95 | шт | 2 | [15 empty] | 0 | 0 | [5 empty] | 0 |  | 0
1539 | Монтаж единицы Труба стальная водогазопроводная ø15x2,8 ГОСТ 3262-75 | м | 0.86 | [15 empty] | 0 | 0 | [5 empty] | 0 |  | 0
1540 | Монтаж единицы Труба стальная водогазопроводная ø20x2,8 ГОСТ 3262-75 | м | 0.16 | [15 empty] | 0 | 0 | [5 empty] | 0 |  | 0
1541 | Монтаж единицы Труба стальная водогазопроводная ø20x2,8 ГОСТ 3262-75 | м | 835.95 | [15 empty] | 0 | 0 | [5 empty] | 0 |  | 0
1542 | Монтаж единицы Труба стальная водогазопроводная ø25x3,2 ГОСТ 3262-75 | м | 240.29 | [15 empty] | 0 | 0 | [5 empty] | 0 |  | 0
1543 | Монтаж единицы Труба стальная водогазопроводная ø32x3,2 ГОСТ 3262-75 | м | 952.84 | [15 empty] | 0 | 0 | [5 empty] | 0 |  | 0
1544 | Монтаж единицы Труба стальная водогазопроводная ø40x3,5 ГОСТ 3262-75 | м | 45.73 | [15 empty] | 0 | 0 | [5 empty] | 0 |  | 0
1545 | Монтаж единицы Труба стальная электросварная прямошовная ø76x3,5 ГОСТ 10704-91 | м | 5.37 | [15 empty] | 0 | 0 | [5 empty] | 0 |  | 0
1546 | Монтаж единицы Цилиндры минераловатные с покрытием из алюминиевой неармированной фольги толщиной 40 мм для трубы ø15 Isotec Shell AL2-40 | м | 0.03 | [15 empty] | 0 | 0 | [5 empty] | 0 |  | 0
1547 | Монтаж единицы Цилиндры минераловатные с покрытием из алюминиевой неармированной фольги толщиной 40 мм для трубы ø20 Isotec Shell AL2-40 | м | 303.5 | [15 empty] | 0 | 0 | [5 empty] | 0 |  | 0
1548 | Монтаж единицы Цилиндры минераловатные с покрытием из алюминиевой неармированной фольги толщиной 40 мм для трубы ø25 Isotec Shell AL2-40 | м | 238.58 | [15 empty] | 0 | 0 | [5 empty] | 0 |  | 0
1549 | Монтаж единицы Цилиндры минераловатные с покрытием из алюминиевой неармированной фольги толщиной 50 мм для трубы ø32 Isotec Shell AL2-50 | м | 952.84 | [15 empty] | 0 | 0 | [5 empty] | 0 |  | 0
1550 | Монтаж единицы Цилиндры минераловатные с покрытием из алюминиевой неармированной фольги толщиной 50 мм для трубы ø40 Isotec Shell AL2-50 | м | 45.73 | [15 empty] | 0 | 0 | [5 empty] | 0 |  | 0
1551 | Монтаж единицы Цилиндры минераловатные с покрытием из алюминиевой неармированной фольги толщиной 60 мм для трубы ø65 Isotec Shell AL2-60 | м | 5.37 | [15 empty] | 0 | 0 | [5 empty] | 0 |  | 0
1552 | Монтаж единицы Гильза стальная DN40 | шт. | 4 | [15 empty] | 0 | 0 | [5 empty] | 0 |  | 0
1553 | Монтаж единицы Хомут для крепления трубы DN15 | шт. | 302 | [15 empty] | 0 | 0 | [5 empty] | 0 |  | 0
1554 | Монтаж единицы Хомут для крепления трубы DN20 | шт. | 468 | [15 empty] | 0 | 0 | [5 empty] | 0 |  | 0
1555 | Монтаж единицы Хомут для крепления трубы DN25 | шт. | 208 | [15 empty] | 0 | 0 | [5 empty] | 0 |  | 0
1556 | Монтаж единицы Хомут для крепления трубы DN32 | шт. | 426 | [15 empty] | 0 | 0 | [5 empty] | 0 |  | 0
1557 | Монтаж единицы Хомут для крепления трубы DN40 | шт. | 96 | [15 empty] | 0 | 0 | [5 empty] | 0 |  | 0
1558 | Монтаж единицы Хомут для крепления трубы DN50 | шт. | 36 | [15 empty] | 0 | 0 | [5 empty] | 0 |  | 0
1559 | Монтаж единицы Хомут для крепления трубы DN65 | шт. | 104 | [15 empty] | 0 | 0 | [5 empty] | 0 |  | 0
1560 | Монтаж единицы Хомут для крепления трубы DN80 | шт. | 28 | [15 empty] | 0 | 0 | [5 empty] | 0 |  | 0
1561 | Монтаж единицы Хомут для крепления трубы DN100 | шт. | 4 | [15 empty] | 0 | 0 | [5 empty] | 0 |  | 0
1562 | Монтаж единицы Хомут для крепления трубы DN125 | шт. | 20 | [15 empty] | 0 | 0 | [5 empty] | 0 |  | 0
1563 | Монтаж единицы Хомут для крепления трубы DN150 | шт. | 6 | [15 empty] | 0 | 0 | [5 empty] | 0 |  | 0
1564 | Монтаж единицы Профиль стальной | кг | 150 | [15 empty] | 0 | 0 | [5 empty] | 0 |  | 0
1565 | Монтаж единицы Герметик противопожарный ОГНЕЗА-ВГ | кг | 1 | [15 empty] | 0 | 0 | [5 empty] | 0 |  | 0
1566 | Монтаж единицы Минеральная вата плотность ≥100кг/м³ МБОР-8 | м³ | 0.15 | [15 empty] | 0 | 0 | [5 empty] | 0 |  | 0
1567 | Монтаж единицы Грунт-мастика Вектор-1025 | кв.м | 542 | [15 empty] | 0 | 0 | [5 empty] | 0 |  | 0
1568 | Монтаж единицы Мастика антикоррозионная Вектор-1214 | кв.м | 1084 | [15 empty] | 0 | 0 | [5 empty] | 0 |  | 0
1569 | 1612/2022-Р-ОВ2.ВОР
1570 | Монтаж единицы Вытяжная крышная установка во взрывозащищенном исполнении (основная) в составе: | шт. | 1 | [15 empty] | 0 | 0 |  |  |  | 0 |  | 0 |  | 0 | 0 | 0 | 0 | 0
| - вентилятор крышный VDNS 50В-1,5х15-EX.B, | [17 empty] | 0 | 0 |  |  |  | 0 |  | 0 |  | 0 | 0 | 0 | 0 | 0
| - стакан монтажный утепленный MSN-U-500 с уклоном 3 гр. (нестандарт), | [17 empty] | 0 | 0 |  |  |  | 0 |  | 0 |  | 0 | 0 | 0 | 0 | 0
| - клапан обратный RVN-500-EX.B с фланцами под стакан монтажный с уклоном (нестандарт) VDNS 50В-1,5х15-EX.B | [17 empty] | 0 | 0 |  |  |  | 0 |  | 0 |  | 0 | 0 | 0 | 0 | 0
1571 | Монтаж единицы Вытяжная крышная установка во взрывозащищенном исполнении (резервная) в составе: | шт. | 1 | [15 empty] | 0 | 0 |  |  |  | 0 |  | 0 |  | 0 | 0 | 0 | 0 | 0
| - вентилятор крышный VDNS 50В-1,5х15-EX.B, | [17 empty] | 0 | 0 |  |  |  | 0 |  | 0 |  | 0 | 0 | 0 | 0 | 0
| - стакан монтажный утепленный MSN-U-500 с уклоном 3 гр. (нестандарт), | [17 empty] | 0 | 0 |  |  |  | 0 |  | 0 |  | 0 | 0 | 0 | 0 | 0
| - клапан обратный RVN-500-EX.B с фланцами под стакан монтажный с уклоном (нестандарт) VDNS 50В-1,5х15-EX.B | [17 empty] | 0 | 0 |  |  |  | 0 |  | 0 |  | 0 | 0 | 0 | 0 | 0
1572 | Монтаж единицы Клапан противопожарный универсальный КПУ-1Н КПУ-1Н-О-В-400х400-2*ф-ЭПВ220-СН-КК-0-0-0-0-0 | шт. | 1 | [15 empty] | 0 | 0 |  |  |  | 0 |  | 0 |  | 0 | 0 | 0 | 0 | 0
1573 | Монтаж единицы Решётка вытяжна сотовая с регулятором расхода 400х400 РСР 400х400 | шт. | 2 | [15 empty] | 0 | 0 |  |  |  | 0 |  | 0 |  | 0 | 0 | 0 | 0 | 0
1574 | Монтаж единицы Воздуховод прямоугольного сечения из тонколистовой оцинкованной стали 400x400, класса герметичности "В", с толщиной стенки b=0.8 ГОСТ 14918-2020 | м | 18.97 | [15 empty] | 0 | 0 |  |  |  | 0 |  | 0 |  | 0 | 0 | 0 | 0 | 0
1575 | Монтаж единицы Заглушка прямоугольная из тонколистовой оцинкованной стали 400x400, класс герметичности "В", b=0.8 ГОСТ 14918-2020 | шт. | 1 | [15 empty] | 0 | 0 |  |  |  | 0 |  | 0 |  | 0 | 0 | 0 | 0 | 0
1576 | Монтаж единицы Отвод прямоугольного воздуховода 90° 400x400-400x400, класса герметичности "В", с толщиной стенки, b=0.8 ГОСТ 14918-2020 | шт. | 5 | [15 empty] | 0 | 0 |  |  |  | 0 |  | 0 |  | 0 | 0 | 0 | 0 | 0
1577 | Монтаж единицы Переход прямоугольного сечения 681x681-400x400, класса герметичности "В", с толщиной стенки b=0.8 ГОСТ 14918-2020 | шт. | 2 | [15 empty] | 0 | 0 |  |  |  | 0 |  | 0 |  | 0 | 0 | 0 | 0 | 0
1578 | Монтаж единицы Переход с круглого на прямоугольное сечение 681x681-ø681, класса герметичности "В", с толщиной стенки, b=0.8 ГОСТ 14918-2020 | шт. | 1 | [15 empty] | 0 | 0 |  |  |  | 0 |  | 0 |  | 0 | 0 | 0 | 0 | 0
1579 | Монтаж единицы Тройник прямоугольного воздуховода 400x400-400x400-400x400, класса герметичности "В", с толщиной стенки, b=0.8 ГОСТ 14918-2020 | шт. | 3 | [15 empty] | 0 | 0 |  |  |  | 0 |  | 0 |  | 0 | 0 | 0 | 0 | 0
1580 | Монтаж единицы Изоляция из минеральной ваты с покрытием из алюминиевой фольги без армирования, EI90, b=40 мм ISOTEC Wired Mat 80-AL2 | м² | 28.71 | [15 empty] | 0 | 0 |  |  |  | 0 |  | 0 |  | 0 | 0 | 0 | 0 | 0
1581 | Монтаж единицы Клапан воздушный круглого сечения ø100 КВК 100М | шт. | 1 | [15 empty] | 0 | 0 |  |  |  | 0 |  | 0 |  | 0 | 0 | 0 | 0 | 0
1582 | Монтаж единицы Клапан воздушный круглого сечения ø200 КВК 200М | шт. | 5 | [15 empty] | 0 | 0 |  |  |  | 0 |  | 0 |  | 0 | 0 | 0 | 0 | 0
1583 | Монтаж единицы Диффузор универсальный круглый ø100 ДПУ-М 100 | шт. | 1 | [15 empty] | 0 | 0 |  |  |  | 0 |  | 0 |  | 0 | 0 | 0 | 0 | 0
1584 | Монтаж единицы Диффузор универсальный круглый ø200 ДПУ-М 200 | шт. | 5 | [15 empty] | 0 | 0 |  |  |  | 0 |  | 0 |  | 0 | 0 | 0 | 0 | 0
1585 | Монтаж единицы Зонт вентиляционный крышный круглый ø400 ЗК.00.000-03 | шт. | 1 | [15 empty] | 0 | 0 |  |  |  | 0 |  | 0 |  | 0 | 0 | 0 | 0 | 0
1586 | Монтаж единицы Воздуховод круглого сечения из тонколистовой оцинкованной стали ø100, класса герметичности "В", с толщиной стенки b=0.8 ГОСТ 14918-2020 | м | 3.85 | [15 empty] | 0 | 0 |  |  |  | 0 |  | 0 |  | 0 | 0 | 0 | 0 | 0
1587 | Монтаж единицы Воздуховод круглого сечения из тонколистовой оцинкованной стали ø200, класса герметичности "В", с толщиной стенки b=0.8 ГОСТ 14918-2020 | м | 32.81 | [15 empty] | 0 | 0 |  |  |  | 0 |  | 0 |  | 0 | 0 | 0 | 0 | 0
1588 | Монтаж единицы Воздуховод круглого сечения из тонколистовой оцинкованной стали ø400, класса герметичности "В", с толщиной стенки b=0.8 ГОСТ 14918-2020 | м | 3.53 | [15 empty] | 0 | 0 |  |  |  | 0 |  | 0 |  | 0 | 0 | 0 | 0 | 0
1589 | Монтаж единицы Отвод круглого воздуховода 90° ø100-ø100, класса герметичности "В", с толщиной стенки, b=0.8 ГОСТ 14918-2020 | шт. | 1 | [15 empty] | 0 | 0 |  |  |  | 0 |  | 0 |  | 0 | 0 | 0 | 0 | 0
1590 | Монтаж единицы Отвод круглого воздуховода 90° ø200-ø200, класса герметичности "В", с толщиной стенки, b=0.8 ГОСТ 14918-2020 | шт. | 10 | [15 empty] | 0 | 0 |  |  |  | 0 |  | 0 |  | 0 | 0 | 0 | 0 | 0
1591 | Монтаж единицы Отвод круглого воздуховода 90° ø400-ø400, класса герметичности "В", с толщиной стенки, b=0.8 ГОСТ 14918-2020 | шт. | 1 | [15 empty] | 0 | 0 |  |  |  | 0 |  | 0 |  | 0 | 0 | 0 | 0 | 0
1592 | Монтаж единицы Переход круглого сечения ø200-ø100, класса герметичности "В", с толщиной стенки b=0.8 ГОСТ 14918-2020 | шт. | 1 | [15 empty] | 0 | 0 |  |  |  | 0 |  | 0 |  | 0 | 0 | 0 | 0 | 0
1593 | Монтаж единицы Переход круглого сечения ø400-ø200, класса герметичности "В", с толщиной стенки b=0.8 ГОСТ 14918-2020 | шт. | 1 | [15 empty] | 0 | 0 |  |  |  | 0 |  | 0 |  | 0 | 0 | 0 | 0 | 0
1594 | Монтаж единицы Тройник круглого воздуховода ø200-ø200-ø200, класса герметичности "В", с толщиной стенки, b=0.8 ГОСТ 14918-2020 | шт. | 3 | [15 empty] | 0 | 0 |  |  |  | 0 |  | 0 |  | 0 | 0 | 0 | 0 | 0
1595 | Монтаж единицы Тройник круглого воздуховода ø400-ø400-ø200, класса герметичности "В", с толщиной стенки, b=0.8 ГОСТ 14918-2020 | шт. | 2 | [15 empty] | 0 | 0 |  |  |  | 0 |  | 0 |  | 0 | 0 | 0 | 0 | 0
1596 | Монтаж единицы Изоляция из минеральной ваты с покрытием из алюминиевой фольги, b=50 мм ISOTEC M-25-AL1 | м² | 2.77 | [15 empty] | 0 | 0 |  |  |  | 0 |  | 0 |  | 0 | 0 | 0 | 0 | 0
1597 | Монтаж единицы Вытяжная канальная установка подвесная в составе: | шт. | 1 | [15 empty] | 0 | 0 |  |  |  | 0 |  | 0 |  | 0 | 0 | 0 | 0 | 0
| - клапан обратный KON 315, | [17 empty] | 0 | 0 |  |  |  | 0 |  | 0 |  | 0 | 0 | 0 | 0 | 0
| - вентилятор KVR 315/1, | [17 empty] | 0 | 0 |  |  |  | 0 |  | 0 |  | 0 | 0 | 0 | 0 | 0
| - шумоглушитель KNK 315/6, | [17 empty] | 0 | 0 |  |  |  | 0 |  | 0 |  | 0 | 0 | 0 | 0 | 0
| - хомут соединительный HTK 315 (2 шт.), | [17 empty] | 0 | 0 |  |  |  | 0 |  | 0 |  | 0 | 0 | 0 | 0 | 0
| - кронштейн крепления вентилятора KKV 315 KVR 315/1 | [17 empty] | 0 | 0 |  |  |  | 0 |  | 0 |  | 0 | 0 | 0 | 0 | 0
1598 | Монтаж единицы Клапан воздушный круглого сечения ø100 КВК 100М | шт. | 6 | [15 empty] | 0 | 0 |  |  |  | 0 |  | 0 |  | 0 | 0 | 0 | 0 | 0
1599 | Монтаж единицы Клапан воздушный круглого сечения ø125 КВК 125М | шт. | 2 | [15 empty] | 0 | 0 |  |  |  | 0 |  | 0 |  | 0 | 0 | 0 | 0 | 0
1600 | Монтаж единицы Клапан воздушный круглого сечения ø160 КВК 160М | шт. | 2 | [15 empty] | 0 | 0 |  |  |  | 0 |  | 0 |  | 0 | 0 | 0 | 0 | 0
1601 | Монтаж единицы Клапан противопожарный универсальный КПУ-1Н КПУ-1Н-О-Н-315-0*ф-MV220-СН-КК-0-0-0-0-0 | шт. | 1 | [15 empty] | 0 | 0 |  |  |  | 0 |  | 0 |  | 0 | 0 | 0 | 0 | 0
1602 | Монтаж единицы Диффузор универсальный круглый ø100 ДПУ-М 100 | шт. | 6 | [15 empty] | 0 | 0 |  |  |  | 0 |  | 0 |  | 0 | 0 | 0 | 0 | 0
1603 | Монтаж единицы Диффузор универсальный круглый ø125 ДПУ-М 125 | шт. | 2 | [15 empty] | 0 | 0 |  |  |  | 0 |  | 0 |  | 0 | 0 | 0 | 0 | 0
1604 | Монтаж единицы Диффузор универсальный круглый ø160 ДПУ-М 160 | шт. | 2 | [15 empty] | 0 | 0 |  |  |  | 0 |  | 0 |  | 0 | 0 | 0 | 0 | 0
1605 | Монтаж единицы Зонт вентиляционный крышный круглый ø315 ЗК.00.000-02 | шт. | 1 | [15 empty] | 0 | 0 |  |  |  | 0 |  | 0 |  | 0 | 0 | 0 | 0 | 0
1606 | Монтаж единицы Воздуховод круглого сечения из тонколистовой оцинкованной стали ø100, класса герметичности "В", с толщиной стенки b=0.8 ГОСТ 14918-2020 | м | 9.66 | [15 empty] | 0 | 0 |  |  |  | 0 |  | 0 |  | 0 | 0 | 0 | 0 | 0
1607 | Монтаж единицы Воздуховод круглого сечения из тонколистовой оцинкованной стали ø125, класса герметичности "В", с толщиной стенки b=0.8 ГОСТ 14918-2020 | м | 2.49 | [15 empty] | 0 | 0 |  |  |  | 0 |  | 0 |  | 0 | 0 | 0 | 0 | 0
1608 | Монтаж единицы Воздуховод круглого сечения из тонколистовой оцинкованной стали ø160, класса герметичности "В", с толщиной стенки b=0.8 ГОСТ 14918-2020 | м | 9.96 | [15 empty] | 0 | 0 |  |  |  | 0 |  | 0 |  | 0 | 0 | 0 | 0 | 0
1609 | Монтаж единицы Воздуховод круглого сечения из тонколистовой оцинкованной стали ø200, класса герметичности "В", с толщиной стенки b=0.8 ГОСТ 14918-2020 | м | 4.93 | [15 empty] | 0 | 0 |  |  |  | 0 |  | 0 |  | 0 | 0 | 0 | 0 | 0
1610 | Монтаж единицы Воздуховод круглого сечения из тонколистовой оцинкованной стали ø315, класса герметичности "В", с толщиной стенки b=0.8 ГОСТ 14918-2020 | м | 5.49 | [15 empty] | 0 | 0 |  |  |  | 0 |  | 0 |  | 0 | 0 | 0 | 0 | 0
1611 | Монтаж единицы Отвод круглого воздуховода 41° ø160-ø160, класса герметичности "В", с толщиной стенки, b=0.8 ГОСТ 14918-2020 | шт. | 1 | [15 empty] | 0 | 0 |  |  |  | 0 |  | 0 |  | 0 | 0 | 0 | 0 | 0
1612 | Монтаж единицы Отвод круглого воздуховода 45° ø200-ø200, класса герметичности "В", с толщиной стенки, b=0.8 ГОСТ 14918-2020 | шт. | 2 | [15 empty] | 0 | 0 |  |  |  | 0 |  | 0 |  | 0 | 0 | 0 | 0 | 0
1613 | Монтаж единицы Отвод круглого воздуховода 90° ø100-ø100, класса герметичности "В", с толщиной стенки, b=0.8 ГОСТ 14918-2020 | шт. | 5 | [15 empty] | 0 | 0 |  |  |  | 0 |  | 0 |  | 0 | 0 | 0 | 0 | 0
1614 | Монтаж единицы Отвод круглого воздуховода 90° ø160-ø160, класса герметичности "В", с толщиной стенки, b=0.8 ГОСТ 14918-2020 | шт. | 1 | [15 empty] | 0 | 0 |  |  |  | 0 |  | 0 |  | 0 | 0 | 0 | 0 | 0
1615 | Монтаж единицы Отвод круглого воздуховода 90° ø315-ø315, класса герметичности "В", с толщиной стенки, b=0.8 ГОСТ 14918-2020 | шт. | 2 | [15 empty] | 0 | 0 |  |  |  | 0 |  | 0 |  | 0 | 0 | 0 | 0 | 0
1616 | Монтаж единицы Переход круглого сечения ø125-ø100, класса герметичности "В", с толщиной стенки b=0.8 ГОСТ 14918-2020 | шт. | 1 | [15 empty] | 0 | 0 |  |  |  | 0 |  | 0 |  | 0 | 0 | 0 | 0 | 0
1617 | Монтаж единицы Переход круглого сечения ø160-ø100, класса герметичности "В", с толщиной стенки b=0.8 ГОСТ 14918-2020 | шт. | 1 | [15 empty] | 0 | 0 |  |  |  | 0 |  | 0 |  | 0 | 0 | 0 | 0 | 0
1618 | Монтаж единицы Переход круглого сечения ø160-ø125, класса герметичности "В", с толщиной стенки b=0.8 ГОСТ 14918-2020 | шт. | 1 | [15 empty] | 0 | 0 |  |  |  | 0 |  | 0 |  | 0 | 0 | 0 | 0 | 0
1619 | Монтаж единицы Переход круглого сечения ø200-ø100, класса герметичности "В", с толщиной стенки b=0.8 ГОСТ 14918-2020 | шт. | 1 | [15 empty] | 0 | 0 |  |  |  | 0 |  | 0 |  | 0 | 0 | 0 | 0 | 0
1620 | Монтаж единицы Переход круглого сечения ø200-ø160, класса герметичности "В", с толщиной стенки b=0.8 ГОСТ 14918-2020 | шт. | 1 | [15 empty] | 0 | 0 |  |  |  | 0 |  | 0 |  | 0 | 0 | 0 | 0 | 0
1621 | Монтаж единицы Переход круглого сечения ø315-ø160, класса герметичности "В", с толщиной стенки b=0.8 ГОСТ 14918-2020 | шт. | 1 | [15 empty] | 0 | 0 |  |  |  | 0 |  | 0 |  | 0 | 0 | 0 | 0 | 0
1622 | Монтаж единицы Тройник круглого воздуховода ø125-ø125-ø125, класса герметичности "В", с толщиной стенки, b=0.8 ГОСТ 14918-2020 | шт. | 1 | [15 empty] | 0 | 0 |  |  |  | 0 |  | 0 |  | 0 | 0 | 0 | 0 | 0
1623 | Монтаж единицы Тройник круглого воздуховода ø160-ø160-ø100, класса герметичности "В", с толщиной стенки, b=0.8 ГОСТ 14918-2020 | шт. | 1 | [15 empty] | 0 | 0 |  |  |  | 0 |  | 0 |  | 0 | 0 | 0 | 0 | 0
1624 | Монтаж единицы Тройник круглого воздуховода ø160-ø160-ø125, класса герметичности "В", с толщиной стенки, b=0.8 ГОСТ 14918-2020 | шт. | 1 | [15 empty] | 0 | 0 |  |  |  | 0 |  | 0 |  | 0 | 0 | 0 | 0 | 0
1625 | Монтаж единицы Тройник круглого воздуховода ø160-ø160-ø160, класса герметичности "В", с толщиной стенки, b=0.8 ГОСТ 14918-2020 | шт. | 2 | [15 empty] | 0 | 0 |  |  |  | 0 |  | 0 |  | 0 | 0 | 0 | 0 | 0
1626 | Монтаж единицы Тройник круглого воздуховода ø200-ø200-ø100, класса герметичности "В", с толщиной стенки, b=0.8 ГОСТ 14918-2020 | шт. | 2 | [15 empty] | 0 | 0 |  |  |  | 0 |  | 0 |  | 0 | 0 | 0 | 0 | 0
1627 | Монтаж единицы Тройник круглого воздуховода ø200-ø200-ø200, класса герметичности "В", с толщиной стенки, b=0.8 ГОСТ 14918-2020 | шт. | 1 | [15 empty] | 0 | 0 |  |  |  | 0 |  | 0 |  | 0 | 0 | 0 | 0 | 0
1628 | Монтаж единицы Тройник круглого воздуховода ø315-ø315-ø200, класса герметичности "В", с толщиной стенки, b=0.8 ГОСТ 14918-2020 | шт. | 1 | [15 empty] | 0 | 0 |  |  |  | 0 |  | 0 |  | 0 | 0 | 0 | 0 | 0
1629 | Монтаж единицы Изоляция из минеральной ваты с покрытием из алюминиевой фольги без армирования, EI90, b=40 мм ISOTEC Wired Mat 80-AL2 | м² | 0.3 | [15 empty] | 0 | 0 |  |  |  | 0 |  | 0 |  | 0 | 0 | 0 | 0 | 0
1630 | Монтаж единицы Изоляция из минеральной ваты с покрытием из алюминиевой фольги, b=50 мм ISOTEC M-25-AL1 | м² | 4.23 | [15 empty] | 0 | 0 |  |  |  | 0 |  | 0 |  | 0 | 0 | 0 | 0 | 0
1631 | Монтаж единицы Вытяжная канальная установка подвесная в составе: | шт. | 1 | [15 empty] | 0 | 0 |  |  |  | 0 |  | 0 |  | 0 | 0 | 0 | 0 | 0
1632 | - клапан обратный KON 200, | [17 empty] | 0 | 0 |  |  |  | 0 |  | 0 |  | 0 | 0 | 0 | 0 | 0
1633 | - вентилятор KVR 200/1, | [17 empty] | 0 | 0 |  |  |  | 0 |  | 0 |  | 0 | 0 | 0 | 0 | 0
1634 | - шумоглушитель KNK 200/6, | [17 empty] | 0 | 0 |  |  |  | 0 |  | 0 |  | 0 | 0 | 0 | 0 | 0
1635 | - хомут соединительный HTK 200 (2 шт.), | [17 empty] | 0 | 0 |  |  |  | 0 |  | 0 |  | 0 | 0 | 0 | 0 | 0
1636 | - кронштейн крепления вентилятора KKV 200 KVR 200/1 | [17 empty] | 0 | 0 |  |  |  | 0 |  | 0 |  | 0 | 0 | 0 | 0 | 0
1637 | Монтаж единицы Клапан воздушный круглого сечения ø100 КВК 100М | шт. | 8 | [15 empty] | 0 | 0 |  |  |  | 0 |  | 0 |  | 0 | 0 | 0 | 0 | 0
1638 | Монтаж единицы Клапан противопожарный универсальный КПУ-1Н КПУ-1Н-О-Н-100-0*ф-MV220-СН-КК-0-0-0-0-0 | шт. | 1 | [15 empty] | 0 | 0 |  |  |  | 0 |  | 0 |  | 0 | 0 | 0 | 0 | 0
1639 | Монтаж единицы Диффузор универсальный круглый ø100 ДПУ-М 100 | шт. | 8 | [15 empty] | 0 | 0 |  |  |  | 0 |  | 0 |  | 0 | 0 | 0 | 0 | 0
1640 | Монтаж единицы Зонт вентиляционный крышный круглый ø200 ЗК.00.000-00 | шт. | 1 | [15 empty] | 0 | 0 |  |  |  | 0 |  | 0 |  | 0 | 0 | 0 | 0 | 0
1641 | Монтаж единицы Воздуховод круглого сечения из тонколистовой оцинкованной стали ø100, класса герметичности "В", с толщиной стенки b=0.8 ГОСТ 14918-2020 | м | 18.56 | [15 empty] | 0 | 0 |  |  |  | 0 |  | 0 |  | 0 | 0 | 0 | 0 | 0
1642 | Монтаж единицы Воздуховод круглого сечения из тонколистовой оцинкованной стали ø125, класса герметичности "В", с толщиной стенки b=0.8 ГОСТ 14918-2020 | м | 2.55 | [15 empty] | 0 | 0 |  |  |  | 0 |  | 0 |  | 0 | 0 | 0 | 0 | 0
1643 | Монтаж единицы Воздуховод круглого сечения из тонколистовой оцинкованной стали ø160, класса герметичности "В", с толщиной стенки b=0.8 ГОСТ 14918-2020 | м | 1.11 | [15 empty] | 0 | 0 |  |  |  | 0 |  | 0 |  | 0 | 0 | 0 | 0 | 0
1644 | Монтаж единицы Воздуховод круглого сечения из тонколистовой оцинкованной стали ø200, класса герметичности "В", с толщиной стенки b=0.8 ГОСТ 14918-2020 | м | 3.87 | [15 empty] | 0 | 0 |  |  |  | 0 |  | 0 |  | 0 | 0 | 0 | 0 | 0
1645 | Монтаж единицы Отвод круглого воздуховода 90° ø100-ø100, класса герметичности "В", с толщиной стенки, b=0.8 ГОСТ 14918-2020 | шт. | 7 | [15 empty] | 0 | 0 |  |  |  | 0 |  | 0 |  | 0 | 0 | 0 | 0 | 0
1646 | Монтаж единицы Отвод круглого воздуховода 90° ø200-ø200, класса герметичности "В", с толщиной стенки, b=0.8 ГОСТ 14918-2020 | шт. | 2 | [15 empty] | 0 | 0 |  |  |  | 0 |  | 0 |  | 0 | 0 | 0 | 0 | 0
1647 | Монтаж единицы Переход круглого сечения ø125-ø100, класса герметичности "В", с толщиной стенки b=0.8 ГОСТ 14918-2020 | шт. | 2 | [15 empty] | 0 | 0 |  |  |  | 0 |  | 0 |  | 0 | 0 | 0 | 0 | 0
1648 | Монтаж единицы Переход круглого сечения ø160-ø125, класса герметичности "В", с толщиной стенки b=0.8 ГОСТ 14918-2020 | шт. | 1 | [15 empty] | 0 | 0 |  |  |  | 0 |  | 0 |  | 0 | 0 | 0 | 0 | 0
1649 | Монтаж единицы Переход круглого сечения ø200-ø160, класса герметичности "В", с толщиной стенки b=0.8 ГОСТ 14918-2020 | шт. | 1 | [15 empty] | 0 | 0 |  |  |  | 0 |  | 0 |  | 0 | 0 | 0 | 0 | 0
1650 | Монтаж единицы Тройник круглого воздуховода ø100-ø100-ø100, класса герметичности "В", с толщиной стенки, b=0.8 ГОСТ 14918-2020 | шт. | 3 | [15 empty] | 0 | 0 |  |  |  | 0 |  | 0 |  | 0 | 0 | 0 | 0 | 0
1651 | Монтаж единицы Тройник круглого воздуховода ø125-ø125-ø100, класса герметичности "В", с толщиной стенки, b=0.8 ГОСТ 14918-2020 | шт. | 1 | [15 empty] | 0 | 0 |  |  |  | 0 |  | 0 |  | 0 | 0 | 0 | 0 | 0
1652 | Монтаж единицы Тройник круглого воздуховода ø125-ø125-ø125, класса герметичности "В", с толщиной стенки, b=0.8 ГОСТ 14918-2020 | шт. | 1 | [15 empty] | 0 | 0 |  |  |  | 0 |  | 0 |  | 0 | 0 | 0 | 0 | 0
1653 | Монтаж единицы Тройник круглого воздуховода ø160-ø160-ø100, класса герметичности "В", с толщиной стенки, b=0.8 ГОСТ 14918-2020 | шт. | 1 | [15 empty] | 0 | 0 |  |  |  | 0 |  | 0 |  | 0 | 0 | 0 | 0 | 0
1654 | Монтаж единицы Тройник круглого воздуховода ø200-ø200-ø100, класса герметичности "В", с толщиной стенки, b=0.8 ГОСТ 14918-2020 | шт. | 1 | [15 empty] | 0 | 0 |  |  |  | 0 |  | 0 |  | 0 | 0 | 0 | 0 | 0
1655 | Монтаж единицы Изоляция из минеральной ваты с покрытием из алюминиевой фольги, b=50 мм ISOTEC M-25-AL1 | м² | 2.59 | [15 empty] | 0 | 0 |  |  |  | 0 |  | 0 |  | 0 | 0 | 0 | 0 | 0
1656 | Монтаж единицы Вытяжная крышная установка во взрывозащищенном исполнении (основная) в составе: | шт. | 1 | [15 empty] | 0 | 0 |  |  |  | 0 |  | 0 |  | 0 | 0 | 0 | 0 | 0
| - вентилятор крышный КВИН-С-2,25-А-Вз-00,37/2-У1, | [17 empty] | 0 | 0 |  |  |  | 0 |  | 0 |  | 0 | 0 | 0 | 0 | 0
| - стакан монтажный утепленный со встроенным обратным клапаном МонСт-375/а-Укв-Вз КВИН-С-2,25-А-Вз-00,37/2-У1 | [17 empty] | 0 | 0 |  |  |  | 0 |  | 0 |  | 0 | 0 | 0 | 0 | 0
1657 | Монтаж единицы Вытяжная крышная установка во взрывозащищенном исполнении (резервная) в составе: | шт. | 1 | [15 empty] | 0 | 0 |  |  |  | 0 |  | 0 |  | 0 | 0 | 0 | 0 | 0
| - вентилятор крышный КВИН-С-2,25-А-Вз-00,37/2-У1, | [17 empty] | 0 | 0 |  |  |  | 0 |  | 0 |  | 0 | 0 | 0 | 0 | 0
| - стакан монтажный утепленный со встроенным обратным клапаном МонСт-375/а-Укв-Вз КВИН-С-2,25-А-Вз-00,37/2-У1 | [17 empty] | 0 | 0 |  |  |  | 0 |  | 0 |  | 0 | 0 | 0 | 0 | 0
1658 | Монтаж единицы Клапан противопожарный универсальный КПУ-1Н КПУ-1Н-О-В-200х150-2*ф-ЭПВ220-СН-КК-0-0-0-0-0 | шт. | 1 | [15 empty] | 0 | 0 |  |  |  | 0 |  | 0 |  | 0 | 0 | 0 | 0 | 0
1659 | Монтаж единицы Шумоглушитель пластинчатый прямоугольного сечения 400х200, L=1000 мм NK 40-20/10 | шт. | 1 | [15 empty] | 0 | 0 |  |  |  | 0 |  | 0 |  | 0 | 0 | 0 | 0 | 0
1660 | Монтаж единицы Решётка вытяжна сотовая с регулятором расхода 200х200 РСР 200х200 | шт. | 2 | [15 empty] | 0 | 0 |  |  |  | 0 |  | 0 |  | 0 | 0 | 0 | 0 | 0
1661 | Монтаж единицы Воздуховод прямоугольного сечения из тонколистовой оцинкованной стали 150x200, класса герметичности "В", с толщиной стенки b=0.8 ГОСТ 14918-2020 | м | 7.14 | [15 empty] | 0 | 0 |  |  |  | 0 |  | 0 |  | 0 | 0 | 0 | 0 | 0
1662 | Монтаж единицы Воздуховод прямоугольного сечения из тонколистовой оцинкованной стали 200x150, класса герметичности "В", с толщиной стенки b=0.8 ГОСТ 14918-2020 | м | 3.88 | [15 empty] | 0 | 0 |  |  |  | 0 |  | 0 |  | 0 | 0 | 0 | 0 | 0
1663 | Монтаж единицы Воздуховод прямоугольного сечения из тонколистовой оцинкованной стали 200x200, класса герметичности "В", с толщиной стенки b=0.8 ГОСТ 14918-2020 | м | 0.1 | [15 empty] | 0 | 0 |  |  |  | 0 |  | 0 |  | 0 | 0 | 0 | 0 | 0
1664 | Монтаж единицы Заглушка прямоугольная из тонколистовой оцинкованной стали 200x150, класс герметичности "В", b=0.8 ГОСТ 14918-2020 | шт. | 1 | [15 empty] | 0 | 0 |  |  |  | 0 |  | 0 |  | 0 | 0 | 0 | 0 | 0
1665 | Монтаж единицы Отвод прямоугольного воздуховода 60° 150x200-150x200, класса герметичности "В", с толщиной стенки, b=0.8 ГОСТ 14918-2020 | шт. | 2 | [15 empty] | 0 | 0 |  |  |  | 0 |  | 0 |  | 0 | 0 | 0 | 0 | 0
1666 | Монтаж единицы Отвод прямоугольного воздуховода 90° 150x200-150x200, класса герметичности "В", с толщиной стенки, b=0.8 ГОСТ 14918-2020 | шт. | 2 | [15 empty] | 0 | 0 |  |  |  | 0 |  | 0 |  | 0 | 0 | 0 | 0 | 0
1667 | Монтаж единицы Отвод прямоугольного воздуховода 90° 200x150-200x150, класса герметичности "В", с толщиной стенки, b=0.8 ГОСТ 14918-2020 | шт. | 2 | [15 empty] | 0 | 0 |  |  |  | 0 |  | 0 |  | 0 | 0 | 0 | 0 | 0
1668 | Монтаж единицы Переход прямоугольного сечения 300x300-150x200, класса герметичности "В", с толщиной стенки b=0.8 ГОСТ 14918-2020 | шт. | 1 | [15 empty] | 0 | 0 |  |  |  | 0 |  | 0 |  | 0 | 0 | 0 | 0 | 0
1669 | Монтаж единицы Переход прямоугольного сечения 300x300-200x150, класса герметичности "В", с толщиной стенки b=0.8 ГОСТ 14918-2020 | шт. | 1 | [15 empty] | 0 | 0 |  |  |  | 0 |  | 0 |  | 0 | 0 | 0 | 0 | 0
1670 | Монтаж единицы Переход прямоугольного сечения 400x200-150x200, класса герметичности "В", с толщиной стенки b=0.8 ГОСТ 14918-2020 | шт. | 2 | [15 empty] | 0 | 0 |  |  |  | 0 |  | 0 |  | 0 | 0 | 0 | 0 | 0
1671 | Монтаж единицы Тройник прямоугольного воздуховода 150x200-150x200-150x200, класса герметичности "В", с толщиной стенки, b=0.8 ГОСТ 14918-2020 | шт. | 1 | [15 empty] | 0 | 0 |  |  |  | 0 |  | 0 |  | 0 | 0 | 0 | 0 | 0
1672 | Монтаж единицы Тройник прямоугольного воздуховода 200x200-150x200-150x200, класса герметичности "В", с толщиной стенки, b=0.8 ГОСТ 14918-2020 | шт. | 2 | [15 empty] | 0 | 0 |  |  |  | 0 |  | 0 |  | 0 | 0 | 0 | 0 | 0
1673 | Монтаж единицы Изоляция из минеральной ваты с покрытием из алюминиевой фольги без армирования, EI90, b=40 мм ISOTEC Wired Mat 80-AL2 | м² | 11.73 | [15 empty] | 0 | 0 |  |  |  | 0 |  | 0 |  | 0 | 0 | 0 | 0 | 0
1674 | Монтаж единицы Вытяжная крышная установка во взрывозащищенном исполнении (основная) в составе: | шт. | 1 | [15 empty] | 0 | 0 |  |  |  | 0 |  | 0 |  | 0 | 0 | 0 | 0 | 0
| - вентилятор крышный КВИН-С-2,25-Б-Вз-00,37/2-У1, | [17 empty] | 0 | 0 |  |  |  | 0 |  | 0 |  | 0 | 0 | 0 | 0 | 0
| - стакан монтажный утепленный со встроенным обратным клапаном МонСт-375/а-Укв-Вз КВИН-С-2,25-Б-Вз-00,37/2-У1 | [17 empty] | 0 | 0 |  |  |  | 0 |  | 0 |  | 0 | 0 | 0 | 0 | 0
1675 | Монтаж единицы Вытяжная крышная установка во взрывозащищенном исполнении (резервная) в составе: | шт. | 1 | [15 empty] | 0 | 0 |  |  |  | 0 |  | 0 |  | 0 | 0 | 0 | 0 | 0
| - вентилятор крышный КВИН-С-2,25-Б-Вз-00,37/2-У1, | [17 empty] | 0 | 0 |  |  |  | 0 |  | 0 |  | 0 | 0 | 0 | 0 | 0
| - стакан монтажный утепленный со встроенным обратным клапаном МонСт-375/а-Укв-Вз КВИН-С-2,25-Б-Вз-00,37/2-У1 | [17 empty] | 0 | 0 |  |  |  | 0 |  | 0 |  | 0 | 0 | 0 | 0 | 0
1676 | Монтаж единицы Клапан противопожарный универсальный КПУ-1Н КПУ-1Н-О-В-300х200-2*ф-ЭПВ220-СН-КК-0-0-0-0-0 | шт. | 1 | [15 empty] | 0 | 0 |  |  |  | 0 |  | 0 |  | 0 | 0 | 0 | 0 | 0
1677 | Монтаж единицы Шумоглушитель пластинчатый прямоугольного сечения 500х300, L=1000 мм NK 50-30/10 | шт. | 1 | [15 empty] | 0 | 0 |  |  |  | 0 |  | 0 |  | 0 | 0 | 0 | 0 | 0
1678 | Монтаж единицы Решётка вытяжна сотовая с регулятором расхода 300х200 РСР 300х200 | шт. | 2 | [15 empty] | 0 | 0 |  |  |  | 0 |  | 0 |  | 0 | 0 | 0 | 0 | 0
1679 | Монтаж единицы Воздуховод прямоугольного сечения из тонколистовой оцинкованной стали 200x300, класса герметичности "В", с толщиной стенки b=0.8 ГОСТ 14918-2020 | м | 10.18 | [15 empty] | 0 | 0 |  |  |  | 0 |  | 0 |  | 0 | 0 | 0 | 0 | 0
1680 | Монтаж единицы Воздуховод прямоугольного сечения из тонколистовой оцинкованной стали 300x200, класса герметичности "В", с толщиной стенки b=0.8 ГОСТ 14918-2020 | м | 4.85 | [15 empty] | 0 | 0 |  |  |  | 0 |  | 0 |  | 0 | 0 | 0 | 0 | 0
1681 | Монтаж единицы Заглушка прямоугольная из тонколистовой оцинкованной стали 200x300, класс герметичности "В", b=0.8 ГОСТ 14918-2020 | шт. | 2 | [15 empty] | 0 | 0 |  |  |  | 0 |  | 0 |  | 0 | 0 | 0 | 0 | 0
1682 | Монтаж единицы Отвод прямоугольного воздуховода 30° 200x300-200x300, класса герметичности "В", с толщиной стенки, b=0.8 ГОСТ 14918-2020 | шт. | 2 | [15 empty] | 0 | 0 |  |  |  | 0 |  | 0 |  | 0 | 0 | 0 | 0 | 0
1683 | Монтаж единицы Отвод прямоугольного воздуховода 90° 200x300-200x300, класса герметичности "В", с толщиной стенки, b=0.8 ГОСТ 14918-2020 | шт. | 2 | [15 empty] | 0 | 0 |  |  |  | 0 |  | 0 |  | 0 | 0 | 0 | 0 | 0
1684 | Монтаж единицы Отвод прямоугольного воздуховода 90° 300x200-300x200, класса герметичности "В", с толщиной стенки, b=0.8 ГОСТ 14918-2020 | шт. | 5 | [15 empty] | 0 | 0 |  |  |  | 0 |  | 0 |  | 0 | 0 | 0 | 0 | 0
1685 | Монтаж единицы Переход прямоугольного сечения 300x300-300x200, класса герметичности "В", с толщиной стенки b=0.8 ГОСТ 14918-2020 | шт. | 2 | [15 empty] | 0 | 0 |  |  |  | 0 |  | 0 |  | 0 | 0 | 0 | 0 | 0
1686 | Монтаж единицы Переход прямоугольного сечения 500x300-200x300, класса герметичности "В", с толщиной стенки b=0.8 ГОСТ 14918-2020 | шт. | 2 | [15 empty] | 0 | 0 |  |  |  | 0 |  | 0 |  | 0 | 0 | 0 | 0 | 0
1687 | Монтаж единицы Тройник прямоугольного воздуховода 200x300-200x300-200x300, класса герметичности "В", с толщиной стенки, b=0.8 ГОСТ 14918-2020 | шт. | 4 | [15 empty] | 0 | 0 |  |  |  | 0 |  | 0 |  | 0 | 0 | 0 | 0 | 0
1688 | Монтаж единицы Изоляция из минеральной ваты с покрытием из алюминиевой фольги без армирования, EI90, b=40 мм ISOTEC Wired Mat 80-AL2 | м² | 23.59 | [15 empty] | 0 | 0 |  |  |  | 0 |  | 0 |  | 0 | 0 | 0 | 0 | 0
1689 | Монтаж единицы Вытяжная крышная установка во взрывозащищенном исполнении (основная) в составе: | шт. | 1 | [15 empty] | 0 | 0 |  |  |  | 0 |  | 0 |  | 0 | 0 | 0 | 0 | 0
| - вентилятор крышный КВИН-С-2,25-Б-Вз-00,37/2-У1, | [17 empty] | 0 | 0 |  |  |  | 0 |  | 0 |  | 0 | 0 | 0 | 0 | 0
| - стакан монтажный утепленный со встроенным обратным клапаном МонСт-375/а-Укв-Вз КВИН-С-2,25-Б-Вз-00,37/2-У1 | [17 empty] | 0 | 0 |  |  |  | 0 |  | 0 |  | 0 | 0 | 0 | 0 | 0
1690 | Монтаж единицы Вытяжная крышная установка во взрывозащищенном исполнении (резервная) в составе: | шт. | 1 | [15 empty] | 0 | 0 |  |  |  | 0 |  | 0 |  | 0 | 0 | 0 | 0 | 0
| - вентилятор крышный КВИН-С-2,25-Б-Вз-00,37/2-У1, | [17 empty] | 0 | 0 |  |  |  | 0 |  | 0 |  | 0 | 0 | 0 | 0 | 0
| - стакан монтажный утепленный со встроенным обратным клапаном МонСт-375/а-Укв-Вз КВИН-С-2,25-Б-Вз-00,37/2-У1 | [17 empty] | 0 | 0 |  |  |  | 0 |  | 0 |  | 0 | 0 | 0 | 0 | 0
1691 | Монтаж единицы Клапан противопожарный универсальный КПУ-1Н КПУ-1Н-О-В-200х200-2*ф-ЭПВ220-СН-КК-0-0-0-0-0 | шт. | 1 | [15 empty] | 0 | 0 |  |  |  | 0 |  | 0 |  | 0 | 0 | 0 | 0 | 0
1692 | Монтаж единицы Шумоглушитель пластинчатый прямоугольного сечения 400х200, L=1000 мм NK 40-20/10 | шт. | 1 | [15 empty] | 0 | 0 |  |  |  | 0 |  | 0 |  | 0 | 0 | 0 | 0 | 0
1693 | Монтаж единицы Решётка вытяжна сотовая с регулятором расхода 200х250 РСР 200х250 | шт. | 2 | [15 empty] | 0 | 0 |  |  |  | 0 |  | 0 |  | 0 | 0 | 0 | 0 | 0
1694 | Монтаж единицы Воздуховод прямоугольного сечения из тонколистовой оцинкованной стали 200x200, класса герметичности "В", с толщиной стенки b=0.8 ГОСТ 14918-2020 | м | 31.52 | [15 empty] | 0 | 0 |  |  |  | 0 |  | 0 |  | 0 | 0 | 0 | 0 | 0
1695 | Монтаж единицы Воздуховод прямоугольного сечения из тонколистовой оцинкованной стали 200x250, класса герметичности "В", с толщиной стенки b=0.8 ГОСТ 14918-2020 | м | 0.1 | [15 empty] | 0 | 0 |  |  |  | 0 |  | 0 |  | 0 | 0 | 0 | 0 | 0
1696 | Монтаж единицы Заглушка прямоугольная из тонколистовой оцинкованной стали 200x200, класс герметичности "В", b=0.8 ГОСТ 14918-2020 | шт. | 2 | [15 empty] | 0 | 0 |  |  |  | 0 |  | 0 |  | 0 | 0 | 0 | 0 | 0
1697 | Монтаж единицы Отвод прямоугольного воздуховода 45° 200x200-200x200, класса герметичности "В", с толщиной стенки, b=0.8 ГОСТ 14918-2020 | шт. | 4 | [15 empty] | 0 | 0 |  |  |  | 0 |  | 0 |  | 0 | 0 | 0 | 0 | 0
1698 | Монтаж единицы Отвод прямоугольного воздуховода 90° 200x200-200x200, класса герметичности "В", с толщиной стенки, b=0.8 ГОСТ 14918-2020 | шт. | 9 | [15 empty] | 0 | 0 |  |  |  | 0 |  | 0 |  | 0 | 0 | 0 | 0 | 0
1699 | Монтаж единицы Переход прямоугольного воздуховода из тонколистовой оцинкованной стали 300x300-200x200, класс герметичности "В", b=0.8 ГОСТ 14918-2020 | шт. | 2 | [15 empty] | 0 | 0 |  |  |  | 0 |  | 0 |  | 0 | 0 | 0 | 0 | 0
1700 | Монтаж единицы Переход прямоугольного воздуховода из тонколистовой оцинкованной стали 400x200-200x200, класс герметичности "В", b=0.8 ГОСТ 14918-2020 | шт. | 2 | [15 empty] | 0 | 0 |  |  |  | 0 |  | 0 |  | 0 | 0 | 0 | 0 | 0
1701 | Монтаж единицы Тройник прямоугольного воздуховода 200x200-200x200-200x200, класса герметичности "В", с толщиной стенки, b=0.8 ГОСТ 14918-2020 | шт. | 1 | [15 empty] | 0 | 0 |  |  |  | 0 |  | 0 |  | 0 | 0 | 0 | 0 | 0
1702 | Монтаж единицы Тройник прямоугольного воздуховода 250x200-200x200-200x200, класса герметичности "В", с толщиной стенки, b=0.8 ГОСТ 14918-2020 | шт. | 2 | [15 empty] | 0 | 0 |  |  |  | 0 |  | 0 |  | 0 | 0 | 0 | 0 | 0
1703 | Монтаж единицы Тройник прямоугольного воздуховода из тонколистовой оцинкованной стали 200x200, класс герметичности "В", b=0.8 ГОСТ 14918-2020 | шт. | 1 | [15 empty] | 0 | 0 |  |  |  | 0 |  | 0 |  | 0 | 0 | 0 | 0 | 0
1704 | Монтаж единицы Изоляция из минеральной ваты с покрытием из алюминиевой фольги без армирования, EI90, b=40 мм ISOTEC Wired Mat 80-AL2 | м² | 41.54 | [15 empty] | 0 | 0 |  |  |  | 0 |  | 0 |  | 0 | 0 | 0 | 0 | 0
1705 | Монтаж единицы Вытяжная канальная установка подвесная в составе: | шт. | 1 | [15 empty] | 0 | 0 |  |  |  | 0 |  | 0 |  | 0 | 0 | 0 | 0 | 0
| - клапан обратный KON 160, | [17 empty] | 0 | 0 |  |  |  | 0 |  | 0 |  | 0 | 0 | 0 | 0 | 0
| - вентилятор KVR 160/1, | [17 empty] | 0 | 0 |  |  |  | 0 |  | 0 |  | 0 | 0 | 0 | 0 | 0
| - шумоглушитель KNK 160/6, | [17 empty] | 0 | 0 |  |  |  | 0 |  | 0 |  | 0 | 0 | 0 | 0 | 0
| - хомут соединительный HTK 160 (2 шт.), | [17 empty] | 0 | 0 |  |  |  | 0 |  | 0 |  | 0 | 0 | 0 | 0 | 0
| - кронштейн крепления вентилятора KKV 160 KVR 160/1 | [17 empty] | 0 | 0 |  |  |  | 0 |  | 0 |  | 0 | 0 | 0 | 0 | 0
1706 | Монтаж единицы Клапан воздушный круглого сечения ø100 КВК 100М | шт. | 3 | [15 empty] | 0 | 0 |  |  |  | 0 |  | 0 |  | 0 | 0 | 0 | 0 | 0
1707 | Монтаж единицы Клапан противопожарный универсальный КПУ-1Н КПУ-1Н-О-В-250х250-2*ф-ЭПВ220-СН-КК-0-0-0-0-0 | шт. | 1 | [15 empty] | 0 | 0 |  |  |  | 0 |  | 0 |  | 0 | 0 | 0 | 0 | 0
1708 | Монтаж единицы Клапан противопожарный универсальный КПУ-1Н КПУ-1Н-О-Н-100-0*ф-MV220-СН-КК-0-0-0-0-0 | шт. | 1 | [15 empty] | 0 | 0 |  |  |  | 0 |  | 0 |  | 0 | 0 | 0 | 0 | 0
1709 | Монтаж единицы Диффузор универсальный круглый ø100 ДПУ-М 100 | шт. | 3 | [15 empty] | 0 | 0 |  |  |  | 0 |  | 0 |  | 0 | 0 | 0 | 0 | 0
1710 | Монтаж единицы Наружная решётка АРН 250х250 | шт. | 1 | [15 empty] | 0 | 0 |  |  |  | 0 |  | 0 |  | 0 | 0 | 0 | 0 | 0
1711 | Монтаж единицы Воздуховод круглого сечения из тонколистовой оцинкованной стали ø100, класса герметичности "В", с толщиной стенки b=0.8 ГОСТ 14918-2020 | м | 4.27 | [15 empty] | 0 | 0 |  |  |  | 0 |  | 0 |  | 0 | 0 | 0 | 0 | 0
1712 | Монтаж единицы Воздуховод круглого сечения из тонколистовой оцинкованной стали ø125, класса герметичности "В", с толщиной стенки b=0.8 ГОСТ 14918-2020 | м | 0.73 | [15 empty] | 0 | 0 |  |  |  | 0 |  | 0 |  | 0 | 0 | 0 | 0 | 0
1713 | Монтаж единицы Воздуховод круглого сечения из тонколистовой оцинкованной стали ø160, класса герметичности "В", с толщиной стенки b=0.8 ГОСТ 14918-2020 | м | 13.13 | [15 empty] | 0 | 0 |  |  |  | 0 |  | 0 |  | 0 | 0 | 0 | 0 | 0
1714 | Монтаж единицы Воздуховод прямоугольного сечения из тонколистовой оцинкованной стали 250x250, класса герметичности "В", с толщиной стенки b=0.8 ГОСТ 14918-2020 | м | 1.06 | [15 empty] | 0 | 0 |  |  |  | 0 |  | 0 |  | 0 | 0 | 0 | 0 | 0
1715 | Монтаж единицы Отвод круглого воздуховода 30° ø160-ø160, класса герметичности "В", с толщиной стенки, b=0.8 ГОСТ 14918-2020 | шт. | 2 | [15 empty] | 0 | 0 |  |  |  | 0 |  | 0 |  | 0 | 0 | 0 | 0 | 0
1716 | Монтаж единицы Отвод круглого воздуховода 90° ø100-ø100, класса герметичности "В", с толщиной стенки, b=0.8 ГОСТ 14918-2020 | шт. | 5 | [15 empty] | 0 | 0 |  |  |  | 0 |  | 0 |  | 0 | 0 | 0 | 0 | 0
1717 | Монтаж единицы Отвод круглого воздуховода 90° ø125-ø125, класса герметичности "В", с толщиной стенки, b=0.8 ГОСТ 14918-2020 | шт. | 1 | [15 empty] | 0 | 0 |  |  |  | 0 |  | 0 |  | 0 | 0 | 0 | 0 | 0
1718 | Монтаж единицы Отвод круглого воздуховода 90° ø160-ø160, класса герметичности "В", с толщиной стенки, b=0.8 ГОСТ 14918-2020 | шт. | 1 | [15 empty] | 0 | 0 |  |  |  | 0 |  | 0 |  | 0 | 0 | 0 | 0 | 0
1719 | Монтаж единицы Отвод прямоугольного воздуховода 90° 250x250-250x250, класса герметичности "В", с толщиной стенки, b=0.8 ГОСТ 14918-2020 | шт. | 1 | [15 empty] | 0 | 0 |  |  |  | 0 |  | 0 |  | 0 | 0 | 0 | 0 | 0
1720 | Монтаж единицы Переход круглого сечения ø125-ø100, класса герметичности "В", с толщиной стенки b=0.8 ГОСТ 14918-2020 | шт. | 1 | [15 empty] | 0 | 0 |  |  |  | 0 |  | 0 |  | 0 | 0 | 0 | 0 | 0
1721 | Монтаж единицы Переход круглого сечения ø160-ø125, класса герметичности "В", с толщиной стенки b=0.8 ГОСТ 14918-2020 | шт. | 1 | [15 empty] | 0 | 0 |  |  |  | 0 |  | 0 |  | 0 | 0 | 0 | 0 | 0
1722 | Монтаж единицы Переход с круглого на прямоугольное сечение 250x250-ø160, класса герметичности "В", с толщиной стенки b=0.8 ГОСТ 14918-2020 | шт. | 1 | [15 empty] | 0 | 0 |  |  |  | 0 |  | 0 |  | 0 | 0 | 0 | 0 | 0
1723 | Монтаж единицы Тройник круглого воздуховода ø100-ø100-ø100, класса герметичности "В", с толщиной стенки, b=0.8 ГОСТ 14918-2020 | шт. | 1 | [15 empty] | 0 | 0 |  |  |  | 0 |  | 0 |  | 0 | 0 | 0 | 0 | 0
1724 | Монтаж единицы Тройник круглого воздуховода ø125-ø125-ø100, класса герметичности "В", с толщиной стенки, b=0.8 ГОСТ 14918-2020 | шт. | 1 | [15 empty] | 0 | 0 |  |  |  | 0 |  | 0 |  | 0 | 0 | 0 | 0 | 0
1725 | Монтаж единицы Изоляция из минеральной ваты с покрытием из алюминиевой фольги без армирования, EI150, b=60 мм ISOTEC Wired Mat 80-AL2 | м² | 15.22 | [15 empty] | 0 | 0 |  |  |  | 0 |  | 0 |  | 0 | 0 | 0 | 0 | 0
1726 | Монтаж единицы Вытяжная радиальная установка во взрывозащищенном исполнении (основная) в составе: | шт. | 1 | [15 empty] | 0 | 0 |  |  |  | 0 |  | 0 |  | 0 | 0 | 0 | 0 | 0
| - клапан обратный RVK 1120-EX.B, | [17 empty] | 0 | 0 |  |  |  | 0 |  | 0 |  | 0 | 0 | 0 | 0 | 0
| - вентилятор VTR-112А-22х10-EX.B-R0-У2, | [17 empty] | 0 | 0 |  |  |  | 0 |  | 0 |  | 0 | 0 | 0 | 0 | 0
| - вставка гибкая VGKR-1120-EX, | [17 empty] | 0 | 0 |  |  |  | 0 |  | 0 |  | 0 | 0 | 0 | 0 | 0
| - вставка гибкая VGPR-1120-EX, | [17 empty] | 0 | 0 |  |  |  | 0 |  | 0 |  | 0 | 0 | 0 | 0 | 0
| - комплект резинометаллических виброопор RVI-8 VTR-112А-22х10-EX.B-R0-У2 | [17 empty] | 0 | 0 |  |  |  | 0 |  | 0 |  | 0 | 0 | 0 | 0 | 0
1727 | Монтаж единицы Вытяжная радиальная установка во взрывозащищенном исполнении (резервная) в составе: | шт. | 1 | [15 empty] | 0 | 0 |  |  |  | 0 |  | 0 |  | 0 | 0 | 0 | 0 | 0
| - клапан обратный RVK 1120-EX.B, | [17 empty] | 0 | 0 |  |  |  | 0 |  | 0 |  | 0 | 0 | 0 | 0 | 0
| - вентилятор VTR-112А-22х10-EX.B-L0-У2, | [17 empty] | 0 | 0 |  |  |  | 0 |  | 0 |  | 0 | 0 | 0 | 0 | 0
| - вставка гибкая VGKR-1120-EX, | [17 empty] | 0 | 0 |  |  |  | 0 |  | 0 |  | 0 | 0 | 0 | 0 | 0
| - вставка гибкая VGPR-1120-EX, | [17 empty] | 0 | 0 |  |  |  | 0 |  | 0 |  | 0 | 0 | 0 | 0 | 0
| - комплект резинометаллических виброопор RVI-8 VTR-112А-22х10-EX.B-L0-У2 | [17 empty] | 0 | 0 |  |  |  | 0 |  | 0 |  | 0 | 0 | 0 | 0 | 0
1728 | Монтаж единицы Клапан воздушный прямоугольного сечения 300х200 АВК 300х200К8 | шт. | 1 | [15 empty] | 0 | 0 |  |  |  | 0 |  | 0 |  | 0 | 0 | 0 | 0 | 0
1729 | Монтаж единицы Клапан воздушный прямоугольного сечения 400х400 АВК 400х400К8 | шт. | 10 | [15 empty] | 0 | 0 |  |  |  | 0 |  | 0 |  | 0 | 0 | 0 | 0 | 0
1730 | Монтаж единицы Клапан воздушный прямоугольного сечения 600х400 АВК 600х400К8 | шт. | 10 | [15 empty] | 0 | 0 |  |  |  | 0 |  | 0 |  | 0 | 0 | 0 | 0 | 0
1731 | Монтаж единицы Клапан противопожарный универсальный КПУ-1Н КПУ-1Н-О-В-1200х1200-2*ф-ЭПВ220-СН-КК-0-0-0-0-0 | шт. | 1 | [15 empty] | 0 | 0 |  |  |  | 0 |  | 0 |  | 0 | 0 | 0 | 0 | 0
1732 | Монтаж единицы Шумоглушитель пластинчатый прямоугольного сечения 1200х1200, L=1000 мм ГП 1200х1200-1000 | шт. | 1 | [15 empty] | 0 | 0 |  |  |  | 0 |  | 0 |  | 0 | 0 | 0 | 0 | 0
1733 | Монтаж единицы Зонт вентиляционный крышный круглый ø1000 ЗК.00.000-09 | шт. | 2 | [15 empty] | 0 | 0 |  |  |  | 0 |  | 0 |  | 0 | 0 | 0 | 0 | 0
1734 | Монтаж единицы Решётка вытяжная сотовая 300х200 РСН 300х200 | шт. | 1 | [15 empty] | 0 | 0 |  |  |  | 0 |  | 0 |  | 0 | 0 | 0 | 0 | 0
1735 | Монтаж единицы Решётка вытяжная сотовая 400х600 РСН 400х600 | шт. | 10 | [15 empty] | 0 | 0 |  |  |  | 0 |  | 0 |  | 0 | 0 | 0 | 0 | 0
1736 | Монтаж единицы Решётка вытяжная сотовая 600х400 РСН 600х400 | шт. | 10 | [15 empty] | 0 | 0 |  |  |  | 0 |  | 0 |  | 0 | 0 | 0 | 0 | 0
1737 | Монтаж единицы Воздуховод круглого сечения из тонколистовой оцинкованной стали ø1000, класса герметичности "В", с толщиной стенки b=1.0 ГОСТ 14918-2020 | м | 8.96 | [15 empty] | 0 | 0 |  |  |  | 0 |  | 0 |  | 0 | 0 | 0 | 0 | 0
1738 | Монтаж единицы Воздуховод круглого сечения из тонколистовой оцинкованной стали ø1120, класса герметичности "В", с толщиной стенки b=1.0 ГОСТ 14918-2020 | м | 2 | [15 empty] | 0 | 0 |  |  |  | 0 |  | 0 |  | 0 | 0 | 0 | 0 | 0
1739 | Монтаж единицы Воздуховод прямоугольного сечения из тонколистовой оцинкованной стали 300x200, класса герметичности "В", с толщиной стенки b=0.8 ГОСТ 14918-2020 | м | 0.58 | [15 empty] | 0 | 0 |  |  |  | 0 |  | 0 |  | 0 | 0 | 0 | 0 | 0
1740 | Монтаж единицы Воздуховод прямоугольного сечения из тонколистовой оцинкованной стали 400x400, класса герметичности "В", с толщиной стенки b=0.8 ГОСТ 14918-2020 | м | 37.05 | [15 empty] | 0 | 0 |  |  |  | 0 |  | 0 |  | 0 | 0 | 0 | 0 | 0
1741 | Монтаж единицы Воздуховод прямоугольного сечения из тонколистовой оцинкованной стали 400x600, класса герметичности "В", с толщиной стенки b=0.8 ГОСТ 14918-2020 | м | 3.5 | [15 empty] | 0 | 0 |  |  |  | 0 |  | 0 |  | 0 | 0 | 0 | 0 | 0
1742 | Монтаж единицы Воздуховод прямоугольного сечения из тонколистовой оцинкованной стали 600x400, класса герметичности "В", с толщиной стенки b=0.8 ГОСТ 14918-2020 | м | 12.38 | [15 empty] | 0 | 0 |  |  |  | 0 |  | 0 |  | 0 | 0 | 0 | 0 | 0
1743 | Монтаж единицы Воздуховод прямоугольного сечения из тонколистовой оцинкованной стали 600x500, класса герметичности "В", с толщиной стенки b=0.8 ГОСТ 14918-2020 | м | 9.2 | [15 empty] | 0 | 0 |  |  |  | 0 |  | 0 |  | 0 | 0 | 0 | 0 | 0
1744 | Монтаж единицы Воздуховод прямоугольного сечения из тонколистовой оцинкованной стали 600x600, класса герметичности "В", с толщиной стенки b=0.8 ГОСТ 14918-2020 | м | 9.2 | [15 empty] | 0 | 0 |  |  |  | 0 |  | 0 |  | 0 | 0 | 0 | 0 | 0
1745 | Монтаж единицы Воздуховод прямоугольного сечения из тонколистовой оцинкованной стали 600x700, класса герметичности "В", с толщиной стенки b=0.8 ГОСТ 14918-2020 | м | 14.2 | [15 empty] | 0 | 0 |  |  |  | 0 |  | 0 |  | 0 | 0 | 0 | 0 | 0
1746 | Монтаж единицы Воздуховод прямоугольного сечения из тонколистовой оцинкованной стали 600x800, класса герметичности "В", с толщиной стенки b=0.8 ГОСТ 14918-2020 | м | 9.5 | [15 empty] | 0 | 0 |  |  |  | 0 |  | 0 |  | 0 | 0 | 0 | 0 | 0
1747 | Монтаж единицы Воздуховод прямоугольного сечения из тонколистовой оцинкованной стали 600x900, класса герметичности "В", с толщиной стенки b=0.8 ГОСТ 14918-2020 | м | 14.8 | [15 empty] | 0 | 0 |  |  |  | 0 |  | 0 |  | 0 | 0 | 0 | 0 | 0
1748 | Монтаж единицы Воздуховод прямоугольного сечения из тонколистовой оцинкованной стали 600x1000, класса герметичности "В", с толщиной стенки b=0.8 ГОСТ 14918-2020 | м | 16.2 | [15 empty] | 0 | 0 |  |  |  | 0 |  | 0 |  | 0 | 0 | 0 | 0 | 0
1749 | Монтаж единицы Воздуховод прямоугольного сечения из тонколистовой оцинкованной стали 600x1100, класса герметичности "В", с толщиной стенки b=0.8 ГОСТ 14918-2020 | м | 10.2 | [15 empty] | 0 | 0 |  |  |  | 0 |  | 0 |  | 0 | 0 | 0 | 0 | 0
1750 | Монтаж единицы Воздуховод прямоугольного сечения из тонколистовой оцинкованной стали 600x1200, класса герметичности "В", с толщиной стенки b=0.8 ГОСТ 14918-2020 | м | 11.98 | [15 empty] | 0 | 0 |  |  |  | 0 |  | 0 |  | 0 | 0 | 0 | 0 | 0
1751 | Монтаж единицы Воздуховод прямоугольного сечения из тонколистовой оцинкованной стали 900x600, класса герметичности "В", с толщиной стенки b=0.8 ГОСТ 14918-2020 | м | 35.75 | [15 empty] | 0 | 0 |  |  |  | 0 |  | 0 |  | 0 | 0 | 0 | 0 | 0
1752 | Монтаж единицы Воздуховод прямоугольного сечения из тонколистовой оцинкованной стали 1200x600, класса герметичности "В", с толщиной стенки b=0.8 ГОСТ 14918-2020 | м | 5.39 | [15 empty] | 0 | 0 |  |  |  | 0 |  | 0 |  | 0 | 0 | 0 | 0 | 0
1753 | Монтаж единицы Воздуховод прямоугольного сечения из тонколистовой оцинкованной стали 1200x1200, класса герметичности "В", с толщиной стенки b=0.8 ГОСТ 14918-2020 | м | 6.06 | [15 empty] | 0 | 0 |  |  |  | 0 |  | 0 |  | 0 | 0 | 0 | 0 | 0
1754 | Монтаж единицы Врезка круглая из тонколистовой оцинкованной стали ø1120, класс герметичности "В", b=1.0 ГОСТ 14918-2020 | шт. | 2 | [15 empty] | 0 | 0 |  |  |  | 0 |  | 0 |  | 0 | 0 | 0 | 0 | 0
1755 | Монтаж единицы Врезка прямоугольная из тонколистовой оцинкованной стали 200x300-200x300, класса герметичности "В", b=0.8 ГОСТ 14918-2020 | шт. | 1 | [15 empty] | 0 | 0 |  |  |  | 0 |  | 0 |  | 0 | 0 | 0 | 0 | 0
1756 | Монтаж единицы Заглушка прямоугольная из тонколистовой оцинкованной стали 400x400, класс герметичности "В", b=0.8 ГОСТ 14918-2020 | шт. | 10 | [15 empty] | 0 | 0 |  |  |  | 0 |  | 0 |  | 0 | 0 | 0 | 0 | 0
1757 | Монтаж единицы Заглушка прямоугольная из тонколистовой оцинкованной стали 600x400, класс герметичности "В", b=0.8 ГОСТ 14918-2020 | шт. | 2 | [15 empty] | 0 | 0 |  |  |  | 0 |  | 0 |  | 0 | 0 | 0 | 0 | 0
1758 | Монтаж единицы Заглушка прямоугольная из тонколистовой оцинкованной стали 1200x1200, класс герметичности "В", b=0.8 ГОСТ 14918-2020 | шт. | 2 | [15 empty] | 0 | 0 |  |  |  | 0 |  | 0 |  | 0 | 0 | 0 | 0 | 0
1759 | Монтаж единицы Отвод прямоугольного воздуховода 45° 600x900-600x900, класса герметичности "В", с толщиной стенки, b=0.8 ГОСТ 14918-2020 | шт. | 4 | [15 empty] | 0 | 0 |  |  |  | 0 |  | 0 |  | 0 | 0 | 0 | 0 | 0
1760 | Монтаж единицы Отвод прямоугольного воздуховода 45° 600x1200-600x1200, класса герметичности "В", с толщиной стенки, b=0.8 ГОСТ 14918-2020 | шт. | 2 | [15 empty] | 0 | 0 |  |  |  | 0 |  | 0 |  | 0 | 0 | 0 | 0 | 0
1761 | Монтаж единицы Отвод прямоугольного воздуховода 89° 400x400-400x400, класса герметичности "В", с толщиной стенки, b=0.8 ГОСТ 14918-2020 | шт. | 1 | [15 empty] | 0 | 0 |  |  |  | 0 |  | 0 |  | 0 | 0 | 0 | 0 | 0
1762 | Монтаж единицы Отвод прямоугольного воздуховода 89° 1200x1200-1200x1200, класса герметичности "В", с толщиной стенки, b=0.8 ГОСТ 14918-2020 | шт. | 1 | [15 empty] | 0 | 0 |  |  |  | 0 |  | 0 |  | 0 | 0 | 0 | 0 | 0
1763 | Монтаж единицы Отвод прямоугольного воздуховода 90° 400x400-400x400, класса герметичности "В", с толщиной стенки, b=0.8 ГОСТ 14918-2020 | шт. | 10 | [15 empty] | 0 | 0 |  |  |  | 0 |  | 0 |  | 0 | 0 | 0 | 0 | 0
1764 | Монтаж единицы Отвод прямоугольного воздуховода 90° 600x900-600x900, класса герметичности "В", с толщиной стенки, b=0.8 ГОСТ 14918-2020 | шт. | 2 | [15 empty] | 0 | 0 |  |  |  | 0 |  | 0 |  | 0 | 0 | 0 | 0 | 0
1765 | Монтаж единицы Отвод прямоугольного воздуховода 90° 600x1200-600x1200, класса герметичности "В", с толщиной стенки, b=0.8 ГОСТ 14918-2020 | шт. | 2 | [15 empty] | 0 | 0 |  |  |  | 0 |  | 0 |  | 0 | 0 | 0 | 0 | 0
1766 | Монтаж единицы Отвод прямоугольного воздуховода 90° 900x600-900x600, класса герметичности "В", с толщиной стенки, b=0.8 ГОСТ 14918-2020 | шт. | 2 | [15 empty] | 0 | 0 |  |  |  | 0 |  | 0 |  | 0 | 0 | 0 | 0 | 0
1767 | Монтаж единицы Отвод прямоугольного воздуховода 90° 1200x600-1200x600, класса герметичности "В", с толщиной стенки, b=0.8 ГОСТ 14918-2020 | шт. | 1 | [15 empty] | 0 | 0 |  |  |  | 0 |  | 0 |  | 0 | 0 | 0 | 0 | 0
1768 | Монтаж единицы Отвод прямоугольного воздуховода 90° 1200x1200-1200x1200, класса герметичности "В", с толщиной стенки, b=0.8 ГОСТ 14918-2020 | шт. | 1 | [15 empty] | 0 | 0 |  |  |  | 0 |  | 0 |  | 0 | 0 | 0 | 0 | 0
1769 | Монтаж единицы Переход прямоугольного сечения 600x500-600x400, класса герметичности "В", с толщиной стенки b=0.8 ГОСТ 14918-2020 | шт. | 2 | [15 empty] | 0 | 0 |  |  |  | 0 |  | 0 |  | 0 | 0 | 0 | 0 | 0
1770 | Монтаж единицы Переход прямоугольного сечения 600x600-600x500, класса герметичности "В", с толщиной стенки b=0.8 ГОСТ 14918-2020 | шт. | 2 | [15 empty] | 0 | 0 |  |  |  | 0 |  | 0 |  | 0 | 0 | 0 | 0 | 0
1771 | Монтаж единицы Переход прямоугольного сечения 600x700-600x600, класса герметичности "В", с толщиной стенки b=0.8 ГОСТ 14918-2020 | шт. | 2 | [15 empty] | 0 | 0 |  |  |  | 0 |  | 0 |  | 0 | 0 | 0 | 0 | 0
1772 | Монтаж единицы Переход прямоугольного сечения 600x800-600x700, класса герметичности "В", с толщиной стенки b=0.8 ГОСТ 14918-2020 | шт. | 2 | [15 empty] | 0 | 0 |  |  |  | 0 |  | 0 |  | 0 | 0 | 0 | 0 | 0
1773 | Монтаж единицы Переход прямоугольного сечения 600x900-600x800, класса герметичности "В", с толщиной стенки b=0.8 ГОСТ 14918-2020 | шт. | 2 | [15 empty] | 0 | 0 |  |  |  | 0 |  | 0 |  | 0 | 0 | 0 | 0 | 0
1774 | Монтаж единицы Переход прямоугольного сечения 600x1000-600x900, класса герметичности "В", с толщиной стенки b=0.8 ГОСТ 14918-2020 | шт. | 2 | [15 empty] | 0 | 0 |  |  |  | 0 |  | 0 |  | 0 | 0 | 0 | 0 | 0
1775 | Монтаж единицы Переход прямоугольного сечения 600x1100-600x1000, класса герметичности "В", с толщиной стенки b=0.8 ГОСТ 14918-2020 | шт. | 2 | [15 empty] | 0 | 0 |  |  |  | 0 |  | 0 |  | 0 | 0 | 0 | 0 | 0
1776 | Монтаж единицы Переход прямоугольного сечения 600x1200-600x1100, класса герметичности "В", с толщиной стенки b=0.8 ГОСТ 14918-2020 | шт. | 2 | [15 empty] | 0 | 0 |  |  |  | 0 |  | 0 |  | 0 | 0 | 0 | 0 | 0
1777 | Монтаж единицы Переход прямоугольного сечения 900x600-600x900, класса герметичности "В", с толщиной стенки b=0.8 ГОСТ 14918-2020 | шт. | 2 | [15 empty] | 0 | 0 |  |  |  | 0 |  | 0 |  | 0 | 0 | 0 | 0 | 0
1778 | Монтаж единицы Переход прямоугольного сечения 1200x600-600x1200, класса герметичности "В", с толщиной стенки b=0.8 ГОСТ 14918-2020 | шт. | 1 | [15 empty] | 0 | 0 |  |  |  | 0 |  | 0 |  | 0 | 0 | 0 | 0 | 0
1779 | Монтаж единицы Переход прямоугольного сечения 1200x1200-1200x600, класса герметичности "В", с толщиной стенки b=0.8 ГОСТ 14918-2020 | шт. | 2 | [15 empty] | 0 | 0 |  |  |  | 0 |  | 0 |  | 0 | 0 | 0 | 0 | 0
1780 | Монтаж единицы Переход с круглого на прямоугольное сечение 720x1395-ø1000, класса герметичности "В", с толщиной стенки b=1.0 ГОСТ 14918-2020 | шт. | 1 | [15 empty] | 0 | 0 |  |  |  | 0 |  | 0 |  | 0 | 0 | 0 | 0 | 0
1781 | Монтаж единицы Переход с круглого на прямоугольное сечение 1395x720-ø1000, класса герметичности "В", с толщиной стенки b=1.0 ГОСТ 14918-2020 | шт. | 1 | [15 empty] | 0 | 0 |  |  |  | 0 |  | 0 |  | 0 | 0 | 0 | 0 | 0
1782 | Монтаж единицы Тройник прямоугольного воздуховода 600x400-400x400-400x400, класса герметичности "В", с толщиной стенки, b=0.8 ГОСТ 14918-2020 | шт. | 10 | [15 empty] | 0 | 0 |  |  |  | 0 |  | 0 |  | 0 | 0 | 0 | 0 | 0
1783 | Монтаж единицы Тройник прямоугольного воздуховода 600x400-600x400-400x400, класса герметичности "В", с толщиной стенки, b=0.8 ГОСТ 14918-2020 | шт. | 1 | [15 empty] | 0 | 0 |  |  |  | 0 |  | 0 |  | 0 | 0 | 0 | 0 | 0
1784 | Монтаж единицы Тройник прямоугольного воздуховода 600x400-600x400-600x400, класса герметичности "В", с толщиной стенки, b=0.8 ГОСТ 14918-2020 | шт. | 1 | [15 empty] | 0 | 0 |  |  |  | 0 |  | 0 |  | 0 | 0 | 0 | 0 | 0
1785 | Монтаж единицы Тройник прямоугольного воздуховода 600x500-600x500-400x400, класса герметичности "В", с толщиной стенки, b=0.8 ГОСТ 14918-2020 | шт. | 1 | [15 empty] | 0 | 0 |  |  |  | 0 |  | 0 |  | 0 | 0 | 0 | 0 | 0
1786 | Монтаж единицы Тройник прямоугольного воздуховода 600x500-600x500-600x400, класса герметичности "В", с толщиной стенки, b=0.8 ГОСТ 14918-2020 | шт. | 1 | [15 empty] | 0 | 0 |  |  |  | 0 |  | 0 |  | 0 | 0 | 0 | 0 | 0
1787 | Монтаж единицы Тройник прямоугольного воздуховода 600x600-600x600-400x400, класса герметичности "В", с толщиной стенки, b=0.8 ГОСТ 14918-2020 | шт. | 1 | [15 empty] | 0 | 0 |  |  |  | 0 |  | 0 |  | 0 | 0 | 0 | 0 | 0
1788 | Монтаж единицы Тройник прямоугольного воздуховода 600x600-600x600-600x400, класса герметичности "В", с толщиной стенки, b=0.8 ГОСТ 14918-2020 | шт. | 1 | [15 empty] | 0 | 0 |  |  |  | 0 |  | 0 |  | 0 | 0 | 0 | 0 | 0
1789 | Монтаж единицы Тройник прямоугольного воздуховода 600x700-600x700-400x400, класса герметичности "В", с толщиной стенки, b=0.8 ГОСТ 14918-2020 | шт. | 1 | [15 empty] | 0 | 0 |  |  |  | 0 |  | 0 |  | 0 | 0 | 0 | 0 | 0
1790 | Монтаж единицы Тройник прямоугольного воздуховода 600x700-600x700-600x400, класса герметичности "В", с толщиной стенки, b=0.8 ГОСТ 14918-2020 | шт. | 1 | [15 empty] | 0 | 0 |  |  |  | 0 |  | 0 |  | 0 | 0 | 0 | 0 | 0
1791 | Монтаж единицы Тройник прямоугольного воздуховода 600x800-600x800-400x400, класса герметичности "В", с толщиной стенки, b=0.8 ГОСТ 14918-2020 | шт. | 2 | [15 empty] | 0 | 0 |  |  |  | 0 |  | 0 |  | 0 | 0 | 0 | 0 | 0
1792 | Монтаж единицы Тройник прямоугольного воздуховода 600x800-600x800-600x400, класса герметичности "В", с толщиной стенки, b=0.8 ГОСТ 14918-2020 | шт. | 1 | [15 empty] | 0 | 0 |  |  |  | 0 |  | 0 |  | 0 | 0 | 0 | 0 | 0
1793 | Монтаж единицы Тройник прямоугольного воздуховода 600x900-600x900-600x400, класса герметичности "В", с толщиной стенки, b=0.8 ГОСТ 14918-2020 | шт. | 1 | [15 empty] | 0 | 0 |  |  |  | 0 |  | 0 |  | 0 | 0 | 0 | 0 | 0
1794 | Монтаж единицы Тройник прямоугольного воздуховода 600x1000-600x1000-400x400, класса герметичности "В", с толщиной стенки, b=0.8 ГОСТ 14918-2020 | шт. | 1 | [15 empty] | 0 | 0 |  |  |  | 0 |  | 0 |  | 0 | 0 | 0 | 0 | 0
1795 | Монтаж единицы Тройник прямоугольного воздуховода 600x1000-600x1000-600x400, класса герметичности "В", с толщиной стенки, b=0.8 ГОСТ 14918-2020 | шт. | 1 | [15 empty] | 0 | 0 |  |  |  | 0 |  | 0 |  | 0 | 0 | 0 | 0 | 0
1796 | Монтаж единицы Тройник прямоугольного воздуховода 600x1100-600x1100-400x400, класса герметичности "В", с толщиной стенки, b=0.8 ГОСТ 14918-2020 | шт. | 1 | [15 empty] | 0 | 0 |  |  |  | 0 |  | 0 |  | 0 | 0 | 0 | 0 | 0
1797 | Монтаж единицы Тройник прямоугольного воздуховода 600x1100-600x1100-600x400, класса герметичности "В", с толщиной стенки, b=0.8 ГОСТ 14918-2020 | шт. | 1 | [15 empty] | 0 | 0 |  |  |  | 0 |  | 0 |  | 0 | 0 | 0 | 0 | 0
1798 | Монтаж единицы Тройник прямоугольного воздуховода 600x1200-600x1200-400x400, класса герметичности "В", с толщиной стенки, b=0.8 ГОСТ 14918-2020 | шт. | 2 | [15 empty] | 0 | 0 |  |  |  | 0 |  | 0 |  | 0 | 0 | 0 | 0 | 0
1799 | Монтаж единицы Тройник прямоугольного воздуховода 600x1200-600x1200-600x400, класса герметичности "В", с толщиной стенки, b=0.8 ГОСТ 14918-2020 | шт. | 2 | [15 empty] | 0 | 0 |  |  |  | 0 |  | 0 |  | 0 | 0 | 0 | 0 | 0
1800 | Монтаж единицы Тройник прямоугольного воздуховода 1200x1200-1200x1200-1200x1200, класса герметичности "В", с толщиной стенки, b=0.8 ГОСТ 14918-2020 | шт. | 2 | [15 empty] | 0 | 0 |  |  |  | 0 |  | 0 |  | 0 | 0 | 0 | 0 | 0
1801 | Монтаж единицы Изоляция из минеральной ваты с покрытием из алюминиевой фольги без армирования, EI90, b=40 мм ISOTEC Wired Mat 80-AL2 | м² | 3.46 | [15 empty] | 0 | 0 |  |  |  | 0 |  | 0 |  | 0 | 0 | 0 | 0 | 0
1802 | Монтаж единицы Изоляция из минеральной ваты с покрытием из алюминиевой фольги, b=50 мм ISOTEC M-25-AL1 | м² | 22.04 | [15 empty] | 0 | 0 |  |  |  | 0 |  | 0 |  | 0 | 0 | 0 | 0 | 0
1803 | Монтаж единицы Вытяжная радиальная установка во взрывозащищенном исполнении (основная) в составе: | шт. | 1 | [15 empty] | 0 | 0 |  |  |  | 0 |  | 0 |  | 0 | 0 | 0 | 0 | 0
| - клапан обратный RVK 1120-EX.B, | [17 empty] | 0 | 0 |  |  |  | 0 |  | 0 |  | 0 | 0 | 0 | 0 | 0
| - вентилятор VTR-112А-22х10-EX.B-R0-У2, | [17 empty] | 0 | 0 |  |  |  | 0 |  | 0 |  | 0 | 0 | 0 | 0 | 0
| - вставка гибкая VGKR-1120-EX, | [17 empty] | 0 | 0 |  |  |  | 0 |  | 0 |  | 0 | 0 | 0 | 0 | 0
| - вставка гибкая VGPR-1120-EX, | [17 empty] | 0 | 0 |  |  |  | 0 |  | 0 |  | 0 | 0 | 0 | 0 | 0
| - комплект резинометаллических виброопор RVI-8 VTR-112А-22х10-EX.B-R0-У2 | [17 empty] | 0 | 0 |  |  |  | 0 |  | 0 |  | 0 | 0 | 0 | 0 | 0
1804 | Монтаж единицы Вытяжная радиальная установка во взрывозащищенном исполнении (резервная) в составе: | шт. | 1 | [15 empty] | 0 | 0 |  |  |  | 0 |  | 0 |  | 0 | 0 | 0 | 0 | 0
| - клапан обратный RVK 1120-EX.B, | [17 empty] | 0 | 0 |  |  |  | 0 |  | 0 |  | 0 | 0 | 0 | 0 | 0
| - вентилятор VTR-112А-22х10-EX.B-L0-У2, | [17 empty] | 0 | 0 |  |  |  | 0 |  | 0 |  | 0 | 0 | 0 | 0 | 0
| - вставка гибкая VGKR-1120-EX, | [17 empty] | 0 | 0 |  |  |  | 0 |  | 0 |  | 0 | 0 | 0 | 0 | 0
| - вставка гибкая VGPR-1120-EX, | [17 empty] | 0 | 0 |  |  |  | 0 |  | 0 |  | 0 | 0 | 0 | 0 | 0
| - комплект резинометаллических виброопор RVI-8 VTR-112А-22х10-EX.B-L0-У2 | [17 empty] | 0 | 0 |  |  |  | 0 |  | 0 |  | 0 | 0 | 0 | 0 | 0
1805 | Монтаж единицы Клапан воздушный прямоугольного сечения 400х400 АВК 400х400К8 | шт. | 10 | [15 empty] | 0 | 0 |  |  |  | 0 |  | 0 |  | 0 | 0 | 0 | 0 | 0
1806 | Монтаж единицы Клапан воздушный прямоугольного сечения 600х400 АВК 600х400К8 | шт. | 10 | [15 empty] | 0 | 0 |  |  |  | 0 |  | 0 |  | 0 | 0 | 0 | 0 | 0
1807 | Монтаж единицы Клапан противопожарный универсальный КПУ-1Н КПУ-1Н-О-В-1200х1200-2*ф-ЭПВ220-СН-КК-0-0-0-0-0 | шт. | 1 | [15 empty] | 0 | 0 |  |  |  | 0 |  | 0 |  | 0 | 0 | 0 | 0 | 0
1808 | Монтаж единицы Шумоглушитель пластинчатый прямоугольного сечения 1200х1200, L=1000 мм ГП 1200х1200-1000 | шт. | 1 | [15 empty] | 0 | 0 |  |  |  | 0 |  | 0 |  | 0 | 0 | 0 | 0 | 0
1809 | Монтаж единицы Зонт вентиляционный крышный круглый ø1000 ЗК.00.000-09 | шт. | 2 | [15 empty] | 0 | 0 |  |  |  | 0 |  | 0 |  | 0 | 0 | 0 | 0 | 0
1810 | Монтаж единицы Решётка вытяжная сотовая 400х600 РСН 400х600 | шт. | 10 | [15 empty] | 0 | 0 |  |  |  | 0 |  | 0 |  | 0 | 0 | 0 | 0 | 0
1811 | Монтаж единицы Решётка вытяжная сотовая 600х400 РСН 600х400 | шт. | 10 | [15 empty] | 0 | 0 |  |  |  | 0 |  | 0 |  | 0 | 0 | 0 | 0 | 0
1812 | Монтаж единицы Воздуховод круглого сечения из тонколистовой оцинкованной стали ø1000, класса герметичности "В", с толщиной стенки b=1.0 ГОСТ 14918-2020 | м | 8.96 | [15 empty] | 0 | 0 |  |  |  | 0 |  | 0 |  | 0 | 0 | 0 | 0 | 0
1813 | Монтаж единицы Воздуховод круглого сечения из тонколистовой оцинкованной стали ø1120, класса герметичности "В", с толщиной стенки b=1.0 ГОСТ 14918-2020 | м | 0.82 | [15 empty] | 0 | 0 |  |  |  | 0 |  | 0 |  | 0 | 0 | 0 | 0 | 0
1814 | Монтаж единицы Воздуховод прямоугольного сечения из тонколистовой оцинкованной стали 400x400, класса герметичности "В", с толщиной стенки b=0.8 ГОСТ 14918-2020 | м | 55.18 | [15 empty] | 0 | 0 |  |  |  | 0 |  | 0 |  | 0 | 0 | 0 | 0 | 0
1815 | Монтаж единицы Воздуховод прямоугольного сечения из тонколистовой оцинкованной стали 400x600, класса герметичности "В", с толщиной стенки b=0.8 ГОСТ 14918-2020 | м | 2.55 | [15 empty] | 0 | 0 |  |  |  | 0 |  | 0 |  | 0 | 0 | 0 | 0 | 0
1816 | Монтаж единицы Воздуховод прямоугольного сечения из тонколистовой оцинкованной стали 600x400, класса герметичности "В", с толщиной стенки b=0.8 ГОСТ 14918-2020 | м | 13.4 | [15 empty] | 0 | 0 |  |  |  | 0 |  | 0 |  | 0 | 0 | 0 | 0 | 0
1817 | Монтаж единицы Воздуховод прямоугольного сечения из тонколистовой оцинкованной стали 600x500, класса герметичности "В", с толщиной стенки b=0.8 ГОСТ 14918-2020 | м | 10.2 | [15 empty] | 0 | 0 |  |  |  | 0 |  | 0 |  | 0 | 0 | 0 | 0 | 0
1818 | Монтаж единицы Воздуховод прямоугольного сечения из тонколистовой оцинкованной стали 600x600, класса герметичности "В", с толщиной стенки b=0.8 ГОСТ 14918-2020 | м | 10.2 | [15 empty] | 0 | 0 |  |  |  | 0 |  | 0 |  | 0 | 0 | 0 | 0 | 0
1819 | Монтаж единицы Воздуховод прямоугольного сечения из тонколистовой оцинкованной стали 600x700, класса герметичности "В", с толщиной стенки b=0.8 ГОСТ 14918-2020 | м | 10.2 | [15 empty] | 0 | 0 |  |  |  | 0 |  | 0 |  | 0 | 0 | 0 | 0 | 0
1820 | Монтаж единицы Воздуховод прямоугольного сечения из тонколистовой оцинкованной стали 600x800, класса герметичности "В", с толщиной стенки b=0.8 ГОСТ 14918-2020 | м | 10.2 | [15 empty] | 0 | 0 |  |  |  | 0 |  | 0 |  | 0 | 0 | 0 | 0 | 0
1821 | Монтаж единицы Воздуховод прямоугольного сечения из тонколистовой оцинкованной стали 600x900, класса герметичности "В", с толщиной стенки b=0.8 ГОСТ 14918-2020 | м | 10.2 | [15 empty] | 0 | 0 |  |  |  | 0 |  | 0 |  | 0 | 0 | 0 | 0 | 0
1822 | Монтаж единицы Воздуховод прямоугольного сечения из тонколистовой оцинкованной стали 600x1000, класса герметичности "В", с толщиной стенки b=0.8 ГОСТ 14918-2020 | м | 7 | [15 empty] | 0 | 0 |  |  |  | 0 |  | 0 |  | 0 | 0 | 0 | 0 | 0
1823 | Монтаж единицы Воздуховод прямоугольного сечения из тонколистовой оцинкованной стали 600x1100, класса герметичности "В", с толщиной стенки b=0.8 ГОСТ 14918-2020 | м | 5 | [15 empty] | 0 | 0 |  |  |  | 0 |  | 0 |  | 0 | 0 | 0 | 0 | 0
1824 | Монтаж единицы Воздуховод прямоугольного сечения из тонколистовой оцинкованной стали 600x1200, класса герметичности "В", с толщиной стенки b=0.8 ГОСТ 14918-2020 | м | 7.45 | [15 empty] | 0 | 0 |  |  |  | 0 |  | 0 |  | 0 | 0 | 0 | 0 | 0
1825 | Монтаж единицы Воздуховод прямоугольного сечения из тонколистовой оцинкованной стали 1200x600, класса герметичности "В", с толщиной стенки b=0.8 ГОСТ 14918-2020 | м | 6.32 | [15 empty] | 0 | 0 |  |  |  | 0 |  | 0 |  | 0 | 0 | 0 | 0 | 0
1826 | Монтаж единицы Воздуховод прямоугольного сечения из тонколистовой оцинкованной стали 1200x1200, класса герметичности "В", с толщиной стенки b=0.8 ГОСТ 14918-2020 | м | 13.24 | [15 empty] | 0 | 0 |  |  |  | 0 |  | 0 |  | 0 | 0 | 0 | 0 | 0
1827 | Монтаж единицы Врезка круглая из тонколистовой оцинкованной стали ø1120, класс герметичности "В", b=1.0 ГОСТ 14918-2020 | шт. | 2 | [15 empty] | 0 | 0 |  |  |  | 0 |  | 0 |  | 0 | 0 | 0 | 0 | 0
1828 | Монтаж единицы Заглушка прямоугольная из тонколистовой оцинкованной стали 400x400, класс герметичности "В", b=0.8 ГОСТ 14918-2020 | шт. | 10 | [15 empty] | 0 | 0 |  |  |  | 0 |  | 0 |  | 0 | 0 | 0 | 0 | 0
1829 | Монтаж единицы Заглушка прямоугольная из тонколистовой оцинкованной стали 600x400, класс герметичности "В", b=0.8 ГОСТ 14918-2020 | шт. | 2 | [15 empty] | 0 | 0 |  |  |  | 0 |  | 0 |  | 0 | 0 | 0 | 0 | 0
1830 | Монтаж единицы Заглушка прямоугольная из тонколистовой оцинкованной стали 1200x1200, класс герметичности "В", b=0.8 ГОСТ 14918-2020 | шт. | 2 | [15 empty] | 0 | 0 |  |  |  | 0 |  | 0 |  | 0 | 0 | 0 | 0 | 0
1831 | Монтаж единицы Отвод прямоугольного воздуховода 45° 600x1200-600x1200, класса герметичности "В", с толщиной стенки, b=0.8 ГОСТ 14918-2020 | шт. | 2 | [15 empty] | 0 | 0 |  |  |  | 0 |  | 0 |  | 0 | 0 | 0 | 0 | 0
1832 | Монтаж единицы Отвод прямоугольного воздуховода 90° 400x400-400x400, класса герметичности "В", с толщиной стенки, b=0.8 ГОСТ 14918-2020 | шт. | 14 | [15 empty] | 0 | 0 |  |  |  | 0 |  | 0 |  | 0 | 0 | 0 | 0 | 0
1833 | Монтаж единицы Отвод прямоугольного воздуховода 90° 600x1200-600x1200, класса герметичности "В", с толщиной стенки, b=0.8 ГОСТ 14918-2020 | шт. | 2 | [15 empty] | 0 | 0 |  |  |  | 0 |  | 0 |  | 0 | 0 | 0 | 0 | 0
1834 | Монтаж единицы Отвод прямоугольного воздуховода 90° 1200x600-1200x600, класса герметичности "В", с толщиной стенки, b=0.8 ГОСТ 14918-2020 | шт. | 1 | [15 empty] | 0 | 0 |  |  |  | 0 |  | 0 |  | 0 | 0 | 0 | 0 | 0
1835 | Монтаж единицы Отвод прямоугольного воздуховода 90° 1200x1200-1200x1200, класса герметичности "В", с толщиной стенки, b=0.8 ГОСТ 14918-2020 | шт. | 1 | [15 empty] | 0 | 0 |  |  |  | 0 |  | 0 |  | 0 | 0 | 0 | 0 | 0
1836 | Монтаж единицы Переход прямоугольного сечения 600x500-600x400, класса герметичности "В", с толщиной стенки b=0.8 ГОСТ 14918-2020 | шт. | 2 | [15 empty] | 0 | 0 |  |  |  | 0 |  | 0 |  | 0 | 0 | 0 | 0 | 0
1837 | Монтаж единицы Переход прямоугольного сечения 600x600-600x500, класса герметичности "В", с толщиной стенки b=0.8 ГОСТ 14918-2020 | шт. | 2 | [15 empty] | 0 | 0 |  |  |  | 0 |  | 0 |  | 0 | 0 | 0 | 0 | 0
1838 | Монтаж единицы Переход прямоугольного сечения 600x700-600x600, класса герметичности "В", с толщиной стенки b=0.8 ГОСТ 14918-2020 | шт. | 2 | [15 empty] | 0 | 0 |  |  |  | 0 |  | 0 |  | 0 | 0 | 0 | 0 | 0
1839 | Монтаж единицы Переход прямоугольного сечения 600x800-600x700, класса герметичности "В", с толщиной стенки b=0.8 ГОСТ 14918-2020 | шт. | 2 | [15 empty] | 0 | 0 |  |  |  | 0 |  | 0 |  | 0 | 0 | 0 | 0 | 0
1840 | Монтаж единицы Переход прямоугольного сечения 600x900-600x800, класса герметичности "В", с толщиной стенки b=0.8 ГОСТ 14918-2020 | шт. | 2 | [15 empty] | 0 | 0 |  |  |  | 0 |  | 0 |  | 0 | 0 | 0 | 0 | 0
1841 | Монтаж единицы Переход прямоугольного сечения 600x1000-600x900, класса герметичности "В", с толщиной стенки b=0.8 ГОСТ 14918-2020 | шт. | 2 | [15 empty] | 0 | 0 |  |  |  | 0 |  | 0 |  | 0 | 0 | 0 | 0 | 0
1842 | Монтаж единицы Переход прямоугольного сечения 600x1100-600x1000, класса герметичности "В", с толщиной стенки b=0.8 ГОСТ 14918-2020 | шт. | 1 | [15 empty] | 0 | 0 |  |  |  | 0 |  | 0 |  | 0 | 0 | 0 | 0 | 0
1843 | Монтаж единицы Переход прямоугольного сечения 600x1200-600x1000, класса герметичности "В", с толщиной стенки b=0.8 ГОСТ 14918-2020 | шт. | 1 | [15 empty] | 0 | 0 |  |  |  | 0 |  | 0 |  | 0 | 0 | 0 | 0 | 0
1844 | Монтаж единицы Переход прямоугольного сечения 600x1200-600x1100, класса герметичности "В", с толщиной стенки b=0.8 ГОСТ 14918-2020 | шт. | 1 | [15 empty] | 0 | 0 |  |  |  | 0 |  | 0 |  | 0 | 0 | 0 | 0 | 0
1845 | Монтаж единицы Переход прямоугольного сечения 1200x600-600x1200, класса герметичности "В", с толщиной стенки b=0.8 ГОСТ 14918-2020 | шт. | 1 | [15 empty] | 0 | 0 |  |  |  | 0 |  | 0 |  | 0 | 0 | 0 | 0 | 0
1846 | Монтаж единицы Переход прямоугольного сечения 1200x1200-400x400, класса герметичности "В", с толщиной стенки b=0.8 ГОСТ 14918-2020 | шт. | 1 | [15 empty] | 0 | 0 |  |  |  | 0 |  | 0 |  | 0 | 0 | 0 | 0 | 0
1847 | Монтаж единицы Переход прямоугольного сечения 1200x1200-1200x600, класса герметичности "В", с толщиной стенки b=0.8 ГОСТ 14918-2020 | шт. | 2 | [15 empty] | 0 | 0 |  |  |  | 0 |  | 0 |  | 0 | 0 | 0 | 0 | 0
1848 | Монтаж единицы Переход с круглого на прямоугольное сечение 720x1395-ø1000, класса герметичности "В", с толщиной стенки b=1.0 ГОСТ 14918-2020 | шт. | 1 | [15 empty] | 0 | 0 |  |  |  | 0 |  | 0 |  | 0 | 0 | 0 | 0 | 0
1849 | Монтаж единицы Переход с круглого на прямоугольное сечение 1395x720-ø1000, класса герметичности "В", с толщиной стенки b=1.0 ГОСТ 14918-2020 | шт. | 1 | [15 empty] | 0 | 0 |  |  |  | 0 |  | 0 |  | 0 | 0 | 0 | 0 | 0
1850 | Монтаж единицы Тройник прямоугольного воздуховода 600x400-400x400-400x400, класса герметичности "В", с толщиной стенки, b=0.8 ГОСТ 14918-2020 | шт. | 10 | [15 empty] | 0 | 0 |  |  |  | 0 |  | 0 |  | 0 | 0 | 0 | 0 | 0
1851 | Монтаж единицы Тройник прямоугольного воздуховода 600x400-600x400-400x400, класса герметичности "В", с толщиной стенки, b=0.8 ГОСТ 14918-2020 | шт. | 1 | [15 empty] | 0 | 0 |  |  |  | 0 |  | 0 |  | 0 | 0 | 0 | 0 | 0
1852 | Монтаж единицы Тройник прямоугольного воздуховода 600x400-600x400-600x400, класса герметичности "В", с толщиной стенки, b=0.8 ГОСТ 14918-2020 | шт. | 1 | [15 empty] | 0 | 0 |  |  |  | 0 |  | 0 |  | 0 | 0 | 0 | 0 | 0
1853 | Монтаж единицы Тройник прямоугольного воздуховода 600x500-600x500-400x400, класса герметичности "В", с толщиной стенки, b=0.8 ГОСТ 14918-2020 | шт. | 1 | [15 empty] | 0 | 0 |  |  |  | 0 |  | 0 |  | 0 | 0 | 0 | 0 | 0
1854 | Монтаж единицы Тройник прямоугольного воздуховода 600x500-600x500-600x400, класса герметичности "В", с толщиной стенки, b=0.8 ГОСТ 14918-2020 | шт. | 1 | [15 empty] | 0 | 0 |  |  |  | 0 |  | 0 |  | 0 | 0 | 0 | 0 | 0
1855 | Монтаж единицы Тройник прямоугольного воздуховода 600x600-600x600-400x400, класса герметичности "В", с толщиной стенки, b=0.8 ГОСТ 14918-2020 | шт. | 1 | [15 empty] | 0 | 0 |  |  |  | 0 |  | 0 |  | 0 | 0 | 0 | 0 | 0
1856 | Монтаж единицы Тройник прямоугольного воздуховода 600x600-600x600-600x400, класса герметичности "В", с толщиной стенки, b=0.8 ГОСТ 14918-2020 | шт. | 1 | [15 empty] | 0 | 0 |  |  |  | 0 |  | 0 |  | 0 | 0 | 0 | 0 | 0
1857 | Монтаж единицы Тройник прямоугольного воздуховода 600x700-600x700-400x400, класса герметичности "В", с толщиной стенки, b=0.8 ГОСТ 14918-2020 | шт. | 1 | [15 empty] | 0 | 0 |  |  |  | 0 |  | 0 |  | 0 | 0 | 0 | 0 | 0
1858 | Монтаж единицы Тройник прямоугольного воздуховода 600x700-600x700-600x400, класса герметичности "В", с толщиной стенки, b=0.8 ГОСТ 14918-2020 | шт. | 1 | [15 empty] | 0 | 0 |  |  |  | 0 |  | 0 |  | 0 | 0 | 0 | 0 | 0
1859 | Монтаж единицы Тройник прямоугольного воздуховода 600x800-600x800-400x400, класса герметичности "В", с толщиной стенки, b=0.8 ГОСТ 14918-2020 | шт. | 1 | [15 empty] | 0 | 0 |  |  |  | 0 |  | 0 |  | 0 | 0 | 0 | 0 | 0
1860 | Монтаж единицы Тройник прямоугольного воздуховода 600x800-600x800-600x400, класса герметичности "В", с толщиной стенки, b=0.8 ГОСТ 14918-2020 | шт. | 1 | [15 empty] | 0 | 0 |  |  |  | 0 |  | 0 |  | 0 | 0 | 0 | 0 | 0
1861 | Монтаж единицы Тройник прямоугольного воздуховода 600x900-600x900-400x400, класса герметичности "В", с толщиной стенки, b=0.8 ГОСТ 14918-2020 | шт. | 1 | [15 empty] | 0 | 0 |  |  |  | 0 |  | 0 |  | 0 | 0 | 0 | 0 | 0
1862 | Монтаж единицы Тройник прямоугольного воздуховода 600x900-600x900-600x400, класса герметичности "В", с толщиной стенки, b=0.8 ГОСТ 14918-2020 | шт. | 1 | [15 empty] | 0 | 0 |  |  |  | 0 |  | 0 |  | 0 | 0 | 0 | 0 | 0
1863 | Монтаж единицы Тройник прямоугольного воздуховода 600x1000-600x1000-400x400, класса герметичности "В", с толщиной стенки, b=0.8 ГОСТ 14918-2020 | шт. | 1 | [15 empty] | 0 | 0 |  |  |  | 0 |  | 0 |  | 0 | 0 | 0 | 0 | 0
1864 | Монтаж единицы Тройник прямоугольного воздуховода 600x1000-600x1000-600x400, класса герметичности "В", с толщиной стенки, b=0.8 ГОСТ 14918-2020 | шт. | 1 | [15 empty] | 0 | 0 |  |  |  | 0 |  | 0 |  | 0 | 0 | 0 | 0 | 0
1865 | Монтаж единицы Тройник прямоугольного воздуховода 600x1100-600x1100-600x400, класса герметичности "В", с толщиной стенки, b=0.8 ГОСТ 14918-2020 | шт. | 1 | [15 empty] | 0 | 0 |  |  |  | 0 |  | 0 |  | 0 | 0 | 0 | 0 | 0
1866 | Монтаж единицы Тройник прямоугольного воздуховода 600x1200-600x1200-400x400, класса герметичности "В", с толщиной стенки, b=0.8 ГОСТ 14918-2020 | шт. | 1 | [15 empty] | 0 | 0 |  |  |  | 0 |  | 0 |  | 0 | 0 | 0 | 0 | 0
1867 | Монтаж единицы Тройник прямоугольного воздуховода 600x1200-600x1200-600x400, класса герметичности "В", с толщиной стенки, b=0.8 ГОСТ 14918-2020 | шт. | 2 | [15 empty] | 0 | 0 |  |  |  | 0 |  | 0 |  | 0 | 0 | 0 | 0 | 0
1868 | Монтаж единицы Тройник прямоугольного воздуховода 1200x1200-1200x1200-400x400, класса герметичности "В", с толщиной стенки, b=0.8 ГОСТ 14918-2020 | шт. | 1 | [15 empty] | 0 | 0 |  |  |  | 0 |  | 0 |  | 0 | 0 | 0 | 0 | 0
1869 | Монтаж единицы Тройник прямоугольного воздуховода 1200x1200-1200x1200-1200x1200, класса герметичности "В", с толщиной стенки, b=0.8 ГОСТ 14918-2020 | шт. | 3 | [15 empty] | 0 | 0 |  |  |  | 0 |  | 0 |  | 0 | 0 | 0 | 0 | 0
1870 | Монтаж единицы Изоляция из минеральной ваты с покрытием из алюминиевой фольги без армирования, EI90, b=40 мм ISOTEC Wired Mat 80-AL2 | м² | 3.46 | [15 empty] | 0 | 0 |  |  |  | 0 |  | 0 |  | 0 | 0 | 0 | 0 | 0
1871 | Монтаж единицы Изоляция из минеральной ваты с покрытием из алюминиевой фольги, b=50 мм ISOTEC M-25-AL1 | м² | 22.04 | [15 empty] | 0 | 0 |  |  |  | 0 |  | 0 |  | 0 | 0 | 0 | 0 | 0
1872 | Монтаж единицы Вытяжная крышная установка во взрывозащищенном исполнении (основная) в составе: | шт. | 1 | [15 empty] | 0 | 0 |  |  |  | 0 |  | 0 |  | 0 | 0 | 0 | 0 | 0
| - вентилятор крышный VDNS 112А-22х10-EX.B, | [17 empty] | 0 | 0 |  |  |  | 0 |  | 0 |  | 0 | 0 | 0 | 0 | 0
| - стакан монтажный утепленный MSN-U-112, | [17 empty] | 0 | 0 |  |  |  | 0 |  | 0 |  | 0 | 0 | 0 | 0 | 0
| - клапан обратный RVN-1120-EX.B VDNS 112А-22х10-EX.B | [17 empty] | 0 | 0 |  |  |  | 0 |  | 0 |  | 0 | 0 | 0 | 0 | 0
1873 | Монтаж единицы Вытяжная крышная установка во взрывозащищенном исполнении (резервная) в составе: | шт. | 1 | [15 empty] | 0 | 0 |  |  |  | 0 |  | 0 |  | 0 | 0 | 0 | 0 | 0
| - вентилятор крышный VDNS 112А-22х10-EX.B, | [17 empty] | 0 | 0 |  |  |  | 0 |  | 0 |  | 0 | 0 | 0 | 0 | 0
| - стакан монтажный утепленный MSN-U-112, | [17 empty] | 0 | 0 |  |  |  | 0 |  | 0 |  | 0 | 0 | 0 | 0 | 0
| - клапан обратный RVN-1120-EX.B VDNS 112А-22х10-EX.B | [17 empty] | 0 | 0 |  |  |  | 0 |  | 0 |  | 0 | 0 | 0 | 0 | 0
1874 | Монтаж единицы Клапан воздушный прямоугольного сечения 400х400 АВК 400х400К8 | шт. | 10 | [15 empty] | 0 | 0 |  |  |  | 0 |  | 0 |  | 0 | 0 | 0 | 0 | 0
1875 | Монтаж единицы Клапан воздушный прямоугольного сечения 600х400 АВК 600х400К8 | шт. | 10 | [15 empty] | 0 | 0 |  |  |  | 0 |  | 0 |  | 0 | 0 | 0 | 0 | 0
1876 | Монтаж единицы Шумоглушитель пластинчатый прямоугольного сечения 1200х1200, L=1000 мм ГП 1200х1200-1000 | шт. | 2 | [15 empty] | 0 | 0 |  |  |  | 0 |  | 0 |  | 0 | 0 | 0 | 0 | 0
1877 | Монтаж единицы Решётка вытяжная сотовая 400х600 РСН 400х600 | шт. | 10 | [15 empty] | 0 | 0 |  |  |  | 0 |  | 0 |  | 0 | 0 | 0 | 0 | 0
1878 | Монтаж единицы Решётка вытяжная сотовая 600х400 РСН 600х400 | шт. | 10 | [15 empty] | 0 | 0 |  |  |  | 0 |  | 0 |  | 0 | 0 | 0 | 0 | 0
1879 | Монтаж единицы Воздуховод прямоугольного сечения из тонколистовой оцинкованной стали 400x400, класса герметичности "В", с толщиной стенки b=0.8 ГОСТ 14918-2020 | м | 36.45 | [15 empty] | 0 | 0 |  |  |  | 0 |  | 0 |  | 0 | 0 | 0 | 0 | 0
1880 | Монтаж единицы Воздуховод прямоугольного сечения из тонколистовой оцинкованной стали 400x600, класса герметичности "В", с толщиной стенки b=0.8 ГОСТ 14918-2020 | м | 2.7 | [15 empty] | 0 | 0 |  |  |  | 0 |  | 0 |  | 0 | 0 | 0 | 0 | 0
1881 | Монтаж единицы Воздуховод прямоугольного сечения из тонколистовой оцинкованной стали 600x400, класса герметичности "В", с толщиной стенки b=0.8 ГОСТ 14918-2020 | м | 12.65 | [15 empty] | 0 | 0 |  |  |  | 0 |  | 0 |  | 0 | 0 | 0 | 0 | 0
1882 | Монтаж единицы Воздуховод прямоугольного сечения из тонколистовой оцинкованной стали 600x500, класса герметичности "В", с толщиной стенки b=0.8 ГОСТ 14918-2020 | м | 10.2 | [15 empty] | 0 | 0 |  |  |  | 0 |  | 0 |  | 0 | 0 | 0 | 0 | 0
1883 | Монтаж единицы Воздуховод прямоугольного сечения из тонколистовой оцинкованной стали 600x600, класса герметичности "В", с толщиной стенки b=0.8 ГОСТ 14918-2020 | м | 10.2 | [15 empty] | 0 | 0 |  |  |  | 0 |  | 0 |  | 0 | 0 | 0 | 0 | 0
1884 | Монтаж единицы Воздуховод прямоугольного сечения из тонколистовой оцинкованной стали 600x700, класса герметичности "В", с толщиной стенки b=0.8 ГОСТ 14918-2020 | м | 10.2 | [15 empty] | 0 | 0 |  |  |  | 0 |  | 0 |  | 0 | 0 | 0 | 0 | 0
1885 | Монтаж единицы Воздуховод прямоугольного сечения из тонколистовой оцинкованной стали 600x800, класса герметичности "В", с толщиной стенки b=0.8 ГОСТ 14918-2020 | м | 9.2 | [15 empty] | 0 | 0 |  |  |  | 0 |  | 0 |  | 0 | 0 | 0 | 0 | 0
1886 | Монтаж единицы Воздуховод прямоугольного сечения из тонколистовой оцинкованной стали 600x900, класса герметичности "В", с толщиной стенки b=0.8 ГОСТ 14918-2020 | м | 10.92 | [15 empty] | 0 | 0 |  |  |  | 0 |  | 0 |  | 0 | 0 | 0 | 0 | 0
1887 | Монтаж единицы Воздуховод прямоугольного сечения из тонколистовой оцинкованной стали 600x1000, класса герметичности "В", с толщиной стенки b=0.8 ГОСТ 14918-2020 | м | 9.9 | [15 empty] | 0 | 0 |  |  |  | 0 |  | 0 |  | 0 | 0 | 0 | 0 | 0
1888 | Монтаж единицы Воздуховод прямоугольного сечения из тонколистовой оцинкованной стали 600x1100, класса герметичности "В", с толщиной стенки b=0.8 ГОСТ 14918-2020 | м | 10.2 | [15 empty] | 0 | 0 |  |  |  | 0 |  | 0 |  | 0 | 0 | 0 | 0 | 0
1889 | Монтаж единицы Воздуховод прямоугольного сечения из тонколистовой оцинкованной стали 600x1200, класса герметичности "В", с толщиной стенки b=0.8 ГОСТ 14918-2020 | м | 16.93 | [15 empty] | 0 | 0 |  |  |  | 0 |  | 0 |  | 0 | 0 | 0 | 0 | 0
1890 | Монтаж единицы Воздуховод прямоугольного сечения из тонколистовой оцинкованной стали 1200x600, класса герметичности "В", с толщиной стенки b=0.8 ГОСТ 14918-2020 | м | 7.6 | [15 empty] | 0 | 0 |  |  |  | 0 |  | 0 |  | 0 | 0 | 0 | 0 | 0
1891 | Монтаж единицы Воздуховод прямоугольного сечения из тонколистовой оцинкованной стали 1200x1200, класса герметичности "В", с толщиной стенки b=0.8 ГОСТ 14918-2020 | м | 10.17 | [15 empty] | 0 | 0 |  |  |  | 0 |  | 0 |  | 0 | 0 | 0 | 0 | 0
1892 | Монтаж единицы Заглушка прямоугольная из тонколистовой оцинкованной стали 400x400, класс герметичности "В", b=0.8 ГОСТ 14918-2020 | шт. | 10 | [15 empty] | 0 | 0 |  |  |  | 0 |  | 0 |  | 0 | 0 | 0 | 0 | 0
1893 | Монтаж единицы Заглушка прямоугольная из тонколистовой оцинкованной стали 600x400, класс герметичности "В", b=0.8 ГОСТ 14918-2020 | шт. | 2 | [15 empty] | 0 | 0 |  |  |  | 0 |  | 0 |  | 0 | 0 | 0 | 0 | 0
1894 | Монтаж единицы Отвод прямоугольного воздуховода 30° 600x900-600x900, класса герметичности "В", с толщиной стенки, b=0.8 ГОСТ 14918-2020 | шт. | 2 | [15 empty] | 0 | 0 |  |  |  | 0 |  | 0 |  | 0 | 0 | 0 | 0 | 0
1895 | Монтаж единицы Отвод прямоугольного воздуховода 45° 600x1200-600x1200, класса герметичности "В", с толщиной стенки, b=0.8 ГОСТ 14918-2020 | шт. | 2 | [15 empty] | 0 | 0 |  |  |  | 0 |  | 0 |  | 0 | 0 | 0 | 0 | 0
1896 | Монтаж единицы Отвод прямоугольного воздуховода 90° 400x400-400x400, класса герметичности "В", с толщиной стенки, b=0.8 ГОСТ 14918-2020 | шт. | 10 | [15 empty] | 0 | 0 |  |  |  | 0 |  | 0 |  | 0 | 0 | 0 | 0 | 0
1897 | Монтаж единицы Отвод прямоугольного воздуховода 90° 600x1200-600x1200, класса герметичности "В", с толщиной стенки, b=0.8 ГОСТ 14918-2020 | шт. | 1 | [15 empty] | 0 | 0 |  |  |  | 0 |  | 0 |  | 0 | 0 | 0 | 0 | 0
1898 | Монтаж единицы Отвод прямоугольного воздуховода 90° 1200x600-1200x600, класса герметичности "В", с толщиной стенки, b=0.8 ГОСТ 14918-2020 | шт. | 1 | [15 empty] | 0 | 0 |  |  |  | 0 |  | 0 |  | 0 | 0 | 0 | 0 | 0
1899 | Монтаж единицы Отвод прямоугольного воздуховода 90° 1200x1200-1200x1200, класса герметичности "В", с толщиной стенки, b=0.8 ГОСТ 14918-2020 | шт. | 4 | [15 empty] | 0 | 0 |  |  |  | 0 |  | 0 |  | 0 | 0 | 0 | 0 | 0
1900 | Монтаж единицы Переход прямоугольного сечения 600x500-600x400, класса герметичности "В", с толщиной стенки b=0.8 ГОСТ 14918-2020 | шт. | 2 | [15 empty] | 0 | 0 |  |  |  | 0 |  | 0 |  | 0 | 0 | 0 | 0 | 0
1901 | Монтаж единицы Переход прямоугольного сечения 600x600-600x500, класса герметичности "В", с толщиной стенки b=0.8 ГОСТ 14918-2020 | шт. | 2 | [15 empty] | 0 | 0 |  |  |  | 0 |  | 0 |  | 0 | 0 | 0 | 0 | 0
1902 | Монтаж единицы Переход прямоугольного сечения 600x700-600x600, класса герметичности "В", с толщиной стенки b=0.8 ГОСТ 14918-2020 | шт. | 2 | [15 empty] | 0 | 0 |  |  |  | 0 |  | 0 |  | 0 | 0 | 0 | 0 | 0
1903 | Монтаж единицы Переход прямоугольного сечения 600x800-600x700, класса герметичности "В", с толщиной стенки b=0.8 ГОСТ 14918-2020 | шт. | 2 | [15 empty] | 0 | 0 |  |  |  | 0 |  | 0 |  | 0 | 0 | 0 | 0 | 0
1904 | Монтаж единицы Переход прямоугольного сечения 600x900-600x800, класса герметичности "В", с толщиной стенки b=0.8 ГОСТ 14918-2020 | шт. | 2 | [15 empty] | 0 | 0 |  |  |  | 0 |  | 0 |  | 0 | 0 | 0 | 0 | 0
1905 | Монтаж единицы Переход прямоугольного сечения 600x1000-600x900, класса герметичности "В", с толщиной стенки b=0.8 ГОСТ 14918-2020 | шт. | 2 | [15 empty] | 0 | 0 |  |  |  | 0 |  | 0 |  | 0 | 0 | 0 | 0 | 0
1906 | Монтаж единицы Переход прямоугольного сечения 600x1100-600x1000, класса герметичности "В", с толщиной стенки b=0.8 ГОСТ 14918-2020 | шт. | 2 | [15 empty] | 0 | 0 |  |  |  | 0 |  | 0 |  | 0 | 0 | 0 | 0 | 0
1907 | Монтаж единицы Переход прямоугольного сечения 600x1200-600x1100, класса герметичности "В", с толщиной стенки b=0.8 ГОСТ 14918-2020 | шт. | 2 | [15 empty] | 0 | 0 |  |  |  | 0 |  | 0 |  | 0 | 0 | 0 | 0 | 0
1908 | Монтаж единицы Переход прямоугольного сечения 1200x1200-1200x600, класса герметичности "В", с толщиной стенки b=0.8 ГОСТ 14918-2020 | шт. | 1 | [15 empty] | 0 | 0 |  |  |  | 0 |  | 0 |  | 0 | 0 | 0 | 0 | 0
1909 | Монтаж единицы Переход прямоугольного сечения 1671x1671-1200x1200, класса герметичности "В", с толщиной стенки b=0.9 ГОСТ 14918-2020 | шт. | 2 | [15 empty] | 0 | 0 |  |  |  | 0 |  | 0 |  | 0 | 0 | 0 | 0 | 0
1910 | Монтаж единицы Тройник прямоугольного воздуховода 600x400-400x400-400x400, класса герметичности "В", с толщиной стенки, b=0.8 ГОСТ 14918-2020 | шт. | 10 | [15 empty] | 0 | 0 |  |  |  | 0 |  | 0 |  | 0 | 0 | 0 | 0 | 0
1911 | Монтаж единицы Тройник прямоугольного воздуховода 600x400-600x400-400x400, класса герметичности "В", с толщиной стенки, b=0.8 ГОСТ 14918-2020 | шт. | 1 | [15 empty] | 0 | 0 |  |  |  | 0 |  | 0 |  | 0 | 0 | 0 | 0 | 0
1912 | Монтаж единицы Тройник прямоугольного воздуховода 600x400-600x400-600x400, класса герметичности "В", с толщиной стенки, b=0.8 ГОСТ 14918-2020 | шт. | 1 | [15 empty] | 0 | 0 |  |  |  | 0 |  | 0 |  | 0 | 0 | 0 | 0 | 0
1913 | Монтаж единицы Тройник прямоугольного воздуховода 600x500-600x500-400x400, класса герметичности "В", с толщиной стенки, b=0.8 ГОСТ 14918-2020 | шт. | 1 | [15 empty] | 0 | 0 |  |  |  | 0 |  | 0 |  | 0 | 0 | 0 | 0 | 0
1914 | Монтаж единицы Тройник прямоугольного воздуховода 600x500-600x500-600x400, класса герметичности "В", с толщиной стенки, b=0.8 ГОСТ 14918-2020 | шт. | 1 | [15 empty] | 0 | 0 |  |  |  | 0 |  | 0 |  | 0 | 0 | 0 | 0 | 0
1915 | Монтаж единицы Тройник прямоугольного воздуховода 600x600-600x600-400x400, класса герметичности "В", с толщиной стенки, b=0.8 ГОСТ 14918-2020 | шт. | 1 | [15 empty] | 0 | 0 |  |  |  | 0 |  | 0 |  | 0 | 0 | 0 | 0 | 0
1916 | Монтаж единицы Тройник прямоугольного воздуховода 600x600-600x600-600x400, класса герметичности "В", с толщиной стенки, b=0.8 ГОСТ 14918-2020 | шт. | 1 | [15 empty] | 0 | 0 |  |  |  | 0 |  | 0 |  | 0 | 0 | 0 | 0 | 0
1917 | Монтаж единицы Тройник прямоугольного воздуховода 600x700-600x700-400x400, класса герметичности "В", с толщиной стенки, b=0.8 ГОСТ 14918-2020 | шт. | 1 | [15 empty] | 0 | 0 |  |  |  | 0 |  | 0 |  | 0 | 0 | 0 | 0 | 0
1918 | Монтаж единицы Тройник прямоугольного воздуховода 600x700-600x700-600x400, класса герметичности "В", с толщиной стенки, b=0.8 ГОСТ 14918-2020 | шт. | 1 | [15 empty] | 0 | 0 |  |  |  | 0 |  | 0 |  | 0 | 0 | 0 | 0 | 0
1919 | Монтаж единицы Тройник прямоугольного воздуховода 600x800-600x800-400x400, класса герметичности "В", с толщиной стенки, b=0.8 ГОСТ 14918-2020 | шт. | 1 | [15 empty] | 0 | 0 |  |  |  | 0 |  | 0 |  | 0 | 0 | 0 | 0 | 0
1920 | Монтаж единицы Тройник прямоугольного воздуховода 600x800-600x800-600x400, класса герметичности "В", с толщиной стенки, b=0.8 ГОСТ 14918-2020 | шт. | 1 | [15 empty] | 0 | 0 |  |  |  | 0 |  | 0 |  | 0 | 0 | 0 | 0 | 0
1921 | Монтаж единицы Тройник прямоугольного воздуховода 600x900-600x900-400x400, класса герметичности "В", с толщиной стенки, b=0.8 ГОСТ 14918-2020 | шт. | 2 | [15 empty] | 0 | 0 |  |  |  | 0 |  | 0 |  | 0 | 0 | 0 | 0 | 0
1922 | Монтаж единицы Тройник прямоугольного воздуховода 600x900-600x900-600x400, класса герметичности "В", с толщиной стенки, b=0.8 ГОСТ 14918-2020 | шт. | 1 | [15 empty] | 0 | 0 |  |  |  | 0 |  | 0 |  | 0 | 0 | 0 | 0 | 0
1923 | Монтаж единицы Тройник прямоугольного воздуховода 600x1000-600x1000-600x400, класса герметичности "В", с толщиной стенки, b=0.8 ГОСТ 14918-2020 | шт. | 1 | [15 empty] | 0 | 0 |  |  |  | 0 |  | 0 |  | 0 | 0 | 0 | 0 | 0
1924 | Монтаж единицы Тройник прямоугольного воздуховода 600x1100-600x1100-400x400, класса герметичности "В", с толщиной стенки, b=0.8 ГОСТ 14918-2020 | шт. | 1 | [15 empty] | 0 | 0 |  |  |  | 0 |  | 0 |  | 0 | 0 | 0 | 0 | 0
1925 | Монтаж единицы Тройник прямоугольного воздуховода 600x1100-600x1100-600x400, класса герметичности "В", с толщиной стенки, b=0.8 ГОСТ 14918-2020 | шт. | 1 | [15 empty] | 0 | 0 |  |  |  | 0 |  | 0 |  | 0 | 0 | 0 | 0 | 0
1926 | Монтаж единицы Тройник прямоугольного воздуховода 600x1200-600x1200-400x400, класса герметичности "В", с толщиной стенки, b=0.8 ГОСТ 14918-2020 | шт. | 2 | [15 empty] | 0 | 0 |  |  |  | 0 |  | 0 |  | 0 | 0 | 0 | 0 | 0
1927 | Монтаж единицы Тройник прямоугольного воздуховода 600x1200-600x1200-600x400, класса герметичности "В", с толщиной стенки, b=0.8 ГОСТ 14918-2020 | шт. | 2 | [15 empty] | 0 | 0 |  |  |  | 0 |  | 0 |  | 0 | 0 | 0 | 0 | 0
1928 | Монтаж единицы Тройник прямоугольного воздуховода 1200x1200-1200x1200-1200x600, класса герметичности "В", с толщиной стенки, b=0.8 ГОСТ 14918-2020 | шт. | 1 | [15 empty] | 0 | 0 |  |  |  | 0 |  | 0 |  | 0 | 0 | 0 | 0 | 0
1929 | Монтаж единицы Тройник прямоугольного воздуховода 1200x1200-1200x1200-1200x1200, класса герметичности "В", с толщиной стенки, b=0.8 ГОСТ 14918-2020 | шт. | 1 | [15 empty] | 0 | 0 |  |  |  | 0 |  | 0 |  | 0 | 0 | 0 | 0 | 0
1930 | Монтаж единицы Вытяжная крышная установка во взрывозащищенном исполнении (основная) в составе: | шт. | 1 | [15 empty] | 0 | 0 |  |  |  | 0 |  | 0 |  | 0 | 0 | 0 | 0 | 0
| - вентилятор крышный VDNS 112А-22х10-EX.B, | [17 empty] | 0 | 0 |  |  |  | 0 |  | 0 |  | 0 | 0 | 0 | 0 | 0
| - стакан монтажный утепленный MSN-U-112, | [17 empty] | 0 | 0 |  |  |  | 0 |  | 0 |  | 0 | 0 | 0 | 0 | 0
| - клапан обратный RVN-1120-EX.B VDNS 112А-22х10-EX.B | [17 empty] | 0 | 0 |  |  |  | 0 |  | 0 |  | 0 | 0 | 0 | 0 | 0
1931 | Монтаж единицы Вытяжная крышная установка во взрывозащищенном исполнении (резервная) в составе: | шт. | 1 | [15 empty] | 0 | 0 |  |  |  | 0 |  | 0 |  | 0 | 0 | 0 | 0 | 0
| - вентилятор крышный VDNS 112А-22х10-EX.B, | [17 empty] | 0 | 0 |  |  |  | 0 |  | 0 |  | 0 | 0 | 0 | 0 | 0
| - стакан монтажный утепленный MSN-U-112, | [17 empty] | 0 | 0 |  |  |  | 0 |  | 0 |  | 0 | 0 | 0 | 0 | 0
| - клапан обратный RVN-1120-EX.B VDNS 112А-22х10-EX.B | [17 empty] | 0 | 0 |  |  |  | 0 |  | 0 |  | 0 | 0 | 0 | 0 | 0
1932 | Монтаж единицы Клапан воздушный прямоугольного сечения 400х400 АВК 400х400К8 | шт. | 10 | [15 empty] | 0 | 0 |  |  |  | 0 |  | 0 |  | 0 | 0 | 0 | 0 | 0
1933 | Монтаж единицы Клапан воздушный прямоугольного сечения 600х400 АВК 600х400К8 | шт. | 10 | [15 empty] | 0 | 0 |  |  |  | 0 |  | 0 |  | 0 | 0 | 0 | 0 | 0
1934 | Монтаж единицы Шумоглушитель пластинчатый прямоугольного сечения 1200х1200, L=1000 мм ГП 1200х1200-1000 | шт. | 2 | [15 empty] | 0 | 0 |  |  |  | 0 |  | 0 |  | 0 | 0 | 0 | 0 | 0
1935 | Монтаж единицы Решётка вытяжная сотовая 400х600 РСН 400х600 | шт. | 10 | [15 empty] | 0 | 0 |  |  |  | 0 |  | 0 |  | 0 | 0 | 0 | 0 | 0
1936 | Монтаж единицы Решётка вытяжная сотовая 600х400 РСН 600х400 | шт. | 10 | [15 empty] | 0 | 0 |  |  |  | 0 |  | 0 |  | 0 | 0 | 0 | 0 | 0
1937 | Монтаж единицы Воздуховод прямоугольного сечения из тонколистовой оцинкованной стали 400x400, класса герметичности "В", с толщиной стенки b=0.8 ГОСТ 14918-2020 | м | 35.63 | [15 empty] | 0 | 0 |  |  |  | 0 |  | 0 |  | 0 | 0 | 0 | 0 | 0
1938 | Монтаж единицы Воздуховод прямоугольного сечения из тонколистовой оцинкованной стали 400x600, класса герметичности "В", с толщиной стенки b=0.8 ГОСТ 14918-2020 | м | 3.23 | [15 empty] | 0 | 0 |  |  |  | 0 |  | 0 |  | 0 | 0 | 0 | 0 | 0
1939 | Монтаж единицы Воздуховод прямоугольного сечения из тонколистовой оцинкованной стали 600x400, класса герметичности "В", с толщиной стенки b=0.8 ГОСТ 14918-2020 | м | 13.38 | [15 empty] | 0 | 0 |  |  |  | 0 |  | 0 |  | 0 | 0 | 0 | 0 | 0
1940 | Монтаж единицы Воздуховод прямоугольного сечения из тонколистовой оцинкованной стали 600x500, класса герметичности "В", с толщиной стенки b=0.8 ГОСТ 14918-2020 | м | 10.2 | [15 empty] | 0 | 0 |  |  |  | 0 |  | 0 |  | 0 | 0 | 0 | 0 | 0
1941 | Монтаж единицы Воздуховод прямоугольного сечения из тонколистовой оцинкованной стали 600x600, класса герметичности "В", с толщиной стенки b=0.8 ГОСТ 14918-2020 | м | 10.2 | [15 empty] | 0 | 0 |  |  |  | 0 |  | 0 |  | 0 | 0 | 0 | 0 | 0
1942 | Монтаж единицы Воздуховод прямоугольного сечения из тонколистовой оцинкованной стали 600x700, класса герметичности "В", с толщиной стенки b=0.8 ГОСТ 14918-2020 | м | 10.2 | [15 empty] | 0 | 0 |  |  |  | 0 |  | 0 |  | 0 | 0 | 0 | 0 | 0
1943 | Монтаж единицы Воздуховод прямоугольного сечения из тонколистовой оцинкованной стали 600x800, класса герметичности "В", с толщиной стенки b=0.8 ГОСТ 14918-2020 | м | 10.2 | [15 empty] | 0 | 0 |  |  |  | 0 |  | 0 |  | 0 | 0 | 0 | 0 | 0
1944 | Монтаж единицы Воздуховод прямоугольного сечения из тонколистовой оцинкованной стали 600x900, класса герметичности "В", с толщиной стенки b=0.8 ГОСТ 14918-2020 | м | 10.2 | [15 empty] | 0 | 0 |  |  |  | 0 |  | 0 |  | 0 | 0 | 0 | 0 | 0
1945 | Монтаж единицы Воздуховод прямоугольного сечения из тонколистовой оцинкованной стали 600x1000, класса герметичности "В", с толщиной стенки b=0.8 ГОСТ 14918-2020 | м | 10.03 | [15 empty] | 0 | 0 |  |  |  | 0 |  | 0 |  | 0 | 0 | 0 | 0 | 0
1946 | Монтаж единицы Воздуховод прямоугольного сечения из тонколистовой оцинкованной стали 600x1100, класса герметичности "В", с толщиной стенки b=0.8 ГОСТ 14918-2020 | м | 22.67 | [15 empty] | 0 | 0 |  |  |  | 0 |  | 0 |  | 0 | 0 | 0 | 0 | 0
1947 | Монтаж единицы Воздуховод прямоугольного сечения из тонколистовой оцинкованной стали 600x1200, класса герметичности "В", с толщиной стенки b=0.8 ГОСТ 14918-2020 | м | 16.28 | [15 empty] | 0 | 0 |  |  |  | 0 |  | 0 |  | 0 | 0 | 0 | 0 | 0
1948 | Монтаж единицы Воздуховод прямоугольного сечения из тонколистовой оцинкованной стали 1200x600, класса герметичности "В", с толщиной стенки b=0.8 ГОСТ 14918-2020 | м | 6.51 | [15 empty] | 0 | 0 |  |  |  | 0 |  | 0 |  | 0 | 0 | 0 | 0 | 0
1949 | Монтаж единицы Воздуховод прямоугольного сечения из тонколистовой оцинкованной стали 1200x1200, класса герметичности "В", с толщиной стенки b=0.8 ГОСТ 14918-2020 | м | 10.01 | [15 empty] | 0 | 0 |  |  |  | 0 |  | 0 |  | 0 | 0 | 0 | 0 | 0
1950 | Монтаж единицы Заглушка прямоугольная из тонколистовой оцинкованной стали 400x400, класс герметичности "В", b=0.8 ГОСТ 14918-2020 | шт. | 10 | [15 empty] | 0 | 0 |  |  |  | 0 |  | 0 |  | 0 | 0 | 0 | 0 | 0
1951 | Монтаж единицы Заглушка прямоугольная из тонколистовой оцинкованной стали 600x400, класс герметичности "В", b=0.8 ГОСТ 14918-2020 | шт. | 2 | [15 empty] | 0 | 0 |  |  |  | 0 |  | 0 |  | 0 | 0 | 0 | 0 | 0
1952 | Монтаж единицы Отвод прямоугольного воздуховода 45° 600x1200-600x1200, класса герметичности "В", с толщиной стенки, b=0.8 ГОСТ 14918-2020 | шт. | 2 | [15 empty] | 0 | 0 |  |  |  | 0 |  | 0 |  | 0 | 0 | 0 | 0 | 0
1953 | Монтаж единицы Отвод прямоугольного воздуховода 90° 400x400-400x400, класса герметичности "В", с толщиной стенки, b=0.8 ГОСТ 14918-2020 | шт. | 10 | [15 empty] | 0 | 0 |  |  |  | 0 |  | 0 |  | 0 | 0 | 0 | 0 | 0
1954 | Монтаж единицы Отвод прямоугольного воздуховода 90° 600x1200-600x1200, класса герметичности "В", с толщиной стенки, b=0.8 ГОСТ 14918-2020 | шт. | 1 | [15 empty] | 0 | 0 |  |  |  | 0 |  | 0 |  | 0 | 0 | 0 | 0 | 0
1955 | Монтаж единицы Отвод прямоугольного воздуховода 90° 1200x600-1200x600, класса герметичности "В", с толщиной стенки, b=0.8 ГОСТ 14918-2020 | шт. | 1 | [15 empty] | 0 | 0 |  |  |  | 0 |  | 0 |  | 0 | 0 | 0 | 0 | 0
1956 | Монтаж единицы Отвод прямоугольного воздуховода 90° 1200x1200-1200x1200, класса герметичности "В", с толщиной стенки, b=0.8 ГОСТ 14918-2020 | шт. | 4 | [15 empty] | 0 | 0 |  |  |  | 0 |  | 0 |  | 0 | 0 | 0 | 0 | 0
1957 | Монтаж единицы Переход прямоугольного сечения 600x500-600x400, класса герметичности "В", с толщиной стенки b=0.8 ГОСТ 14918-2020 | шт. | 2 | [15 empty] | 0 | 0 |  |  |  | 0 |  | 0 |  | 0 | 0 | 0 | 0 | 0
1958 | Монтаж единицы Переход прямоугольного сечения 600x600-600x500, класса герметичности "В", с толщиной стенки b=0.8 ГОСТ 14918-2020 | шт. | 2 | [15 empty] | 0 | 0 |  |  |  | 0 |  | 0 |  | 0 | 0 | 0 | 0 | 0
1959 | Монтаж единицы Переход прямоугольного сечения 600x700-600x600, класса герметичности "В", с толщиной стенки b=0.8 ГОСТ 14918-2020 | шт. | 2 | [15 empty] | 0 | 0 |  |  |  | 0 |  | 0 |  | 0 | 0 | 0 | 0 | 0
1960 | Монтаж единицы Переход прямоугольного сечения 600x800-600x700, класса герметичности "В", с толщиной стенки b=0.8 ГОСТ 14918-2020 | шт. | 2 | [15 empty] | 0 | 0 |  |  |  | 0 |  | 0 |  | 0 | 0 | 0 | 0 | 0
1961 | Монтаж единицы Переход прямоугольного сечения 600x900-600x800, класса герметичности "В", с толщиной стенки b=0.8 ГОСТ 14918-2020 | шт. | 2 | [15 empty] | 0 | 0 |  |  |  | 0 |  | 0 |  | 0 | 0 | 0 | 0 | 0
1962 | Монтаж единицы Переход прямоугольного сечения 600x1000-600x900, класса герметичности "В", с толщиной стенки b=0.8 ГОСТ 14918-2020 | шт. | 2 | [15 empty] | 0 | 0 |  |  |  | 0 |  | 0 |  | 0 | 0 | 0 | 0 | 0
1963 | Монтаж единицы Переход прямоугольного сечения 600x1100-600x1000, класса герметичности "В", с толщиной стенки b=0.8 ГОСТ 14918-2020 | шт. | 2 | [15 empty] | 0 | 0 |  |  |  | 0 |  | 0 |  | 0 | 0 | 0 | 0 | 0
1964 | Монтаж единицы Переход прямоугольного сечения 600x1200-600x1100, класса герметичности "В", с толщиной стенки b=0.8 ГОСТ 14918-2020 | шт. | 2 | [15 empty] | 0 | 0 |  |  |  | 0 |  | 0 |  | 0 | 0 | 0 | 0 | 0
1965 | Монтаж единицы Переход прямоугольного сечения 1200x600-1200x600, класса герметичности "В", с толщиной стенки b=0.8 ГОСТ 14918-2020 | шт. | 1 | [15 empty] | 0 | 0 |  |  |  | 0 |  | 0 |  | 0 | 0 | 0 | 0 | 0
1966 | Монтаж единицы Переход прямоугольного сечения 1200x1200-1200x600, класса герметичности "В", с толщиной стенки b=0.8 ГОСТ 14918-2020 | шт. | 1 | [15 empty] | 0 | 0 |  |  |  | 0 |  | 0 |  | 0 | 0 | 0 | 0 | 0
1967 | Монтаж единицы Переход прямоугольного сечения 1671x1671-1200x1200, класса герметичности "В", с толщиной стенки b=0.9 ГОСТ 14918-2020 | шт. | 2 | [15 empty] | 0 | 0 |  |  |  | 0 |  | 0 |  | 0 | 0 | 0 | 0 | 0
1968 | Монтаж единицы Тройник прямоугольного воздуховода 600x400-400x400-400x400, класса герметичности "В", с толщиной стенки, b=0.8 ГОСТ 14918-2020 | шт. | 10 | [15 empty] | 0 | 0 |  |  |  | 0 |  | 0 |  | 0 | 0 | 0 | 0 | 0
1969 | Монтаж единицы Тройник прямоугольного воздуховода 600x400-600x400-400x400, класса герметичности "В", с толщиной стенки, b=0.8 ГОСТ 14918-2020 | шт. | 1 | [15 empty] | 0 | 0 |  |  |  | 0 |  | 0 |  | 0 | 0 | 0 | 0 | 0
1970 | Монтаж единицы Тройник прямоугольного воздуховода 600x400-600x400-600x400, класса герметичности "В", с толщиной стенки, b=0.8 ГОСТ 14918-2020 | шт. | 1 | [15 empty] | 0 | 0 |  |  |  | 0 |  | 0 |  | 0 | 0 | 0 | 0 | 0
1971 | Монтаж единицы Тройник прямоугольного воздуховода 600x500-600x500-400x400, класса герметичности "В", с толщиной стенки, b=0.8 ГОСТ 14918-2020 | шт. | 1 | [15 empty] | 0 | 0 |  |  |  | 0 |  | 0 |  | 0 | 0 | 0 | 0 | 0
1972 | Монтаж единицы Тройник прямоугольного воздуховода 600x500-600x500-600x400, класса герметичности "В", с толщиной стенки, b=0.8 ГОСТ 14918-2020 | шт. | 1 | [15 empty] | 0 | 0 |  |  |  | 0 |  | 0 |  | 0 | 0 | 0 | 0 | 0
1973 | Монтаж единицы Тройник прямоугольного воздуховода 600x600-600x600-400x400, класса герметичности "В", с толщиной стенки, b=0.8 ГОСТ 14918-2020 | шт. | 1 | [15 empty] | 0 | 0 |  |  |  | 0 |  | 0 |  | 0 | 0 | 0 | 0 | 0
1974 | Монтаж единицы Тройник прямоугольного воздуховода 600x600-600x600-600x400, класса герметичности "В", с толщиной стенки, b=0.8 ГОСТ 14918-2020 | шт. | 1 | [15 empty] | 0 | 0 |  |  |  | 0 |  | 0 |  | 0 | 0 | 0 | 0 | 0
1975 | Монтаж единицы Тройник прямоугольного воздуховода 600x700-600x700-400x400, класса герметичности "В", с толщиной стенки, b=0.8 ГОСТ 14918-2020 | шт. | 1 | [15 empty] | 0 | 0 |  |  |  | 0 |  | 0 |  | 0 | 0 | 0 | 0 | 0
1976 | Монтаж единицы Тройник прямоугольного воздуховода 600x700-600x700-600x400, класса герметичности "В", с толщиной стенки, b=0.8 ГОСТ 14918-2020 | шт. | 1 | [15 empty] | 0 | 0 |  |  |  | 0 |  | 0 |  | 0 | 0 | 0 | 0 | 0
1977 | Монтаж единицы Тройник прямоугольного воздуховода 600x800-600x800-400x400, класса герметичности "В", с толщиной стенки, b=0.8 ГОСТ 14918-2020 | шт. | 1 | [15 empty] | 0 | 0 |  |  |  | 0 |  | 0 |  | 0 | 0 | 0 | 0 | 0
1978 | Монтаж единицы Тройник прямоугольного воздуховода 600x800-600x800-600x400, класса герметичности "В", с толщиной стенки, b=0.8 ГОСТ 14918-2020 | шт. | 1 | [15 empty] | 0 | 0 |  |  |  | 0 |  | 0 |  | 0 | 0 | 0 | 0 | 0
1979 | Монтаж единицы Тройник прямоугольного воздуховода 600x900-600x900-400x400, класса герметичности "В", с толщиной стенки, b=0.8 ГОСТ 14918-2020 | шт. | 1 | [15 empty] | 0 | 0 |  |  |  | 0 |  | 0 |  | 0 | 0 | 0 | 0 | 0
1980 | Монтаж единицы Тройник прямоугольного воздуховода 600x900-600x900-600x400, класса герметичности "В", с толщиной стенки, b=0.8 ГОСТ 14918-2020 | шт. | 1 | [15 empty] | 0 | 0 |  |  |  | 0 |  | 0 |  | 0 | 0 | 0 | 0 | 0
1981 | Монтаж единицы Тройник прямоугольного воздуховода 600x1000-600x1000-400x400, класса герметичности "В", с толщиной стенки, b=0.8 ГОСТ 14918-2020 | шт. | 1 | [15 empty] | 0 | 0 |  |  |  | 0 |  | 0 |  | 0 | 0 | 0 | 0 | 0
1982 | Монтаж единицы Тройник прямоугольного воздуховода 600x1000-600x1000-600x400, класса герметичности "В", с толщиной стенки, b=0.8 ГОСТ 14918-2020 | шт. | 1 | [15 empty] | 0 | 0 |  |  |  | 0 |  | 0 |  | 0 | 0 | 0 | 0 | 0
1983 | Монтаж единицы Тройник прямоугольного воздуховода 600x1100-600x1100-400x400, класса герметичности "В", с толщиной стенки, b=0.8 ГОСТ 14918-2020 | шт. | 2 | [15 empty] | 0 | 0 |  |  |  | 0 |  | 0 |  | 0 | 0 | 0 | 0 | 0
1984 | Монтаж единицы Тройник прямоугольного воздуховода 600x1100-600x1100-600x400, класса герметичности "В", с толщиной стенки, b=0.8 ГОСТ 14918-2020 | шт. | 1 | [15 empty] | 0 | 0 |  |  |  | 0 |  | 0 |  | 0 | 0 | 0 | 0 | 0
1985 | Монтаж единицы Тройник прямоугольного воздуховода 600x1200-600x1200-400x400, класса герметичности "В", с толщиной стенки, b=0.8 ГОСТ 14918-2020 | шт. | 1 | [15 empty] | 0 | 0 |  |  |  | 0 |  | 0 |  | 0 | 0 | 0 | 0 | 0
1986 | Монтаж единицы Тройник прямоугольного воздуховода 600x1200-600x1200-600x400, класса герметичности "В", с толщиной стенки, b=0.8 ГОСТ 14918-2020 | шт. | 2 | [15 empty] | 0 | 0 |  |  |  | 0 |  | 0 |  | 0 | 0 | 0 | 0 | 0
1987 | Монтаж единицы Тройник прямоугольного воздуховода 1200x1200-1200x1200-1200x600, класса герметичности "В", с толщиной стенки, b=0.8 ГОСТ 14918-2020 | шт. | 1 | [15 empty] | 0 | 0 |  |  |  | 0 |  | 0 |  | 0 | 0 | 0 | 0 | 0
1988 | Монтаж единицы Тройник прямоугольного воздуховода 1200x1200-1200x1200-1200x1200, класса герметичности "В", с толщиной стенки, b=0.8 ГОСТ 14918-2020 | шт. | 1 | [15 empty] | 0 | 0 |  |  |  | 0 |  | 0 |  | 0 | 0 | 0 | 0 | 0
1989 | Монтаж единицы Вытяжная крышная установка во взрывозащищенном исполнении (основная) в составе: | шт. | 1 | [15 empty] | 0 | 0 |  |  |  | 0 |  | 0 |  | 0 | 0 | 0 | 0 | 0
| - вентилятор крышный VDNS 112А-22х10-EX.B, | [17 empty] | 0 | 0 |  |  |  | 0 |  | 0 |  | 0 | 0 | 0 | 0 | 0
| - стакан монтажный утепленный MSN-U-112, | [17 empty] | 0 | 0 |  |  |  | 0 |  | 0 |  | 0 | 0 | 0 | 0 | 0
| - клапан обратный RVN-1120-EX.B VDNS 112А-22х10-EX.B | [17 empty] | 0 | 0 |  |  |  | 0 |  | 0 |  | 0 | 0 | 0 | 0 | 0
1990 | Монтаж единицы Вытяжная крышная установка во взрывозащищенном исполнении (резервная) в составе: | шт. | 1 | [15 empty] | 0 | 0 |  |  |  | 0 |  | 0 |  | 0 | 0 | 0 | 0 | 0
| - вентилятор крышный VDNS 112А-22х10-EX.B, | [17 empty] | 0 | 0 |  |  |  | 0 |  | 0 |  | 0 | 0 | 0 | 0 | 0
| - стакан монтажный утепленный MSN-U-112, | [17 empty] | 0 | 0 |  |  |  | 0 |  | 0 |  | 0 | 0 | 0 | 0 | 0
| - клапан обратный RVN-1120-EX.B VDNS 112А-22х10-EX.B | [17 empty] | 0 | 0 |  |  |  | 0 |  | 0 |  | 0 | 0 | 0 | 0 | 0
1991 | Монтаж единицы Клапан воздушный прямоугольного сечения 400х400 АВК 400х400К8 | шт. | 10 | [15 empty] | 0 | 0 |  |  |  | 0 |  | 0 |  | 0 | 0 | 0 | 0 | 0
1992 | Монтаж единицы Клапан воздушный прямоугольного сечения 600х400 АВК 600х400К8 | шт. | 10 | [15 empty] | 0 | 0 |  |  |  | 0 |  | 0 |  | 0 | 0 | 0 | 0 | 0
1993 | Монтаж единицы Шумоглушитель пластинчатый прямоугольного сечения 1200х1200, L=1000 мм ГП 1200х1200-1000 | шт. | 2 | [15 empty] | 0 | 0 |  |  |  | 0 |  | 0 |  | 0 | 0 | 0 | 0 | 0
1994 | Монтаж единицы Решётка вытяжная сотовая 400х600 РСН 400х600 | шт. | 10 | [15 empty] | 0 | 0 |  |  |  | 0 |  | 0 |  | 0 | 0 | 0 | 0 | 0
1995 | Монтаж единицы Решётка вытяжная сотовая 600х400 РСН 600х400 | шт. | 10 | [15 empty] | 0 | 0 |  |  |  | 0 |  | 0 |  | 0 | 0 | 0 | 0 | 0
1996 | Монтаж единицы Воздуховод прямоугольного сечения из тонколистовой оцинкованной стали 400x400, класса герметичности "В", с толщиной стенки b=0.8 ГОСТ 14918-2020 | м | 35.45 | [15 empty] | 0 | 0 |  |  |  | 0 |  | 0 |  | 0 | 0 | 0 | 0 | 0
1997 | Монтаж единицы Воздуховод прямоугольного сечения из тонколистовой оцинкованной стали 400x600, класса герметичности "В", с толщиной стенки b=0.8 ГОСТ 14918-2020 | м | 2.9 | [15 empty] | 0 | 0 |  |  |  | 0 |  | 0 |  | 0 | 0 | 0 | 0 | 0
1998 | Монтаж единицы Воздуховод прямоугольного сечения из тонколистовой оцинкованной стали 600x400, класса герметичности "В", с толщиной стенки b=0.8 ГОСТ 14918-2020 | м | 18.8 | [15 empty] | 0 | 0 |  |  |  | 0 |  | 0 |  | 0 | 0 | 0 | 0 | 0
1999 | Монтаж единицы Воздуховод прямоугольного сечения из тонколистовой оцинкованной стали 600x500, класса герметичности "В", с толщиной стенки b=0.8 ГОСТ 14918-2020 | м | 15.4 | [15 empty] | 0 | 0 |  |  |  | 0 |  | 0 |  | 0 | 0 | 0 | 0 | 0
2000 | Монтаж единицы Воздуховод прямоугольного сечения из тонколистовой оцинкованной стали 600x600, класса герметичности "В", с толщиной стенки b=0.8 ГОСТ 14918-2020 | м | 12.95 | [15 empty] | 0 | 0 |  |  |  | 0 |  | 0 |  | 0 | 0 | 0 | 0 | 0
2001 | Монтаж единицы Воздуховод прямоугольного сечения из тонколистовой оцинкованной стали 600x700, класса герметичности "В", с толщиной стенки b=0.8 ГОСТ 14918-2020 | м | 10.2 | [15 empty] | 0 | 0 |  |  |  | 0 |  | 0 |  | 0 | 0 | 0 | 0 | 0
2002 | Монтаж единицы Воздуховод прямоугольного сечения из тонколистовой оцинкованной стали 600x800, класса герметичности "В", с толщиной стенки b=0.8 ГОСТ 14918-2020 | м | 22.2 | [15 empty] | 0 | 0 |  |  |  | 0 |  | 0 |  | 0 | 0 | 0 | 0 | 0
2003 | Монтаж единицы Воздуховод прямоугольного сечения из тонколистовой оцинкованной стали 600x900, класса герметичности "В", с толщиной стенки b=0.8 ГОСТ 14918-2020 | м | 10.2 | [15 empty] | 0 | 0 |  |  |  | 0 |  | 0 |  | 0 | 0 | 0 | 0 | 0
2004 | Монтаж единицы Воздуховод прямоугольного сечения из тонколистовой оцинкованной стали 600x1000, класса герметичности "В", с толщиной стенки b=0.8 ГОСТ 14918-2020 | м | 5.85 | [15 empty] | 0 | 0 |  |  |  | 0 |  | 0 |  | 0 | 0 | 0 | 0 | 0
2005 | Монтаж единицы Воздуховод прямоугольного сечения из тонколистовой оцинкованной стали 600x1100, класса герметичности "В", с толщиной стенки b=0.8 ГОСТ 14918-2020 | м | 5 | [15 empty] | 0 | 0 |  |  |  | 0 |  | 0 |  | 0 | 0 | 0 | 0 | 0
2006 | Монтаж единицы Воздуховод прямоугольного сечения из тонколистовой оцинкованной стали 600x1200, класса герметичности "В", с толщиной стенки b=0.8 ГОСТ 14918-2020 | м | 11.63 | [15 empty] | 0 | 0 |  |  |  | 0 |  | 0 |  | 0 | 0 | 0 | 0 | 0
2007 | Монтаж единицы Воздуховод прямоугольного сечения из тонколистовой оцинкованной стали 1200x600, класса герметичности "В", с толщиной стенки b=0.8 ГОСТ 14918-2020 | м | 0.48 | [15 empty] | 0 | 0 |  |  |  | 0 |  | 0 |  | 0 | 0 | 0 | 0 | 0
2008 | Монтаж единицы Воздуховод прямоугольного сечения из тонколистовой оцинкованной стали 1200x1200, класса герметичности "В", с толщиной стенки b=0.8 ГОСТ 14918-2020 | м | 23.03 | [15 empty] | 0 | 0 |  |  |  | 0 |  | 0 |  | 0 | 0 | 0 | 0 | 0
2009 | Монтаж единицы Заглушка прямоугольная из тонколистовой оцинкованной стали 400x400, класс герметичности "В", b=0.8 ГОСТ 14918-2020 | шт. | 10 | [15 empty] | 0 | 0 |  |  |  | 0 |  | 0 |  | 0 | 0 | 0 | 0 | 0
2010 | Монтаж единицы Заглушка прямоугольная из тонколистовой оцинкованной стали 600x400, класс герметичности "В", b=0.8 ГОСТ 14918-2020 | шт. | 3 | [15 empty] | 0 | 0 |  |  |  | 0 |  | 0 |  | 0 | 0 | 0 | 0 | 0
2011 | Монтаж единицы Отвод прямоугольного воздуховода 45° 600x1200-600x1200, класса герметичности "В", с толщиной стенки, b=0.8 ГОСТ 14918-2020 | шт. | 2 | [15 empty] | 0 | 0 |  |  |  | 0 |  | 0 |  | 0 | 0 | 0 | 0 | 0
2012 | Монтаж единицы Отвод прямоугольного воздуховода 45° 1200x1200-1200x1200, класса герметичности "В", с толщиной стенки, b=0.8 ГОСТ 14918-2020 | шт. | 2 | [15 empty] | 0 | 0 |  |  |  | 0 |  | 0 |  | 0 | 0 | 0 | 0 | 0
2013 | Монтаж единицы Отвод прямоугольного воздуховода 89° 400x400-400x400, класса герметичности "В", с толщиной стенки, b=0.8 ГОСТ 14918-2020 | шт. | 1 | [15 empty] | 0 | 0 |  |  |  | 0 |  | 0 |  | 0 | 0 | 0 | 0 | 0
2014 | Монтаж единицы Отвод прямоугольного воздуховода 89° 1200x1200-1200x1200, класса герметичности "В", с толщиной стенки, b=0.8 ГОСТ 14918-2020 | шт. | 2 | [15 empty] | 0 | 0 |  |  |  | 0 |  | 0 |  | 0 | 0 | 0 | 0 | 0
2015 | Монтаж единицы Отвод прямоугольного воздуховода 90° 400x400-400x400, класса герметичности "В", с толщиной стенки, b=0.8 ГОСТ 14918-2020 | шт. | 9 | [15 empty] | 0 | 0 |  |  |  | 0 |  | 0 |  | 0 | 0 | 0 | 0 | 0
2016 | Монтаж единицы Отвод прямоугольного воздуховода 90° 600x1200-600x1200, класса герметичности "В", с толщиной стенки, b=0.8 ГОСТ 14918-2020 | шт. | 1 | [15 empty] | 0 | 0 |  |  |  | 0 |  | 0 |  | 0 | 0 | 0 | 0 | 0
2017 | Монтаж единицы Отвод прямоугольного воздуховода 90° 1200x1200-1200x1200, класса герметичности "В", с толщиной стенки, b=0.8 ГОСТ 14918-2020 | шт. | 3 | [15 empty] | 0 | 0 |  |  |  | 0 |  | 0 |  | 0 | 0 | 0 | 0 | 0
2018 | Монтаж единицы Переход прямоугольного сечения 600x500-600x400, класса герметичности "В", с толщиной стенки b=0.8 ГОСТ 14918-2020 | шт. | 3 | [15 empty] | 0 | 0 |  |  |  | 0 |  | 0 |  | 0 | 0 | 0 | 0 | 0
2019 | Монтаж единицы Переход прямоугольного сечения 600x600-600x500, класса герметичности "В", с толщиной стенки b=0.8 ГОСТ 14918-2020 | шт. | 3 | [15 empty] | 0 | 0 |  |  |  | 0 |  | 0 |  | 0 | 0 | 0 | 0 | 0
2020 | Монтаж единицы Переход прямоугольного сечения 600x700-600x600, класса герметичности "В", с толщиной стенки b=0.8 ГОСТ 14918-2020 | шт. | 2 | [15 empty] | 0 | 0 |  |  |  | 0 |  | 0 |  | 0 | 0 | 0 | 0 | 0
2021 | Монтаж единицы Переход прямоугольного сечения 600x800-600x700, класса герметичности "В", с толщиной стенки b=0.8 ГОСТ 14918-2020 | шт. | 2 | [15 empty] | 0 | 0 |  |  |  | 0 |  | 0 |  | 0 | 0 | 0 | 0 | 0
2022 | Монтаж единицы Переход прямоугольного сечения 600x900-600x800, класса герметичности "В", с толщиной стенки b=0.8 ГОСТ 14918-2020 | шт. | 2 | [15 empty] | 0 | 0 |  |  |  | 0 |  | 0 |  | 0 | 0 | 0 | 0 | 0
2023 | Монтаж единицы Переход прямоугольного сечения 600x1000-600x900, класса герметичности "В", с толщиной стенки b=0.8 ГОСТ 14918-2020 | шт. | 2 | [15 empty] | 0 | 0 |  |  |  | 0 |  | 0 |  | 0 | 0 | 0 | 0 | 0
2024 | Монтаж единицы Переход прямоугольного сечения 600x1100-600x600, класса герметичности "В", с толщиной стенки b=0.8 ГОСТ 14918-2020 | шт. | 1 | [15 empty] | 0 | 0 |  |  |  | 0 |  | 0 |  | 0 | 0 | 0 | 0 | 0
2025 | Монтаж единицы Переход прямоугольного сечения 600x1100-600x1000, класса герметичности "В", с толщиной стенки b=0.8 ГОСТ 14918-2020 | шт. | 2 | [15 empty] | 0 | 0 |  |  |  | 0 |  | 0 |  | 0 | 0 | 0 | 0 | 0
2026 | Монтаж единицы Переход прямоугольного сечения 600x1200-600x1100, класса герметичности "В", с толщиной стенки b=0.8 ГОСТ 14918-2020 | шт. | 1 | [15 empty] | 0 | 0 |  |  |  | 0 |  | 0 |  | 0 | 0 | 0 | 0 | 0
2027 | Монтаж единицы Переход прямоугольного сечения 1200x1200-600x1200, класса герметичности "В", с толщиной стенки b=0.8 ГОСТ 14918-2020 | шт. | 1 | [15 empty] | 0 | 0 |  |  |  | 0 |  | 0 |  | 0 | 0 | 0 | 0 | 0
2028 | Монтаж единицы Переход прямоугольного сечения 1671x1671-1200x1200, класса герметичности "В", с толщиной стенки b=0.9 ГОСТ 14918-2020 | шт. | 2 | [15 empty] | 0 | 0 |  |  |  | 0 |  | 0 |  | 0 | 0 | 0 | 0 | 0
2029 | Монтаж единицы Тройник прямоугольного воздуховода 600x400-400x400-400x400, класса герметичности "В", с толщиной стенки, b=0.8 ГОСТ 14918-2020 | шт. | 10 | [15 empty] | 0 | 0 |  |  |  | 0 |  | 0 |  | 0 | 0 | 0 | 0 | 0
2030 | Монтаж единицы Тройник прямоугольного воздуховода 600x400-600x400-400x400, класса герметичности "В", с толщиной стенки, b=0.8 ГОСТ 14918-2020 | шт. | 2 | [15 empty] | 0 | 0 |  |  |  | 0 |  | 0 |  | 0 | 0 | 0 | 0 | 0
2031 | Монтаж единицы Тройник прямоугольного воздуховода 600x400-600x400-600x400, класса герметичности "В", с толщиной стенки, b=0.8 ГОСТ 14918-2020 | шт. | 1 | [15 empty] | 0 | 0 |  |  |  | 0 |  | 0 |  | 0 | 0 | 0 | 0 | 0
2032 | Монтаж единицы Тройник прямоугольного воздуховода 600x500-600x500-400x400, класса герметичности "В", с толщиной стенки, b=0.8 ГОСТ 14918-2020 | шт. | 2 | [15 empty] | 0 | 0 |  |  |  | 0 |  | 0 |  | 0 | 0 | 0 | 0 | 0
2033 | Монтаж единицы Тройник прямоугольного воздуховода 600x500-600x500-600x400, класса герметичности "В", с толщиной стенки, b=0.8 ГОСТ 14918-2020 | шт. | 1 | [15 empty] | 0 | 0 |  |  |  | 0 |  | 0 |  | 0 | 0 | 0 | 0 | 0
2034 | Монтаж единицы Тройник прямоугольного воздуховода 600x600-600x600-400x400, класса герметичности "В", с толщиной стенки, b=0.8 ГОСТ 14918-2020 | шт. | 2 | [15 empty] | 0 | 0 |  |  |  | 0 |  | 0 |  | 0 | 0 | 0 | 0 | 0
2035 | Монтаж единицы Тройник прямоугольного воздуховода 600x600-600x600-600x400, класса герметичности "В", с толщиной стенки, b=0.8 ГОСТ 14918-2020 | шт. | 1 | [15 empty] | 0 | 0 |  |  |  | 0 |  | 0 |  | 0 | 0 | 0 | 0 | 0
2036 | Монтаж единицы Тройник прямоугольного воздуховода 600x700-600x700-400x400, класса герметичности "В", с толщиной стенки, b=0.8 ГОСТ 14918-2020 | шт. | 1 | [15 empty] | 0 | 0 |  |  |  | 0 |  | 0 |  | 0 | 0 | 0 | 0 | 0
2037 | Монтаж единицы Тройник прямоугольного воздуховода 600x700-600x700-600x400, класса герметичности "В", с толщиной стенки, b=0.8 ГОСТ 14918-2020 | шт. | 1 | [15 empty] | 0 | 0 |  |  |  | 0 |  | 0 |  | 0 | 0 | 0 | 0 | 0
2038 | Монтаж единицы Тройник прямоугольного воздуховода 600x800-600x800-400x400, класса герметичности "В", с толщиной стенки, b=0.8 ГОСТ 14918-2020 | шт. | 1 | [15 empty] | 0 | 0 |  |  |  | 0 |  | 0 |  | 0 | 0 | 0 | 0 | 0
2039 | Монтаж единицы Тройник прямоугольного воздуховода 600x800-600x800-600x400, класса герметичности "В", с толщиной стенки, b=0.8 ГОСТ 14918-2020 | шт. | 1 | [15 empty] | 0 | 0 |  |  |  | 0 |  | 0 |  | 0 | 0 | 0 | 0 | 0
2040 | Монтаж единицы Тройник прямоугольного воздуховода 600x900-600x900-400x400, класса герметичности "В", с толщиной стенки, b=0.8 ГОСТ 14918-2020 | шт. | 1 | [15 empty] | 0 | 0 |  |  |  | 0 |  | 0 |  | 0 | 0 | 0 | 0 | 0
2041 | Монтаж единицы Тройник прямоугольного воздуховода 600x900-600x900-600x400, класса герметичности "В", с толщиной стенки, b=0.8 ГОСТ 14918-2020 | шт. | 1 | [15 empty] | 0 | 0 |  |  |  | 0 |  | 0 |  | 0 | 0 | 0 | 0 | 0
2042 | Монтаж единицы Тройник прямоугольного воздуховода 600x1000-600x1000-400x400, класса герметичности "В", с толщиной стенки, b=0.8 ГОСТ 14918-2020 | шт. | 1 | [15 empty] | 0 | 0 |  |  |  | 0 |  | 0 |  | 0 | 0 | 0 | 0 | 0
2043 | Монтаж единицы Тройник прямоугольного воздуховода 600x1000-600x1000-600x400, класса герметичности "В", с толщиной стенки, b=0.8 ГОСТ 14918-2020 | шт. | 1 | [15 empty] | 0 | 0 |  |  |  | 0 |  | 0 |  | 0 | 0 | 0 | 0 | 0
2044 | Монтаж единицы Тройник прямоугольного воздуховода 600x1100-600x1100-600x400, класса герметичности "В", с толщиной стенки, b=0.8 ГОСТ 14918-2020 | шт. | 1 | [15 empty] | 0 | 0 |  |  |  | 0 |  | 0 |  | 0 | 0 | 0 | 0 | 0
2045 | Монтаж единицы Тройник прямоугольного воздуховода 600x1200-600x1200-600x400, класса герметичности "В", с толщиной стенки, b=0.8 ГОСТ 14918-2020 | шт. | 2 | [15 empty] | 0 | 0 |  |  |  | 0 |  | 0 |  | 0 | 0 | 0 | 0 | 0
2046 | Монтаж единицы Тройник прямоугольного воздуховода 1200x600-1100x600-1100x600, класса герметичности "В", с толщиной стенки, b=0.8 ГОСТ 14918-2020 | шт. | 1 | [15 empty] | 0 | 0 |  |  |  | 0 |  | 0 |  | 0 | 0 | 0 | 0 | 0
2047 | Монтаж единицы Тройник прямоугольного воздуховода 1200x1200-1200x1200-1200x600, класса герметичности "В", с толщиной стенки, b=0.8 ГОСТ 14918-2020 | шт. | 1 | [15 empty] | 0 | 0 |  |  |  | 0 |  | 0 |  | 0 | 0 | 0 | 0 | 0
2048 | Монтаж единицы Тройник прямоугольного воздуховода 1200x1200-1200x1200-1200x1200, класса герметичности "В", с толщиной стенки, b=0.8 ГОСТ 14918-2020 | шт. | 1 | [15 empty] | 0 | 0 |  |  |  | 0 |  | 0 |  | 0 | 0 | 0 | 0 | 0
2049 | Монтаж единицы Вытяжная крышная установка во взрывозащищенном исполнении (основная) в составе: | шт. | 1 | [15 empty] | 0 | 0 |  |  |  | 0 |  | 0 |  | 0 | 0 | 0 | 0 | 0
| - вентилятор крышный VDNS 112А-22х10-EX.B, | [17 empty] | 0 | 0 |  |  |  | 0 |  | 0 |  | 0 | 0 | 0 | 0 | 0
| - стакан монтажный утепленный MSN-U-112, | [17 empty] | 0 | 0 |  |  |  | 0 |  | 0 |  | 0 | 0 | 0 | 0 | 0
| - клапан обратный RVN-1120-EX.B VDNS 112А-22х10-EX.B | [17 empty] | 0 | 0 |  |  |  | 0 |  | 0 |  | 0 | 0 | 0 | 0 | 0
2050 | Монтаж единицы Вытяжная крышная установка во взрывозащищенном исполнении (резервная) в составе: | шт. | 1 | [15 empty] | 0 | 0 |  |  |  | 0 |  | 0 |  | 0 | 0 | 0 | 0 | 0
| - вентилятор крышный VDNS 112А-22х10-EX.B, | [17 empty] | 0 | 0 |  |  |  | 0 |  | 0 |  | 0 | 0 | 0 | 0 | 0
| - стакан монтажный утепленный MSN-U-112, | [17 empty] | 0 | 0 |  |  |  | 0 |  | 0 |  | 0 | 0 | 0 | 0 | 0
| - клапан обратный RVN-1120-EX.B VDNS 112А-22х10-EX.B | [17 empty] | 0 | 0 |  |  |  | 0 |  | 0 |  | 0 | 0 | 0 | 0 | 0
2051 | Монтаж единицы Клапан воздушный прямоугольного сечения 1000х400 АВК 1000х400К8 | шт. | 10 | [15 empty] | 0 | 0 |  |  |  | 0 |  | 0 |  | 0 | 0 | 0 | 0 | 0
2052 | Монтаж единицы Шумоглушитель пластинчатый прямоугольного сечения 1200х1200, L=1000 мм ГП 1200х1200-1000 | шт. | 2 | [15 empty] | 0 | 0 |  |  |  | 0 |  | 0 |  | 0 | 0 | 0 | 0 | 0
2053 | Монтаж единицы Решётка вытяжная сотовая 1000х400 РСН 1000х400 | шт. | 10 | [15 empty] | 0 | 0 |  |  |  | 0 |  | 0 |  | 0 | 0 | 0 | 0 | 0
2054 | Монтаж единицы Воздуховод прямоугольного сечения из тонколистовой оцинкованной стали 600x400, класса герметичности "В", с толщиной стенки b=0.8 ГОСТ 14918-2020 | м | 15.37 | [15 empty] | 0 | 0 |  |  |  | 0 |  | 0 |  | 0 | 0 | 0 | 0 | 0
2055 | Монтаж единицы Воздуховод прямоугольного сечения из тонколистовой оцинкованной стали 600x600, класса герметичности "В", с толщиной стенки b=0.8 ГОСТ 14918-2020 | м | 10.9 | [15 empty] | 0 | 0 |  |  |  | 0 |  | 0 |  | 0 | 0 | 0 | 0 | 0
2056 | Монтаж единицы Воздуховод прямоугольного сечения из тонколистовой оцинкованной стали 600x800, класса герметичности "В", с толщиной стенки b=0.8 ГОСТ 14918-2020 | м | 5.2 | [15 empty] | 0 | 0 |  |  |  | 0 |  | 0 |  | 0 | 0 | 0 | 0 | 0
2057 | Монтаж единицы Воздуховод прямоугольного сечения из тонколистовой оцинкованной стали 600x1000, класса герметичности "В", с толщиной стенки b=0.8 ГОСТ 14918-2020 | м | 4.47 | [15 empty] | 0 | 0 |  |  |  | 0 |  | 0 |  | 0 | 0 | 0 | 0 | 0
2058 | Монтаж единицы Воздуховод прямоугольного сечения из тонколистовой оцинкованной стали 600x1200, класса герметичности "В", с толщиной стенки b=0.8 ГОСТ 14918-2020 | м | 0.83 | [15 empty] | 0 | 0 |  |  |  | 0 |  | 0 |  | 0 | 0 | 0 | 0 | 0
2059 | Монтаж единицы Воздуховод прямоугольного сечения из тонколистовой оцинкованной стали 1000x400, класса герметичности "В", с толщиной стенки b=0.8 ГОСТ 14918-2020 | м | 2.95 | [15 empty] | 0 | 0 |  |  |  | 0 |  | 0 |  | 0 | 0 | 0 | 0 | 0
2060 | Монтаж единицы Воздуховод прямоугольного сечения из тонколистовой оцинкованной стали 1200x600, класса герметичности "В", с толщиной стенки b=0.8 ГОСТ 14918-2020 | м | 22.24 | [15 empty] | 0 | 0 |  |  |  | 0 |  | 0 |  | 0 | 0 | 0 | 0 | 0
2061 | Монтаж единицы Воздуховод прямоугольного сечения из тонколистовой оцинкованной стали 1200x1200, класса герметичности "В", с толщиной стенки b=0.8 ГОСТ 14918-2020 | м | 6.75 | [15 empty] | 0 | 0 |  |  |  | 0 |  | 0 |  | 0 | 0 | 0 | 0 | 0
2062 | Монтаж единицы Заглушка прямоугольная из тонколистовой оцинкованной стали 600x400, класс герметичности "В", b=0.8 ГОСТ 14918-2020 | шт. | 3 | [15 empty] | 0 | 0 |  |  |  | 0 |  | 0 |  | 0 | 0 | 0 | 0 | 0
2063 | Монтаж единицы Отвод прямоугольного воздуховода 90° 600x1200-600x1200, класса герметичности "В", с толщиной стенки, b=0.8 ГОСТ 14918-2020 | шт. | 2 | [15 empty] | 0 | 0 |  |  |  | 0 |  | 0 |  | 0 | 0 | 0 | 0 | 0
2064 | Монтаж единицы Отвод прямоугольного воздуховода 90° 1200x600-1200x600, класса герметичности "В", с толщиной стенки, b=0.8 ГОСТ 14918-2020 | шт. | 2 | [15 empty] | 0 | 0 |  |  |  | 0 |  | 0 |  | 0 | 0 | 0 | 0 | 0
2065 | Монтаж единицы Отвод прямоугольного воздуховода 90° 1200x1200-1200x1200, класса герметичности "В", с толщиной стенки, b=0.8 ГОСТ 14918-2020 | шт. | 1 | [15 empty] | 0 | 0 |  |  |  | 0 |  | 0 |  | 0 | 0 | 0 | 0 | 0
2066 | Монтаж единицы Переход прямоугольного сечения 600x600-600x400, класса герметичности "В", с толщиной стенки b=0.8 ГОСТ 14918-2020 | шт. | 3 | [15 empty] | 0 | 0 |  |  |  | 0 |  | 0 |  | 0 | 0 | 0 | 0 | 0
2067 | Монтаж единицы Переход прямоугольного сечения 600x800-600x600, класса герметичности "В", с толщиной стенки b=0.8 ГОСТ 14918-2020 | шт. | 3 | [15 empty] | 0 | 0 |  |  |  | 0 |  | 0 |  | 0 | 0 | 0 | 0 | 0
2068 | Монтаж единицы Переход прямоугольного сечения 600x1000-600x800, класса герметичности "В", с толщиной стенки b=0.8 ГОСТ 14918-2020 | шт. | 1 | [15 empty] | 0 | 0 |  |  |  | 0 |  | 0 |  | 0 | 0 | 0 | 0 | 0
2069 | Монтаж единицы Переход прямоугольного сечения 600x1200-600x1000, класса герметичности "В", с толщиной стенки b=0.8 ГОСТ 14918-2020 | шт. | 1 | [15 empty] | 0 | 0 |  |  |  | 0 |  | 0 |  | 0 | 0 | 0 | 0 | 0
2070 | Монтаж единицы Переход прямоугольного сечения 1200x1200-1200x600, класса герметичности "В", с толщиной стенки b=0.8 ГОСТ 14918-2020 | шт. | 1 | [15 empty] | 0 | 0 |  |  |  | 0 |  | 0 |  | 0 | 0 | 0 | 0 | 0
2071 | Монтаж единицы Переход прямоугольного сечения 1671x1671-1200x1200, класса герметичности "В", с толщиной стенки b=0.9 ГОСТ 14918-2020 | шт. | 2 | [15 empty] | 0 | 0 |  |  |  | 0 |  | 0 |  | 0 | 0 | 0 | 0 | 0
2072 | Монтаж единицы Тройник прямоугольного воздуховода 600x800-600x800-1000x400, класса герметичности "В", с толщиной стенки, b=0.8 ГОСТ 14918-2020 | шт. | 2 | [15 empty] | 0 | 0 |  |  |  | 0 |  | 0 |  | 0 | 0 | 0 | 0 | 0
2073 | Монтаж единицы Тройник прямоугольного воздуховода 600x1000-600x1000-1000x400, класса герметичности "В", с толщиной стенки, b=0.8 ГОСТ 14918-2020 | шт. | 1 | [15 empty] | 0 | 0 |  |  |  | 0 |  | 0 |  | 0 | 0 | 0 | 0 | 0
2074 | Монтаж единицы Тройник прямоугольного воздуховода 600x1200-600x1200-1000x400, класса герметичности "В", с толщиной стенки, b=0.8 ГОСТ 14918-2020 | шт. | 1 | [15 empty] | 0 | 0 |  |  |  | 0 |  | 0 |  | 0 | 0 | 0 | 0 | 0
2075 | Монтаж единицы Тройник прямоугольного воздуховода 1000x400-600x400-600x400, класса герметичности "В", с толщиной стенки, b=0.8 ГОСТ 14918-2020 | шт. | 3 | [15 empty] | 0 | 0 |  |  |  | 0 |  | 0 |  | 0 | 0 | 0 | 0 | 0
2076 | Монтаж единицы Тройник прямоугольного воздуховода 1000x400-600x600-600x600, класса герметичности "В", с толщиной стенки, b=0.8 ГОСТ 14918-2020 | шт. | 3 | [15 empty] | 0 | 0 |  |  |  | 0 |  | 0 |  | 0 | 0 | 0 | 0 | 0
2077 | Монтаж единицы Тройник прямоугольного воздуховода 1200x600-800x600-800x600, класса герметичности "В", с толщиной стенки, b=0.8 ГОСТ 14918-2020 | шт. | 1 | [15 empty] | 0 | 0 |  |  |  | 0 |  | 0 |  | 0 | 0 | 0 | 0 | 0
2078 | Монтаж единицы Тройник прямоугольного воздуховода 1200x1200-1200x1200-1200x600, класса герметичности "В", с толщиной стенки, b=0.8 ГОСТ 14918-2020 | шт. | 1 | [15 empty] | 0 | 0 |  |  |  | 0 |  | 0 |  | 0 | 0 | 0 | 0 | 0
2079 | Монтаж единицы Тройник прямоугольного воздуховода 1200x1200-1200x1200-1200x1200, класса герметичности "В", с толщиной стенки, b=0.8 ГОСТ 14918-2020 | шт. | 1 | [15 empty] | 0 | 0 |  |  |  | 0 |  | 0 |  | 0 | 0 | 0 | 0 | 0
2080 | Монтаж единицы Вытяжная канальная установка подвесная в составе: | шт. | 1 | [15 empty] | 0 | 0 |  |  |  | 0 |  | 0 |  | 0 | 0 | 0 | 0 | 0
| - клапан обратный KON 160, | [17 empty] | 0 | 0 |  |  |  | 0 |  | 0 |  | 0 | 0 | 0 | 0 | 0
| - вентилятор KVR 160/1, | [17 empty] | 0 | 0 |  |  |  | 0 |  | 0 |  | 0 | 0 | 0 | 0 | 0
| - шумоглушитель KNK 160/6, | [17 empty] | 0 | 0 |  |  |  | 0 |  | 0 |  | 0 | 0 | 0 | 0 | 0
| - хомут соединительный HTK 160 (2 шт.), | [17 empty] | 0 | 0 |  |  |  | 0 |  | 0 |  | 0 | 0 | 0 | 0 | 0
| - кронштейн крепления вентилятора KKV 160 KVR 160/1 | [17 empty] | 0 | 0 |  |  |  | 0 |  | 0 |  | 0 | 0 | 0 | 0 | 0
2081 | Монтаж единицы Клапан воздушный круглого сечения ø100 КВК 100М | шт. | 3 | [15 empty] | 0 | 0 |  |  |  | 0 |  | 0 |  | 0 | 0 | 0 | 0 | 0
2082 | Монтаж единицы Клапан противопожарный универсальный КПУ-1Н КПУ-1Н-О-Н-100-0*ф-MV220-СН-КК-0-0-0-0-0 | шт. | 3 | [15 empty] | 0 | 0 |  |  |  | 0 |  | 0 |  | 0 | 0 | 0 | 0 | 0
2083 | Монтаж единицы Диффузор универсальный круглый ø100 ДПУ-М 100 | шт. | 3 | [15 empty] | 0 | 0 |  |  |  | 0 |  | 0 |  | 0 | 0 | 0 | 0 | 0
2084 | Монтаж единицы Зонт вентиляционный крышный круглый ø160 ЗК.00.000-// | шт. | 1 | [15 empty] | 0 | 0 |  |  |  | 0 |  | 0 |  | 0 | 0 | 0 | 0 | 0
2085 | Монтаж единицы Воздуховод круглого сечения из тонколистовой оцинкованной стали ø100, класса герметичности "В", с толщиной стенки b=0.8 ГОСТ 14918-2020 | м | 10.28 | [15 empty] | 0 | 0 |  |  |  | 0 |  | 0 |  | 0 | 0 | 0 | 0 | 0
2086 | Монтаж единицы Воздуховод круглого сечения из тонколистовой оцинкованной стали ø125, класса герметичности "В", с толщиной стенки b=0.8 ГОСТ 14918-2020 | м | 10.02 | [15 empty] | 0 | 0 |  |  |  | 0 |  | 0 |  | 0 | 0 | 0 | 0 | 0
2087 | Монтаж единицы Воздуховод круглого сечения из тонколистовой оцинкованной стали ø160, класса герметичности "В", с толщиной стенки b=0.8 ГОСТ 14918-2020 | м | 3.65 | [15 empty] | 0 | 0 |  |  |  | 0 |  | 0 |  | 0 | 0 | 0 | 0 | 0
2088 | Монтаж единицы Отвод круглого воздуховода 90° ø100-ø100, класса герметичности "В", с толщиной стенки, b=0.8 ГОСТ 14918-2020 | шт. | 4 | [15 empty] | 0 | 0 |  |  |  | 0 |  | 0 |  | 0 | 0 | 0 | 0 | 0
2089 | Монтаж единицы Отвод круглого воздуховода 90° ø125-ø125, класса герметичности "В", с толщиной стенки, b=0.8 ГОСТ 14918-2020 | шт. | 1 | [15 empty] | 0 | 0 |  |  |  | 0 |  | 0 |  | 0 | 0 | 0 | 0 | 0
2090 | Монтаж единицы Отвод круглого воздуховода 90° ø160-ø160, класса герметичности "В", с толщиной стенки, b=0.8 ГОСТ 14918-2020 | шт. | 1 | [15 empty] | 0 | 0 |  |  |  | 0 |  | 0 |  | 0 | 0 | 0 | 0 | 0
2091 | Монтаж единицы Переход круглого сечения ø125-ø100, класса герметичности "В", с толщиной стенки b=0.8 ГОСТ 14918-2020 | шт. | 1 | [15 empty] | 0 | 0 |  |  |  | 0 |  | 0 |  | 0 | 0 | 0 | 0 | 0
2092 | Монтаж единицы Переход круглого сечения ø160-ø125, класса герметичности "В", с толщиной стенки b=0.8 ГОСТ 14918-2020 | шт. | 1 | [15 empty] | 0 | 0 |  |  |  | 0 |  | 0 |  | 0 | 0 | 0 | 0 | 0
2093 | Монтаж единицы Тройник круглого воздуховода ø125-ø125-ø100, класса герметичности "В", с толщиной стенки, b=0.8 ГОСТ 14918-2020 | шт. | 1 | [15 empty] | 0 | 0 |  |  |  | 0 |  | 0 |  | 0 | 0 | 0 | 0 | 0
2094 | Монтаж единицы Тройник круглого воздуховода ø160-ø160-ø100, класса герметичности "В", с толщиной стенки, b=0.8 ГОСТ 14918-2020 | шт. | 1 | [15 empty] | 0 | 0 |  |  |  | 0 |  | 0 |  | 0 | 0 | 0 | 0 | 0
2095 | Монтаж единицы Изоляция из минеральной ваты с покрытием из алюминиевой фольги без армирования, EI90, b=40 мм ISOTEC Wired Mat 80-AL2 | м² | 12.12 | [15 empty] | 0 | 0 |  |  |  | 0 |  | 0 |  | 0 | 0 | 0 | 0 | 0
2096 | Монтаж единицы Клапан противопожарный универсальный КПУ-1Н КПУ-1Н-О-В-400-0*ф-ЭПВ220-СН-КК-0-0-0-0-0 | шт. | 1 | [15 empty] | 0 | 0 |  |  |  | 0 |  | 0 |  | 0 | 0 | 0 | 0 | 0
2097 | Монтаж единицы Зонт вентиляционный крышный круглый ø400 ЗК.00.000-03 | шт. | 1 | [15 empty] | 0 | 0 |  |  |  | 0 |  | 0 |  | 0 | 0 | 0 | 0 | 0
2098 | Монтаж единицы Решётка вытяжная сотовая 400х400 РСН 400х400 | шт. | 1 | [15 empty] | 0 | 0 |  |  |  | 0 |  | 0 |  | 0 | 0 | 0 | 0 | 0
2099 | Монтаж единицы Воздуховод круглого сечения из тонколистовой оцинкованной стали ø400, класса герметичности "В", с толщиной стенки b=0.8 ГОСТ 14918-2020 | м | 7.66 | [15 empty] | 0 | 0 |  |  |  | 0 |  | 0 |  | 0 | 0 | 0 | 0 | 0
2100 | Монтаж единицы Воздуховод прямоугольного сечения из тонколистовой оцинкованной стали 400x400, класса герметичности "В", с толщиной стенки b=0.8 ГОСТ 14918-2020 | м | 0.15 | [15 empty] | 0 | 0 |  |  |  | 0 |  | 0 |  | 0 | 0 | 0 | 0 | 0
2101 | Монтаж единицы Переход с круглого на прямоугольное сечение 400x400-ø400, класса герметичности "В", с толщиной стенки b=0.8 ГОСТ 14918-2020 | шт. | 1 | [15 empty] | 0 | 0 |  |  |  | 0 |  | 0 |  | 0 | 0 | 0 | 0 | 0
2102 | Монтаж единицы Изоляция из минеральной ваты с покрытием из алюминиевой фольги без армирования, EI90, b=40 мм ISOTEC Wired Mat 80-AL2 | м² | 9.96 | [15 empty] | 0 | 0 |  |  |  | 0 |  | 0 |  | 0 | 0 | 0 | 0 | 0
2103 | Монтаж единицы Зонт вентиляционный крышный круглый ø160 ЗК.00.000-// | шт. | 1 | [15 empty] | 0 | 0 |  |  |  | 0 |  | 0 |  | 0 | 0 | 0 | 0 | 0
2104 | Монтаж единицы Решётка вытяжная сотовая 200х200 РСН 200х200 | шт. | 1 | [15 empty] | 0 | 0 |  |  |  | 0 |  | 0 |  | 0 | 0 | 0 | 0 | 0
2105 | Монтаж единицы Воздуховод круглого сечения из тонколистовой оцинкованной стали ø160, класса герметичности "В", с толщиной стенки b=0.8 ГОСТ 14918-2020 | м | 11.19 | [15 empty] | 0 | 0 |  |  |  | 0 |  | 0 |  | 0 | 0 | 0 | 0 | 0
2106 | Монтаж единицы Воздуховод прямоугольного сечения из тонколистовой оцинкованной стали 200x200, класса герметичности "В", с толщиной стенки b=0.8 ГОСТ 14918-2020 | м | 0.1 | [15 empty] | 0 | 0 |  |  |  | 0 |  | 0 |  | 0 | 0 | 0 | 0 | 0
2107 | Монтаж единицы Переход с круглого на прямоугольное сечение 200x200-ø160, класса герметичности "В", с толщиной стенки b=0.8 ГОСТ 14918-2020 | шт. | 1 | [15 empty] | 0 | 0 |  |  |  | 0 |  | 0 |  | 0 | 0 | 0 | 0 | 0
2108 | Монтаж единицы Изоляция из минеральной ваты с покрытием из алюминиевой фольги без армирования, EI90, b=40 мм ISOTEC Wired Mat 80-AL2 | м² | 7.58 | [15 empty] | 0 | 0 |  |  |  | 0 |  | 0 |  | 0 | 0 | 0 | 0 | 0
2109 | Монтаж единицы Зонт вентиляционный крышный круглый ø250 ЗК.00.000-01 | шт. | 1 | [15 empty] | 0 | 0 |  |  |  | 0 |  | 0 |  | 0 | 0 | 0 | 0 | 0
2110 | Монтаж единицы Решётка вытяжная сотовая 250х250 РСН 250х250 | шт. | 1 | [15 empty] | 0 | 0 |  |  |  | 0 |  | 0 |  | 0 | 0 | 0 | 0 | 0
2111 | Монтаж единицы Воздуховод круглого сечения из тонколистовой оцинкованной стали ø250, класса герметичности "В", с толщиной стенки b=0.8 ГОСТ 14918-2020 | м | 7.79 | [15 empty] | 0 | 0 |  |  |  | 0 |  | 0 |  | 0 | 0 | 0 | 0 | 0
2112 | Монтаж единицы Переход с круглого на прямоугольное сечение 250x250-ø250, класса герметичности "В", с толщиной стенки b=0.8 ГОСТ 14918-2020 | шт. | 1 | [15 empty] | 0 | 0 |  |  |  | 0 |  | 0 |  | 0 | 0 | 0 | 0 | 0
2113 | Монтаж единицы Изоляция из минеральной ваты с покрытием из алюминиевой фольги без армирования, EI60, b=30 мм ISOTEC Wired Mat 80-AL2 | м² | 0.01 | [15 empty] | 0 | 0 |  |  |  | 0 |  | 0 |  | 0 | 0 | 0 | 0 | 0
2114 | Монтаж единицы Изоляция из минеральной ваты с покрытием из алюминиевой фольги без армирования, EI90, b=40 мм ISOTEC Wired Mat 80-AL2 | м² | 6.46 | [15 empty] | 0 | 0 |  |  |  | 0 |  | 0 |  | 0 | 0 | 0 | 0 | 0
2115 | Монтаж единицы Клапан противопожарный универсальный КПУ-1Н КПУ-1Н-О-Н-160-0*ф-MV220-СН-КК-0-0-0-0-0 | шт. | 1 | [15 empty] | 0 | 0 |  |  |  | 0 |  | 0 |  | 0 | 0 | 0 | 0 | 0
2116 | Монтаж единицы Зонт вентиляционный крышный круглый ø160 ЗК.00.000-// | шт. | 1 | [15 empty] | 0 | 0 |  |  |  | 0 |  | 0 |  | 0 | 0 | 0 | 0 | 0
2117 | Монтаж единицы Решётка вытяжная сотовая 200х200 РСН 200х200 | шт. | 1 | [15 empty] | 0 | 0 |  |  |  | 0 |  | 0 |  | 0 | 0 | 0 | 0 | 0
2118 | Монтаж единицы Воздуховод круглого сечения из тонколистовой оцинкованной стали ø160, класса герметичности "В", с толщиной стенки b=0.8 ГОСТ 14918-2020 | м | 10.96 | [15 empty] | 0 | 0 |  |  |  | 0 |  | 0 |  | 0 | 0 | 0 | 0 | 0
2119 | Монтаж единицы Воздуховод прямоугольного сечения из тонколистовой оцинкованной стали 200x200, класса герметичности "В", с толщиной стенки b=0.8 ГОСТ 14918-2020 | м | 0.05 | [15 empty] | 0 | 0 |  |  |  | 0 |  | 0 |  | 0 | 0 | 0 | 0 | 0
2120 | Монтаж единицы Переход с круглого на прямоугольное сечение 200x200-ø160, класса герметичности "В", с толщиной стенки b=0.8 ГОСТ 14918-2020 | шт. | 1 | [15 empty] | 0 | 0 |  |  |  | 0 |  | 0 |  | 0 | 0 | 0 | 0 | 0
2121 | Монтаж единицы Изоляция из минеральной ваты с покрытием из алюминиевой фольги без армирования, EI90, b=40 мм ISOTEC Wired Mat 80-AL2 | м² | 7.71 | [15 empty] | 0 | 0 |  |  |  | 0 |  | 0 |  | 0 | 0 | 0 | 0 | 0
2122 | Монтаж единицы Прибор управления пожарный люками дымовыми ШКВАЛ-ЛК-02-(ЦШ+ЦШ)-Х | шт | 2 | [15 empty] | 0 | 0 |  |  |  | 0 |  | 0 |  | 0 | 0 | 0 | 0 | 0
2123 | Монтаж единицы Дымовой люк ДЫМОЗОР, серия 100, внутреннее сечение люка А*В = 1500x1500 мм, тип крышки - У, усилие штокового электропривода 1600 Н, напряжение электропривода 24 В, с защитной решеткой,исполнение люка стандартное ДЫМОЗОР-100-1500*1500-У-1600-24-Р-С | шт. | 14 | [15 empty] | 0 | 0 |  |  |  | 0 |  | 0 |  | 0 | 0 | 0 | 0 | 0
2124 | Монтаж единицы Клапан противопожарный универсальный КПУ-1Н КПУ-1Н-З-ВМС-1400х1400-2*ф-ЭПВ220-СН-КК-0-0-0-0-МРП | шт. | 36 | [15 empty] | 0 | 0 |  |  |  | 0 |  | 0 |  | 0 | 0 | 0 | 0 | 0
2125 | Монтаж единицы Наружная решётка АРН 1400х1400 RAL 5005 | шт. | 2 | [15 empty] | 0 | 0 |  |  |  | 0 |  | 0 |  | 0 | 0 | 0 | 0 | 0
2126 | Монтаж единицы Наружная решётка АРН 1400х1400 RAL 9006 | шт. | 34 | [15 empty] | 0 | 0 |  |  |  | 0 |  | 0 |  | 0 | 0 | 0 | 0 | 0
2127 | Монтаж единицы Воздуховод прямоугольного сечения из тонколистовой оцинкованной стали 1400x1400, класса герметичности "В", с толщиной стенки b=0.9 ГОСТ 14918-2020 | м | 25.18 | [15 empty] | 0 | 0 |  |  |  | 0 |  | 0 |  | 0 | 0 | 0 | 0 | 0
2128 | Монтаж единицы Вытяжная крышная установка во взрывозащищенном исполнении в составе: | шт. | 1 | [15 empty] | 0 | 0 |  |  |  | 0 |  | 0 |  | 0 | 0 | 0 | 0 | 0
| - вентилятор крышный коррозионностойкий VDNS 45В-1,1х15-EX.B-KR, | [17 empty] | 0 | 0 |  |  |  | 0 |  | 0 |  | 0 | 0 | 0 | 0 | 0
| - стакан монтажный утепленный коррозионностойкий MSN-U-450-KR с уклоном 3 гр. (нестандарт), | [17 empty] | 0 | 0 |  |  |  | 0 |  | 0 |  | 0 | 0 | 0 | 0 | 0
| - клапан обратный коррозионностойкий RVN-450-EX.B-KR с фланцами под стакан монтажный с уклоном (нестандарт) VDNS 45В-1,1х15-EX.B-KR | [17 empty] | 0 | 0 |  |  |  | 0 |  | 0 |  | 0 | 0 | 0 | 0 | 0
2129 | Монтаж единицы Зонт вытяжной пристенный из нержавеющей стали 600х700, h=300, патрубок ø125 ЗВП-600х700-300/ø125 |  | 1 | [15 empty] | 0 | 0 |  |  |  | 0 |  | 0 |  | 0 | 0 | 0 | 0 | 0
2130 | Монтаж единицы Зонт вытяжной пристенный из нержавеющей стали 1200х700, h=300, патрубок ø200 ЗВП-1200х700-300/ø200 |  | 1 | [15 empty] | 0 | 0 |  |  |  | 0 |  | 0 |  | 0 | 0 | 0 | 0 | 0
2131 | Монтаж единицы Зонт вытяжной пристенный из нержавеющей стали 1300х700, h=300, патрубок ø200 ЗВП-1300х700-300/ø200 |  | 1 | [15 empty] | 0 | 0 |  |  |  | 0 |  | 0 |  | 0 | 0 | 0 | 0 | 0
2132 | Монтаж единицы Зонт вытяжной пристенный из нержавеющей стали 1400х700, h=300, патрубок ø200 ЗВП-1400х700-300/ø200 |  | 1 | [15 empty] | 0 | 0 |  |  |  | 0 |  | 0 |  | 0 | 0 | 0 | 0 | 0
2133 | Монтаж единицы Дроссель-клапан из нержавеющей стали круглого сечения ø125 ДКК 125 | шт. | 4 | [15 empty] | 0 | 0 |  |  |  | 0 |  | 0 |  | 0 | 0 | 0 | 0 | 0
2134 | Монтаж единицы Дроссель-клапан из нержавеющей стали круглого сечения ø200 ДКК 200 | шт. | 3 | [15 empty] | 0 | 0 |  |  |  | 0 |  | 0 |  | 0 | 0 | 0 | 0 | 0
2135 | Монтаж единицы Клапан противопожарный универсальный КПУ-1Н КПУ-1Н-О-ВК-315-0*ф-ЭПВ220-СН-КК-0-0-0-0-0 | шт. | 1 | [15 empty] | 0 | 0 |  |  |  | 0 |  | 0 |  | 0 | 0 | 0 | 0 | 0
2136 | Монтаж единицы Секция сорбционно-угольного фильтра с фильтрующими ячейками типа ФКСУ СУФ-2/1х1 П | шт. | 1 | [15 empty] | 0 | 0 |  |  |  | 0 |  | 0 |  | 0 | 0 | 0 | 0 | 0
2137 | Монтаж единицы Воздуховод круглого сечения из тонколистовой оцинкованной стали ø125, класса герметичности "В", с толщиной стенки b=0.8 ГОСТ 5582-75 | м | 4.29 | [15 empty] | 0 | 0 |  |  |  | 0 |  | 0 |  | 0 | 0 | 0 | 0 | 0
2138 | Монтаж единицы Воздуховод круглого сечения из тонколистовой оцинкованной стали ø200, класса герметичности "В", с толщиной стенки b=0.8 ГОСТ 5582-75 | м | 3.17 | [15 empty] | 0 | 0 |  |  |  | 0 |  | 0 |  | 0 | 0 | 0 | 0 | 0
2139 | Монтаж единицы Воздуховод круглого сечения из тонколистовой оцинкованной стали ø315, класса герметичности "В", с толщиной стенки b=0.8 ГОСТ 5582-75 | м | 9.29 | [15 empty] | 0 | 0 |  |  |  | 0 |  | 0 |  | 0 | 0 | 0 | 0 | 0
2140 | Монтаж единицы Отвод круглого воздуховода 30° ø125-ø125, класса герметичности "В", с толщиной стенки, b=0.8 ГОСТ 5582-75 | шт. | 2 | [15 empty] | 0 | 0 |  |  |  | 0 |  | 0 |  | 0 | 0 | 0 | 0 | 0
2141 | Монтаж единицы Отвод круглого воздуховода 45° ø125-ø125, класса герметичности "В", с толщиной стенки, b=0.8 ГОСТ 5582-75 | шт. | 1 | [15 empty] | 0 | 0 |  |  |  | 0 |  | 0 |  | 0 | 0 | 0 | 0 | 0
2142 | Монтаж единицы Отвод круглого воздуховода 60° ø315-ø315, класса герметичности "В", с толщиной стенки, b=0.8 ГОСТ 5582-75 | шт. | 1 | [15 empty] | 0 | 0 |  |  |  | 0 |  | 0 |  | 0 | 0 | 0 | 0 | 0
2143 | Монтаж единицы Отвод круглого воздуховода 90° ø125-ø125, класса герметичности "В", с толщиной стенки, b=0.8 ГОСТ 5582-75 | шт. | 4 | [15 empty] | 0 | 0 |  |  |  | 0 |  | 0 |  | 0 | 0 | 0 | 0 | 0
2144 | Монтаж единицы Отвод круглого воздуховода 90° ø200-ø200, класса герметичности "В", с толщиной стенки, b=0.8 ГОСТ 5582-75 | шт. | 2 | [15 empty] | 0 | 0 |  |  |  | 0 |  | 0 |  | 0 | 0 | 0 | 0 | 0
2145 | Монтаж единицы Отвод круглого воздуховода 90° ø315-ø315, класса герметичности "В", с толщиной стенки, b=0.8 ГОСТ 5582-75 | шт. | 3 | [15 empty] | 0 | 0 |  |  |  | 0 |  | 0 |  | 0 | 0 | 0 | 0 | 0
2146 | Монтаж единицы Переход круглого сечения ø315-ø200, класса герметичности "В", с толщиной стенки b=0.8 ГОСТ 5582-75 | шт. | 1 | [15 empty] | 0 | 0 |  |  |  | 0 |  | 0 |  | 0 | 0 | 0 | 0 | 0
2147 | Монтаж единицы Переход с круглого на прямоугольное сечение 552x552-ø315, класса герметичности "В", с толщиной стенки b=0.8 ГОСТ 5582-75 | шт. | 1 | [15 empty] | 0 | 0 |  |  |  | 0 |  | 0 |  | 0 | 0 | 0 | 0 | 0
2148 | Монтаж единицы Переход с круглого на прямоугольное сечение 600x650-ø315, класса герметичности "В", с толщиной стенки b=0.8 ГОСТ 5582-75 | шт. | 1 | [15 empty] | 0 | 0 |  |  |  | 0 |  | 0 |  | 0 | 0 | 0 | 0 | 0
2149 | Монтаж единицы Переход с круглого на прямоугольное сечение 650x600-ø315, класса герметичности "В", с толщиной стенки b=0.8 ГОСТ 5582-75 | шт. | 1 | [15 empty] | 0 | 0 |  |  |  | 0 |  | 0 |  | 0 | 0 | 0 | 0 | 0
2150 | Монтаж единицы Тройник круглого воздуховода ø200-ø200-ø125, класса герметичности "В", с толщиной стенки, b=0.8 ГОСТ 5582-75 | шт. | 2 | [15 empty] | 0 | 0 |  |  |  | 0 |  | 0 |  | 0 | 0 | 0 | 0 | 0
2151 | Монтаж единицы Тройник круглого воздуховода ø315-ø315-ø125, класса герметичности "В", с толщиной стенки, b=0.8 ГОСТ 5582-75 | шт. | 2 | [15 empty] | 0 | 0 |  |  |  | 0 |  | 0 |  | 0 | 0 | 0 | 0 | 0
2152 | Монтаж единицы Тройник круглого воздуховода ø315-ø315-ø200, класса герметичности "В", с толщиной стенки, b=0.8 ГОСТ 5582-75 | шт. | 2 | [15 empty] | 0 | 0 |  |  |  | 0 |  | 0 |  | 0 | 0 | 0 | 0 | 0
2153 | Монтаж единицы Изоляция из минеральной ваты с покрытием из алюминиевой фольги без армирования, EI90, b=40 мм ISOTEC Wired Mat 80-AL2 | м² | 12.33 | [15 empty] | 0 | 0 |  |  |  | 0 |  | 0 |  | 0 | 0 | 0 | 0 | 0
2154 | Монтаж единицы Вытяжная крышная установка во взрывозащищенном исполнении в составе: | шт. | 1 | [15 empty] | 0 | 0 |  |  |  | 0 |  | 0 |  | 0 | 0 | 0 | 0 | 0
| - вентилятор крышный коррозионностойкий VDNS 45В-1,1х15-EX.B-KR, | [17 empty] | 0 | 0 |  |  |  | 0 |  | 0 |  | 0 | 0 | 0 | 0 | 0
| - стакан монтажный утепленный коррозионностойкий MSN-U-450-KR с уклоном 3 гр. (нестандарт), | [17 empty] | 0 | 0 |  |  |  | 0 |  | 0 |  | 0 | 0 | 0 | 0 | 0
| - клапан обратный коррозионностойкий RVN-450-EX.B-KR с фланцами под стакан монтажный с уклоном (нестандарт) VDNS 45В-1,1х15-EX.B-KR | [17 empty] | 0 | 0 |  |  |  | 0 |  | 0 |  | 0 | 0 | 0 | 0 | 0
2155 | Монтаж единицы Зонт вытяжной пристенный из нержавеющей стали 700х600, h=300, патрубок ø125 ЗВП-700х600-300/ø125 |  | 4 | [15 empty] | 0 | 0 |  |  |  | 0 |  | 0 |  | 0 | 0 | 0 | 0 | 0
2156 | Монтаж единицы Зонт вытяжной пристенный из нержавеющей стали 800х600, h=200, патрубок ø125 ЗВП-800х600-200/ø125 |  | 1 | [15 empty] | 0 | 0 |  |  |  | 0 |  | 0 |  | 0 | 0 | 0 | 0 | 0
2157 | Монтаж единицы Зонт вытяжной пристенный из нержавеющей стали 1000х600, h=200, патрубок ø160 ЗВП-1000х600-200/ø160 |  | 1 | [15 empty] | 0 | 0 |  |  |  | 0 |  | 0 |  | 0 | 0 | 0 | 0 | 0
2158 | Монтаж единицы Зонт вытяжной пристенный из нержавеющей стали 1200х600, h=200, патрубок ø160 ЗВП-1200х600-200/ø160 |  | 1 | [15 empty] | 0 | 0 |  |  |  | 0 |  | 0 |  | 0 | 0 | 0 | 0 | 0
2159 | Монтаж единицы Зонт вытяжной пристенный из нержавеющей стали 1300х700, h=200, патрубок ø200 ЗВП-1300х700-200/ø200 |  | 2 | [15 empty] | 0 | 0 |  |  |  | 0 |  | 0 |  | 0 | 0 | 0 | 0 | 0
2160 | Монтаж единицы Зонт вытяжной пристенный из нержавеющей стали 1500х700, h=300, патрубок ø200 ЗВП-1500х700-300/ø200 |  | 1 | [15 empty] | 0 | 0 |  |  |  | 0 |  | 0 |  | 0 | 0 | 0 | 0 | 0
2161 | Монтаж единицы Дроссель-клапан из нержавеющей стали круглого сечения ø125 ДКК 125 | шт. | 6 | [15 empty] | 0 | 0 |  |  |  | 0 |  | 0 |  | 0 | 0 | 0 | 0 | 0
2162 | Монтаж единицы Дроссель-клапан из нержавеющей стали круглого сечения ø160 ДКК 160 | шт. | 2 | [15 empty] | 0 | 0 |  |  |  | 0 |  | 0 |  | 0 | 0 | 0 | 0 | 0
2163 | Монтаж единицы Дроссель-клапан из нержавеющей стали круглого сечения ø200 ДКК 200 | шт. | 3 | [15 empty] | 0 | 0 |  |  |  | 0 |  | 0 |  | 0 | 0 | 0 | 0 | 0
2164 | Монтаж единицы Клапан противопожарный универсальный КПУ-1Н КПУ-1Н-О-ВК-400-0*ф-ЭПВ220-СН-КК-0-0-0-0-0 | шт. | 1 | [15 empty] | 0 | 0 |  |  |  | 0 |  | 0 |  | 0 | 0 | 0 | 0 | 0
2165 | Монтаж единицы Секция сорбционно-угольного фильтра с фильтрующими ячейками типа ФКСУ СУФ-2/1х1 П | шт. | 1 | [15 empty] | 0 | 0 |  |  |  | 0 |  | 0 |  | 0 | 0 | 0 | 0 | 0
2166 | Монтаж единицы Воздуховод круглого сечения из тонколистовой оцинкованной стали ø125, класса герметичности "В", с толщиной стенки b=0.8 ГОСТ 5582-75 | м | 5.26 | [15 empty] | 0 | 0 |  |  |  | 0 |  | 0 |  | 0 | 0 | 0 | 0 | 0
2167 | Монтаж единицы Воздуховод круглого сечения из тонколистовой оцинкованной стали ø160, класса герметичности "В", с толщиной стенки b=0.8 ГОСТ 5582-75 | м | 0.56 | [15 empty] | 0 | 0 |  |  |  | 0 |  | 0 |  | 0 | 0 | 0 | 0 | 0
2168 | Монтаж единицы Воздуховод круглого сечения из тонколистовой оцинкованной стали ø200, класса герметичности "В", с толщиной стенки b=0.8 ГОСТ 5582-75 | м | 4.39 | [15 empty] | 0 | 0 |  |  |  | 0 |  | 0 |  | 0 | 0 | 0 | 0 | 0
2169 | Монтаж единицы Воздуховод круглого сечения из тонколистовой оцинкованной стали ø250, класса герметичности "В", с толщиной стенки b=0.8 ГОСТ 5582-75 | м | 2.92 | [15 empty] | 0 | 0 |  |  |  | 0 |  | 0 |  | 0 | 0 | 0 | 0 | 0
2170 | Монтаж единицы Воздуховод круглого сечения из тонколистовой оцинкованной стали ø315, класса герметичности "В", с толщиной стенки b=0.8 ГОСТ 5582-75 | м | 0.78 | [15 empty] | 0 | 0 |  |  |  | 0 |  | 0 |  | 0 | 0 | 0 | 0 | 0
2171 | Монтаж единицы Воздуховод круглого сечения из тонколистовой оцинкованной стали ø400, класса герметичности "В", с толщиной стенки b=0.8 ГОСТ 5582-75 | м | 23.05 | [15 empty] | 0 | 0 |  |  |  | 0 |  | 0 |  | 0 | 0 | 0 | 0 | 0
2172 | Монтаж единицы Отвод круглого воздуховода 30° ø125-ø125, класса герметичности "В", с толщиной стенки, b=0.8 ГОСТ 5582-75 | шт. | 2 | [15 empty] | 0 | 0 |  |  |  | 0 |  | 0 |  | 0 | 0 | 0 | 0 | 0
2173 | Монтаж единицы Отвод круглого воздуховода 30° ø200-ø200, класса герметичности "В", с толщиной стенки, b=0.8 ГОСТ 5582-75 | шт. | 2 | [15 empty] | 0 | 0 |  |  |  | 0 |  | 0 |  | 0 | 0 | 0 | 0 | 0
2174 | Монтаж единицы Отвод круглого воздуховода 30° ø400-ø400, класса герметичности "В", с толщиной стенки, b=0.8 ГОСТ 5582-75 | шт. | 2 | [15 empty] | 0 | 0 |  |  |  | 0 |  | 0 |  | 0 | 0 | 0 | 0 | 0
2175 | Монтаж единицы Отвод круглого воздуховода 45° ø200-ø200, класса герметичности "В", с толщиной стенки, b=0.8 ГОСТ 5582-75 | шт. | 2 | [15 empty] | 0 | 0 |  |  |  | 0 |  | 0 |  | 0 | 0 | 0 | 0 | 0
2176 | Монтаж единицы Отвод круглого воздуховода 60° ø200-ø200, класса герметичности "В", с толщиной стенки, b=0.8 ГОСТ 5582-75 | шт. | 1 | [15 empty] | 0 | 0 |  |  |  | 0 |  | 0 |  | 0 | 0 | 0 | 0 | 0
2177 | Монтаж единицы Отвод круглого воздуховода 90° ø125-ø125, класса герметичности "В", с толщиной стенки, b=0.8 ГОСТ 5582-75 | шт. | 10 | [15 empty] | 0 | 0 |  |  |  | 0 |  | 0 |  | 0 | 0 | 0 | 0 | 0
2178 | Монтаж единицы Отвод круглого воздуховода 90° ø160-ø160, класса герметичности "В", с толщиной стенки, b=0.8 ГОСТ 5582-75 | шт. | 3 | [15 empty] | 0 | 0 |  |  |  | 0 |  | 0 |  | 0 | 0 | 0 | 0 | 0
2179 | Монтаж единицы Отвод круглого воздуховода 90° ø200-ø200, класса герметичности "В", с толщиной стенки, b=0.8 ГОСТ 5582-75 | шт. | 3 | [15 empty] | 0 | 0 |  |  |  | 0 |  | 0 |  | 0 | 0 | 0 | 0 | 0
2180 | Монтаж единицы Отвод круглого воздуховода 90° ø250-ø250, класса герметичности "В", с толщиной стенки, b=0.8 ГОСТ 5582-75 | шт. | 1 | [15 empty] | 0 | 0 |  |  |  | 0 |  | 0 |  | 0 | 0 | 0 | 0 | 0
2181 | Монтаж единицы Отвод круглого воздуховода 90° ø315-ø315, класса герметичности "В", с толщиной стенки, b=0.8 ГОСТ 5582-75 | шт. | 3 | [15 empty] | 0 | 0 |  |  |  | 0 |  | 0 |  | 0 | 0 | 0 | 0 | 0
2182 | Монтаж единицы Отвод круглого воздуховода 90° ø400-ø400, класса герметичности "В", с толщиной стенки, b=0.8 ГОСТ 5582-75 | шт. | 7 | [15 empty] | 0 | 0 |  |  |  | 0 |  | 0 |  | 0 | 0 | 0 | 0 | 0
2183 | Монтаж единицы Переход круглого сечения ø250-ø200, класса герметичности "В", с толщиной стенки b=0.8 ГОСТ 5582-75 | шт. | 2 | [15 empty] | 0 | 0 |  |  |  | 0 |  | 0 |  | 0 | 0 | 0 | 0 | 0
2184 | Монтаж единицы Переход круглого сечения ø315-ø250, класса герметичности "В", с толщиной стенки b=0.8 ГОСТ 5582-75 | шт. | 1 | [15 empty] | 0 | 0 |  |  |  | 0 |  | 0 |  | 0 | 0 | 0 | 0 | 0
2185 | Монтаж единицы Переход круглого сечения ø400-ø315, класса герметичности "В", с толщиной стенки b=0.8 ГОСТ 5582-75 | шт. | 1 | [15 empty] | 0 | 0 |  |  |  | 0 |  | 0 |  | 0 | 0 | 0 | 0 | 0
2186 | Монтаж единицы Переход с круглого на прямоугольное сечение 552x552-ø400, класса герметичности "В", с толщиной стенки b=0.8 ГОСТ 5582-75 | шт. | 1 | [15 empty] | 0 | 0 |  |  |  | 0 |  | 0 |  | 0 | 0 | 0 | 0 | 0
2187 | Монтаж единицы Переход с круглого на прямоугольное сечение 600x650-ø400, класса герметичности "В", с толщиной стенки b=0.8 ГОСТ 5582-75 | шт. | 2 | [15 empty] | 0 | 0 |  |  |  | 0 |  | 0 |  | 0 | 0 | 0 | 0 | 0
2188 | Монтаж единицы Тройник круглого воздуховода ø200-ø200-ø125, класса герметичности "В", с толщиной стенки, b=0.8 ГОСТ 5582-75 | шт. | 4 | [15 empty] | 0 | 0 |  |  |  | 0 |  | 0 |  | 0 | 0 | 0 | 0 | 0
2189 | Монтаж единицы Тройник круглого воздуховода ø200-ø200-ø160, класса герметичности "В", с толщиной стенки, b=0.8 ГОСТ 5582-75 | шт. | 1 | [15 empty] | 0 | 0 |  |  |  | 0 |  | 0 |  | 0 | 0 | 0 | 0 | 0
2190 | Монтаж единицы Тройник круглого воздуховода ø250-ø250-ø125, класса герметичности "В", с толщиной стенки, b=0.8 ГОСТ 5582-75 | шт. | 2 | [15 empty] | 0 | 0 |  |  |  | 0 |  | 0 |  | 0 | 0 | 0 | 0 | 0
2191 | Монтаж единицы Тройник круглого воздуховода ø250-ø250-ø160, класса герметичности "В", с толщиной стенки, b=0.8 ГОСТ 5582-75 | шт. | 1 | [15 empty] | 0 | 0 |  |  |  | 0 |  | 0 |  | 0 | 0 | 0 | 0 | 0
2192 | Монтаж единицы Тройник круглого воздуховода ø315-ø315-ø200, класса герметичности "В", с толщиной стенки, b=0.8 ГОСТ 5582-75 | шт. | 1 | [15 empty] | 0 | 0 |  |  |  | 0 |  | 0 |  | 0 | 0 | 0 | 0 | 0
2193 | Монтаж единицы Тройник круглого воздуховода ø400-ø400-ø250, класса герметичности "В", с толщиной стенки b=1.0 ГОСТ 5582-75 | шт. | 1 | [15 empty] | 0 | 0 |  |  |  | 0 |  | 0 |  | 0 | 0 | 0 | 0 | 0
2194 | Монтаж единицы Изоляция из минеральной ваты с покрытием из алюминиевой фольги без армирования, EI90, b=40 мм ISOTEC Wired Mat 80-AL2 | м² | 46.37 | [15 empty] | 0 | 0 |  |  |  | 0 |  | 0 |  | 0 | 0 | 0 | 0 | 0
2195 | Монтаж единицы Клапан противопожарный универсальный КПУ-1Н КПУ-1Н-О-ВК-355-0*ф-ЭПВ220-СН-КК-0-0-0-0-0 | шт. | 1 | [15 empty] | 0 | 0 |  |  |  | 0 |  | 0 |  | 0 | 0 | 0 | 0 | 0
2196 | Монтаж единицы Зонт вентиляционный крышный круглый ø355 ЗК.00.000-// | шт. | 1 | [15 empty] | 0 | 0 |  |  |  | 0 |  | 0 |  | 0 | 0 | 0 | 0 | 0
2197 | Монтаж единицы Воздуховод круглого сечения из тонколистовой оцинкованной стали ø355, класса герметичности "В", с толщиной стенки b=0.8 ГОСТ 5582-75 | м | 12.81 | [15 empty] | 0 | 0 |  |  |  | 0 |  | 0 |  | 0 | 0 | 0 | 0 | 0
2198 | Монтаж единицы Воздуховод круглого сечения из тонколистовой оцинкованной стали ø400, класса герметичности "В", с толщиной стенки b=0.8 ГОСТ 5582-75 | м | 0.03 | [15 empty] | 0 | 0 |  |  |  | 0 |  | 0 |  | 0 | 0 | 0 | 0 | 0
2199 | Монтаж единицы Отвод круглого воздуховода 60° ø355-ø355, класса герметичности "В", с толщиной стенки, b=0.8 ГОСТ 5582-75 | шт. | 2 | [15 empty] | 0 | 0 |  |  |  | 0 |  | 0 |  | 0 | 0 | 0 | 0 | 0
2200 | Монтаж единицы Отвод круглого воздуховода 90° ø355-ø355, класса герметичности "В", с толщиной стенки, b=0.8 ГОСТ 5582-75 | шт. | 3 | [15 empty] | 0 | 0 |  |  |  | 0 |  | 0 |  | 0 | 0 | 0 | 0 | 0
2201 | Монтаж единицы Переход круглого сечения ø400-ø355, класса герметичности "В", с толщиной стенки b=0.8 ГОСТ 5582-75 | шт. | 1 | [15 empty] | 0 | 0 |  |  |  | 0 |  | 0 |  | 0 | 0 | 0 | 0 | 0
2202 | Монтаж единицы Изоляция из минеральной ваты с покрытием из алюминиевой фольги без армирования, EI150, b=60 мм ISOTEC Wired Mat 80-AL2 | м² | 0.65 | [15 empty] | 0 | 0 |  |  |  | 0 |  | 0 |  | 0 | 0 | 0 | 0 | 0
2203 | Монтаж единицы Дефлектор вентиляционный ø160 Д 160.00.000 | шт. | 1 | [15 empty] | 0 | 0 |  |  |  | 0 |  | 0 |  | 0 | 0 | 0 | 0 | 0
2204 | Монтаж единицы Воздуховод круглого сечения из тонколистовой оцинкованной стали ø100, класса герметичности "В", с толщиной стенки b=0.8 ГОСТ 14918-2020 | м | 19 | [15 empty] | 0 | 0 |  |  |  | 0 |  | 0 |  | 0 | 0 | 0 | 0 | 0
2205 | Монтаж единицы Воздуховод круглого сечения из тонколистовой оцинкованной стали ø160, класса герметичности "В", с толщиной стенки b=0.8 ГОСТ 14918-2020 | м | 3.86 | [15 empty] | 0 | 0 |  |  |  | 0 |  | 0 |  | 0 | 0 | 0 | 0 | 0
2206 | Монтаж единицы Врезка круглая из тонколистовой оцинкованной стали ø100, класс герметичности "В", b=0.8 ГОСТ 14918-2020 | шт. | 6 | [15 empty] | 0 | 0 |  |  |  | 0 |  | 0 |  | 0 | 0 | 0 | 0 | 0
2207 | Монтаж единицы Отвод круглого воздуховода 90° ø100-ø100, класса герметичности "В", с толщиной стенки, b=0.8 ГОСТ 14918-2020 | шт. | 8 | [15 empty] | 0 | 0 |  |  |  | 0 |  | 0 |  | 0 | 0 | 0 | 0 | 0
2208 | Монтаж единицы Отвод круглого воздуховода 90° ø160-ø160, класса герметичности "В", с толщиной стенки, b=0.8 ГОСТ 14918-2020 | шт. | 1 | [15 empty] | 0 | 0 |  |  |  | 0 |  | 0 |  | 0 | 0 | 0 | 0 | 0
2209 | Монтаж единицы Переход круглого сечения ø160-ø100, класса герметичности "В", с толщиной стенки b=0.8 ГОСТ 14918-2020 | шт. | 2 | [15 empty] | 0 | 0 |  |  |  | 0 |  | 0 |  | 0 | 0 | 0 | 0 | 0
2210 | Монтаж единицы Тройник круглого воздуховода ø160-ø160-ø160, класса герметичности "В", с толщиной стенки, b=0.8 ГОСТ 14918-2020 | шт. | 1 | [15 empty] | 0 | 0 |  |  |  | 0 |  | 0 |  | 0 | 0 | 0 | 0 | 0
2211 | Монтаж единицы Дефлектор вентиляционный ø160 Д 160.00.000 | шт. | 1 | [15 empty] | 0 | 0 |  |  |  | 0 |  | 0 |  | 0 | 0 | 0 | 0 | 0
2212 | Монтаж единицы Воздуховод круглого сечения из тонколистовой оцинкованной стали ø100, класса герметичности "В", с толщиной стенки b=0.8 ГОСТ 14918-2020 | м | 19 | [15 empty] | 0 | 0 |  |  |  | 0 |  | 0 |  | 0 | 0 | 0 | 0 | 0
2213 | Монтаж единицы Воздуховод круглого сечения из тонколистовой оцинкованной стали ø160, класса герметичности "В", с толщиной стенки b=0.8 ГОСТ 14918-2020 | м | 3.86 | [15 empty] | 0 | 0 |  |  |  | 0 |  | 0 |  | 0 | 0 | 0 | 0 | 0
2214 | Монтаж единицы Врезка круглая из тонколистовой оцинкованной стали ø100, класс герметичности "В", b=0.8 ГОСТ 14918-2020 | шт. | 6 | [15 empty] | 0 | 0 |  |  |  | 0 |  | 0 |  | 0 | 0 | 0 | 0 | 0
2215 | Монтаж единицы Отвод круглого воздуховода 90° ø100-ø100, класса герметичности "В", с толщиной стенки, b=0.8 ГОСТ 14918-2020 | шт. | 8 | [15 empty] | 0 | 0 |  |  |  | 0 |  | 0 |  | 0 | 0 | 0 | 0 | 0
2216 | Монтаж единицы Отвод круглого воздуховода 90° ø160-ø160, класса герметичности "В", с толщиной стенки, b=0.8 ГОСТ 14918-2020 | шт. | 1 | [15 empty] | 0 | 0 |  |  |  | 0 |  | 0 |  | 0 | 0 | 0 | 0 | 0
2217 | Монтаж единицы Переход круглого сечения ø160-ø100, класса герметичности "В", с толщиной стенки b=0.8 ГОСТ 14918-2020 | шт. | 2 | [15 empty] | 0 | 0 |  |  |  | 0 |  | 0 |  | 0 | 0 | 0 | 0 | 0
2218 | Монтаж единицы Тройник круглого воздуховода ø160-ø160-ø160, класса герметичности "В", с толщиной стенки, b=0.8 ГОСТ 14918-2020 | шт. | 1 | [15 empty] | 0 | 0 |  |  |  | 0 |  | 0 |  | 0 | 0 | 0 | 0 | 0
2219 | Монтаж единицы Дефлектор вентиляционный ø160 Д 160.00.000 | шт. | 1 | [15 empty] | 0 | 0 |  |  |  | 0 |  | 0 |  | 0 | 0 | 0 | 0 | 0
2220 | Монтаж единицы Воздуховод круглого сечения из тонколистовой оцинкованной стали ø100, класса герметичности "В", с толщиной стенки b=0.8 ГОСТ 14918-2020 | м | 16.52 | [15 empty] | 0 | 0 |  |  |  | 0 |  | 0 |  | 0 | 0 | 0 | 0 | 0
2221 | Монтаж единицы Воздуховод круглого сечения из тонколистовой оцинкованной стали ø160, класса герметичности "В", с толщиной стенки b=0.8 ГОСТ 14918-2020 | м | 3.86 | [15 empty] | 0 | 0 |  |  |  | 0 |  | 0 |  | 0 | 0 | 0 | 0 | 0
2222 | Монтаж единицы Врезка круглая из тонколистовой оцинкованной стали ø100, класс герметичности "В", b=0.8 ГОСТ 14918-2020 | шт. | 5 | [15 empty] | 0 | 0 |  |  |  | 0 |  | 0 |  | 0 | 0 | 0 | 0 | 0
2223 | Монтаж единицы Отвод круглого воздуховода 90° ø100-ø100, класса герметичности "В", с толщиной стенки, b=0.8 ГОСТ 14918-2020 | шт. | 8 | [15 empty] | 0 | 0 |  |  |  | 0 |  | 0 |  | 0 | 0 | 0 | 0 | 0
2224 | Монтаж единицы Отвод круглого воздуховода 90° ø160-ø160, класса герметичности "В", с толщиной стенки, b=0.8 ГОСТ 14918-2020 | шт. | 1 | [15 empty] | 0 | 0 |  |  |  | 0 |  | 0 |  | 0 | 0 | 0 | 0 | 0
2225 | Монтаж единицы Переход круглого сечения ø160-ø100, класса герметичности "В", с толщиной стенки b=0.8 ГОСТ 14918-2020 | шт. | 2 | [15 empty] | 0 | 0 |  |  |  | 0 |  | 0 |  | 0 | 0 | 0 | 0 | 0
2226 | Монтаж единицы Тройник круглого воздуховода ø160-ø160-ø160, класса герметичности "В", с толщиной стенки, b=0.8 ГОСТ 14918-2020 | шт. | 1 | [15 empty] | 0 | 0 |  |  |  | 0 |  | 0 |  | 0 | 0 | 0 | 0 | 0
2227 | Монтаж единицы Приточно-вытяжная установка подвесная в составе: | шт. | 1 | [15 empty] | 0 | 0 |  |  |  | 0 |  | 0 |  | 0 | 0 | 0 | 0 | 0
| - воздушная заслонка CHR 70-40 (2 шт.), | [17 empty] | 0 | 0 |  |  |  | 0 |  | 0 |  | 0 | 0 | 0 | 0 | 0
| - фильтр карманный укороченный LITENED 70-40 FRUM с фильтрующей вставкой DFUM 70-40 (G4) (2 шт.), | [17 empty] | 0 | 0 |  |  |  | 0 |  | 0 |  | 0 | 0 | 0 | 0 | 0
| - фильтр карманный LITENED 70-40 FRPM с фильтрующей вставкой DFPM 70-40 (F7) (2 шт.), | [17 empty] | 0 | 0 |  |  |  | 0 |  | 0 |  | 0 | 0 | 0 | 0 | 0
| - рекуператор подвесной LITENED 70-40 REP (правый), | [17 empty] | 0 | 0 |  |  |  | 0 |  | 0 |  | 0 | 0 | 0 | 0 | 0
| - воздухонагреватель водяной LITENED 70-40 WH/Al/2, | [17 empty] | 0 | 0 |  |  |  | 0 |  | 0 |  | 0 | 0 | 0 | 0 | 0
| - вентилятор LITENED 70-40 G1.31-2,2х30, | [17 empty] | 0 | 0 |  |  |  | 0 |  | 0 |  | 0 | 0 | 0 | 0 | 0
| - вентилятор LITENED 70-40 G1.31-1,1х30, | [17 empty] | 0 | 0 |  |  |  | 0 |  | 0 |  | 0 | 0 | 0 | 0 | 0
| - шумоглушитель LITENED 70-40 NKD (2 шт.), | [17 empty] | 0 | 0 |  |  |  | 0 |  | 0 |  | 0 | 0 | 0 | 0 | 0
| - секция промежуточная LITENED 70-40 PS, | [17 empty] | 0 | 0 |  |  |  | 0 |  | 0 |  | 0 | 0 | 0 | 0 | 0
| - вставка гибкая FH 70-40 (4 шт.) LITENED 70-40 G1.31-2.2x30.R + LITENED 70-40 G1.31-1.1x30.R | [17 empty] | 0 | 0 |  |  |  | 0 |  | 0 |  | 0 | 0 | 0 | 0 | 0
2228 | Монтаж единицы Клапан воздушный круглого сечения ø160 КВК 160М | шт. | 14 | [15 empty] | 0 | 0 |  |  |  | 0 |  | 0 |  | 0 | 0 | 0 | 0 | 0
2229 | Монтаж единицы Клапан воздушный круглого сечения ø200 КВК 200М | шт. | 5 | [15 empty] | 0 | 0 |  |  |  | 0 |  | 0 |  | 0 | 0 | 0 | 0 | 0
2230 | Монтаж единицы Клапан противопожарный универсальный КПУ-1Н КПУ-1Н-О-МС-600х400-2*ф-MV220-СН-КК-0-0-0-0-0 | шт. | 1 | [15 empty] | 0 | 0 |  |  |  | 0 |  | 0 |  | 0 | 0 | 0 | 0 | 0
2231 | Монтаж единицы Диффузор универсальный круглый ø160 ДПУ-М 160 | шт. | 14 | [15 empty] | 0 | 0 |  |  |  | 0 |  | 0 |  | 0 | 0 | 0 | 0 | 0
2232 | Монтаж единицы Диффузор универсальный круглый ø200 ДПУ-М 200 | шт. | 5 | [15 empty] | 0 | 0 |  |  |  | 0 |  | 0 |  | 0 | 0 | 0 | 0 | 0
2233 | Монтаж единицы Наружная решётка АРН 1000х1000 RAL 5005 | шт. | 1 | [15 empty] | 0 | 0 |  |  |  | 0 |  | 0 |  | 0 | 0 | 0 | 0 | 0
2234 | Монтаж единицы Воздуховод круглого сечения из тонколистовой оцинкованной стали ø160, класса герметичности "В", с толщиной стенки b=0.8 ГОСТ 14918-2020 | м | 40.71 | [15 empty] | 0 | 0 |  |  |  | 0 |  | 0 |  | 0 | 0 | 0 | 0 | 0
2235 | Монтаж единицы Воздуховод круглого сечения из тонколистовой оцинкованной стали ø200, класса герметичности "В", с толщиной стенки b=0.8 ГОСТ 14918-2020 | м | 38.85 | [15 empty] | 0 | 0 |  |  |  | 0 |  | 0 |  | 0 | 0 | 0 | 0 | 0
2236 | Монтаж единицы Воздуховод круглого сечения из тонколистовой оцинкованной стали ø250, класса герметичности "В", с толщиной стенки b=0.8 ГОСТ 14918-2020 | м | 6.57 | [15 empty] | 0 | 0 |  |  |  | 0 |  | 0 |  | 0 | 0 | 0 | 0 | 0
2237 | Монтаж единицы Воздуховод круглого сечения из тонколистовой оцинкованной стали ø315, класса герметичности "В", с толщиной стенки b=0.8 ГОСТ 14918-2020 | м | 7.15 | [15 empty] | 0 | 0 |  |  |  | 0 |  | 0 |  | 0 | 0 | 0 | 0 | 0
2238 | Монтаж единицы Воздуховод круглого сечения из тонколистовой оцинкованной стали ø400, класса герметичности "В", с толщиной стенки b=0.8 ГОСТ 14918-2020 | м | 0.72 | [15 empty] | 0 | 0 |  |  |  | 0 |  | 0 |  | 0 | 0 | 0 | 0 | 0
2239 | Монтаж единицы Воздуховод прямоугольного сечения из тонколистовой оцинкованной стали 600x400, класса герметичности "В", с толщиной стенки b=0.8 ГОСТ 14918-2020 | м | 2.59 | [15 empty] | 0 | 0 |  |  |  | 0 |  | 0 |  | 0 | 0 | 0 | 0 | 0
2240 | Монтаж единицы Воздуховод прямоугольного сечения из тонколистовой оцинкованной стали 700x400, класса герметичности "В", с толщиной стенки b=0.8 ГОСТ 14918-2020 | м | 0.97 | [15 empty] | 0 | 0 |  |  |  | 0 |  | 0 |  | 0 | 0 | 0 | 0 | 0
2241 | Монтаж единицы Воздуховод прямоугольного сечения из тонколистовой оцинкованной стали 1000x1000, класса герметичности "В", с толщиной стенки b=0.8 ГОСТ 14918-2020 | м | 0.12 | [15 empty] | 0 | 0 |  |  |  | 0 |  | 0 |  | 0 | 0 | 0 | 0 | 0
2242 | Монтаж единицы Врезка круглая из тонколистовой оцинкованной стали ø315, класс герметичности "В", b=0.8 ГОСТ 14918-2020 | шт. | 1 | [15 empty] | 0 | 0 |  |  |  | 0 |  | 0 |  | 0 | 0 | 0 | 0 | 0
2243 | Монтаж единицы Отвод круглого воздуховода 90° ø160-ø160, класса герметичности "В", с толщиной стенки, b=0.8 ГОСТ 14918-2020 | шт. | 12 | [15 empty] | 0 | 0 |  |  |  | 0 |  | 0 |  | 0 | 0 | 0 | 0 | 0
2244 | Монтаж единицы Отвод круглого воздуховода 90° ø200-ø200, класса герметичности "В", с толщиной стенки, b=0.8 ГОСТ 14918-2020 | шт. | 9 | [15 empty] | 0 | 0 |  |  |  | 0 |  | 0 |  | 0 | 0 | 0 | 0 | 0
2245 | Монтаж единицы Отвод круглого воздуховода 90° ø250-ø250, класса герметичности "В", с толщиной стенки, b=0.8 ГОСТ 14918-2020 | шт. | 1 | [15 empty] | 0 | 0 |  |  |  | 0 |  | 0 |  | 0 | 0 | 0 | 0 | 0
2246 | Монтаж единицы Отвод прямоугольного воздуховода 90° 400x600-400x600, класса герметичности "В", с толщиной стенки, b=0.8 ГОСТ 14918-2020 | шт. | 2 | [15 empty] | 0 | 0 |  |  |  | 0 |  | 0 |  | 0 | 0 | 0 | 0 | 0
2247 | Монтаж единицы Переход круглого сечения ø200-ø160, класса герметичности "В", с толщиной стенки b=0.8 ГОСТ 14918-2020 | шт. | 2 | [15 empty] | 0 | 0 |  |  |  | 0 |  | 0 |  | 0 | 0 | 0 | 0 | 0
2248 | Монтаж единицы Переход круглого сечения ø250-ø200, класса герметичности "В", с толщиной стенки b=0.8 ГОСТ 14918-2020 | шт. | 4 | [15 empty] | 0 | 0 |  |  |  | 0 |  | 0 |  | 0 | 0 | 0 | 0 | 0
2249 | Монтаж единицы Переход круглого сечения ø315-ø250, класса герметичности "В", с толщиной стенки b=0.8 ГОСТ 14918-2020 | шт. | 3 | [15 empty] | 0 | 0 |  |  |  | 0 |  | 0 |  | 0 | 0 | 0 | 0 | 0
2250 | Монтаж единицы Переход круглого сечения ø400-ø315, класса герметичности "В", с толщиной стенки b=0.8 ГОСТ 14918-2020 | шт. | 1 | [15 empty] | 0 | 0 |  |  |  | 0 |  | 0 |  | 0 | 0 | 0 | 0 | 0
2251 | Монтаж единицы Переход прямоугольного воздуховода на круглое сечение из тонколистовой оцинкованной стали 700x400-ø400 ГОСТ 14918-2020 | шт. | 1 | [15 empty] | 0 | 0 |  |  |  | 0 |  | 0 |  | 0 | 0 | 0 | 0 | 0
2252 | Монтаж единицы Переход прямоугольного сечения 700x400-600x400, класса герметичности "В", с толщиной стенки b=0.8 ГОСТ 14918-2020 | шт. | 1 | [15 empty] | 0 | 0 |  |  |  | 0 |  | 0 |  | 0 | 0 | 0 | 0 | 0
2253 | Монтаж единицы Переход прямоугольного сечения 1000x1000-600x400, класса герметичности "В", с толщиной стенки b=0.8 ГОСТ 14918-2020 | шт. | 1 | [15 empty] | 0 | 0 |  |  |  | 0 |  | 0 |  | 0 | 0 | 0 | 0 | 0
2254 | Монтаж единицы Переход с круглого на прямоугольное сечение 700x400-ø400, класса герметичности "В", с толщиной стенки b=0.8 ГОСТ 14918-2020 | шт. | 2 | [15 empty] | 0 | 0 |  |  |  | 0 |  | 0 |  | 0 | 0 | 0 | 0 | 0
2255 | Монтаж единицы Тройник круглого воздуховода ø160-ø160-ø160, класса герметичности "В", с толщиной стенки, b=0.8 ГОСТ 14918-2020 | шт. | 2 | [15 empty] | 0 | 0 |  |  |  | 0 |  | 0 |  | 0 | 0 | 0 | 0 | 0
2256 | Монтаж единицы Тройник круглого воздуховода ø200-ø200-ø160, класса герметичности "В", с толщиной стенки, b=0.8 ГОСТ 14918-2020 | шт. | 7 | [15 empty] | 0 | 0 |  |  |  | 0 |  | 0 |  | 0 | 0 | 0 | 0 | 0
2257 | Монтаж единицы Тройник круглого воздуховода ø250-ø250-ø160, класса герметичности "В", с толщиной стенки, b=0.8 ГОСТ 14918-2020 | шт. | 3 | [15 empty] | 0 | 0 |  |  |  | 0 |  | 0 |  | 0 | 0 | 0 | 0 | 0
2258 | Монтаж единицы Тройник круглого воздуховода ø250-ø250-ø200, класса герметичности "В", с толщиной стенки, b=0.8 ГОСТ 14918-2020 | шт. | 2 | [15 empty] | 0 | 0 |  |  |  | 0 |  | 0 |  | 0 | 0 | 0 | 0 | 0
2259 | Монтаж единицы Тройник круглого воздуховода ø315-ø315-ø200, класса герметичности "В", с толщиной стенки, b=0.8 ГОСТ 14918-2020 | шт. | 1 | [15 empty] | 0 | 0 |  |  |  | 0 |  | 0 |  | 0 | 0 | 0 | 0 | 0
2260 | Монтаж единицы Тройник круглого воздуховода ø315-ø315-ø250, класса герметичности "В", с толщиной стенки, b=0.8 ГОСТ 14918-2020 | шт. | 1 | [15 empty] | 0 | 0 |  |  |  | 0 |  | 0 |  | 0 | 0 | 0 | 0 | 0
2261 | Монтаж единицы Тройник круглого воздуховода ø315-ø315-ø315, класса герметичности "В", с толщиной стенки, b=0.8 ГОСТ 14918-2020 | шт. | 1 | [15 empty] | 0 | 0 |  |  |  | 0 |  | 0 |  | 0 | 0 | 0 | 0 | 0
2262 | Монтаж единицы Изоляция из минеральной ваты с покрытием из алюминиевой фольги без армирования, EI150, b=60 мм ISOTEC Wired Mat 80-AL2 | м² | 2.15 | [15 empty] | 0 | 0 |  |  |  | 0 |  | 0 |  | 0 | 0 | 0 | 0 | 0
2263 | Монтаж единицы Изоляция из минеральной ваты с покрытием из алюминиевой фольги, b=50 мм ISOTEC M-25-AL1 | м² | 9.44 | [15 empty] | 0 | 0 |  |  |  | 0 |  | 0 |  | 0 | 0 | 0 | 0 | 0
2264 | Монтаж единицы Приточная канальная установка подвесная в составе: | шт. | 1 | [15 empty] | 0 | 0 |  |  |  | 0 |  | 0 |  | 0 | 0 | 0 | 0 | 0
| - воздушная заслонка CHR 50-30, | [17 empty] | 0 | 0 |  |  |  | 0 |  | 0 |  | 0 | 0 | 0 | 0 | 0
| - фильтр карманный укороченный FRU 50-30 с фильтрующей вставкой DFU 50-30 (G4), | [17 empty] | 0 | 0 |  |  |  | 0 |  | 0 |  | 0 | 0 | 0 | 0 | 0
| - фильтр карманный FRP 50-30 с фильтрующей вставкой DFP 50-30 (F7), | [17 empty] | 0 | 0 |  |  |  | 0 |  | 0 |  | 0 | 0 | 0 | 0 | 0
| - воздухонагреватель водяной WH 50-30/2, | [17 empty] | 0 | 0 |  |  |  | 0 |  | 0 |  | 0 | 0 | 0 | 0 | 0
| - вентилятор VRN 50-30/25R-2D, | [17 empty] | 0 | 0 |  |  |  | 0 |  | 0 |  | 0 | 0 | 0 | 0 | 0
| - шумоглушитель NK 50-30, | [17 empty] | 0 | 0 |  |  |  | 0 |  | 0 |  | 0 | 0 | 0 | 0 | 0
| - вставка гибкая FH 50-30 (2 шт.) VRN 50-30/25R.2D | [17 empty] | 0 | 0 |  |  |  | 0 |  | 0 |  | 0 | 0 | 0 | 0 | 0
2265 | Монтаж единицы Клапан воздушный круглого сечения ø125 КВК 125М | шт. | 9 | [15 empty] | 0 | 0 |  |  |  | 0 |  | 0 |  | 0 | 0 | 0 | 0 | 0
2266 | Монтаж единицы Клапан противопожарный универсальный КПУ-1Н КПУ-1Н-О-ВМС-500х300-2*ф-ЭПВ220-СН-КК-0-0-0-0-0 | шт. | 1 | [15 empty] | 0 | 0 |  |  |  | 0 |  | 0 |  | 0 | 0 | 0 | 0 | 0
2267 | Монтаж единицы Диффузор универсальный круглый ø125 ДПУ-М 125 | шт. | 9 | [15 empty] | 0 | 0 |  |  |  | 0 |  | 0 |  | 0 | 0 | 0 | 0 | 0
2268 | Монтаж единицы Наружная решётка АРН 500х500 | шт. | 1 | [15 empty] | 0 | 0 |  |  |  | 0 |  | 0 |  | 0 | 0 | 0 | 0 | 0
2269 | Монтаж единицы Воздуховод круглого сечения из тонколистовой оцинкованной стали ø125, класса герметичности "В", с толщиной стенки b=0.8 ГОСТ 14918-2020 | м | 30.7 | [15 empty] | 0 | 0 |  |  |  | 0 |  | 0 |  | 0 | 0 | 0 | 0 | 0
2270 | Монтаж единицы Воздуховод круглого сечения из тонколистовой оцинкованной стали ø200, класса герметичности "В", с толщиной стенки b=0.8 ГОСТ 14918-2020 | м | 7.49 | [15 empty] | 0 | 0 |  |  |  | 0 |  | 0 |  | 0 | 0 | 0 | 0 | 0
2271 | Монтаж единицы Воздуховод круглого сечения из тонколистовой оцинкованной стали ø250, класса герметичности "В", с толщиной стенки b=0.8 ГОСТ 14918-2020 | м | 1.4 | [15 empty] | 0 | 0 |  |  |  | 0 |  | 0 |  | 0 | 0 | 0 | 0 | 0
2272 | Монтаж единицы Воздуховод прямоугольного сечения из тонколистовой оцинкованной стали 300x500, класса герметичности "В", с толщиной стенки b=0.8 ГОСТ 14918-2020 | м | 5.01 | [15 empty] | 0 | 0 |  |  |  | 0 |  | 0 |  | 0 | 0 | 0 | 0 | 0
2273 | Монтаж единицы Воздуховод прямоугольного сечения из тонколистовой оцинкованной стали 500x300, класса герметичности "В", с толщиной стенки b=0.8 ГОСТ 14918-2020 | м | 6.52 | [15 empty] | 0 | 0 |  |  |  | 0 |  | 0 |  | 0 | 0 | 0 | 0 | 0
2274 | Монтаж единицы Воздуховод прямоугольного сечения из тонколистовой оцинкованной стали 500x500, класса герметичности "В", с толщиной стенки b=0.8 ГОСТ 14918-2020 | м | 0.52 | [15 empty] | 0 | 0 |  |  |  | 0 |  | 0 |  | 0 | 0 | 0 | 0 | 0
2275 | Монтаж единицы Заглушка прямоугольная из тонколистовой оцинкованной стали 300x500, класс герметичности "В", b=0.8 ГОСТ 14918-2020 | шт. | 1 | [15 empty] | 0 | 0 |  |  |  | 0 |  | 0 |  | 0 | 0 | 0 | 0 | 0
2276 | Монтаж единицы Отвод круглого воздуховода 90° ø125-ø125, класса герметичности "В", с толщиной стенки, b=0.8 ГОСТ 14918-2020 | шт. | 19 | [15 empty] | 0 | 0 |  |  |  | 0 |  | 0 |  | 0 | 0 | 0 | 0 | 0
2277 | Монтаж единицы Отвод прямоугольного воздуховода 30° 300x500-300x500, класса герметичности "В", с толщиной стенки, b=0.8 ГОСТ 14918-2020 | шт. | 2 | [15 empty] | 0 | 0 |  |  |  | 0 |  | 0 |  | 0 | 0 | 0 | 0 | 0
2278 | Монтаж единицы Отвод прямоугольного воздуховода 90° 300x500-300x500, класса герметичности "В", с толщиной стенки, b=0.8 ГОСТ 14918-2020 | шт. | 1 | [15 empty] | 0 | 0 |  |  |  | 0 |  | 0 |  | 0 | 0 | 0 | 0 | 0
2279 | Монтаж единицы Отвод прямоугольного воздуховода 90° 500x300-500x300, класса герметичности "В", с толщиной стенки, b=0.8 ГОСТ 14918-2020 | шт. | 1 | [15 empty] | 0 | 0 |  |  |  | 0 |  | 0 |  | 0 | 0 | 0 | 0 | 0
2280 | Монтаж единицы Переход круглого сечения ø200-ø125, класса герметичности "В", с толщиной стенки b=0.8 ГОСТ 14918-2020 | шт. | 1 | [15 empty] | 0 | 0 |  |  |  | 0 |  | 0 |  | 0 | 0 | 0 | 0 | 0
2281 | Монтаж единицы Переход круглого сечения ø250-ø200, класса герметичности "В", с толщиной стенки b=0.8 ГОСТ 14918-2020 | шт. | 1 | [15 empty] | 0 | 0 |  |  |  | 0 |  | 0 |  | 0 | 0 | 0 | 0 | 0
2282 | Монтаж единицы Переход с круглого на прямоугольное сечение 500x300-ø250, класса герметичности "В", с толщиной стенки b=0.8 ГОСТ 14918-2020 | шт. | 1 | [15 empty] | 0 | 0 |  |  |  | 0 |  | 0 |  | 0 | 0 | 0 | 0 | 0
2283 | Монтаж единицы Тройник круглого воздуховода ø125-ø125-ø125, класса герметичности "В", с толщиной стенки, b=0.8 ГОСТ 14918-2020 | шт. | 4 | [15 empty] | 0 | 0 |  |  |  | 0 |  | 0 |  | 0 | 0 | 0 | 0 | 0
2284 | Монтаж единицы Тройник круглого воздуховода ø200-ø200-ø125, класса герметичности "В", с толщиной стенки, b=0.8 ГОСТ 14918-2020 | шт. | 2 | [15 empty] | 0 | 0 |  |  |  | 0 |  | 0 |  | 0 | 0 | 0 | 0 | 0
2285 | Монтаж единицы Тройник круглого воздуховода ø250-ø250-ø125, класса герметичности "В", с толщиной стенки, b=0.8 ГОСТ 14918-2020 | шт. | 2 | [15 empty] | 0 | 0 |  |  |  | 0 |  | 0 |  | 0 | 0 | 0 | 0 | 0
2286 | Монтаж единицы Тройник прямоугольного воздуховода 500x500-300x500-300x500, класса герметичности "В", с толщиной стенки, b=0.8 ГОСТ 14918-2020 | шт. | 1 | [15 empty] | 0 | 0 |  |  |  | 0 |  | 0 |  | 0 | 0 | 0 | 0 | 0
2287 | Монтаж единицы Изоляция из минеральной ваты с покрытием из алюминиевой фольги без армирования, EI90, b=40 мм ISOTEC Wired Mat 80-AL2 | м² | 3.89 | [15 empty] | 0 | 0 |  |  |  | 0 |  | 0 |  | 0 | 0 | 0 | 0 | 0
2288 | Монтаж единицы Изоляция из минеральной ваты с покрытием из алюминиевой фольги без армирования, EI150, b=60 мм ISOTEC Wired Mat 80-AL2 | м² | 31.07 | [15 empty] | 0 | 0 |  |  |  | 0 |  | 0 |  | 0 | 0 | 0 | 0 | 0
2289 | Монтаж единицы Приточная установка подвесная в составе: | шт. | 1 | [15 empty] | 0 | 0 |  |  |  | 0 |  | 0 |  | 0 | 0 | 0 | 0 | 0
| - воздушная заслонка CHR 60-30, | [17 empty] | 0 | 0 |  |  |  | 0 |  | 0 |  | 0 | 0 | 0 | 0 | 0
| - фильтр карманный укороченный LITENED 60-30 FRUM с фильтрующей вставкой DFUM 60-30 (G4), | [17 empty] | 0 | 0 |  |  |  | 0 |  | 0 |  | 0 | 0 | 0 | 0 | 0
| - фильтр карманный LITENED 60-30 FRPM с фильтрующей вставкой DFPM 60-30 (F5), | [17 empty] | 0 | 0 |  |  |  | 0 |  | 0 |  | 0 | 0 | 0 | 0 | 0
| - воздухонагреватель водяной LITENED 60-30 WH/Al/2, | [17 empty] | 0 | 0 |  |  |  | 0 |  | 0 |  | 0 | 0 | 0 | 0 | 0
| - вентилятор LITENED 60-30 G1.31-1,1х30, | [17 empty] | 0 | 0 |  |  |  | 0 |  | 0 |  | 0 | 0 | 0 | 0 | 0
| - шумоглушитель LITENED 60-30 NKD, | [17 empty] | 0 | 0 |  |  |  | 0 |  | 0 |  | 0 | 0 | 0 | 0 | 0
| - вставка гибкая FH 60-30 (2 шт.) LITENED 60-30 G1.31-1.1x30.R | [17 empty] | 0 | 0 |  |  |  | 0 |  | 0 |  | 0 | 0 | 0 | 0 | 0
2290 | Монтаж единицы Клапан воздушный прямоугольного сечения 200х150 АВК 200х150К8 | шт. | 1 | [15 empty] | 0 | 0 |  |  |  | 0 |  | 0 |  | 0 | 0 | 0 | 0 | 0
2291 | Монтаж единицы Клапан воздушный прямоугольного сечения 300х300 АВК 300х300К8 | шт. | 3 | [15 empty] | 0 | 0 |  |  |  | 0 |  | 0 |  | 0 | 0 | 0 | 0 | 0
2292 | Монтаж единицы Клапан лепестковый для работы на вертикальных участках на приток ТЮЛЬПАН-3-500*300-В-0 | шт. | 1 | [15 empty] | 0 | 0 |  |  |  | 0 |  | 0 |  | 0 | 0 | 0 | 0 | 0
2293 | Монтаж единицы Клапан противопожарный универсальный КПУ-1Н КПУ-1Н-О-В-500х300-2*ф-ЭПВ220-СН-КК-0-0-0-0-0 | шт. | 1 | [15 empty] | 0 | 0 |  |  |  | 0 |  | 0 |  | 0 | 0 | 0 | 0 | 0
2294 | Монтаж единицы Клапан противопожарный универсальный КПУ-1Н КПУ-1Н-О-МС-600х300-2*ф-MV220-СН-КК-0-0-0-0-0 | шт. | 1 | [15 empty] | 0 | 0 |  |  |  | 0 |  | 0 |  | 0 | 0 | 0 | 0 | 0
2295 | Монтаж единицы Наружная решётка АРН 1000х800 RAL 5005 | шт. | 1 | [15 empty] | 0 | 0 |  |  |  | 0 |  | 0 |  | 0 | 0 | 0 | 0 | 0
2296 | Монтаж единицы Решётка приточная жалюзийная с регулятором расхода 200х150 АМР 200х150 | шт. | 1 | [15 empty] | 0 | 0 |  |  |  | 0 |  | 0 |  | 0 | 0 | 0 | 0 | 0
2297 | Монтаж единицы Решётка приточная жалюзийная с регулятором расхода 300х300 АМР 300х300 | шт. | 3 | [15 empty] | 0 | 0 |  |  |  | 0 |  | 0 |  | 0 | 0 | 0 | 0 | 0
2298 | Монтаж единицы Воздуховод прямоугольного сечения из тонколистовой оцинкованной стали 200x150, класса герметичности "В", с толщиной стенки b=0.8 ГОСТ 14918-2020 | м | 0.04 | [15 empty] | 0 | 0 |  |  |  | 0 |  | 0 |  | 0 | 0 | 0 | 0 | 0
2299 | Монтаж единицы Воздуховод прямоугольного сечения из тонколистовой оцинкованной стали 300x300, класса герметичности "В", с толщиной стенки b=0.8 ГОСТ 14918-2020 | м | 0.71 | [15 empty] | 0 | 0 |  |  |  | 0 |  | 0 |  | 0 | 0 | 0 | 0 | 0
2300 | Монтаж единицы Воздуховод прямоугольного сечения из тонколистовой оцинкованной стали 300x500, класса герметичности "В", с толщиной стенки b=0.8 ГОСТ 14918-2020 | м | 1.09 | [15 empty] | 0 | 0 |  |  |  | 0 |  | 0 |  | 0 | 0 | 0 | 0 | 0
2301 | Монтаж единицы Воздуховод прямоугольного сечения из тонколистовой оцинкованной стали 300x600, класса герметичности "В", с толщиной стенки b=0.8 ГОСТ 14918-2020 | м | 4.62 | [15 empty] | 0 | 0 |  |  |  | 0 |  | 0 |  | 0 | 0 | 0 | 0 | 0
2302 | Монтаж единицы Воздуховод прямоугольного сечения из тонколистовой оцинкованной стали 400x300, класса герметичности "В", с толщиной стенки b=0.8 ГОСТ 14918-2020 | м | 0.75 | [15 empty] | 0 | 0 |  |  |  | 0 |  | 0 |  | 0 | 0 | 0 | 0 | 0
2303 | Монтаж единицы Воздуховод прямоугольного сечения из тонколистовой оцинкованной стали 500x300, класса герметичности "В", с толщиной стенки b=0.8 ГОСТ 14918-2020 | м | 0.54 | [15 empty] | 0 | 0 |  |  |  | 0 |  | 0 |  | 0 | 0 | 0 | 0 | 0
2304 | Монтаж единицы Воздуховод прямоугольного сечения из тонколистовой оцинкованной стали 600x300, класса герметичности "В", с толщиной стенки b=0.8 ГОСТ 14918-2020 | м | 2.47 | [15 empty] | 0 | 0 |  |  |  | 0 |  | 0 |  | 0 | 0 | 0 | 0 | 0
2305 | Монтаж единицы Воздуховод прямоугольного сечения из тонколистовой оцинкованной стали 1000x800, класса герметичности "В", с толщиной стенки b=0.8 ГОСТ 14918-2020 | м | 0.12 | [15 empty] | 0 | 0 |  |  |  | 0 |  | 0 |  | 0 | 0 | 0 | 0 | 0
2306 | Монтаж единицы Отвод прямоугольного воздуховода 45° 300x500-300x500, класса герметичности "В", с толщиной стенки, b=0.8 ГОСТ 14918-2020 | шт. | 1 | [15 empty] | 0 | 0 |  |  |  | 0 |  | 0 |  | 0 | 0 | 0 | 0 | 0
2307 | Монтаж единицы Отвод прямоугольного воздуховода 90° 300x300-300x300, класса герметичности "В", с толщиной стенки, b=0.8 ГОСТ 14918-2020 | шт. | 1 | [15 empty] | 0 | 0 |  |  |  | 0 |  | 0 |  | 0 | 0 | 0 | 0 | 0
2308 | Монтаж единицы Отвод прямоугольного воздуховода 90° 300x600-300x600, класса герметичности "В", с толщиной стенки, b=0.8 ГОСТ 14918-2020 | шт. | 3 | [15 empty] | 0 | 0 |  |  |  | 0 |  | 0 |  | 0 | 0 | 0 | 0 | 0
2309 | Монтаж единицы Отвод прямоугольного воздуховода 90° 600x300-600x300, класса герметичности "В", с толщиной стенки, b=0.8 ГОСТ 14918-2020 | шт. | 1 | [15 empty] | 0 | 0 |  |  |  | 0 |  | 0 |  | 0 | 0 | 0 | 0 | 0
2310 | Монтаж единицы Переход прямоугольного сечения 400x300-300x300, класса герметичности "В", с толщиной стенки b=0.8 ГОСТ 14918-2020 | шт. | 1 | [15 empty] | 0 | 0 |  |  |  | 0 |  | 0 |  | 0 | 0 | 0 | 0 | 0
2311 | Монтаж единицы Переход прямоугольного сечения 500x300-400x300, класса герметичности "В", с толщиной стенки b=0.8 ГОСТ 14918-2020 | шт. | 1 | [15 empty] | 0 | 0 |  |  |  | 0 |  | 0 |  | 0 | 0 | 0 | 0 | 0
2312 | Монтаж единицы Переход прямоугольного сечения 600x300-500x300, класса герметичности "В", с толщиной стенки b=0.8 ГОСТ 14918-2020 | шт. | 1 | [15 empty] | 0 | 0 |  |  |  | 0 |  | 0 |  | 0 | 0 | 0 | 0 | 0
2313 | Монтаж единицы Переход прямоугольного сечения 1000x800-600x300, класса герметичности "В", с толщиной стенки b=0.8 ГОСТ 14918-2020 | шт. | 1 | [15 empty] | 0 | 0 |  |  |  | 0 |  | 0 |  | 0 | 0 | 0 | 0 | 0
2314 | Монтаж единицы Тройник прямоугольного воздуховода 400x300-400x300-300x300, класса герметичности "В", с толщиной стенки, b=0.8 ГОСТ 14918-2020 | шт. | 1 | [15 empty] | 0 | 0 |  |  |  | 0 |  | 0 |  | 0 | 0 | 0 | 0 | 0
2315 | Монтаж единицы Тройник прямоугольного воздуховода 500x300-500x300-300x300, класса герметичности "В", с толщиной стенки, b=0.8 ГОСТ 14918-2020 | шт. | 1 | [15 empty] | 0 | 0 |  |  |  | 0 |  | 0 |  | 0 | 0 | 0 | 0 | 0
2316 | Монтаж единицы Тройник прямоугольного воздуховода 600x300-600x300-150x200, класса герметичности "В", с толщиной стенки, b=0.8 ГОСТ 14918-2020 | шт. | 1 | [15 empty] | 0 | 0 |  |  |  | 0 |  | 0 |  | 0 | 0 | 0 | 0 | 0
2317 | Монтаж единицы Изоляция из минеральной ваты с покрытием из алюминиевой фольги без армирования, EI90, b=40 мм ISOTEC Wired Mat 80-AL2 | м² | 0.47 | [15 empty] | 0 | 0 |  |  |  | 0 |  | 0 |  | 0 | 0 | 0 | 0 | 0
2318 | Монтаж единицы Изоляция из минеральной ваты с покрытием из алюминиевой фольги без армирования, EI150, b=60 мм ISOTEC Wired Mat 80-AL2 | м² | 18.06 | [15 empty] | 0 | 0 |  |  |  | 0 |  | 0 |  | 0 | 0 | 0 | 0 | 0
2319 | Монтаж единицы Изоляция из минеральной ваты с покрытием из алюминиевой фольги, b=50 мм ISOTEC M-25-AL1 | м² | 3.39 | [15 empty] | 0 | 0 |  |  |  | 0 |  | 0 |  | 0 | 0 | 0 | 0 | 0
2320 | Монтаж единицы Воздухонагреватель рекуперативный вертикальный наружного исполнения в составе: | шт. | 1 | [15 empty] | 0 | 0 |  |  |  | 0 |  | 0 |  | 0 | 0 | 0 | 0 | 0
| - газовая модуляционная горелка с газовой арматурой , | [17 empty] | 0 | 0 |  |  |  | 0 |  | 0 |  | 0 | 0 | 0 | 0 | 0
| - газовоздушный теплообменник из нержавеющей стали, | [17 empty] | 0 | 0 |  |  |  | 0 |  | 0 |  | 0 | 0 | 0 | 0 | 0
| - центробежный вентилятор (2 шт.: 1 осн.+1 рез.), | [17 empty] | 0 | 0 |  |  |  | 0 |  | 0 |  | 0 | 0 | 0 | 0 | 0
| - фильтр карманный G3 с дифманометром (2 шт.), | [17 empty] | 0 | 0 |  |  |  | 0 |  | 0 |  | 0 | 0 | 0 | 0 | 0
| - клапан наружного воздуха КВУ-С с электроприводом (2 шт.), | [17 empty] | 0 | 0 |  |  |  | 0 |  | 0 |  | 0 | 0 | 0 | 0 | 0
| - дымовая труба из нержавеющей стали Двн250/Дн350 длиной 16 м, с коленом 90 гр, со взрывным клапаном, стартом, настенными креплениями, окончанием коническим, хомутами, | [17 empty] | 0 | 0 |  |  |  | 0 |  | 0 |  | 0 | 0 | 0 | 0 | 0
| ревизией с дренажным спускником "Тепловей-350" ВН-005-350 (i) нст | [17 empty] | 0 | 0 |  |  |  | 0 |  | 0 |  | 0 | 0 | 0 | 0 | 0
2321 | Монтаж единицы Клапан воздушный круглого сечения ø630 КВК 630М | шт. | 4 | [15 empty] | 0 | 0 |  |  |  | 0 |  | 0 |  | 0 | 0 | 0 | 0 | 0
2322 | Монтаж единицы Клапан лепестковый для работы на горизонтальных участках ТЮЛЬПАН-1-1200*1200-В-0 | шт. | 1 | [15 empty] | 0 | 0 |  |  |  | 0 |  | 0 |  | 0 | 0 | 0 | 0 | 0
2323 | Монтаж единицы Шумоглушитель пластинчатый прямоугольного сечения 1200х1200, L=1000 мм ГП 1200х1200-1000 | шт. | 1 | [15 empty] | 0 | 0 |  |  |  | 0 |  | 0 |  | 0 | 0 | 0 | 0 | 0
2324 | Монтаж единицы Наружная решётка АРН 1700х900 | шт. | 2 | [15 empty] | 0 | 0 |  |  |  | 0 |  | 0 |  | 0 | 0 | 0 | 0 | 0
2325 | Монтаж единицы Воздуховод круглого сечения из тонколистовой оцинкованной стали ø630, класса герметичности "В", с толщиной стенки b=0.8 ГОСТ 14918-2020 | м | 7.63 | [15 empty] | 0 | 0 |  |  |  | 0 |  | 0 |  | 0 | 0 | 0 | 0 | 0
2326 | Монтаж единицы Воздуховод круглого сечения из тонколистовой оцинкованной стали ø800, класса герметичности "В", с толщиной стенким b=0.8 ГОСТ 14918-2020 | м | 2.49 | [15 empty] | 0 | 0 |  |  |  | 0 |  | 0 |  | 0 | 0 | 0 | 0 | 0
2327 | Монтаж единицы Воздуховод прямоугольного сечения из тонколистовой оцинкованной стали 850x1000, класса герметичности "В", с толщиной стенки b=0.8 ГОСТ 14918-2020 | м | 3.07 | [15 empty] | 0 | 0 |  |  |  | 0 |  | 0 |  | 0 | 0 | 0 | 0 | 0
2328 | Монтаж единицы Воздуховод прямоугольного сечения из тонколистовой оцинкованной стали 850x1200, класса герметичности "В", с толщиной стенки b=0.8 ГОСТ 14918-2020 | м | 16.8 | [15 empty] | 0 | 0 |  |  |  | 0 |  | 0 |  | 0 | 0 | 0 | 0 | 0
2329 | Монтаж единицы Воздуховод прямоугольного сечения из тонколистовой оцинкованной стали 1200x1200, класса герметичности "В", с толщиной стенки b=0.8 ГОСТ 14918-2020 | м | 5.37 | [15 empty] | 0 | 0 |  |  |  | 0 |  | 0 |  | 0 | 0 | 0 | 0 | 0
2330 | Монтаж единицы Воздуховод прямоугольного сечения из тонколистовой оцинкованной стали 1700x900, класса герметичности "В", с толщиной стенки b=0.9 ГОСТ 14918-2020 | м | 0.4 | [15 empty] | 0 | 0 |  |  |  | 0 |  | 0 |  | 0 | 0 | 0 | 0 | 0
2331 | Монтаж единицы Врезка круглая из тонколистовой оцинкованной стали ø630, класс герметичности "В", b=0.8 ГОСТ 14918-2020 | шт. | 2 | [15 empty] | 0 | 0 |  |  |  | 0 |  | 0 |  | 0 | 0 | 0 | 0 | 0
2332 | Монтаж единицы Отвод круглого воздуховода 90° ø630-ø630, класса герметичности "В", с толщиной стенки, b=0.8 ГОСТ 14918-2020 | шт. | 5 | [15 empty] | 0 | 0 |  |  |  | 0 |  | 0 |  | 0 | 0 | 0 | 0 | 0
2333 | Монтаж единицы Отвод прямоугольного воздуховода 45° 850x1200-850x1200, класса герметичности "В", с толщиной стенки, b=0.8 ГОСТ 14918-2020 | шт. | 2 | [15 empty] | 0 | 0 |  |  |  | 0 |  | 0 |  | 0 | 0 | 0 | 0 | 0
2334 | Монтаж единицы Отвод прямоугольного воздуховода 90° 850x1200-850x1200, класса герметичности "В", с толщиной стенки, b=0.8 ГОСТ 14918-2020 | шт. | 2 | [15 empty] | 0 | 0 |  |  |  | 0 |  | 0 |  | 0 | 0 | 0 | 0 | 0
2335 | Монтаж единицы Отвод прямоугольного воздуховода 90° 1200x850-1200x850, класса герметичности "В", с толщиной стенки, b=0.8 ГОСТ 14918-2020 | шт. | 1 | [15 empty] | 0 | 0 |  |  |  | 0 |  | 0 |  | 0 | 0 | 0 | 0 | 0
2336 | Монтаж единицы Отвод прямоугольного воздуховода 90° 1200x1200-1200x1200, класса герметичности "В", с толщиной стенки, b=0.8 ГОСТ 14918-2020 | шт. | 2 | [15 empty] | 0 | 0 |  |  |  | 0 |  | 0 |  | 0 | 0 | 0 | 0 | 0
2337 | Монтаж единицы Переход круглого сечения ø800-ø630, класса герметичности "В", с толщиной стенки b=0.8 ГОСТ 14918-2020 | шт. | 1 | [15 empty] | 0 | 0 |  |  |  | 0 |  | 0 |  | 0 | 0 | 0 | 0 | 0
2338 | Монтаж единицы Переход прямоугольного сечения 850x1200-850x1000, класса герметичности "В", с толщиной стенки b=0.8 ГОСТ 14918-2020 | шт. | 1 | [15 empty] | 0 | 0 |  |  |  | 0 |  | 0 |  | 0 | 0 | 0 | 0 | 0
2339 | Монтаж единицы Переход прямоугольного сечения 1190x1750-1200x1200, класса герметичности "В", с толщиной стенки b=0.9 ГОСТ 14918-2020 | шт. | 1 | [15 empty] | 0 | 0 |  |  |  | 0 |  | 0 |  | 0 | 0 | 0 | 0 | 0
2340 | Монтаж единицы Переход прямоугольного сечения 1200x850-850x1200, класса герметичности "В", с толщиной стенки b=0.8 ГОСТ 14918-2020 | шт. | 1 | [15 empty] | 0 | 0 |  |  |  | 0 |  | 0 |  | 0 | 0 | 0 | 0 | 0
2341 | Монтаж единицы Переход прямоугольного сечения 1200x1200-850x1200, класса герметичности "В", с толщиной стенки b=0.8 ГОСТ 14918-2020 | шт. | 1 | [15 empty] | 0 | 0 |  |  |  | 0 |  | 0 |  | 0 | 0 | 0 | 0 | 0
2342 | Монтаж единицы Переход с круглого на прямоугольное сечение 850x1000-ø800, класса герметичности "В", с толщиной стенки b=0.8 ГОСТ 14918-2020 | шт. | 1 | [15 empty] | 0 | 0 |  |  |  | 0 |  | 0 |  | 0 | 0 | 0 | 0 | 0
2343 | Монтаж единицы Тройник круглого воздуховода ø800-ø800-ø630, класса герметичности "В", с толщиной стенки, b=0.8 ГОСТ 14918-2020 | шт. | 1 | [15 empty] | 0 | 0 |  |  |  | 0 |  | 0 |  | 0 | 0 | 0 | 0 | 0
2344 | Монтаж единицы Утка прямоугольная из оцинкованной стали 1700x900, класс герметичности "В", b=0.9 ГОСТ 14918-2020 | шт. | 2 | [15 empty] | 0 | 0 |  |  |  | 0 |  | 0 |  | 0 | 0 | 0 | 0 | 0
2345 | Монтаж единицы Изоляция из минеральной ваты с покрытием из алюминиевой фольги, b=100 мм ISOTEC M-25-AL1 | м² | 46.42 | [15 empty] | 0 | 0 |  |  |  | 0 |  | 0 |  | 0 | 0 | 0 | 0 | 0
2346 | Монтаж единицы Воздухонагреватель рекуперативный вертикальный наружного исполнения в составе: | шт. | 1 | [15 empty] | 0 | 0 |  |  |  | 0 |  | 0 |  | 0 | 0 | 0 | 0 | 0
| - газовая модуляционная горелка с газовой арматурой , | [17 empty] | 0 | 0 |  |  |  | 0 |  | 0 |  | 0 | 0 | 0 | 0 | 0
| - газовоздушный теплообменник из нержавеющей стали, | [17 empty] | 0 | 0 |  |  |  | 0 |  | 0 |  | 0 | 0 | 0 | 0 | 0
| - центробежный вентилятор (2 шт.: 1 осн.+1 рез.), | [17 empty] | 0 | 0 |  |  |  | 0 |  | 0 |  | 0 | 0 | 0 | 0 | 0
| - фильтр карманный G3 с дифманометром (2 шт.), | [17 empty] | 0 | 0 |  |  |  | 0 |  | 0 |  | 0 | 0 | 0 | 0 | 0
| - клапан наружного воздуха КВУ-С с электроприводом (2 шт.), | [17 empty] | 0 | 0 |  |  |  | 0 |  | 0 |  | 0 | 0 | 0 | 0 | 0
| - дымовая труба из нержавеющей стали Двн250/Дн350 длиной 16 м, с коленом 90 гр, со взрывным клапаном, стартом, настенными креплениями, окончанием коническим, хомутами, | [17 empty] | 0 | 0 |  |  |  | 0 |  | 0 |  | 0 | 0 | 0 | 0 | 0
| ревизией с дренажным спускником "Тепловей-350" ВН-005-350 (i) нст | [17 empty] | 0 | 0 |  |  |  | 0 |  | 0 |  | 0 | 0 | 0 | 0 | 0
2347 | Монтаж единицы Клапан воздушный круглого сечения ø630 КВК 630М | шт. | 4 | [15 empty] | 0 | 0 |  |  |  | 0 |  | 0 |  | 0 | 0 | 0 | 0 | 0
2348 | Монтаж единицы Клапан лепестковый для работы на горизонтальных участках ТЮЛЬПАН-1-1200*1200-В-0 | шт. | 1 | [15 empty] | 0 | 0 |  |  |  | 0 |  | 0 |  | 0 | 0 | 0 | 0 | 0
2349 | Монтаж единицы Шумоглушитель пластинчатый прямоугольного сечения 1200х1200, L=1000 мм ГП 1200х1200-1000 | шт. | 1 | [15 empty] | 0 | 0 |  |  |  | 0 |  | 0 |  | 0 | 0 | 0 | 0 | 0
2350 | Монтаж единицы Наружная решётка АРН 1700х900 | шт. | 2 | [15 empty] | 0 | 0 |  |  |  | 0 |  | 0 |  | 0 | 0 | 0 | 0 | 0
2351 | Монтаж единицы Воздуховод круглого сечения из тонколистовой оцинкованной стали ø630, класса герметичности "В", с толщиной стенки b=0.8 ГОСТ 14918-2020 | м | 42.09 | [15 empty] | 0 | 0 |  |  |  | 0 |  | 0 |  | 0 | 0 | 0 | 0 | 0
2352 | Монтаж единицы Воздуховод круглого сечения из тонколистовой оцинкованной стали ø800, класса герметичности "В", с толщиной стенким b=0.8 ГОСТ 14918-2020 | м | 4.85 | [15 empty] | 0 | 0 |  |  |  | 0 |  | 0 |  | 0 | 0 | 0 | 0 | 0
2353 | Монтаж единицы Воздуховод прямоугольного сечения из тонколистовой оцинкованной стали 850x1000, класса герметичности "В", с толщиной стенки b=0.8 ГОСТ 14918-2020 | м | 6.78 | [15 empty] | 0 | 0 |  |  |  | 0 |  | 0 |  | 0 | 0 | 0 | 0 | 0
2354 | Монтаж единицы Воздуховод прямоугольного сечения из тонколистовой оцинкованной стали 850x1200, класса герметичности "В", с толщиной стенки b=0.8 ГОСТ 14918-2020 | м | 10.15 | [15 empty] | 0 | 0 |  |  |  | 0 |  | 0 |  | 0 | 0 | 0 | 0 | 0
2355 | Монтаж единицы Воздуховод прямоугольного сечения из тонколистовой оцинкованной стали 1200x850, класса герметичности "В", с толщиной стенки b=0.8 ГОСТ 14918-2020 | м | 1.18 | [15 empty] | 0 | 0 |  |  |  | 0 |  | 0 |  | 0 | 0 | 0 | 0 | 0
2356 | Монтаж единицы Воздуховод прямоугольного сечения из тонколистовой оцинкованной стали 1200x1200, класса герметичности "В", с толщиной стенки b=0.8 ГОСТ 14918-2020 | м | 5.36 | [15 empty] | 0 | 0 |  |  |  | 0 |  | 0 |  | 0 | 0 | 0 | 0 | 0
2357 | Монтаж единицы Воздуховод прямоугольного сечения из тонколистовой оцинкованной стали 1700x900, класса герметичности "В", с толщиной стенки b=0.9 ГОСТ 14918-2020 | м | 0.4 | [15 empty] | 0 | 0 |  |  |  | 0 |  | 0 |  | 0 | 0 | 0 | 0 | 0
2358 | Монтаж единицы Врезка круглая из тонколистовой оцинкованной стали ø630, класс герметичности "В", b=0.8 ГОСТ 14918-2020 | шт. | 2 | [15 empty] | 0 | 0 |  |  |  | 0 |  | 0 |  | 0 | 0 | 0 | 0 | 0
2359 | Монтаж единицы Отвод круглого воздуховода 45° ø630-ø630, класса герметичности "В", с толщиной стенки, b=0.8 ГОСТ 14918-2020 | шт. | 2 | [15 empty] | 0 | 0 |  |  |  | 0 |  | 0 |  | 0 | 0 | 0 | 0 | 0
2360 | Монтаж единицы Отвод круглого воздуховода 90° ø630-ø630, класса герметичности "В", с толщиной стенки, b=0.8 ГОСТ 14918-2020 | шт. | 8 | [15 empty] | 0 | 0 |  |  |  | 0 |  | 0 |  | 0 | 0 | 0 | 0 | 0
2361 | Монтаж единицы Отвод прямоугольного воздуховода 90° 850x1200-850x1200, класса герметичности "В", с толщиной стенки, b=0.8 ГОСТ 14918-2020 | шт. | 1 | [15 empty] | 0 | 0 |  |  |  | 0 |  | 0 |  | 0 | 0 | 0 | 0 | 0
2362 | Монтаж единицы Отвод прямоугольного воздуховода 90° 1200x850-1200x850, класса герметичности "В", с толщиной стенки, b=0.8 ГОСТ 14918-2020 | шт. | 1 | [15 empty] | 0 | 0 |  |  |  | 0 |  | 0 |  | 0 | 0 | 0 | 0 | 0
2363 | Монтаж единицы Отвод прямоугольного воздуховода 90° 1200x1200-1200x1200, класса герметичности "В", с толщиной стенки, b=0.8 ГОСТ 14918-2020 | шт. | 2 | [15 empty] | 0 | 0 |  |  |  | 0 |  | 0 |  | 0 | 0 | 0 | 0 | 0
2364 | Монтаж единицы Переход круглого сечения ø800-ø630, класса герметичности "В", с толщиной стенки b=0.8 ГОСТ 14918-2020 | шт. | 1 | [15 empty] | 0 | 0 |  |  |  | 0 |  | 0 |  | 0 | 0 | 0 | 0 | 0
2365 | Монтаж единицы Переход прямоугольного сечения 850x1200-850x1000, класса герметичности "В", с толщиной стенки b=0.8 ГОСТ 14918-2020 | шт. | 1 | [15 empty] | 0 | 0 |  |  |  | 0 |  | 0 |  | 0 | 0 | 0 | 0 | 0
2366 | Монтаж единицы Переход прямоугольного сечения 1190x1750-1200x1200, класса герметичности "В", с толщиной стенки b=0.9 ГОСТ 14918-2020 | шт. | 1 | [15 empty] | 0 | 0 |  |  |  | 0 |  | 0 |  | 0 | 0 | 0 | 0 | 0
2367 | Монтаж единицы Переход прямоугольного сечения 1200x1200-1200x850, класса герметичности "В", с толщиной стенки b=0.8 ГОСТ 14918-2020 | шт. | 1 | [15 empty] | 0 | 0 |  |  |  | 0 |  | 0 |  | 0 | 0 | 0 | 0 | 0
2368 | Монтаж единицы Переход с круглого на прямоугольное сечение 850x1000-ø800, класса герметичности "В", с толщиной стенки b=0.8 ГОСТ 14918-2020 | шт. | 1 | [15 empty] | 0 | 0 |  |  |  | 0 |  | 0 |  | 0 | 0 | 0 | 0 | 0
2369 | Монтаж единицы Тройник круглого воздуховода ø800-ø800-ø630, класса герметичности "В", с толщиной стенки, b=0.8 ГОСТ 14918-2020 | шт. | 1 | [15 empty] | 0 | 0 |  |  |  | 0 |  | 0 |  | 0 | 0 | 0 | 0 | 0
2370 | Монтаж единицы Утка прямоугольная из оцинкованной стали 1700x900, класс герметичности "В", b=0.9 ГОСТ 14918-2020 | шт. | 2 | [15 empty] | 0 | 0 |  |  |  | 0 |  | 0 |  | 0 | 0 | 0 | 0 | 0
2371 | Монтаж единицы Изоляция из минеральной ваты с покрытием из алюминиевой фольги, b=100 мм ISOTEC M-25-AL1 | м² | 46.41 | [15 empty] | 0 | 0 |  |  |  | 0 |  | 0 |  | 0 | 0 | 0 | 0 | 0
2372 | Монтаж единицы Воздухонагреватель рекуперативный вертикальный наружного исполнения в составе: | шт. | 1 | [15 empty] | 0 | 0 |  |  |  | 0 |  | 0 |  | 0 | 0 | 0 | 0 | 0
| - газовая модуляционная горелка с газовой арматурой , | [17 empty] | 0 | 0 |  |  |  | 0 |  | 0 |  | 0 | 0 | 0 | 0 | 0
| - газовоздушный теплообменник из нержавеющей стали, | [17 empty] | 0 | 0 |  |  |  | 0 |  | 0 |  | 0 | 0 | 0 | 0 | 0
| - центробежный вентилятор (2 шт.: 1 осн.+1 рез.), | [17 empty] | 0 | 0 |  |  |  | 0 |  | 0 |  | 0 | 0 | 0 | 0 | 0
| - фильтр карманный G3 с дифманометром (2 шт.), | [17 empty] | 0 | 0 |  |  |  | 0 |  | 0 |  | 0 | 0 | 0 | 0 | 0
| - клапан наружного воздуха КВУ-С с электроприводом (2 шт.), | [17 empty] | 0 | 0 |  |  |  | 0 |  | 0 |  | 0 | 0 | 0 | 0 | 0
| - дымовая труба из нержавеющей стали Двн250/Дн350 длиной 16 м, с коленом 90 гр, со взрывным клапаном, стартом, настенными креплениями, окончанием коническим, хомутами, | [17 empty] | 0 | 0 |  |  |  | 0 |  | 0 |  | 0 | 0 | 0 | 0 | 0
| ревизией с дренажным спускником "Тепловей-350" ВН-005-350 (i) нст | [17 empty] | 0 | 0 |  |  |  | 0 |  | 0 |  | 0 | 0 | 0 | 0 | 0
2373 | Монтаж единицы Клапан воздушный круглого сечения ø630 КВК 630М | шт. | 4 | [15 empty] | 0 | 0 |  |  |  | 0 |  | 0 |  | 0 | 0 | 0 | 0 | 0
2374 | Монтаж единицы Клапан лепестковый для работы на горизонтальных участках ТЮЛЬПАН-1-1200*1200-В-0 | шт. | 1 | [15 empty] | 0 | 0 |  |  |  | 0 |  | 0 |  | 0 | 0 | 0 | 0 | 0
2375 | Монтаж единицы Шумоглушитель пластинчатый прямоугольного сечения 1200х1200, L=1000 мм ГП 1200х1200-1000 | шт. | 1 | [15 empty] | 0 | 0 |  |  |  | 0 |  | 0 |  | 0 | 0 | 0 | 0 | 0
2376 | Монтаж единицы Наружная решётка АРН 1700х900 | шт. | 2 | [15 empty] | 0 | 0 |  |  |  | 0 |  | 0 |  | 0 | 0 | 0 | 0 | 0
2377 | Монтаж единицы Воздуховод круглого сечения из тонколистовой оцинкованной стали ø630, класса герметичности "В", с толщиной стенки b=0.8 ГОСТ 14918-2020 | м | 39.26 | [15 empty] | 0 | 0 |  |  |  | 0 |  | 0 |  | 0 | 0 | 0 | 0 | 0
2378 | Монтаж единицы Воздуховод круглого сечения из тонколистовой оцинкованной стали ø800, класса герметичности "В", с толщиной стенким b=0.8 ГОСТ 14918-2020 | м | 12.49 | [15 empty] | 0 | 0 |  |  |  | 0 |  | 0 |  | 0 | 0 | 0 | 0 | 0
2379 | Монтаж единицы Воздуховод прямоугольного сечения из тонколистовой оцинкованной стали 850x1200, класса герметичности "В", с толщиной стенки b=0.8 ГОСТ 14918-2020 | м | 1.56 | [15 empty] | 0 | 0 |  |  |  | 0 |  | 0 |  | 0 | 0 | 0 | 0 | 0
2380 | Монтаж единицы Воздуховод прямоугольного сечения из тонколистовой оцинкованной стали 1200x850, класса герметичности "В", с толщиной стенки b=0.8 ГОСТ 14918-2020 | м | 4.7 | [15 empty] | 0 | 0 |  |  |  | 0 |  | 0 |  | 0 | 0 | 0 | 0 | 0
2381 | Монтаж единицы Воздуховод прямоугольного сечения из тонколистовой оцинкованной стали 1200x1200, класса герметичности "В", с толщиной стенки b=0.8 ГОСТ 14918-2020 | м | 5.37 | [15 empty] | 0 | 0 |  |  |  | 0 |  | 0 |  | 0 | 0 | 0 | 0 | 0
2382 | Монтаж единицы Воздуховод прямоугольного сечения из тонколистовой оцинкованной стали 1700x900, класса герметичности "В", с толщиной стенки b=0.9 ГОСТ 14918-2020 | м | 0.4 | [15 empty] | 0 | 0 |  |  |  | 0 |  | 0 |  | 0 | 0 | 0 | 0 | 0
2383 | Монтаж единицы Врезка круглая из тонколистовой оцинкованной стали ø800, класс герметичности "В", b=0.8 ГОСТ 14918-2020 | шт. | 1 | [15 empty] | 0 | 0 |  |  |  | 0 |  | 0 |  | 0 | 0 | 0 | 0 | 0
2384 | Монтаж единицы Отвод круглого воздуховода 90° ø630-ø630, класса герметичности "В", с толщиной стенки, b=0.8 ГОСТ 14918-2020 | шт. | 6 | [15 empty] | 0 | 0 |  |  |  | 0 |  | 0 |  | 0 | 0 | 0 | 0 | 0
2385 | Монтаж единицы Отвод прямоугольного воздуховода 90° 850x1200-850x1200, класса герметичности "В", с толщиной стенки, b=0.8 ГОСТ 14918-2020 | шт. | 1 | [15 empty] | 0 | 0 |  |  |  | 0 |  | 0 |  | 0 | 0 | 0 | 0 | 0
2386 | Монтаж единицы Отвод прямоугольного воздуховода 90° 1200x850-1200x850, класса герметичности "В", с толщиной стенки, b=0.8 ГОСТ 14918-2020 | шт. | 1 | [15 empty] | 0 | 0 |  |  |  | 0 |  | 0 |  | 0 | 0 | 0 | 0 | 0
2387 | Монтаж единицы Отвод прямоугольного воздуховода 90° 1200x1200-1200x1200, класса герметичности "В", с толщиной стенки, b=0.8 ГОСТ 14918-2020 | шт. | 2 | [15 empty] | 0 | 0 |  |  |  | 0 |  | 0 |  | 0 | 0 | 0 | 0 | 0
2388 | Монтаж единицы Переход круглого сечения ø800-ø630, класса герметичности "В", с толщиной стенки b=0.8 ГОСТ 14918-2020 | шт. | 3 | [15 empty] | 0 | 0 |  |  |  | 0 |  | 0 |  | 0 | 0 | 0 | 0 | 0
2389 | Монтаж единицы Переход прямоугольного сечения 1190x1750-1200x1200, класса герметичности "В", с толщиной стенки b=0.9 ГОСТ 14918-2020 | шт. | 1 | [15 empty] | 0 | 0 |  |  |  | 0 |  | 0 |  | 0 | 0 | 0 | 0 | 0
2390 | Монтаж единицы Переход прямоугольного сечения 1200x1200-1200x850, класса герметичности "В", с толщиной стенки b=0.8 ГОСТ 14918-2020 | шт. | 1 | [15 empty] | 0 | 0 |  |  |  | 0 |  | 0 |  | 0 | 0 | 0 | 0 | 0
2391 | Монтаж единицы Переход с круглого на прямоугольное сечение 850x1200-ø800, класса герметичности "В", с толщиной стенки, b=0.8 ГОСТ 14918-2020 | шт. | 1 | [15 empty] | 0 | 0 |  |  |  | 0 |  | 0 |  | 0 | 0 | 0 | 0 | 0
2392 | Монтаж единицы Тройник круглого воздуховода ø800-ø800-ø630, класса герметичности "В", с толщиной стенки, b=0.8 ГОСТ 14918-2020 | шт. | 1 | [15 empty] | 0 | 0 |  |  |  | 0 |  | 0 |  | 0 | 0 | 0 | 0 | 0
2393 | Монтаж единицы Тройник круглого воздуховода ø800-ø800-ø800, класса герметичности "В", с толщиной стенки, b=0.8 ГОСТ 14918-2020 | шт. | 1 | [15 empty] | 0 | 0 |  |  |  | 0 |  | 0 |  | 0 | 0 | 0 | 0 | 0
2394 | Монтаж единицы Утка прямоугольная из оцинкованной стали 1700x900, класс герметичности "В", b=0.9 ГОСТ 14918-2020 | шт. | 2 | [15 empty] | 0 | 0 |  |  |  | 0 |  | 0 |  | 0 | 0 | 0 | 0 | 0
2395 | Монтаж единицы Изоляция из минеральной ваты с покрытием из алюминиевой фольги, b=100 мм ISOTEC M-25-AL1 | м² | 46.42 | [15 empty] | 0 | 0 |  |  |  | 0 |  | 0 |  | 0 | 0 | 0 | 0 | 0
2396 | Монтаж единицы Воздухонагреватель рекуперативный вертикальный наружного исполнения в составе: | шт. | 1 | [15 empty] | 0 | 0 |  |  |  | 0 |  | 0 |  | 0 | 0 | 0 | 0 | 0
| - газовая модуляционная горелка с газовой арматурой , | [17 empty] | 0 | 0 |  |  |  | 0 |  | 0 |  | 0 | 0 | 0 | 0 | 0
| - газовоздушный теплообменник из нержавеющей стали, | [17 empty] | 0 | 0 |  |  |  | 0 |  | 0 |  | 0 | 0 | 0 | 0 | 0
| - центробежный вентилятор (2 шт.: 1 осн.+1 рез.), | [17 empty] | 0 | 0 |  |  |  | 0 |  | 0 |  | 0 | 0 | 0 | 0 | 0
| - фильтр карманный G3 с дифманометром (2 шт.), | [17 empty] | 0 | 0 |  |  |  | 0 |  | 0 |  | 0 | 0 | 0 | 0 | 0
| - клапан наружного воздуха КВУ-С с электроприводом (2 шт.), | [17 empty] | 0 | 0 |  |  |  | 0 |  | 0 |  | 0 | 0 | 0 | 0 | 0
| - дымовая труба из нержавеющей стали Двн250/Дн350 длиной 16 м, с коленом 90 гр, со взрывным клапаном, стартом, настенными креплениями, окончанием коническим, хомутами, | [17 empty] | 0 | 0 |  |  |  | 0 |  | 0 |  | 0 | 0 | 0 | 0 | 0
| ревизией с дренажным спускником "Тепловей-350" ВН-005-350 (i) нст | [17 empty] | 0 | 0 |  |  |  | 0 |  | 0 |  | 0 | 0 | 0 | 0 | 0
2397 | Монтаж единицы Клапан воздушный круглого сечения ø630 КВК 630М | шт. | 4 | [15 empty] | 0 | 0 |  |  |  | 0 |  | 0 |  | 0 | 0 | 0 | 0 | 0
2398 | Монтаж единицы Клапан лепестковый для работы на горизонтальных участках ТЮЛЬПАН-1-1200*1200-В-0 | шт. | 1 | [15 empty] | 0 | 0 |  |  |  | 0 |  | 0 |  | 0 | 0 | 0 | 0 | 0
2399 | Монтаж единицы Шумоглушитель пластинчатый прямоугольного сечения 1200х1200, L=1000 мм ГП 1200х1200-1000 | шт. | 1 | [15 empty] | 0 | 0 |  |  |  | 0 |  | 0 |  | 0 | 0 | 0 | 0 | 0
2400 | Монтаж единицы Наружная решётка АРН 1700х900 | шт. | 2 | [15 empty] | 0 | 0 |  |  |  | 0 |  | 0 |  | 0 | 0 | 0 | 0 | 0
2401 | Монтаж единицы Воздуховод круглого сечения из тонколистовой оцинкованной стали ø630, класса герметичности "В", с толщиной стенки b=0.8 ГОСТ 14918-2020 | м | 37.64 | [15 empty] | 0 | 0 |  |  |  | 0 |  | 0 |  | 0 | 0 | 0 | 0 | 0
2402 | Монтаж единицы Воздуховод круглого сечения из тонколистовой оцинкованной стали ø800, класса герметичности "В", с толщиной стенким b=0.8 ГОСТ 14918-2020 | м | 9.54 | [15 empty] | 0 | 0 |  |  |  | 0 |  | 0 |  | 0 | 0 | 0 | 0 | 0
2403 | Монтаж единицы Воздуховод прямоугольного сечения из тонколистовой оцинкованной стали 500x1000, класса герметичности "В", с толщиной стенки b=0.8 ГОСТ 14918-2020 | м | 6.06 | [15 empty] | 0 | 0 |  |  |  | 0 |  | 0 |  | 0 | 0 | 0 | 0 | 0
2404 | Монтаж единицы Воздуховод прямоугольного сечения из тонколистовой оцинкованной стали 1200x850, класса герметичности "В", с толщиной стенки b=0.8 ГОСТ 14918-2020 | м | 4.3 | [15 empty] | 0 | 0 |  |  |  | 0 |  | 0 |  | 0 | 0 | 0 | 0 | 0
2405 | Монтаж единицы Воздуховод прямоугольного сечения из тонколистовой оцинкованной стали 1200x1200, класса герметичности "В", с толщиной стенки b=0.8 ГОСТ 14918-2020 | м | 5.37 | [15 empty] | 0 | 0 |  |  |  | 0 |  | 0 |  | 0 | 0 | 0 | 0 | 0
2406 | Монтаж единицы Воздуховод прямоугольного сечения из тонколистовой оцинкованной стали 1700x900, класса герметичности "В", с толщиной стенки b=0.9 ГОСТ 14918-2020 | м | 0.4 | [15 empty] | 0 | 0 |  |  |  | 0 |  | 0 |  | 0 | 0 | 0 | 0 | 0
2407 | Монтаж единицы Врезка круглая из тонколистовой оцинкованной стали ø630, класс герметичности "В", b=0.8 ГОСТ 14918-2020 | шт. | 1 | [15 empty] | 0 | 0 |  |  |  | 0 |  | 0 |  | 0 | 0 | 0 | 0 | 0
2408 | Монтаж единицы Отвод круглого воздуховода 30° ø800-ø800, класса герметичности "В", с толщиной стенки, b=0.8 ГОСТ 14918-2020 | шт. | 1 | [15 empty] | 0 | 0 |  |  |  | 0 |  | 0 |  | 0 | 0 | 0 | 0 | 0
2409 | Монтаж единицы Отвод круглого воздуховода 90° ø630-ø630, класса герметичности "В", с толщиной стенки, b=0.8 ГОСТ 14918-2020 | шт. | 7 | [15 empty] | 0 | 0 |  |  |  | 0 |  | 0 |  | 0 | 0 | 0 | 0 | 0
2410 | Монтаж единицы Отвод круглого воздуховода 90° ø800-ø800, класса герметичности "В", с толщиной стенки, b=0.8 ГОСТ 14918-2020 | шт. | 1 | [15 empty] | 0 | 0 |  |  |  | 0 |  | 0 |  | 0 | 0 | 0 | 0 | 0
2411 | Монтаж единицы Отвод прямоугольного воздуховода 45° 1000x500-1000x500, класса герметичности "В", с толщиной стенки, b=0.8 ГОСТ 14918-2020 | шт. | 2 | [15 empty] | 0 | 0 |  |  |  | 0 |  | 0 |  | 0 | 0 | 0 | 0 | 0
2412 | Монтаж единицы Отвод прямоугольного воздуховода 90° 850x1200-850x1200, класса герметичности "В", с толщиной стенки, b=0.8 ГОСТ 14918-2020 | шт. | 1 | [15 empty] | 0 | 0 |  |  |  | 0 |  | 0 |  | 0 | 0 | 0 | 0 | 0
2413 | Монтаж единицы Отвод прямоугольного воздуховода 90° 1200x1200-1200x1200, класса герметичности "В", с толщиной стенки, b=0.8 ГОСТ 14918-2020 | шт. | 2 | [15 empty] | 0 | 0 |  |  |  | 0 |  | 0 |  | 0 | 0 | 0 | 0 | 0
2414 | Монтаж единицы Переход круглого сечения ø800-ø630, класса герметичности "В", с толщиной стенки b=0.8 ГОСТ 14918-2020 | шт. | 2 | [15 empty] | 0 | 0 |  |  |  | 0 |  | 0 |  | 0 | 0 | 0 | 0 | 0
2415 | Монтаж единицы Переход прямоугольного сечения 850x1200-500x1000, класса герметичности "В", с толщиной стенки, b=0.8 ГОСТ 14918-2020 | шт. | 1 | [15 empty] | 0 | 0 |  |  |  | 0 |  | 0 |  | 0 | 0 | 0 | 0 | 0
2416 | Монтаж единицы Переход прямоугольного сечения 1190x1750-1200x1200, класса герметичности "В", с толщиной стенки b=0.9 ГОСТ 14918-2020 | шт. | 1 | [15 empty] | 0 | 0 |  |  |  | 0 |  | 0 |  | 0 | 0 | 0 | 0 | 0
2417 | Монтаж единицы Переход прямоугольного сечения 1200x1200-1200x850, класса герметичности "В", с толщиной стенки b=0.8 ГОСТ 14918-2020 | шт. | 1 | [15 empty] | 0 | 0 |  |  |  | 0 |  | 0 |  | 0 | 0 | 0 | 0 | 0
2418 | Монтаж единицы Переход с круглого на прямоугольное сечение 500x1000-ø630, класса герметичности "В", с толщиной стенки b=0.8 ГОСТ 14918-2020 | шт. | 1 | [15 empty] | 0 | 0 |  |  |  | 0 |  | 0 |  | 0 | 0 | 0 | 0 | 0
2419 | Монтаж единицы Переход с круглого на прямоугольное сечение 850x1200-ø800, класса герметичности "В", с толщиной стенки, b=0.8 ГОСТ 14918-2020 | шт. | 1 | [15 empty] | 0 | 0 |  |  |  | 0 |  | 0 |  | 0 | 0 | 0 | 0 | 0
2420 | Монтаж единицы Тройник круглого воздуховода ø800-ø800-ø800, класса герметичности "В", с толщиной стенки, b=0.8 ГОСТ 14918-2020 | шт. | 1 | [15 empty] | 0 | 0 |  |  |  | 0 |  | 0 |  | 0 | 0 | 0 | 0 | 0
2421 | Монтаж единицы Тройник прямоугольного воздуховода 1200x850-1200x850-1200x850, класса герметичности "В", с толщиной стенки, b=0.8 ГОСТ 14918-2020 | шт. | 1 | [15 empty] | 0 | 0 |  |  |  | 0 |  | 0 |  | 0 | 0 | 0 | 0 | 0
2422 | Монтаж единицы Утка прямоугольная из оцинкованной стали 1700x900, класс герметичности "В", b=0.9 ГОСТ 14918-2020 | шт. | 2 | [15 empty] | 0 | 0 |  |  |  | 0 |  | 0 |  | 0 | 0 | 0 | 0 | 0
2423 | Монтаж единицы Изоляция из минеральной ваты с покрытием из алюминиевой фольги, b=100 мм ISOTEC M-25-AL1 | м² | 46.42 | [15 empty] | 0 | 0 |  |  |  | 0 |  | 0 |  | 0 | 0 | 0 | 0 | 0
2424 | Монтаж единицы Воздухонагреватель рекуперативный вертикальный наружного исполнения в составе: | шт. | 1 | [15 empty] | 0 | 0 |  |  |  | 0 |  | 0 |  | 0 | 0 | 0 | 0 | 0
| - газовая модуляционная горелка с газовой арматурой , | [17 empty] | 0 | 0 |  |  |  | 0 |  | 0 |  | 0 | 0 | 0 | 0 | 0
| - газовоздушный теплообменник из нержавеющей стали, | [17 empty] | 0 | 0 |  |  |  | 0 |  | 0 |  | 0 | 0 | 0 | 0 | 0
| - центробежный вентилятор (2 шт.: 1 осн.+1 рез.), | [17 empty] | 0 | 0 |  |  |  | 0 |  | 0 |  | 0 | 0 | 0 | 0 | 0
| - фильтр карманный G3 с дифманометром (2 шт.), | [17 empty] | 0 | 0 |  |  |  | 0 |  | 0 |  | 0 | 0 | 0 | 0 | 0
| - клапан наружного воздуха КВУ-С с электроприводом (2 шт.), | [17 empty] | 0 | 0 |  |  |  | 0 |  | 0 |  | 0 | 0 | 0 | 0 | 0
| - дымовая труба из нержавеющей стали Двн250/Дн350 длиной 16 м, с коленом 90 гр, со взрывным клапаном, стартом, настенными креплениями, окончанием коническим, хомутами, | [17 empty] | 0 | 0 |  |  |  | 0 |  | 0 |  | 0 | 0 | 0 | 0 | 0
| ревизией с дренажным спускником "Тепловей-350" ВН-005-350 (i) нст | [17 empty] | 0 | 0 |  |  |  | 0 |  | 0 |  | 0 | 0 | 0 | 0 | 0
2425 | Монтаж единицы Клапан воздушный круглого сечения ø630 КВК 630М | шт. | 4 | [15 empty] | 0 | 0 |  |  |  | 0 |  | 0 |  | 0 | 0 | 0 | 0 | 0
2426 | Монтаж единицы Клапан лепестковый для работы на горизонтальных участках ТЮЛЬПАН-1-1200*1200-В-0 | шт. | 1 | [15 empty] | 0 | 0 |  |  |  | 0 |  | 0 |  | 0 | 0 | 0 | 0 | 0
2427 | Монтаж единицы Шумоглушитель пластинчатый прямоугольного сечения 1200х1200, L=1000 мм ГП 1200х1200-1000 | шт. | 1 | [15 empty] | 0 | 0 |  |  |  | 0 |  | 0 |  | 0 | 0 | 0 | 0 | 0
2428 | Монтаж единицы Наружная решётка АРН 1700х900 | шт. | 2 | [15 empty] | 0 | 0 |  |  |  | 0 |  | 0 |  | 0 | 0 | 0 | 0 | 0
2429 | Монтаж единицы Воздуховод круглого сечения из тонколистовой оцинкованной стали ø630, класса герметичности "В", с толщиной стенки b=0.8 ГОСТ 14918-2020 | м | 51.77 | [15 empty] | 0 | 0 |  |  |  | 0 |  | 0 |  | 0 | 0 | 0 | 0 | 0
2430 | Монтаж единицы Воздуховод круглого сечения из тонколистовой оцинкованной стали ø800, класса герметичности "В", с толщиной стенким b=0.8 ГОСТ 14918-2020 | м | 3.97 | [15 empty] | 0 | 0 |  |  |  | 0 |  | 0 |  | 0 | 0 | 0 | 0 | 0
2431 | Монтаж единицы Воздуховод прямоугольного сечения из тонколистовой оцинкованной стали 1200x850, класса герметичности "В", с толщиной стенки b=0.8 ГОСТ 14918-2020 | м | 4.8 | [15 empty] | 0 | 0 |  |  |  | 0 |  | 0 |  | 0 | 0 | 0 | 0 | 0
2432 | Монтаж единицы Воздуховод прямоугольного сечения из тонколистовой оцинкованной стали 1200x1200, класса герметичности "В", с толщиной стенки b=0.8 ГОСТ 14918-2020 | м | 5.37 | [15 empty] | 0 | 0 |  |  |  | 0 |  | 0 |  | 0 | 0 | 0 | 0 | 0
2433 | Монтаж единицы Воздуховод прямоугольного сечения из тонколистовой оцинкованной стали 1700x900, класса герметичности "В", с толщиной стенки b=0.9 ГОСТ 14918-2020 | м | 0.4 | [15 empty] | 0 | 0 |  |  |  | 0 |  | 0 |  | 0 | 0 | 0 | 0 | 0
2434 | Монтаж единицы Отвод круглого воздуховода 90° ø630-ø630, класса герметичности "В", с толщиной стенки, b=0.8 ГОСТ 14918-2020 | шт. | 10 | [15 empty] | 0 | 0 |  |  |  | 0 |  | 0 |  | 0 | 0 | 0 | 0 | 0
2435 | Монтаж единицы Отвод прямоугольного воздуховода 90° 850x1200-850x1200, класса герметичности "В", с толщиной стенки, b=0.8 ГОСТ 14918-2020 | шт. | 1 | [15 empty] | 0 | 0 |  |  |  | 0 |  | 0 |  | 0 | 0 | 0 | 0 | 0
2436 | Монтаж единицы Отвод прямоугольного воздуховода 90° 1200x1200-1200x1200, класса герметичности "В", с толщиной стенки, b=0.8 ГОСТ 14918-2020 | шт. | 2 | [15 empty] | 0 | 0 |  |  |  | 0 |  | 0 |  | 0 | 0 | 0 | 0 | 0
2437 | Монтаж единицы Переход круглого сечения ø800-ø630, класса герметичности "В", с толщиной стенки b=0.8 ГОСТ 14918-2020 | шт. | 2 | [15 empty] | 0 | 0 |  |  |  | 0 |  | 0 |  | 0 | 0 | 0 | 0 | 0
2438 | Монтаж единицы Переход прямоугольного сечения 1190x1750-1200x1200, класса герметичности "В", с толщиной стенки b=0.9 ГОСТ 14918-2020 | шт. | 1 | [15 empty] | 0 | 0 |  |  |  | 0 |  | 0 |  | 0 | 0 | 0 | 0 | 0
2439 | Монтаж единицы Переход прямоугольного сечения 1200x1200-1200x850, класса герметичности "В", с толщиной стенки, b=0.8 ГОСТ 14918-2020 | шт. | 1 | [15 empty] | 0 | 0 |  |  |  | 0 |  | 0 |  | 0 | 0 | 0 | 0 | 0
2440 | Монтаж единицы Переход с круглого на прямоугольное сечение 850x1200-ø800, класса герметичности "В", с толщиной стенки b=0.8 ГОСТ 14918-2020 | шт. | 1 | [15 empty] | 0 | 0 |  |  |  | 0 |  | 0 |  | 0 | 0 | 0 | 0 | 0
2441 | Монтаж единицы Переход с круглого на прямоугольное сечение 850x1200-ø800, класса герметичности "В", с толщиной стенки, b=0.8 ГОСТ 14918-2020 | шт. | 1 | [15 empty] | 0 | 0 |  |  |  | 0 |  | 0 |  | 0 | 0 | 0 | 0 | 0
2442 | Монтаж единицы Тройник круглого воздуховода ø800-ø800-ø630, класса герметичности "В", с толщиной стенки, b=0.8 ГОСТ 14918-2020 | шт. | 2 | [15 empty] | 0 | 0 |  |  |  | 0 |  | 0 |  | 0 | 0 | 0 | 0 | 0
2443 | Монтаж единицы Тройник прямоугольного воздуховода 1200x850-1200x850-1200x850, класса герметичности "В", с толщиной стенки, b=0.8 ГОСТ 14918-2020 | шт. | 1 | [15 empty] | 0 | 0 |  |  |  | 0 |  | 0 |  | 0 | 0 | 0 | 0 | 0
2444 | Монтаж единицы Утка прямоугольная из оцинкованной стали 1700x900, класс герметичности "В", b=0.9 ГОСТ 14918-2020 | шт. | 2 | [15 empty] | 0 | 0 |  |  |  | 0 |  | 0 |  | 0 | 0 | 0 | 0 | 0
2445 | Монтаж единицы Изоляция из минеральной ваты с покрытием из алюминиевой фольги, b=100 мм ISOTEC M-25-AL1 | м² | 46.42 | [15 empty] | 0 | 0 |  |  |  | 0 |  | 0 |  | 0 | 0 | 0 | 0 | 0
2446 | Монтаж единицы Воздухонагреватель рекуперативный вертикальный наружного исполнения в составе: | шт. | 1 | [15 empty] | 0 | 0 |  |  |  | 0 |  | 0 |  | 0 | 0 | 0 | 0 | 0
| - газовая модуляционная горелка с газовой арматурой , | [17 empty] | 0 | 0 |  |  |  | 0 |  | 0 |  | 0 | 0 | 0 | 0 | 0
| - газовоздушный теплообменник из нержавеющей стали, | [17 empty] | 0 | 0 |  |  |  | 0 |  | 0 |  | 0 | 0 | 0 | 0 | 0
| - центробежный вентилятор (2 шт.: 1 осн.+1 рез.), | [17 empty] | 0 | 0 |  |  |  | 0 |  | 0 |  | 0 | 0 | 0 | 0 | 0
| - фильтр карманный G3 с дифманометром (2 шт.), | [17 empty] | 0 | 0 |  |  |  | 0 |  | 0 |  | 0 | 0 | 0 | 0 | 0
| - клапан наружного воздуха КВУ-С с электроприводом (2 шт.), | [17 empty] | 0 | 0 |  |  |  | 0 |  | 0 |  | 0 | 0 | 0 | 0 | 0
| - дымовая труба из нержавеющей стали Двн250/Дн350 длиной 16 м, с коленом 90 гр, со взрывным клапаном, стартом, настенными креплениями, окончанием коническим, хомутами, | [17 empty] | 0 | 0 |  |  |  | 0 |  | 0 |  | 0 | 0 | 0 | 0 | 0
| ревизией с дренажным спускником "Тепловей-350" ВН-005-350 (i) нст | [17 empty] | 0 | 0 |  |  |  | 0 |  | 0 |  | 0 | 0 | 0 | 0 | 0
2447 | Монтаж единицы Клапан воздушный круглого сечения ø630 КВК 630М | шт. | 4 | [15 empty] | 0 | 0 |  |  |  | 0 |  | 0 |  | 0 | 0 | 0 | 0 | 0
2448 | Монтаж единицы Клапан лепестковый для работы на горизонтальных участках ТЮЛЬПАН-1-1200*1200-В-0 | шт. | 1 | [15 empty] | 0 | 0 |  |  |  | 0 |  | 0 |  | 0 | 0 | 0 | 0 | 0
2449 | Монтаж единицы Шумоглушитель пластинчатый прямоугольного сечения 1200х1200, L=1000 мм ГП 1200х1200-1000 | шт. | 1 | [15 empty] | 0 | 0 |  |  |  | 0 |  | 0 |  | 0 | 0 | 0 | 0 | 0
2450 | Монтаж единицы Наружная решётка АРН 1700х900 | шт. | 2 | [15 empty] | 0 | 0 |  |  |  | 0 |  | 0 |  | 0 | 0 | 0 | 0 | 0
2451 | Монтаж единицы Воздуховод круглого сечения из тонколистовой оцинкованной стали ø630, класса герметичности "В", с толщиной стенки b=0.8 ГОСТ 14918-2020 | м | 44.22 | [15 empty] | 0 | 0 |  |  |  | 0 |  | 0 |  | 0 | 0 | 0 | 0 | 0
2452 | Монтаж единицы Воздуховод круглого сечения из тонколистовой оцинкованной стали ø800, класса герметичности "В", с толщиной стенким b=0.8 ГОСТ 14918-2020 | м | 2.76 | [15 empty] | 0 | 0 |  |  |  | 0 |  | 0 |  | 0 | 0 | 0 | 0 | 0
2453 | Монтаж единицы Воздуховод прямоугольного сечения из тонколистовой оцинкованной стали 850x1000, класса герметичности "В", с толщиной стенки b=0.8 ГОСТ 14918-2020 | м | 3.75 | [15 empty] | 0 | 0 |  |  |  | 0 |  | 0 |  | 0 | 0 | 0 | 0 | 0
2454 | Монтаж единицы Воздуховод прямоугольного сечения из тонколистовой оцинкованной стали 850x1200, класса герметичности "В", с толщиной стенки b=0.8 ГОСТ 14918-2020 | м | 20.99 | [15 empty] | 0 | 0 |  |  |  | 0 |  | 0 |  | 0 | 0 | 0 | 0 | 0
2455 | Монтаж единицы Воздуховод прямоугольного сечения из тонколистовой оцинкованной стали 1200x850, класса герметичности "В", с толщиной стенки b=0.8 ГОСТ 14918-2020 | м | 1.18 | [15 empty] | 0 | 0 |  |  |  | 0 |  | 0 |  | 0 | 0 | 0 | 0 | 0
2456 | Монтаж единицы Воздуховод прямоугольного сечения из тонколистовой оцинкованной стали 1200x1200, класса герметичности "В", с толщиной стенки b=0.8 ГОСТ 14918-2020 | м | 4.17 | [15 empty] | 0 | 0 |  |  |  | 0 |  | 0 |  | 0 | 0 | 0 | 0 | 0
2457 | Монтаж единицы Воздуховод прямоугольного сечения из тонколистовой оцинкованной стали 1700x900, класса герметичности "В", с толщиной стенки b=0.9 ГОСТ 14918-2020 | м | 0.4 | [15 empty] | 0 | 0 |  |  |  | 0 |  | 0 |  | 0 | 0 | 0 | 0 | 0
2458 | Монтаж единицы Врезка круглая из тонколистовой оцинкованной стали ø630, класс герметичности "В", b=0.8 ГОСТ 14918-2020 | шт. | 2 | [15 empty] | 0 | 0 |  |  |  | 0 |  | 0 |  | 0 | 0 | 0 | 0 | 0
2459 | Монтаж единицы Отвод круглого воздуховода 90° ø630-ø630, класса герметичности "В", с толщиной стенки, b=0.8 ГОСТ 14918-2020 | шт. | 5 | [15 empty] | 0 | 0 |  |  |  | 0 |  | 0 |  | 0 | 0 | 0 | 0 | 0
2460 | Монтаж единицы Отвод прямоугольного воздуховода 90° 850x1200-850x1200, класса герметичности "В", с толщиной стенки, b=0.8 ГОСТ 14918-2020 | шт. | 1 | [15 empty] | 0 | 0 |  |  |  | 0 |  | 0 |  | 0 | 0 | 0 | 0 | 0
2461 | Монтаж единицы Отвод прямоугольного воздуховода 90° 1200x850-1200x850, класса герметичности "В", с толщиной стенки, b=0.8 ГОСТ 14918-2020 | шт. | 1 | [15 empty] | 0 | 0 |  |  |  | 0 |  | 0 |  | 0 | 0 | 0 | 0 | 0
2462 | Монтаж единицы Отвод прямоугольного воздуховода 90° 1200x1200-1200x1200, класса герметичности "В", с толщиной стенки, b=0.8 ГОСТ 14918-2020 | шт. | 2 | [15 empty] | 0 | 0 |  |  |  | 0 |  | 0 |  | 0 | 0 | 0 | 0 | 0
2463 | Монтаж единицы Переход круглого сечения ø800-ø630, класса герметичности "В", с толщиной стенки b=0.8 ГОСТ 14918-2020 | шт. | 1 | [15 empty] | 0 | 0 |  |  |  | 0 |  | 0 |  | 0 | 0 | 0 | 0 | 0
2464 | Монтаж единицы Переход прямоугольного сечения 850x1200-850x1000, класса герметичности "В", с толщиной стенки b=0.8 ГОСТ 14918-2020 | шт. | 1 | [15 empty] | 0 | 0 |  |  |  | 0 |  | 0 |  | 0 | 0 | 0 | 0 | 0
2465 | Монтаж единицы Переход прямоугольного сечения 1190x1750-1200x1200, класса герметичности "В", с толщиной стенки b=0.9 ГОСТ 14918-2020 | шт. | 1 | [15 empty] | 0 | 0 |  |  |  | 0 |  | 0 |  | 0 | 0 | 0 | 0 | 0
2466 | Монтаж единицы Переход прямоугольного сечения 1200x1200-1200x850, класса герметичности "В", с толщиной стенки b=0.8 ГОСТ 14918-2020 | шт. | 1 | [15 empty] | 0 | 0 |  |  |  | 0 |  | 0 |  | 0 | 0 | 0 | 0 | 0
2467 | Монтаж единицы Переход с круглого на прямоугольное сечение 850x1000-ø800, класса герметичности "В", с толщиной стенки b=0.8 ГОСТ 14918-2020 | шт. | 1 | [15 empty] | 0 | 0 |  |  |  | 0 |  | 0 |  | 0 | 0 | 0 | 0 | 0
2468 | Монтаж единицы Тройник круглого воздуховода ø800-ø800-ø630, класса герметичности "В", с толщиной стенки, b=0.8 ГОСТ 14918-2020 | шт. | 1 | [15 empty] | 0 | 0 |  |  |  | 0 |  | 0 |  | 0 | 0 | 0 | 0 | 0
2469 | Монтаж единицы Утка прямоугольная из оцинкованной стали 1700x900, класс герметичности "В", b=0.9 ГОСТ 14918-2020 | шт. | 2 | [15 empty] | 0 | 0 |  |  |  | 0 |  | 0 |  | 0 | 0 | 0 | 0 | 0
2470 | Монтаж единицы Изоляция из минеральной ваты с покрытием из алюминиевой фольги, b=100 мм ISOTEC M-25-AL1 | м² | 39.03 | [15 empty] | 0 | 0 |  |  |  | 0 |  | 0 |  | 0 | 0 | 0 | 0 | 0
2471 | Монтаж единицы Воздухонагреватель рекуперативный вертикальный наружного исполнения в составе: | шт. | 1 | [15 empty] | 0 | 0 |  |  |  | 0 |  | 0 |  | 0 | 0 | 0 | 0 | 0
| - газовая модуляционная горелка с газовой арматурой , | [17 empty] | 0 | 0 |  |  |  | 0 |  | 0 |  | 0 | 0 | 0 | 0 | 0
| - газовоздушный теплообменник из нержавеющей стали, | [17 empty] | 0 | 0 |  |  |  | 0 |  | 0 |  | 0 | 0 | 0 | 0 | 0
| - центробежный вентилятор (2 шт.: 1 осн.+1 рез.), | [17 empty] | 0 | 0 |  |  |  | 0 |  | 0 |  | 0 | 0 | 0 | 0 | 0
| - фильтр карманный G3 с дифманометром (2 шт.), | [17 empty] | 0 | 0 |  |  |  | 0 |  | 0 |  | 0 | 0 | 0 | 0 | 0
| - клапан наружного воздуха КВУ-С с электроприводом (2 шт.), | [17 empty] | 0 | 0 |  |  |  | 0 |  | 0 |  | 0 | 0 | 0 | 0 | 0
| - дымовая труба из нержавеющей стали Двн250/Дн350 длиной 16 м, с коленом 90 гр, со взрывным клапаном, стартом, настенными креплениями, окончанием коническим, хомутами, | [17 empty] | 0 | 0 |  |  |  | 0 |  | 0 |  | 0 | 0 | 0 | 0 | 0
| ревизией с дренажным спускником "Тепловей-350" ВН-005-350 (i) нст | [17 empty] | 0 | 0 |  |  |  | 0 |  | 0 |  | 0 | 0 | 0 | 0 | 0
2472 | Монтаж единицы Клапан воздушный круглого сечения ø630 КВК 630М | шт. | 4 | [15 empty] | 0 | 0 |  |  |  | 0 |  | 0 |  | 0 | 0 | 0 | 0 | 0
2473 | Монтаж единицы Клапан лепестковый для работы на горизонтальных участках ТЮЛЬПАН-1-850*1800-В-0 | шт. | 1 | [15 empty] | 0 | 0 |  |  |  | 0 |  | 0 |  | 0 | 0 | 0 | 0 | 0
2474 | Монтаж единицы Шумоглушитель пластинчатый прямоугольного сечения 1200х1200, L=1000 мм ГП 1200х1200-1000 | шт. | 1 | [15 empty] | 0 | 0 |  |  |  | 0 |  | 0 |  | 0 | 0 | 0 | 0 | 0
2475 | Монтаж единицы Наружная решётка АРН 1700х900 | шт. | 2 | [15 empty] | 0 | 0 |  |  |  | 0 |  | 0 |  | 0 | 0 | 0 | 0 | 0
2476 | Монтаж единицы Воздуховод круглого сечения из тонколистовой оцинкованной стали ø630, класса герметичности "В", с толщиной стенки b=0.8 ГОСТ 14918-2020 | м | 49.22 | [15 empty] | 0 | 0 |  |  |  | 0 |  | 0 |  | 0 | 0 | 0 | 0 | 0
2477 | Монтаж единицы Воздуховод круглого сечения из тонколистовой оцинкованной стали ø800, класса герметичности "В", с толщиной стенким b=0.8 ГОСТ 14918-2020 | м | 2.76 | [15 empty] | 0 | 0 |  |  |  | 0 |  | 0 |  | 0 | 0 | 0 | 0 | 0
2478 | Монтаж единицы Воздуховод прямоугольного сечения из тонколистовой оцинкованной стали 850x1000, класса герметичности "В", с толщиной стенки b=0.8 ГОСТ 14918-2020 | м | 3.75 | [15 empty] | 0 | 0 |  |  |  | 0 |  | 0 |  | 0 | 0 | 0 | 0 | 0
2479 | Монтаж единицы Воздуховод прямоугольного сечения из тонколистовой оцинкованной стали 850x1200, класса герметичности "В", с толщиной стенки b=0.8 ГОСТ 14918-2020 | м | 13.2 | [15 empty] | 0 | 0 |  |  |  | 0 |  | 0 |  | 0 | 0 | 0 | 0 | 0
2480 | Монтаж единицы Воздуховод прямоугольного сечения из тонколистовой оцинкованной стали 1200x850, класса герметичности "В", с толщиной стенки b=0.8 ГОСТ 14918-2020 | м | 1.18 | [15 empty] | 0 | 0 |  |  |  | 0 |  | 0 |  | 0 | 0 | 0 | 0 | 0
2481 | Монтаж единицы Воздуховод прямоугольного сечения из тонколистовой оцинкованной стали 1200x1200, класса герметичности "В", с толщиной стенки b=0.8 ГОСТ 14918-2020 | м | 1.57 | [15 empty] | 0 | 0 |  |  |  | 0 |  | 0 |  | 0 | 0 | 0 | 0 | 0
2482 | Монтаж единицы Воздуховод прямоугольного сечения из тонколистовой оцинкованной стали 1700x900, класса герметичности "В", с толщиной стенки b=0.9 ГОСТ 14918-2020 | м | 0.4 | [15 empty] | 0 | 0 |  |  |  | 0 |  | 0 |  | 0 | 0 | 0 | 0 | 0
2483 | Монтаж единицы Воздуховод прямоугольного сечения из тонколистовой оцинкованной стали 1800x850, класса герметичности "В", с толщиной стенки b=0.9 ГОСТ 14918-2020 | м | 1.2 | [15 empty] | 0 | 0 |  |  |  | 0 |  | 0 |  | 0 | 0 | 0 | 0 | 0
2484 | Монтаж единицы Врезка круглая из тонколистовой оцинкованной стали ø630, класс герметичности "В", b=0.8 ГОСТ 14918-2020 | шт. | 2 | [15 empty] | 0 | 0 |  |  |  | 0 |  | 0 |  | 0 | 0 | 0 | 0 | 0
2485 | Монтаж единицы Отвод круглого воздуховода 90° ø630-ø630, класса герметичности "В", с толщиной стенки, b=0.8 ГОСТ 14918-2020 | шт. | 5 | [15 empty] | 0 | 0 |  |  |  | 0 |  | 0 |  | 0 | 0 | 0 | 0 | 0
2486 | Монтаж единицы Отвод прямоугольного воздуховода 90° 850x1200-850x1200, класса герметичности "В", с толщиной стенки, b=0.8 ГОСТ 14918-2020 | шт. | 1 | [15 empty] | 0 | 0 |  |  |  | 0 |  | 0 |  | 0 | 0 | 0 | 0 | 0
2487 | Монтаж единицы Отвод прямоугольного воздуховода 90° 1200x850-1200x850, класса герметичности "В", с толщиной стенки, b=0.8 ГОСТ 14918-2020 | шт. | 1 | [15 empty] | 0 | 0 |  |  |  | 0 |  | 0 |  | 0 | 0 | 0 | 0 | 0
2488 | Монтаж единицы Отвод прямоугольного воздуховода 90° 1200x1200-1200x1200, класса герметичности "В", с толщиной стенки, b=0.8 ГОСТ 14918-2020 | шт. | 2 | [15 empty] | 0 | 0 |  |  |  | 0 |  | 0 |  | 0 | 0 | 0 | 0 | 0
2489 | Монтаж единицы Переход круглого сечения ø800-ø630, класса герметичности "В", с толщиной стенки b=0.8 ГОСТ 14918-2020 | шт. | 1 | [15 empty] | 0 | 0 |  |  |  | 0 |  | 0 |  | 0 | 0 | 0 | 0 | 0
2490 | Монтаж единицы Переход прямоугольного сечения 850x1200-850x1000, класса герметичности "В", с толщиной стенки, b=0.8 ГОСТ 14918-2020 | шт. | 1 | [15 empty] | 0 | 0 |  |  |  | 0 |  | 0 |  | 0 | 0 | 0 | 0 | 0
2491 | Монтаж единицы Переход прямоугольного сечения 1190x1750-1200x1200, класса герметичности "В", с толщиной стенки b=0.9 ГОСТ 14918-2020 | шт. | 1 | [15 empty] | 0 | 0 |  |  |  | 0 |  | 0 |  | 0 | 0 | 0 | 0 | 0
2492 | Монтаж единицы Переход прямоугольного сечения 1800x850-1200x850, класса герметичности "В", с толщиной стенки b=0.9 ГОСТ 14918-2020 | шт. | 1 | [15 empty] | 0 | 0 |  |  |  | 0 |  | 0 |  | 0 | 0 | 0 | 0 | 0
2493 | Монтаж единицы Переход прямоугольного сечения 1800x850-1200x1200, класса герметичности "В", с толщиной стенки b=0.9 ГОСТ 14918-2020 | шт. | 1 | [15 empty] | 0 | 0 |  |  |  | 0 |  | 0 |  | 0 | 0 | 0 | 0 | 0
2494 | Монтаж единицы Переход с круглого на прямоугольное сечение 850x1000-ø800, класса герметичности "В", с толщиной стенки b=0.8 ГОСТ 14918-2020 | шт. | 1 | [15 empty] | 0 | 0 |  |  |  | 0 |  | 0 |  | 0 | 0 | 0 | 0 | 0
2495 | Монтаж единицы Тройник круглого воздуховода ø800-ø800-ø630, класса герметичности "В", с толщиной стенки, b=0.8 ГОСТ 14918-2020 | шт. | 1 | [15 empty] | 0 | 0 |  |  |  | 0 |  | 0 |  | 0 | 0 | 0 | 0 | 0
2496 | Монтаж единицы Утка прямоугольная из оцинкованной стали 1700x900, класс герметичности "В", b=0.9 ГОСТ 14918-2020 | шт. | 2 | [15 empty] | 0 | 0 |  |  |  | 0 |  | 0 |  | 0 | 0 | 0 | 0 | 0
2497 | Монтаж единицы Изоляция из минеральной ваты с покрытием из алюминиевой фольги, b=100 мм ISOTEC M-25-AL1 | м² | 34.35 | [15 empty] | 0 | 0 |  |  |  | 0 |  | 0 |  | 0 | 0 | 0 | 0 | 0
2498 | Монтаж единицы Воздухонагреватель рекуперативный вертикальный наружного исполнения в составе: | шт. | 1 | [15 empty] | 0 | 0 |  |  |  | 0 |  | 0 |  | 0 | 0 | 0 | 0 | 0
| - газовая модуляционная горелка с газовой арматурой , | [17 empty] | 0 | 0 |  |  |  | 0 |  | 0 |  | 0 | 0 | 0 | 0 | 0
| - газовоздушный теплообменник из нержавеющей стали, | [17 empty] | 0 | 0 |  |  |  | 0 |  | 0 |  | 0 | 0 | 0 | 0 | 0
| - центробежный вентилятор (2 шт.: 1 осн.+1 рез.), | [17 empty] | 0 | 0 |  |  |  | 0 |  | 0 |  | 0 | 0 | 0 | 0 | 0
| - фильтр карманный G3 с дифманометром (2 шт.), | [17 empty] | 0 | 0 |  |  |  | 0 |  | 0 |  | 0 | 0 | 0 | 0 | 0
| - клапан наружного воздуха КВУ-С с электроприводом (2 шт.), | [17 empty] | 0 | 0 |  |  |  | 0 |  | 0 |  | 0 | 0 | 0 | 0 | 0
| - дымовая труба из нержавеющей стали Двн250/Дн350 длиной 16 м, с коленом 90 гр, со взрывным клапаном, стартом, настенными креплениями, окончанием коническим, хомутами, | [17 empty] | 0 | 0 |  |  |  | 0 |  | 0 |  | 0 | 0 | 0 | 0 | 0
| ревизией с дренажным спускником "Тепловей-350" ВН-005-350 (i) нст | [17 empty] | 0 | 0 |  |  |  | 0 |  | 0 |  | 0 | 0 | 0 | 0 | 0
2499 | Монтаж единицы Клапан воздушный круглого сечения ø630 КВК 630М | шт. | 4 | [15 empty] | 0 | 0 |  |  |  | 0 |  | 0 |  | 0 | 0 | 0 | 0 | 0
2500 | Монтаж единицы Клапан лепестковый для работы на горизонтальных участках ТЮЛЬПАН-1-850*1400-В-0 | шт. | 1 | [15 empty] | 0 | 0 |  |  |  | 0 |  | 0 |  | 0 | 0 | 0 | 0 | 0
2501 | Монтаж единицы Шумоглушитель пластинчатый прямоугольного сечения 1200х1200, L=1000 мм ГП 1200х1200-1000 | шт. | 1 | [15 empty] | 0 | 0 |  |  |  | 0 |  | 0 |  | 0 | 0 | 0 | 0 | 0
2502 | Монтаж единицы Наружная решётка АРН 1700х900 | шт. | 2 | [15 empty] | 0 | 0 |  |  |  | 0 |  | 0 |  | 0 | 0 | 0 | 0 | 0
2503 | Монтаж единицы Воздуховод круглого сечения из тонколистовой оцинкованной стали ø630, класса герметичности "В", с толщиной стенки b=0.8 ГОСТ 14918-2020 | м | 7.03 | [15 empty] | 0 | 0 |  |  |  | 0 |  | 0 |  | 0 | 0 | 0 | 0 | 0
2504 | Монтаж единицы Воздуховод круглого сечения из тонколистовой оцинкованной стали ø800, класса герметичности "В", с толщиной стенким b=0.8 ГОСТ 14918-2020 | м | 2.34 | [15 empty] | 0 | 0 |  |  |  | 0 |  | 0 |  | 0 | 0 | 0 | 0 | 0
2505 | Монтаж единицы Воздуховод прямоугольного сечения из тонколистовой оцинкованной стали 850x1000, класса герметичности "В", с толщиной стенки b=0.8 ГОСТ 14918-2020 | м | 3.19 | [15 empty] | 0 | 0 |  |  |  | 0 |  | 0 |  | 0 | 0 | 0 | 0 | 0
2506 | Монтаж единицы Воздуховод прямоугольного сечения из тонколистовой оцинкованной стали 850x1200, класса герметичности "В", с толщиной стенки b=0.8 ГОСТ 14918-2020 | м | 12.88 | [15 empty] | 0 | 0 |  |  |  | 0 |  | 0 |  | 0 | 0 | 0 | 0 | 0
2507 | Монтаж единицы Воздуховод прямоугольного сечения из тонколистовой оцинкованной стали 1200x1200, класса герметичности "В", с толщиной стенки b=0.8 ГОСТ 14918-2020 | м | 1.53 | [15 empty] | 0 | 0 |  |  |  | 0 |  | 0 |  | 0 | 0 | 0 | 0 | 0
2508 | Монтаж единицы Воздуховод прямоугольного сечения из тонколистовой оцинкованной стали 1400x850, класса герметичности "В", с толщиной стенки b=0.9 ГОСТ 14918-2020 | м | 1.2 | [15 empty] | 0 | 0 |  |  |  | 0 |  | 0 |  | 0 | 0 | 0 | 0 | 0
2509 | Монтаж единицы Воздуховод прямоугольного сечения из тонколистовой оцинкованной стали 1700x900, класса герметичности "В", с толщиной стенки b=0.9 ГОСТ 14918-2020 | м | 0.4 | [15 empty] | 0 | 0 |  |  |  | 0 |  | 0 |  | 0 | 0 | 0 | 0 | 0
2510 | Монтаж единицы Врезка круглая из тонколистовой оцинкованной стали ø630, класс герметичности "В", b=0.8 ГОСТ 14918-2020 | шт. | 2 | [15 empty] | 0 | 0 |  |  |  | 0 |  | 0 |  | 0 | 0 | 0 | 0 | 0
2511 | Монтаж единицы Отвод круглого воздуховода 90° ø630-ø630, класса герметичности "В", с толщиной стенки, b=0.8 ГОСТ 14918-2020 | шт. | 1 | [15 empty] | 0 | 0 |  |  |  | 0 |  | 0 |  | 0 | 0 | 0 | 0 | 0
2512 | Монтаж единицы Отвод прямоугольного воздуховода 45° 850x1200-850x1200, класса герметичности "В", с толщиной стенки, b=0.8 ГОСТ 14918-2020 | шт. | 2 | [15 empty] | 0 | 0 |  |  |  | 0 |  | 0 |  | 0 | 0 | 0 | 0 | 0
2513 | Монтаж единицы Отвод прямоугольного воздуховода 89° 1200x1200-1200x1200, класса герметичности "В", с толщиной стенки, b=0.8 ГОСТ 14918-2020 | шт. | 1 | [15 empty] | 0 | 0 |  |  |  | 0 |  | 0 |  | 0 | 0 | 0 | 0 | 0
2514 | Монтаж единицы Отвод прямоугольного воздуховода 90° 850x1200-850x1200, класса герметичности "В", с толщиной стенки, b=0.8 ГОСТ 14918-2020 | шт. | 2 | [15 empty] | 0 | 0 |  |  |  | 0 |  | 0 |  | 0 | 0 | 0 | 0 | 0
2515 | Монтаж единицы Отвод прямоугольного воздуховода 90° 1200x850-1200x850, класса герметичности "В", с толщиной стенки, b=0.8 ГОСТ 14918-2020 | шт. | 1 | [15 empty] | 0 | 0 |  |  |  | 0 |  | 0 |  | 0 | 0 | 0 | 0 | 0
2516 | Монтаж единицы Отвод прямоугольного воздуховода 90° 1200x1200-1200x1200, класса герметичности "В", с толщиной стенки, b=0.8 ГОСТ 14918-2020 | шт. | 1 | [15 empty] | 0 | 0 |  |  |  | 0 |  | 0 |  | 0 | 0 | 0 | 0 | 0
2517 | Монтаж единицы Переход круглого сечения ø800-ø630, класса герметичности "В", с толщиной стенки b=0.8 ГОСТ 14918-2020 | шт. | 1 | [15 empty] | 0 | 0 |  |  |  | 0 |  | 0 |  | 0 | 0 | 0 | 0 | 0
2518 | Монтаж единицы Переход прямоугольного сечения 850x1200-850x1000, класса герметичности "В", с толщиной стенки b=0.8 ГОСТ 14918-2020 | шт. | 1 | [15 empty] | 0 | 0 |  |  |  | 0 |  | 0 |  | 0 | 0 | 0 | 0 | 0
2519 | Монтаж единицы Переход прямоугольного сечения 1190x1750-1200x1200, класса герметичности "В", с толщиной стенки b=0.9 ГОСТ 14918-2020 | шт. | 1 | [15 empty] | 0 | 0 |  |  |  | 0 |  | 0 |  | 0 | 0 | 0 | 0 | 0
2520 | Монтаж единицы Переход прямоугольного сечения 1200x850-850x1200, класса герметичности "В", с толщиной стенки b=0.8 ГОСТ 14918-2020 | шт. | 1 | [15 empty] | 0 | 0 |  |  |  | 0 |  | 0 |  | 0 | 0 | 0 | 0 | 0
2521 | Монтаж единицы Переход прямоугольного сечения 1200x1200-1400x850, класса герметичности "В", с толщиной стенки b=0.9 ГОСТ 14918-2020 | шт. | 1 | [15 empty] | 0 | 0 |  |  |  | 0 |  | 0 |  | 0 | 0 | 0 | 0 | 0
2522 | Монтаж единицы Переход прямоугольного сечения 1400x850-850x1200, класса герметичности "В", с толщиной стенки b=0.9 ГОСТ 14918-2020 | шт. | 1 | [15 empty] | 0 | 0 |  |  |  | 0 |  | 0 |  | 0 | 0 | 0 | 0 | 0
2523 | Монтаж единицы Переход с круглого на прямоугольное сечение 850x1000-ø800, класса герметичности "В", с толщиной стенки b=0.8 ГОСТ 14918-2020 | шт. | 1 | [15 empty] | 0 | 0 |  |  |  | 0 |  | 0 |  | 0 | 0 | 0 | 0 | 0
2524 | Монтаж единицы Тройник круглого воздуховода ø800-ø800-ø630, класса герметичности "В", с толщиной стенки, b=0.8 ГОСТ 14918-2020 | шт. | 1 | [15 empty] | 0 | 0 |  |  |  | 0 |  | 0 |  | 0 | 0 | 0 | 0 | 0
2525 | Монтаж единицы Утка прямоугольная из оцинкованной стали 1700x900, класс герметичности "В", b=0.9 ГОСТ 14918-2020 | шт. | 2 | [15 empty] | 0 | 0 |  |  |  | 0 |  | 0 |  | 0 | 0 | 0 | 0 | 0
2526 | Монтаж единицы Изоляция из минеральной ваты с покрытием из алюминиевой фольги, b=100 мм ISOTEC M-25-AL1 | м² | 32.81 | [15 empty] | 0 | 0 |  |  |  | 0 |  | 0 |  | 0 | 0 | 0 | 0 | 0
2527 | Монтаж единицы Приточная установка подвесная в составе: | шт. | 1 | [15 empty] | 0 | 0 |  |  |  | 0 |  | 0 |  | 0 | 0 | 0 | 0 | 0
| - воздушная заслонка CHR 80-50, | [17 empty] | 0 | 0 |  |  |  | 0 |  | 0 |  | 0 | 0 | 0 | 0 | 0
| - фильтр карманный укороченный LITENED 80-50 FRUM с фильтрующей вставкой DFUM 80-50 (G4), | [17 empty] | 0 | 0 |  |  |  | 0 |  | 0 |  | 0 | 0 | 0 | 0 | 0
| - фильтр карманный LITENED 80-50 FRPM с фильтрующей вставкой DFPM 80-50 (F5), | [17 empty] | 0 | 0 |  |  |  | 0 |  | 0 |  | 0 | 0 | 0 | 0 | 0
| - воздухонагреватель водяной LITENED 80-50 WH/3, | [17 empty] | 0 | 0 |  |  |  | 0 |  | 0 |  | 0 | 0 | 0 | 0 | 0
| - вентилятор LITENED 80-50 G1.40-4х30, | [17 empty] | 0 | 0 |  |  |  | 0 |  | 0 |  | 0 | 0 | 0 | 0 | 0
| - шумоглушитель LITENED 80-50 NKD, | [17 empty] | 0 | 0 |  |  |  | 0 |  | 0 |  | 0 | 0 | 0 | 0 | 0
| - вставка гибкая FH 80-50 (2 шт.) LITENED 80-50 G1.40-4x30.R | [17 empty] | 0 | 0 |  |  |  | 0 |  | 0 |  | 0 | 0 | 0 | 0 | 0
2528 | Монтаж единицы Клапан воздушный прямоугольного сечения 500х300 АВК 500х300К8 | шт. | 4 | [15 empty] | 0 | 0 |  |  |  | 0 |  | 0 |  | 0 | 0 | 0 | 0 | 0
2529 | Монтаж единицы Клапан лепестковый для работы на горизонтальных участках ТЮЛЬПАН-1-500*500-В-0 | шт. | 1 | [15 empty] | 0 | 0 |  |  |  | 0 |  | 0 |  | 0 | 0 | 0 | 0 | 0
2530 | Монтаж единицы Клапан противопожарный универсальный КПУ-1Н КПУ-1Н-О-В-500х500-2*ф-ЭПВ220-СН-КК-0-0-0-0-0 | шт. | 1 | [15 empty] | 0 | 0 |  |  |  | 0 |  | 0 |  | 0 | 0 | 0 | 0 | 0
2531 | Монтаж единицы Наружная решётка АРН 1000х1500 RAL 5005 | шт. | 1 | [15 empty] | 0 | 0 |  |  |  | 0 |  | 0 |  | 0 | 0 | 0 | 0 | 0
2532 | Монтаж единицы Решётка приточная жалюзийная с регулятором расхода 500х300 АМР 500х300 | шт. | 4 | [15 empty] | 0 | 0 |  |  |  | 0 |  | 0 |  | 0 | 0 | 0 | 0 | 0
2533 | Монтаж единицы Воздуховод прямоугольного сечения из тонколистовой оцинкованной стали 500x300, класса герметичности "В", с толщиной стенки b=0.8 ГОСТ 14918-2020 | м | 2.65 | [15 empty] | 0 | 0 |  |  |  | 0 |  | 0 |  | 0 | 0 | 0 | 0 | 0
2534 | Монтаж единицы Воздуховод прямоугольного сечения из тонколистовой оцинкованной стали 500x400, класса герметичности "В", с толщиной стенки b=0.8 ГОСТ 14918-2020 | м | 0.8 | [15 empty] | 0 | 0 |  |  |  | 0 |  | 0 |  | 0 | 0 | 0 | 0 | 0
2535 | Монтаж единицы Воздуховод прямоугольного сечения из тонколистовой оцинкованной стали 500x500, класса герметичности "В", с толщиной стенки b=0.8 ГОСТ 14918-2020 | м | 8.06 | [15 empty] | 0 | 0 |  |  |  | 0 |  | 0 |  | 0 | 0 | 0 | 0 | 0
2536 | Монтаж единицы Воздуховод прямоугольного сечения из тонколистовой оцинкованной стали 1000x1500, класса герметичности "В", с толщиной стенки b=0.9 ГОСТ 14918-2020 | м | 0.12 | [15 empty] | 0 | 0 |  |  |  | 0 |  | 0 |  | 0 | 0 | 0 | 0 | 0
2537 | Монтаж единицы Отвод прямоугольного воздуховода 90° 500x300-500x300, класса герметичности "В", с толщиной стенки, b=0.8 ГОСТ 14918-2020 | шт. | 1 | [15 empty] | 0 | 0 |  |  |  | 0 |  | 0 |  | 0 | 0 | 0 | 0 | 0
2538 | Монтаж единицы Отвод прямоугольного воздуховода 90° 500x500-500x500, класса герметичности "В", с толщиной стенки, b=0.8 ГОСТ 14918-2020 | шт. | 2 | [15 empty] | 0 | 0 |  |  |  | 0 |  | 0 |  | 0 | 0 | 0 | 0 | 0
2539 | Монтаж единицы Переход прямоугольного сечения 500x400-500x300, класса герметичности "В", с толщиной стенки b=0.8 ГОСТ 14918-2020 | шт. | 1 | [15 empty] | 0 | 0 |  |  |  | 0 |  | 0 |  | 0 | 0 | 0 | 0 | 0
2540 | Монтаж единицы Переход прямоугольного сечения 500x500-500x400, класса герметичности "В", с толщиной стенки b=0.8 ГОСТ 14918-2020 | шт. | 1 | [15 empty] | 0 | 0 |  |  |  | 0 |  | 0 |  | 0 | 0 | 0 | 0 | 0
2541 | Монтаж единицы Переход прямоугольного сечения 800x500-500x500, класса герметичности "В", с толщиной стенки b=0.8 ГОСТ 14918-2020 | шт. | 2 | [15 empty] | 0 | 0 |  |  |  | 0 |  | 0 |  | 0 | 0 | 0 | 0 | 0
2542 | Монтаж единицы Переход прямоугольного сечения 1000x1500-500x500, класса герметичности "В", с толщиной стенки b=0.9 ГОСТ 14918-2020 | шт. | 1 | [15 empty] | 0 | 0 |  |  |  | 0 |  | 0 |  | 0 | 0 | 0 | 0 | 0
2543 | Монтаж единицы Тройник прямоугольного воздуховода 500x300-500x300-500x300, класса герметичности "В", с толщиной стенки, b=0.8 ГОСТ 14918-2020 | шт. | 1 | [15 empty] | 0 | 0 |  |  |  | 0 |  | 0 |  | 0 | 0 | 0 | 0 | 0
2544 | Монтаж единицы Тройник прямоугольного воздуховода 500x400-500x400-500x300, класса герметичности "В", с толщиной стенки, b=0.8 ГОСТ 14918-2020 | шт. | 1 | [15 empty] | 0 | 0 |  |  |  | 0 |  | 0 |  | 0 | 0 | 0 | 0 | 0
2545 | Монтаж единицы Тройник прямоугольного воздуховода 500x500-500x500-500x300, класса герметичности "В", с толщиной стенки, b=0.8 ГОСТ 14918-2020 | шт. | 1 | [15 empty] | 0 | 0 |  |  |  | 0 |  | 0 |  | 0 | 0 | 0 | 0 | 0
2546 | Монтаж единицы Изоляция из минеральной ваты с покрытием из алюминиевой фольги без армирования, EI90, b=40 мм ISOTEC Wired Mat 80-AL2 | м² | 0.82 | [15 empty] | 0 | 0 |  |  |  | 0 |  | 0 |  | 0 | 0 | 0 | 0 | 0
2547 | Монтаж единицы Изоляция из минеральной ваты с покрытием из алюминиевой фольги без армирования, EI150, b=60 мм ISOTEC Wired Mat 80-AL2 | м² | 12.28 | [15 empty] | 0 | 0 |  |  |  | 0 |  | 0 |  | 0 | 0 | 0 | 0 | 0
2548 | Монтаж единицы Изоляция из минеральной ваты с покрытием из алюминиевой фольги, b=50 мм ISOTEC M-25-AL1 | м² | 5.73 | [15 empty] | 0 | 0 |  |  |  | 0 |  | 0 |  | 0 | 0 | 0 | 0 | 0
2549 | Монтаж единицы Приточная установка подвесная в составе: | шт. | 1 | [15 empty] | 0 | 0 |  |  |  | 0 |  | 0 |  | 0 | 0 | 0 | 0 | 0
| - воздушная заслонка CHR 70-40, | [17 empty] | 0 | 0 |  |  |  | 0 |  | 0 |  | 0 | 0 | 0 | 0 | 0
| - фильтр карманный укороченный LITENED 70-40 FRUM с фильтрующей вставкой DFUM 70-40 (G4), | [17 empty] | 0 | 0 |  |  |  | 0 |  | 0 |  | 0 | 0 | 0 | 0 | 0
| - фильтр карманный LITENED 70-40 FRPM с фильтрующей вставкой DFPM 70-40 (F5), | [17 empty] | 0 | 0 |  |  |  | 0 |  | 0 |  | 0 | 0 | 0 | 0 | 0
| - воздухонагреватель водяной LITENED 70-40 WH/3, | [17 empty] | 0 | 0 |  |  |  | 0 |  | 0 |  | 0 | 0 | 0 | 0 | 0
| - вентилятор LITENED 70-40 G1.35-2,2х30, | [17 empty] | 0 | 0 |  |  |  | 0 |  | 0 |  | 0 | 0 | 0 | 0 | 0
| - шумоглушитель LITENED 70-40 NKD, | [17 empty] | 0 | 0 |  |  |  | 0 |  | 0 |  | 0 | 0 | 0 | 0 | 0
| - вставка гибкая FH 70-40 (2 шт.) LITENED 70-40 G1.35-2.2x30.R | [17 empty] | 0 | 0 |  |  |  | 0 |  | 0 |  | 0 | 0 | 0 | 0 | 0
2550 | Монтаж единицы Клапан воздушный прямоугольного сечения 500х300 АВК 500х300К8 | шт. | 3 | [15 empty] | 0 | 0 |  |  |  | 0 |  | 0 |  | 0 | 0 | 0 | 0 | 0
2551 | Монтаж единицы Клапан лепестковый для работы на горизонтальных участках ТЮЛЬПАН-1-500*400-В-0 | шт. | 1 | [15 empty] | 0 | 0 |  |  |  | 0 |  | 0 |  | 0 | 0 | 0 | 0 | 0
2552 | Монтаж единицы Клапан противопожарный универсальный КПУ-1Н КПУ-1Н-О-В-500х400-2*ф-ЭПВ220-СН-КК-0-0-0-0-0 | шт. | 1 | [15 empty] | 0 | 0 |  |  |  | 0 |  | 0 |  | 0 | 0 | 0 | 0 | 0
2553 | Монтаж единицы Наружная решётка АРН 1000х1000 RAL 9006 | шт. | 1 | [15 empty] | 0 | 0 |  |  |  | 0 |  | 0 |  | 0 | 0 | 0 | 0 | 0
2554 | Монтаж единицы Решётка приточная жалюзийная с регулятором расхода 500х300 АМР 500х300 | шт. | 3 | [15 empty] | 0 | 0 |  |  |  | 0 |  | 0 |  | 0 | 0 | 0 | 0 | 0
2555 | Монтаж единицы Воздуховод прямоугольного сечения из тонколистовой оцинкованной стали 400x500, класса герметичности "В", с толщиной стенки b=0.8 ГОСТ 14918-2020 | м | 13.11 | [15 empty] | 0 | 0 |  |  |  | 0 |  | 0 |  | 0 | 0 | 0 | 0 | 0
2556 | Монтаж единицы Воздуховод прямоугольного сечения из тонколистовой оцинкованной стали 450x450, класса герметичности "В", с толщиной стенки b=0.8 ГОСТ 14918-2020 | м | 11.91 | [15 empty] | 0 | 0 |  |  |  | 0 |  | 0 |  | 0 | 0 | 0 | 0 | 0
2557 | Монтаж единицы Воздуховод прямоугольного сечения из тонколистовой оцинкованной стали 500x300, класса герметичности "В", с толщиной стенки b=0.8 ГОСТ 14918-2020 | м | 0.81 | [15 empty] | 0 | 0 |  |  |  | 0 |  | 0 |  | 0 | 0 | 0 | 0 | 0
2558 | Монтаж единицы Воздуховод прямоугольного сечения из тонколистовой оцинкованной стали 500x400, класса герметичности "В", с толщиной стенки b=0.8 ГОСТ 14918-2020 | м | 8.27 | [15 empty] | 0 | 0 |  |  |  | 0 |  | 0 |  | 0 | 0 | 0 | 0 | 0
2559 | Монтаж единицы Воздуховод прямоугольного сечения из тонколистовой оцинкованной стали 1000x1000, класса герметичности "В", с толщиной стенки b=0.8 ГОСТ 14918-2020 | м | 0.12 | [15 empty] | 0 | 0 |  |  |  | 0 |  | 0 |  | 0 | 0 | 0 | 0 | 0
2560 | Монтаж единицы Отвод прямоугольного воздуховода 30° 400x500-400x500, класса герметичности "В", с толщиной стенки, b=0.8 ГОСТ 14918-2020 | шт. | 2 | [15 empty] | 0 | 0 |  |  |  | 0 |  | 0 |  | 0 | 0 | 0 | 0 | 0
2561 | Монтаж единицы Отвод прямоугольного воздуховода 45° 300x500-300x500, класса герметичности "В", с толщиной стенки, b=0.8 ГОСТ 14918-2020 | шт. | 1 | [15 empty] | 0 | 0 |  |  |  | 0 |  | 0 |  | 0 | 0 | 0 | 0 | 0
2562 | Монтаж единицы Отвод прямоугольного воздуховода 60° 400x500-400x500, класса герметичности "В", с толщиной стенки, b=0.8 ГОСТ 14918-2020 | шт. | 2 | [15 empty] | 0 | 0 |  |  |  | 0 |  | 0 |  | 0 | 0 | 0 | 0 | 0
2563 | Монтаж единицы Отвод прямоугольного воздуховода 90° 400x500-400x500, класса герметичности "В", с толщиной стенки, b=0.8 ГОСТ 14918-2020 | шт. | 2 | [15 empty] | 0 | 0 |  |  |  | 0 |  | 0 |  | 0 | 0 | 0 | 0 | 0
2564 | Монтаж единицы Отвод прямоугольного воздуховода 90° 450x450-450x450, класса герметичности "В", с толщиной стенки, b=0.8 ГОСТ 14918-2020 | шт. | 3 | [15 empty] | 0 | 0 |  |  |  | 0 |  | 0 |  | 0 | 0 | 0 | 0 | 0
2565 | Монтаж единицы Отвод прямоугольного воздуховода 90° 500x300-500x300, класса герметичности "В", с толщиной стенки, b=0.8 ГОСТ 14918-2020 | шт. | 1 | [15 empty] | 0 | 0 |  |  |  | 0 |  | 0 |  | 0 | 0 | 0 | 0 | 0
2566 | Монтаж единицы Отвод прямоугольного воздуховода 90° 500x400-500x400, класса герметичности "В", с толщиной стенки, b=0.8 ГОСТ 14918-2020 | шт. | 1 | [15 empty] | 0 | 0 |  |  |  | 0 |  | 0 |  | 0 | 0 | 0 | 0 | 0
2567 | Монтаж единицы Переход прямоугольного сечения 450x450-400x500, класса герметичности "В", с толщиной стенки b=0.8 ГОСТ 14918-2020 | шт. | 1 | [15 empty] | 0 | 0 |  |  |  | 0 |  | 0 |  | 0 | 0 | 0 | 0 | 0
2568 | Монтаж единицы Переход прямоугольного сечения 450x450-500x400, класса герметичности "В", с толщиной стенки b=0.8 ГОСТ 14918-2020 | шт. | 1 | [15 empty] | 0 | 0 |  |  |  | 0 |  | 0 |  | 0 | 0 | 0 | 0 | 0
2569 | Монтаж единицы Переход прямоугольного сечения 500x400-500x300, класса герметичности "В", с толщиной стенки b=0.8 ГОСТ 14918-2020 | шт. | 1 | [15 empty] | 0 | 0 |  |  |  | 0 |  | 0 |  | 0 | 0 | 0 | 0 | 0
2570 | Монтаж единицы Переход прямоугольного сечения 700x400-400x500, класса герметичности "В", с толщиной стенки b=0.8 ГОСТ 14918-2020 | шт. | 1 | [15 empty] | 0 | 0 |  |  |  | 0 |  | 0 |  | 0 | 0 | 0 | 0 | 0
2571 | Монтаж единицы Переход прямоугольного сечения 700x400-500x400, класса герметичности "В", с толщиной стенки, b=0.8 ГОСТ 14918-2020 | шт. | 1 | [15 empty] | 0 | 0 |  |  |  | 0 |  | 0 |  | 0 | 0 | 0 | 0 | 0
2572 | Монтаж единицы Переход прямоугольного сечения 1000x1000-500x400, класса герметичности "В", с толщиной стенки b=0.8 ГОСТ 14918-2020 | шт. | 1 | [15 empty] | 0 | 0 |  |  |  | 0 |  | 0 |  | 0 | 0 | 0 | 0 | 0
2573 | Монтаж единицы Тройник прямоугольного воздуховода 500x400-500x400-500x300, класса герметичности "В", с толщиной стенки, b=0.8 ГОСТ 14918-2020 | шт. | 2 | [15 empty] | 0 | 0 |  |  |  | 0 |  | 0 |  | 0 | 0 | 0 | 0 | 0
2574 | Монтаж единицы Изоляция из минеральной ваты с покрытием из алюминиевой фольги без армирования, EI90, b=40 мм ISOTEC Wired Mat 80-AL2 | м² | 63.26 | [15 empty] | 0 | 0 |  |  |  | 0 |  | 0 |  | 0 | 0 | 0 | 0 | 0
2575 | Монтаж единицы Изоляция из минеральной ваты с покрытием из алюминиевой фольги без армирования, EI150, b=60 мм ISOTEC Wired Mat 80-AL2 | м² | 10.64 | [15 empty] | 0 | 0 |  |  |  | 0 |  | 0 |  | 0 | 0 | 0 | 0 | 0
2576 | Монтаж единицы Изоляция из минеральной ваты с покрытием из алюминиевой фольги, b=50 мм ISOTEC M-25-AL1 | м² | 5.88 | [15 empty] | 0 | 0 |  |  |  | 0 |  | 0 |  | 0 | 0 | 0 | 0 | 0
2577 | Монтаж единицы Приточная канальная установка подвесная в составе: | шт. | 1 | [15 empty] | 0 | 0 |  |  |  | 0 |  | 0 |  | 0 | 0 | 0 | 0 | 0
| - воздушная заслонка KCH 200 с подставкой под электропривод РР, | [17 empty] | 0 | 0 |  |  |  | 0 |  | 0 |  | 0 | 0 | 0 | 0 | 0
| - кассетный фильтр KFC 200 с фильтрующей вставкой KVC 200 (G3), | [17 empty] | 0 | 0 |  |  |  | 0 |  | 0 |  | 0 | 0 | 0 | 0 | 0
| - карманный фильтр KFP 200с фильтрующей вставкой FWP 200 (F7), | [17 empty] | 0 | 0 |  |  |  | 0 |  | 0 |  | 0 | 0 | 0 | 0 | 0
| - вентилятор KVR 200/1, | [17 empty] | 0 | 0 |  |  |  | 0 |  | 0 |  | 0 | 0 | 0 | 0 | 0
| - электрический нагреватель 200/3, | [17 empty] | 0 | 0 |  |  |  | 0 |  | 0 |  | 0 | 0 | 0 | 0 | 0
| - шумоглушитель KNK 200/6, | [17 empty] | 0 | 0 |  |  |  | 0 |  | 0 |  | 0 | 0 | 0 | 0 | 0
| -кронштейн крепления вентилятора KKV 200, | [17 empty] | 0 | 0 |  |  |  | 0 |  | 0 |  | 0 | 0 | 0 | 0 | 0
| - хомут соединительный HTK 200 (2 шт.) KVR 200/1 | [17 empty] | 0 | 0 |  |  |  | 0 |  | 0 |  | 0 | 0 | 0 | 0 | 0
2578 | Монтаж единицы Диффузор универсальный круглый ø125 ДПУ-М 125 | шт. | 1 | [15 empty] | 0 | 0 |  |  |  | 0 |  | 0 |  | 0 | 0 | 0 | 0 | 0
2579 | Монтаж единицы Наружная решетка круглого сечения ø200 CG 200 RAL 5005 | шт. | 1 | [15 empty] | 0 | 0 |  |  |  | 0 |  | 0 |  | 0 | 0 | 0 | 0 | 0
2580 | Монтаж единицы Воздуховод круглого сечения из тонколистовой оцинкованной стали ø125, класса герметичности "В", с толщиной стенки b=0.8 ГОСТ 14918-2020 | м | 0.38 | [15 empty] | 0 | 0 |  |  |  | 0 |  | 0 |  | 0 | 0 | 0 | 0 | 0
2581 | Монтаж единицы Воздуховод круглого сечения из тонколистовой оцинкованной стали ø200, класса герметичности "В", с толщиной стенки b=0.8 ГОСТ 14918-2020 | м | 0.18 | [15 empty] | 0 | 0 |  |  |  | 0 |  | 0 |  | 0 | 0 | 0 | 0 | 0
2582 | Монтаж единицы Отвод круглого воздуховода 90° ø125-ø125, класса герметичности "В", с толщиной стенки, b=0.8 ГОСТ 14918-2020 | шт. | 2 | [15 empty] | 0 | 0 |  |  |  | 0 |  | 0 |  | 0 | 0 | 0 | 0 | 0
2583 | Монтаж единицы Переход круглого сечения ø200-ø125, класса герметичности "В", с толщиной стенки b=0.8 ГОСТ 14918-2020 | шт. | 1 | [15 empty] | 0 | 0 |  |  |  | 0 |  | 0 |  | 0 | 0 | 0 | 0 | 0
2584 | Монтаж единицы Переход круглого сечения ø200-ø199, класса герметичности "В", с толщиной стенки b=0.8 ГОСТ 14918-2020 | шт. | 1 | [15 empty] | 0 | 0 |  |  |  | 0 |  | 0 |  | 0 | 0 | 0 | 0 | 0
2585 | Монтаж единицы Изоляция из минеральной ваты с покрытием из алюминиевой фольги, b=50 мм ISOTEC M-25-AL1 | м² | 0.09 | [15 empty] | 0 | 0 |  |  |  | 0 |  | 0 |  | 0 | 0 | 0 | 0 | 0
2585 | ПЕ1 | [17 empty] | 0 | 0 |  |  |  | 0 |  | 0 |  | 0 | 0 | 0 | 0 | 0
2585 | Монтаж единицы Наружная решётка АРН 400х500 RAL 5005 | шт. | 2 | [15 empty] | 0 | 0 |  |  |  | 0 |  | 0 |  | 0 | 0 | 0 | 0 | 0
2585 | Монтаж единицы Решётка приточная жалюзийная с регулятором расхода 400х500 АМР 400х500 | шт. | 2 | [15 empty] | 0 | 0 |  |  |  | 0 |  | 0 |  | 0 | 0 | 0 | 0 | 0
2585 | Монтаж единицы Воздуховод прямоугольного сечения из тонколистовой оцинкованной стали 400x500, класса герметичности "В", с толщиной стенки b=0.8 ГОСТ 14918-2020 | м | 0.24 | [15 empty] | 0 | 0 |  |  |  | 0 |  | 0 |  | 0 | 0 | 0 | 0 | 0
2585 | Монтаж единицы Наружная решётка АРН 300х300 | шт. | 1 | [15 empty] | 0 | 0 |  |  |  | 0 |  | 0 |  | 0 | 0 | 0 | 0 | 0
2585 | Монтаж единицы Решётка приточная жалюзийная с регулятором расхода 300х300 АМР 300х300 | шт. | 1 | [15 empty] | 0 | 0 |  |  |  | 0 |  | 0 |  | 0 | 0 | 0 | 0 | 0
2585 | Монтаж единицы Воздуховод прямоугольного сечения из тонколистовой оцинкованной стали 300x300, класса герметичности "В", с толщиной стенки b=0.8 ГОСТ 14918-2020 | м | 0.12 | [15 empty] | 0 | 0 |  |  |  | 0 |  | 0 |  | 0 | 0 | 0 | 0 | 0
2585 | Монтаж единицы Наружная решётка АРН 500х300 RAL 9006 | шт. | 1 | [15 empty] | 0 | 0 |  |  |  | 0 |  | 0 |  | 0 | 0 | 0 | 0 | 0
2585 | Монтаж единицы Решётка приточная жалюзийная с регулятором расхода 500х300 АМР 500х300 | шт. | 1 | [15 empty] | 0 | 0 |  |  |  | 0 |  | 0 |  | 0 | 0 | 0 | 0 | 0
2585 | Монтаж единицы Воздуховод прямоугольного сечения из тонколистовой оцинкованной стали 500x300, класса герметичности "В", с толщиной стенки b=0.8 ГОСТ 14918-2020 | м | 0.12 | [15 empty] | 0 | 0 |  |  |  | 0 |  | 0 |  | 0 | 0 | 0 | 0 | 0
2585 | Монтаж единицы Клапан воздушный утепленный ГЕРМИК-Т-1400х1400-В-2хЭПВ-SF230-V-1-УХЛ2-0 | шт. | 5 | [15 empty] | 0 | 0 |  |  |  | 0 |  | 0 |  | 0 | 0 | 0 | 0 | 0
2585 | Монтаж единицы Наружная решётка АРН 1400х1400 RAL 5005 | шт. | 1 | [15 empty] | 0 | 0 |  |  |  | 0 |  | 0 |  | 0 | 0 | 0 | 0 | 0
2585 | Монтаж единицы Наружная решётка АРН 1400х1400 RAL 9006 | шт. | 4 | [15 empty] | 0 | 0 |  |  |  | 0 |  | 0 |  | 0 | 0 | 0 | 0 | 0
2585 | Монтаж единицы Воздуховод прямоугольного сечения из тонколистовой оцинкованной стали 1400x1400, класса герметичности "В", с толщиной стенки b=0.9 ГОСТ 14918-2020 | м | 3.73 | [15 empty] | 0 | 0 |  |  |  | 0 |  | 0 |  | 0 | 0 | 0 | 0 | 0
2585 | Монтаж единицы Клапан воздушный утепленный ГЕРМИК-Т-300х500-В-1хЭПВхLF230-V-1-УХЛ2-0 | шт. | 1 | [15 empty] | 0 | 0 |  |  |  | 0 |  | 0 |  | 0 | 0 | 0 | 0 | 0
2585 | Монтаж единицы Клапан противопожарный универсальный КПУ-1Н КПУ-1Н-О-ВМС-500х300-2*ф-ЭПВ220-СН-КК-0-0-0-0-0 | шт. | 1 | [15 empty] | 0 | 0 |  |  |  | 0 |  | 0 |  | 0 | 0 | 0 | 0 | 0
2585 | Монтаж единицы Наружная решётка АРН 500х300 RAL 5005 | шт. | 1 | [15 empty] | 0 | 0 |  |  |  | 0 |  | 0 |  | 0 | 0 | 0 | 0 | 0
2585 | Монтаж единицы Воздуховод прямоугольного сечения из тонколистовой оцинкованной стали 500x300, класса герметичности "В", с толщиной стенки b=0.8 ГОСТ 14918-2020 | м | 0.49 | [15 empty] | 0 | 0 |  |  |  | 0 |  | 0 |  | 0 | 0 | 0 | 0 | 0
2585 | Монтаж единицы Изоляция из минеральной ваты с покрытием из алюминиевой фольги без армирования, EI150, b=60 мм ISOTEC Wired Mat 80-AL2 | м² | 0.53 | [15 empty] | 0 | 0 |  |  |  | 0 |  | 0 |  | 0 | 0 | 0 | 0 | 0
2585 | Монтаж единицы Клапан воздушный утепленный ГЕРМИК-Т-300х500-В-1хЭПВхLF230-V-1-УХЛ2-0 | шт. | 1 | [15 empty] | 0 | 0 |  |  |  | 0 |  | 0 |  | 0 | 0 | 0 | 0 | 0
2585 | Монтаж единицы Наружная решётка АРН 500х300 RAL 5005 | шт. | 1 | [15 empty] | 0 | 0 |  |  |  | 0 |  | 0 |  | 0 | 0 | 0 | 0 | 0
2585 | Монтаж единицы Воздуховод прямоугольного сечения из тонколистовой оцинкованной стали 500x300, класса герметичности "В", с толщиной стенки b=0.8 ГОСТ 14918-2020 | м | 0.18 | [15 empty] | 0 | 0 |  |  |  | 0 |  | 0 |  | 0 | 0 | 0 | 0 | 0
2585 | Монтаж единицы Клапан воздушный утепленный ГЕРМИК-Т-500х300-В-1хЭПВхLF230-V-1-УХЛ2-0 | шт. | 1 | [15 empty] | 0 | 0 |  |  |  | 0 |  | 0 |  | 0 | 0 | 0 | 0 | 0
2585 | Монтаж единицы Клапан противопожарный универсальный КПУ-1Н КПУ-1Н-О-ВМС-300х500-2*ф-ЭПВ220-СН-КК-0-0-0-0-0 | шт. | 1 | [15 empty] | 0 | 0 |  |  |  | 0 |  | 0 |  | 0 | 0 | 0 | 0 | 0
2585 | Монтаж единицы Наружная решётка АРН 300х500 RAL 5005 | шт. | 1 | [15 empty] | 0 | 0 |  |  |  | 0 |  | 0 |  | 0 | 0 | 0 | 0 | 0
2585 | Монтаж единицы Решётка приточная жалюзийная с регулятором расхода 300х500 АМР 300х500 | шт. | 1 | [15 empty] | 0 | 0 |  |  |  | 0 |  | 0 |  | 0 | 0 | 0 | 0 | 0
2585 | Монтаж единицы Воздуховод прямоугольного сечения из тонколистовой оцинкованной стали 300x500, класса герметичности "В", с толщиной стенки b=0.8 ГОСТ 14918-2020 | м | 4.8 | [15 empty] | 0 | 0 |  |  |  | 0 |  | 0 |  | 0 | 0 | 0 | 0 | 0
2585 | Монтаж единицы Отвод прямоугольного воздуховода 45° 300x500-300x500, класса герметичности "В", с толщиной стенки, b=0.8 ГОСТ 14918-2020 | шт. | 2 | [15 empty] | 0 | 0 |  |  |  | 0 |  | 0 |  | 0 | 0 | 0 | 0 | 0
2585 | Монтаж единицы Отвод прямоугольного воздуховода 90° 300x500-300x500, класса герметичности "В", с толщиной стенки, b=0.8 ГОСТ 14918-2020 | шт. | 1 | [15 empty] | 0 | 0 |  |  |  | 0 |  | 0 |  | 0 | 0 | 0 | 0 | 0
2585 | Монтаж единицы Изоляция из минеральной ваты с покрытием из алюминиевой фольги без армирования, EI150, b=60 мм ISOTEC Wired Mat 80-AL2 | м² | 11.41 | [15 empty] | 0 | 0 |  |  |  | 0 |  | 0 |  | 0 | 0 | 0 | 0 | 0
2586 | Монтаж единицы Воздушная завеса серии 500 из нержавеющей стали, степень защиты IP54, в комплекте: | компл. | 1 | [15 empty] | 0 | 0 |  |  |  | 0 |  | 0 |  | 0 | 0 | 0 | 0 | 0
| - воздушная завеса КЭВ-П5051А, | [17 empty] | 0 | 0 |  |  |  | 0 |  | 0 |  | 0 | 0 | 0 | 0 | 0
| - кронштейны КЭВ-П5051A нерж. | [17 empty] | 0 | 0 |  |  |  | 0 |  | 0 |  | 0 | 0 | 0 | 0 | 0
2587 | Монтаж единицы Воздушная завеса серии 700 из нержавеющей стали, степень защиты IP54, в комплекте: | компл. | 1 | [15 empty] | 0 | 0 |  |  |  | 0 |  | 0 |  | 0 | 0 | 0 | 0 | 0
| - воздушная завеса КЭВ-П7011А, | [17 empty] | 0 | 0 |  |  |  | 0 |  | 0 |  | 0 | 0 | 0 | 0 | 0
| - кронштейны КЭВ-П7011A нерж. | [17 empty] | 0 | 0 |  |  |  | 0 |  | 0 |  | 0 | 0 | 0 | 0 | 0
2588 | Монтаж единицы Воздушная завеса серии 700 из нержавеющей стали, степень защиты IP54, в комплекте: | компл. | 2 | [15 empty] | 0 | 0 |  |  |  | 0 |  | 0 |  | 0 | 0 | 0 | 0 | 0
| - воздушная завеса КЭВ-П7021А, | [17 empty] | 0 | 0 |  |  |  | 0 |  | 0 |  | 0 | 0 | 0 | 0 | 0
| - кронштейны КЭВ-П7021A нерж. | [17 empty] | 0 | 0 |  |  |  | 0 |  | 0 |  | 0 | 0 | 0 | 0 | 0
2589 | Монтаж единицы Воздушная завеса серии 700 из нержавеющей стали, степень защиты IP54, в комплекте: | компл. | 1 | [15 empty] | 0 | 0 |  |  |  | 0 |  | 0 |  | 0 | 0 | 0 | 0 | 0
| - воздушная завеса КЭВ-П7011А, | [17 empty] | 0 | 0 |  |  |  | 0 |  | 0 |  | 0 | 0 | 0 | 0 | 0
| - кронштейны КЭВ-П7011A нерж. | [17 empty] | 0 | 0 |  |  |  | 0 |  | 0 |  | 0 | 0 | 0 | 0 | 0
2590 | Монтаж единицы Воздушная завеса серии 700 из нержавеющей стали, степень защиты IP54, в комплекте: | компл. | 2 | [15 empty] | 0 | 0 |  |  |  | 0 |  | 0 |  | 0 | 0 | 0 | 0 | 0
| - воздушная завеса КЭВ-П7021А, | [17 empty] | 0 | 0 |  |  |  | 0 |  | 0 |  | 0 | 0 | 0 | 0 | 0
| - кронштейны КЭВ-П7021A нерж. | [17 empty] | 0 | 0 |  |  |  | 0 |  | 0 |  | 0 | 0 | 0 | 0 | 0
2591 | Монтаж единицы Воздушная завеса серии 700 из нержавеющей стали, степень защиты IP54, в комплекте: | компл. | 1 | [15 empty] | 0 | 0 |  |  |  | 0 |  | 0 |  | 0 | 0 | 0 | 0 | 0
| - воздушная завеса КЭВ-П7011А, | [17 empty] | 0 | 0 |  |  |  | 0 |  | 0 |  | 0 | 0 | 0 | 0 | 0
| - кронштейны КЭВ-П7011A нерж. | [17 empty] | 0 | 0 |  |  |  | 0 |  | 0 |  | 0 | 0 | 0 | 0 | 0
2592 | Монтаж единицы Воздушная завеса серии 700 из нержавеющей стали, степень защиты IP54, в комплекте: | компл. | 1 | [15 empty] | 0 | 0 |  |  |  | 0 |  | 0 |  | 0 | 0 | 0 | 0 | 0
| - воздушная завеса КЭВ-П7021А, | [17 empty] | 0 | 0 |  |  |  | 0 |  | 0 |  | 0 | 0 | 0 | 0 | 0
| - кронштейны КЭВ-П7021A нерж. | [17 empty] | 0 | 0 |  |  |  | 0 |  | 0 |  | 0 | 0 | 0 | 0 | 0
2593 | Монтаж единицы Воздушная завеса серии 700 из нержавеющей стали, степень защиты IP54, в комплекте: | компл. | 1 | [15 empty] | 0 | 0 |  |  |  | 0 |  | 0 |  | 0 | 0 | 0 | 0 | 0
| - воздушная завеса КЭВ-П7011А, | [17 empty] | 0 | 0 |  |  |  | 0 |  | 0 |  | 0 | 0 | 0 | 0 | 0
| - кронштейны КЭВ-П7011A нерж. | [17 empty] | 0 | 0 |  |  |  | 0 |  | 0 |  | 0 | 0 | 0 | 0 | 0
2594 | Монтаж единицы Воздушная завеса серии 700 из нержавеющей стали, степень защиты IP54, в комплекте: | компл. | 1 | [15 empty] | 0 | 0 |  |  |  | 0 |  | 0 |  | 0 | 0 | 0 | 0 | 0
| - воздушная завеса КЭВ-П7021А, | [17 empty] | 0 | 0 |  |  |  | 0 |  | 0 |  | 0 | 0 | 0 | 0 | 0
| - кронштейны КЭВ-П7021A нерж. | [17 empty] | 0 | 0 |  |  |  | 0 |  | 0 |  | 0 | 0 | 0 | 0 | 0
2595 | Монтаж единицы Блок коммутации БКУ-WA6 с выносным пультом HL10L БКУ-WA6 / HL10L | шт. | 5 | [15 empty] | 0 | 0 |  |  |  | 0 |  | 0 |  | 0 | 0 | 0 | 0 | 0
2596 | Монтаж единицы Концевой выключатель | шт. | 5 | [15 empty] | 0 | 0 |  |  |  | 0 |  | 0 |  | 0 | 0 | 0 | 0 | 0
2597 | Монтаж единицы Внутренний блок 1 мульти-сплит-системы настенного типа серии STANDART в комплекте с ИК пультом ДУ; номинальная холодопроизводительность 3,5 кВт; фреон R410A PM12SP.NSJR0 | шт. | 1 | [15 empty] | 0 | 0 |  |  |  | 0 |  | 0 |  | 0 | 0 | 0 | 0 | 0
2598 | Монтаж единицы Внутренний блок 2 мульти-сплит-системы настенного типа серии STANDART в комплекте с ИК пультом ДУ; номинальная холодопроизводительность 3,5 кВт; фреон R410A PM12SP.NSJR0 | шт. | 1 | [15 empty] | 0 | 0 |  |  |  | 0 |  | 0 |  | 0 | 0 | 0 | 0 | 0
2599 | Монтаж единицы Наружный блок мульти-сплит-системы; номинальная холодопроизводительность 7,0 кВт; фреон R410A MU4M25.U44R0 | шт. | 1 | [15 empty] | 0 | 0 |  |  |  | 0 |  | 0 |  | 0 | 0 | 0 | 0 | 0
2600 | Монтаж единицы Труба медная холоднодеформированная тянутая ø6x1 ГОСТ 617-2006 | м | 49.07 | [15 empty] | 0 | 0 |  |  |  | 0 |  | 0 |  | 0 | 0 | 0 | 0 | 0
2601 | Монтаж единицы Труба медная холоднодеформированная тянутая ø10x1 ГОСТ 617-2006 | м | 38.16 | [15 empty] | 0 | 0 |  |  |  | 0 |  | 0 |  | 0 | 0 | 0 | 0 | 0
2602 | Монтаж единицы Труба полипропиленовая PN10 ø20x1,9 | м | 7.31 | [15 empty] | 0 | 0 |  |  |  | 0 |  | 0 |  | 0 | 0 | 0 | 0 | 0
2603 | Монтаж единицы Трубки теплоизоляционные из вспененного каучука толщиной 9 мм для трубы ø6 Isotec Flex EF-09 | м | 34.62 | [15 empty] | 0 | 0 |  |  |  | 0 |  | 0 |  | 0 | 0 | 0 | 0 | 0
2604 | Монтаж единицы Трубки теплоизоляционные из вспененного каучука толщиной 9 мм для трубы ø10 Isotec Flex EF-09 | м | 34.1 | [15 empty] | 0 | 0 |  |  |  | 0 |  | 0 |  | 0 | 0 | 0 | 0 | 0
2605 | Монтаж единицы Внутренний блок 1 мульти-сплит-системы настенного типа серии STANDART в комплекте с ИК пультом ДУ; номинальная холодопроизводительность 3,5 кВт; фреон R410A PM12SP.NSJR0 | шт. | 1 | [15 empty] | 0 | 0 |  |  |  | 0 |  | 0 |  | 0 | 0 | 0 | 0 | 0
2606 | Монтаж единицы Внутренний блок 2 мульти-сплит-системы настенного типа серии STANDART в комплекте с ИК пультом ДУ; номинальная холодопроизводительность 3,5 кВт; фреон R410A PM12SP.NSJR0 | шт. | 1 | [15 empty] | 0 | 0 |  |  |  | 0 |  | 0 |  | 0 | 0 | 0 | 0 | 0
2607 | Монтаж единицы Наружный блок мульти-сплит-системы; номинальная холодопроизводительность 7,0 кВт; фреон R410A MU4M25.U44R0 | шт. | 1 | [15 empty] | 0 | 0 |  |  |  | 0 |  | 0 |  | 0 | 0 | 0 | 0 | 0
2608 | Монтаж единицы Труба медная холоднодеформированная тянутая ø6x1 ГОСТ 617-2006 | м | 34.22 | [15 empty] | 0 | 0 |  |  |  | 0 |  | 0 |  | 0 | 0 | 0 | 0 | 0
2609 | Монтаж единицы Труба медная холоднодеформированная тянутая ø10x1 ГОСТ 617-2006 | м | 33.83 | [15 empty] | 0 | 0 |  |  |  | 0 |  | 0 |  | 0 | 0 | 0 | 0 | 0
2610 | Монтаж единицы Труба полипропиленовая PN10 ø20x1,9 | м | 11.94 | [15 empty] | 0 | 0 |  |  |  | 0 |  | 0 |  | 0 | 0 | 0 | 0 | 0
2611 | Монтаж единицы Трубки теплоизоляционные из вспененного каучука толщиной 9 мм для трубы ø6 Isotec Flex EF-09 | м | 34.22 | [15 empty] | 0 | 0 |  |  |  | 0 |  | 0 |  | 0 | 0 | 0 | 0 | 0
2612 | Монтаж единицы Трубки теплоизоляционные из вспененного каучука толщиной 9 мм для трубы ø10 Isotec Flex EF-09 | м | 33.83 | [15 empty] | 0 | 0 |  |  |  | 0 |  | 0 |  | 0 | 0 | 0 | 0 | 0
2613 | Монтаж единицы Муфта противопожарная 20/20 Огнеза-ПМ | шт. | 2 | [15 empty] | 0 | 0 |  |  |  | 0 |  | 0 |  | 0 | 0 | 0 | 0 | 0
2614 | Монтаж единицы Металлопрофиль стальной | кг | 850 | [15 empty] | 0 | 0 |  |  |  | 0 |  | 0 |  | 0 | 0 | 0 | 0 | 0
2615 | Монтаж единицы Изоляция из минеральной ваты с покрытием из алюминиевой фольги без армирования, EI90, b=40 мм ISOTEC Wired Mat 80-AL2 | м² | 15 | [15 empty] | 0 | 0 |  |  |  | 0 |  | 0 |  | 0 | 0 | 0 | 0 | 0
2616 | Монтаж единицы Изоляция из минеральной ваты с покрытием из алюминиевой фольги без армирования, EI150, b=60 мм ISOTEC Wired Mat 80-AL2 | м² | 5 | [15 empty] | 0 | 0 |  |  |  | 0 |  | 0 |  | 0 | 0 | 0 | 0 | 0
2617 | Монтаж единицы Герметик противопожарный ОГНЕТИТАН SN | кг | 15 | [15 empty] | 0 | 0 |  |  |  | 0 |  | 0 |  | 0 | 0 | 0 | 0 | 0
2618 | Монтаж единицы Плита огнестойкая плотность ≥100кг/м³ ОГНЕТИТАН | м³ | 1 | [15 empty] | 0 | 0 |  |  |  | 0 |  | 0 |  | 0 | 0 | 0 | 0 | 0
2619 | Монтаж единицы Герметик противопожарный ОГНЕЗА-ВГ | кг | 1 | [15 empty] | 0 | 0 |  |  |  | 0 |  | 0 |  | 0 | 0 | 0 | 0 | 0
2620 | Монтаж единицы Минеральная вата плотность ≥100кг/м³ МБОР-8 | м³ | 0.15 | [15 empty] | 0 | 0 |  |  |  | 0 |  | 0 |  | 0 | 0 | 0 | 0 | 0
2621 | 1612/2022-Р-ПТ.ВОР | [8 empty] | 25053479.54 | 1546735.74 | 223556.42 | 1.15 | 1.25 | 1.2 | 1.2 | 1 | 1 | 2134495.3212 | 335334.63 | 6250673.27 | 14184746.49 | 3956649.85 | 26861899.5612 | 0.027 | 342283.2882 | 0.03 | 805856.9868 | 28010039.8362 | 0.2 | 5602007.9672 | 33612047.8034
2622 | Насос вертикальный многоступенчатый, Q = 170 м3/ч, H = 110 м, 90 кВт, DN150, в комплекте с соединительными фланцами | шт. | 2 | [15 empty] | 0 | 0 |  |  |  | 0 |  | 0 |  | 0 | 0 | 0.2 | 0 | 0
2623 | Установка насоса-жокея, Q = 3 м3/ч, H = 130 м, 3 кВт, в комплекте с мембранным баком 50 л | шт. | 1 | [15 empty] | 0 | 0 |  |  |  | 0 |  | 0 |  | 0 | 0 | 0.2 | 0 | 0
2624 | Шкаф управления насосами | шт. | 1 | [15 empty] | 0 | 0 |  |  |  | 0 |  | 0 |  | 0 | 0 | 0.2 | 0 | 0
2625 | Бак пластиковый прямоугольный, 500 л, в комплекте со штуцерами | шт. | 1 | [15 empty] | 0 | 0 |  |  |  | 0 |  | 0 |  | 0 | 0 | 0.2 | 0 | 0
2626 | Бак-дозатор пенообразователя, 5000 л, горизонтальный, в комплекте с трубной обвязкой и контрольно-измерительными приборами | шт. | 1 | [15 empty] | 0 | 0 |  |  |  | 0 |  | 0 |  | 0 | 0 | 0.2 | 0 | 0
2627 | Заправка бака-дозатора пенообразователем | шт. | 1 | [15 empty] | 0 | 0 |  |  |  | 0 |  | 0 |  | 0 | 0 | 0.2 | 0 | 0
2628 | Дозатор пенообразователя широкого диапазона, 3%, DN150, в комплекте с соединительными фланцами | шт. | 2 | [15 empty] | 0 | 0 |  |  |  | 0 |  | 0 |  | 0 | 0 | 0.2 | 0 | 0
2629 | Клапан контроля подачи пенообразователя, DN80, в комплекте с соединительными фланцами | шт. | 1 | [15 empty] | 0 | 0 |  |  |  | 0 |  | 0 |  | 0 | 0 | 0.2 | 0 | 0
2630 | Шкаф управления и контроля подачи пенообразователя | шт. | 1 | [15 empty] | 0 | 0 |  |  |  | 0 |  | 0 |  | 0 | 0 | 0.2 | 0 | 0
2631 | Робот пожарный стационарный на базе лафетного ствола с дистанционным управлением в комплекте с универсальным насадком, инфракрасным и ультрафиолетовым извещателями наведения; | шт. | 14 | [15 empty] | 0 | 0 |  |  |  | 0 |  | 0 |  | 0 | 0 | 0.2 | 0 | 0
| Q = 15 л/с, H = 0,8 МПа, DN80, в комплекте с соединительными фланцами | [17 empty] | 0 | 0 |  |  |  | 0 |  | 0 |  | 0 | 0 | 0.2 | 0 | 0
2632 | Затвор дисковый с электроприводом, DN80, 24 В, 100 Вт, в комплекте с соединительными фланцами | шт. | 14 | [15 empty] | 0 | 0 |  |  |  | 0 |  | 0 |  | 0 | 0 | 0.2 | 0 | 0
2633 | Блок питания, 220 В – 24 В, 500 Вт | шт. | 14 | [15 empty] | 0 | 0 |  |  |  | 0 |  | 0 |  | 0 | 0 | 0.2 | 0 | 0
2634 | Устройство сопряжения с объектом, 220 В, 70 Вт | шт. | 1 | [15 empty] | 0 | 0 |  |  |  | 0 |  | 0 |  | 0 | 0 | 0.2 | 0 | 0
2635 | Пост для подключения пультов дистанционного управления, 220 В, 5 Вт | шт. | 1 | [15 empty] | 0 | 0 |  |  |  | 0 |  | 0 |  | 0 | 0 | 0.2 | 0 | 0
2636 | Пульт дистанционного управления | шт. | 2 | [15 empty] | 0 | 0 |  |  |  | 0 |  | 0 |  | 0 | 0 | 0.2 | 0 | 0
2637 | Персональный компьютер для мониторинга оборудования РУП | шт. | 1 | [15 empty] | 0 | 0 |  |  |  | 0 |  | 0 |  | 0 | 0 | 0.2 | 0 | 0
[19 empty] | 0 | 0 |  |  |  | 0 |  | 0 |  | 0 | 0 | 0.2 | 0 | 0
2638 | Ороситель спринклерный; ½” | шт. | 529 | [15 empty] | 0 | 0 |  |  |  | 0 |  | 0 |  | 0 | 0 | 0.2 | 0 | 0
| , в комплекте с установочной муфтой | [17 empty] | 0 | 0 |  |  |  | 0 |  | 0 |  | 0 | 0 | 0.2 | 0 | 0
2639 | Отражатель декоративный, металлический, белый | шт. | 80 | [15 empty] | 0 | 0 |  |  |  | 0 |  | 0 |  | 0 | 0 | 0.2 | 0 | 0
[19 empty] | 0 | 0 |  |  |  | 0 |  | 0 |  | 0 | 0 | 0.2 | 0 | 0
2640 | Шкаф пожарный с евроручками (встраиваемый закрытый белый) | шт. | 3 | [15 empty] | 0 | 0 |  |  |  | 0 |  | 0 |  | 0 | 0 | 0.2 | 0 | 0
2641 | Клапан пожарный латунный прямоточный, ВР-НР, DN50 (G2”), PN16 | шт. | 6 | [15 empty] | 0 | 0 |  |  |  | 0 |  | 0 |  | 0 | 0 | 0.2 | 0 | 0
[19 empty] | 0 | 0 |  |  |  | 0 |  | 0 |  | 0 | 0 | 0.2 | 0 | 0
2642 | Труба Р-50×3,5-70 мм (резьба); Ст20 оцинкованная | шт. | 6 | [15 empty] | 0 | 0 |  |  |  | 0 |  | 0 |  | 0 | 0 | 0.2 | 0 | 0
[19 empty] | 0 | 0 |  |  |  | 0 |  | 0 |  | 0 | 0 | 0.2 | 0 | 0
2643 | Головка пожарная напорная муфтовая, для внутренних пожарных кранов, DN50, PN16 | шт. | 6 | [15 empty] | 0 | 0 |  |  |  | 0 |  | 0 |  | 0 | 0 | 0.2 | 0 | 0
2644 | Рукав пожарный напорный латексированный, DN50, PN16, длина – 20 м, в комплекте с двумя головками пожарными рукавными ГР-50 | шт. | 6 | [15 empty] | 0 | 0 |  |  |  | 0 |  | 0 |  | 0 | 0 | 0.2 | 0 | 0
[19 empty] | 0 | 0 |  |  |  | 0 |  | 0 |  | 0 | 0 | 0.2 | 0 | 0
2645 | Ствол пожарный ручной, металлический, DN50, диам. вых. отв. – 16 мм | шт. | 6 | [15 empty] | 0 | 0 |  |  |  | 0 |  | 0 |  | 0 | 0 | 0.2 | 0 | 0
[19 empty] | 0 | 0 |  |  |  | 0 |  | 0 |  | 0 | 0 | 0.2 | 0 | 0
2646 | Шкаф пожарный с евроручками (навесной закрытый красный) | шт. | 33 | [15 empty] | 0 | 0 |  |  |  | 0 |  | 0 |  | 0 | 0 | 0.2 | 0 | 0
[19 empty] | 0 | 0 |  |  |  | 0 |  | 0 |  | 0 | 0 | 0.2 | 0 | 0
2647 | Клапан пожарный латунный угловой, ВР-НР, DN65 (G2½”), PN16 | шт. | 66 | [15 empty] | 0 | 0 |  |  |  | 0 |  | 0 |  | 0 | 0 | 0.2 | 0 | 0
[19 empty] | 0 | 0 |  |  |  | 0 |  | 0 |  | 0 | 0 | 0.2 | 0 | 0
2648 | Труба Р-65×4,0-70 мм (резьба); Ст20 оцинкованная | шт. | 66 | [15 empty] | 0 | 0 |  |  |  | 0 |  | 0 |  | 0 | 0 | 0.2 | 0 | 0
[19 empty] | 0 | 0 |  |  |  | 0 |  | 0 |  | 0 | 0 | 0.2 | 0 | 0
2649 | Головка пожарная напорная муфтовая, для внутренних пожарных кранов, DN65, PN16 | шт. | 66 | [15 empty] | 0 | 0 |  |  |  | 0 |  | 0 |  | 0 | 0 | 0.2 | 0 | 0
2650 | Рукав пожарный напорный латексированный, DN65, PN16, длина – 20 м, в комплекте с двумя головками пожарными рукавными ГР-65 | шт. | 66 | [15 empty] | 0 | 0 |  |  |  | 0 |  | 0 |  | 0 | 0 | 0.2 | 0 | 0
2651 | Ствол воздушно-пенный, металлический, DN65; 0,6 МПа, 5 л/с | шт. | 66 | [15 empty] | 0 | 0 |  |  |  | 0 |  | 0 |  | 0 | 0 | 0.2 | 0 | 0
2652 | Диафрагма для снижения давления, DN65 | шт. | 66 | [15 empty] | 0 | 0 |  |  |  | 0 |  | 0 |  | 0 | 0 | 0.2 | 0 | 0
2653 | Узел управления спринклерный водозаполненный, DN65, PN16; в комплекте с обвязкой, манометрами, сигнализаторами давления и устройством задержки сигнала, в комплекте с соединительными фланцами | шт. | 1 | [15 empty] | 0 | 0 |  |  |  | 0 |  | 0 |  | 0 | 0 | 0.2 | 0 | 0
2654 | Узел управления спринклерный водозаполненный, DN100, PN16; в комплекте с обвязкой, манометрами, сигнализаторами давления и устройством задержки сигнала, в комплекте с соединительными фланцами | шт. | 2 | [15 empty] | 0 | 0 |  |  |  | 0 |  | 0 |  | 0 | 0 | 0.2 | 0 | 0
2655 | Узел управления спринклерный водозаполненный, DN150, PN16; в комплекте с обвязкой, манометрами, сигнализаторами давления и устройством задержки сигнала, в комплекте с соединительными фланцами | шт. | 1 | [15 empty] | 0 | 0 |  |  |  | 0 |  | 0 |  | 0 | 0 | 0.2 | 0 | 0
2656 | Сигнализатор давления, PN16, в комплекте с монтажной муфтой | шт. | 5 | [15 empty] | 0 | 0 |  |  |  | 0 |  | 0 |  | 0 | 0 | 0.2 | 0 | 0
2657 | Сигнализатор потока, DN50, PN16, U-болт | шт. | 1 | [15 empty] | 0 | 0 |  |  |  | 0 |  | 0 |  | 0 | 0 | 0.2 | 0 | 0
2658 | Сигнализатор потока, DN65, PN16, U-болт | шт. | 2 | [15 empty] | 0 | 0 |  |  |  | 0 |  | 0 |  | 0 | 0 | 0.2 | 0 | 0
2659 | Сигнализатор потока, DN100, PN16, U-болт | шт. | 4 | [15 empty] | 0 | 0 |  |  |  | 0 |  | 0 |  | 0 | 0 | 0.2 | 0 | 0
2660 | Расходомер диафрагменного типа, DN150, PN16; соединение - грувлок, в комплекте с соединительными фланцами | шт. | 1 | [15 empty] | 0 | 0 |  |  |  | 0 |  | 0 |  | 0 | 0 | 0.2 | 0 | 0
2661 | Манометр показывающий, НР, DN15 (G1/2”), радиальное присоединение, диаметр – 100 мм, диапазон – 0…1,6 МПа, класс точности – 1,5 | шт. | 20 | [15 empty] | 0 | 0 |  |  |  | 0 |  | 0 |  | 0 | 0 | 0.2 | 0 | 0
2662 | Кран трёхходовой муфтовый, для манометра, ВР-ВР, DN15 (G1\2”), PN16 | шт. | 20 | [15 empty] | 0 | 0 |  |  |  | 0 |  | 0 |  | 0 | 0 | 0.2 | 0 | 0
2663 | Клапан регулирующий с пилотным управлением, поплавковый, DN50, PN16, в комплекте с соединительными фланцами | шт. | 1 | [15 empty] | 0 | 0 |  |  |  | 0 |  | 0 |  | 0 | 0 | 0.2 | 0 | 0
2664 | Клапан регулирующий с пилотным управлением, поплавковый, DN80, PN16, в комплекте с соединительными фланцами | шт. | 1 | [15 empty] | 0 | 0 |  |  |  | 0 |  | 0 |  | 0 | 0 | 0.2 | 0 | 0
2665 | Клапан регулирующий с пилотным управлением, поплавковый, DN100, PN16, в комплекте с соединительными фланцами | шт. | 2 | [15 empty] | 0 | 0 |  |  |  | 0 |  | 0 |  | 0 | 0 | 0.2 | 0 | 0
2666 | Клапан регулирующий с пилотным управлением, поплавковый, DN200, PN16, в комплекте с соединительными фланцами | шт. | 2 | [15 empty] | 0 | 0 |  |  |  | 0 |  | 0 |  | 0 | 0 | 0.2 | 0 | 0
2667 | Воздухоотводчик автоматический, НР, DN15 (1/2”), PN16 | шт. | 58 | [15 empty] | 0 | 0 |  |  |  | 0 |  | 0 |  | 0 | 0 | 0.2 | 0 | 0
2668 | Задвижка клиновая фланцевая, DN250, PN16; | шт. | 2 | [15 empty] | 0 | 0 |  |  |  | 0 |  | 0 |  | 0 | 0 | 0.2 | 0 | 0
| с электроприводом серии SA, 3х380 В, 0,8 кВт, в комплекте с соединительными фланцами | [17 empty] | 0 | 0 |  |  |  | 0 |  | 0 |  | 0 | 0 | 0.2 | 0 | 0
2669 | Задвижка клиновая фланцевая с концевыми выключателями, DN150, PN16, в комплекте с соединительными фланцами | шт. | 2 | [15 empty] | 0 | 0 |  |  |  | 0 |  | 0 |  | 0 | 0 | 0.2 | 0 | 0
2670 | Выключатель концевой контроля положения (для задвижек) | шт. | 2 | [15 empty] | 0 | 0 |  |  |  | 0 |  | 0 |  | 0 | 0 | 0.2 | 0 | 0
2671 | Затвор дисковый межфланцевый с концевыми выключателями, DN50, PN16, в комплекте с соединительными фланцами | шт. | 2 | [15 empty] | 0 | 0 |  |  |  | 0 |  | 0 |  | 0 | 0 | 0.2 | 0 | 0
2672 | Затвор дисковый межфланцевый с концевыми выключателями, DN65, PN16, в комплекте с соединительными фланцами | шт. | 5 | [15 empty] | 0 | 0 |  |  |  | 0 |  | 0 |  | 0 | 0 | 0.2 | 0 | 0
2673 | Затвор дисковый межфланцевый с концевыми выключателями, DN80, PN16, в комплекте с соединительными фланцами | шт. | 1 | [15 empty] | 0 | 0 |  |  |  | 0 |  | 0 |  | 0 | 0 | 0.2 | 0 | 0
2674 | Затвор дисковый межфланцевый с концевыми выключателями, DN100, PN16, в комплекте с соединительными фланцами | шт. | 28 | [15 empty] | 0 | 0 |  |  |  | 0 |  | 0 |  | 0 | 0 | 0.2 | 0 | 0
2675 | Затвор дисковый межфланцевый с концевыми выключателями, DN150, PN16, в комплекте с соединительными фланцами | шт. | 4 | [15 empty] | 0 | 0 |  |  |  | 0 |  | 0 |  | 0 | 0 | 0.2 | 0 | 0
2676 | Затвор дисковый межфланцевый с концевыми выключателями, DN200, PN16, в комплекте с соединительными фланцами | шт. | 10 | [15 empty] | 0 | 0 |  |  |  | 0 |  | 0 |  | 0 | 0 | 0.2 | 0 | 0
2677 | Затвор дисковый межфланцевый с концевыми выключателями, DN250, PN16, в комплекте с соединительными фланцами | шт. | 3 | [15 empty] | 0 | 0 |  |  |  | 0 |  | 0 |  | 0 | 0 | 0.2 | 0 | 0
2678 | Выключатель концевой контроля положения (для затворов) | шт. | 53 | [15 empty] | 0 | 0 |  |  |  | 0 |  | 0 |  | 0 | 0 | 0.2 | 0 | 0
2679 | Клапан обратный двухстворчатый межфланцевый, DN65, PN16, в комплекте с соединительными фланцами | шт. | 2 | [15 empty] | 0 | 0 |  |  |  | 0 |  | 0 |  | 0 | 0 | 0.2 | 0 | 0
2680 | Клапан обратный двухстворчатый межфланцевый, DN80, PN16, в комплекте с соединительными фланцами | шт. | 3 | [15 empty] | 0 | 0 |  |  |  | 0 |  | 0 |  | 0 | 0 | 0.2 | 0 | 0
2681 | Клапан обратный двухстворчатый межфланцевый, DN100, PN16, в комплекте с соединительными фланцами | шт. | 6 | [15 empty] | 0 | 0 |  |  |  | 0 |  | 0 |  | 0 | 0 | 0.2 | 0 | 0
2682 | Клапан обратный двухстворчатый межфланцевый, DN200, PN16, в комплекте с соединительными фланцами | шт. | 4 | [15 empty] | 0 | 0 |  |  |  | 0 |  | 0 |  | 0 | 0 | 0.2 | 0 | 0
2683 | Клапан обратный двухстворчатый межфланцевый, DN250, PN16, в комплекте с соединительными фланцами | шт. | 2 | [15 empty] | 0 | 0 |  |  |  | 0 |  | 0 |  | 0 | 0 | 0.2 | 0 | 0
2684 | Кран шаровой муфтовый полнопроходной, DN15, PN16 | шт. | 61 | [15 empty] | 0 | 0 |  |  |  | 0 |  | 0 |  | 0 | 0 | 0.2 | 0 | 0
2685 | Кран шаровой муфтовый полнопроходной, DN20, PN16 | шт. | 15 | [15 empty] | 0 | 0 |  |  |  | 0 |  | 0 |  | 0 | 0 | 0.2 | 0 | 0
2686 | Кран шаровой муфтовый полнопроходной, DN25, PN16 | шт. | 19 | [15 empty] | 0 | 0 |  |  |  | 0 |  | 0 |  | 0 | 0 | 0.2 | 0 | 0
2687 | Кран шаровой муфтовый полнопроходной, DN32, PN16 | шт. | 1 | [15 empty] | 0 | 0 |  |  |  | 0 |  | 0 |  | 0 | 0 | 0.2 | 0 | 0
2688 | Кран шаровой муфтовый полнопроходной, DN40, PN16 | шт. | 2 | [15 empty] | 0 | 0 |  |  |  | 0 |  | 0 |  | 0 | 0 | 0.2 | 0 | 0
2689 | Кран шаровой муфтовый полнопроходной, DN50, PN16 | шт. | 46 | [15 empty] | 0 | 0 |  |  |  | 0 |  | 0 |  | 0 | 0 | 0.2 | 0 | 0
2690 | Кран шаровой муфтовый полнопроходной, DN80, PN16 | шт. | 4 | [15 empty] | 0 | 0 |  |  |  | 0 |  | 0 |  | 0 | 0 | 0.2 | 0 | 0
2691 | Клапан обратный муфтовый, DN50 (G2”), PN16 | шт. | 1 | [15 empty] | 0 | 0 |  |  |  | 0 |  | 0 |  | 0 | 0 | 0.2 | 0 | 0
2692 | Подводка гибкая к оросителю, 700 мм, без стальной оплётки, DN25(1”)-DN15(½”), в комплекте с соединительными фитингами | шт. | 84 | [15 empty] | 0 | 0 |  |  |  | 0 |  | 0 |  | 0 | 0 | 0.2 | 0 | 0
2693 | Крепление реечное к подвесному потолку для гибкой подводки | шт. | 84 | [15 empty] | 0 | 0 |  |  |  | 0 |  | 0 |  | 0 | 0 | 0.2 | 0 | 0
2694 | Головка пожарная напорная цапковая, ГЦ-50, DN50, PN16 | шт. | 44 | [15 empty] | 0 | 0 |  |  |  | 0 |  | 0 |  | 0 | 0 | 0.2 | 0 | 0
2695 | Головка пожарная напорная муфтовая, ГМ-80, DN80, PN16 | шт. | 3 | [15 empty] | 0 | 0 |  |  |  | 0 |  | 0 |  | 0 | 0 | 0.2 | 0 | 0
2696 | Головка-заглушка пожарная напорная, ГЗ-50, DN50, PN16 | шт. | 40 | [15 empty] | 0 | 0 |  |  |  | 0 |  | 0 |  | 0 | 0 | 0.2 | 0 | 0
2697 | Головка-заглушка пожарная напорная, ГЗ-80, DN80, PN16 | шт. | 3 | [15 empty] | 0 | 0 |  |  |  | 0 |  | 0 |  | 0 | 0 | 0.2 | 0 | 0
2698 | Труба 15×2,8, ГОСТ 3262-75, Ст20 оцинкованная, в комплекте с фасонными элементами типа «грувлок», опорами и креплениями | м | 52 | [15 empty] | 0 | 0 |  |  |  | 0 |  | 0 |  | 0 | 0 | 0.2 | 0 | 0
2699 | Труба 20×2,8, ГОСТ 3262-75, Ст20 оцинкованная, в комплекте с фасонными элементами типа «грувлок», опорами и креплениями | м | 57 | [15 empty] | 0 | 0 |  |  |  | 0 |  | 0 |  | 0 | 0 | 0.2 | 0 | 0
2700 | Труба 25×3,2, ГОСТ 3262-75, Ст20 оцинкованная, в комплекте с фасонными элементами типа «грувлок», опорами и креплениями | м | 331 | [15 empty] | 0 | 0 |  |  |  | 0 |  | 0 |  | 0 | 0 | 0.2 | 0 | 0
2701 | Труба 32×3,2, ГОСТ 3262-75, Ст20 оцинкованная, в комплекте с фасонными элементами типа «грувлок», опорами и креплениями | м | 219 | [15 empty] | 0 | 0 |  |  |  | 0 |  | 0 |  | 0 | 0 | 0.2 | 0 | 0
2702 | Труба 40×3,5, ГОСТ 3262-75, Ст20 оцинкованная, в комплекте с фасонными элементами типа «грувлок», опорами и креплениями | м | 68 | [15 empty] | 0 | 0 |  |  |  | 0 |  | 0 |  | 0 | 0 | 0.2 | 0 | 0
2703 | Труба 50×3,5, ГОСТ 3262-75, Ст20 оцинкованная, в комплекте с фасонными элементами типа «грувлок», опорами и креплениями | м | 1517 | [15 empty] | 0 | 0 |  |  |  | 0 |  | 0 |  | 0 | 0 | 0.2 | 0 | 0
2704 | Труба 65×4,0, ГОСТ 3262-75, Ст20 оцинкованная, в комплекте с фасонными элементами типа «грувлок», опорами и креплениями | м | 834 | [15 empty] | 0 | 0 |  |  |  | 0 |  | 0 |  | 0 | 0 | 0.2 | 0 | 0
2705 | Труба 80×4,0, ГОСТ 3262-75, Ст20 оцинкованная, в комплекте с фасонными элементами типа «грувлок», опорами и креплениями | м | 131 | [15 empty] | 0 | 0 |  |  |  | 0 |  | 0 |  | 0 | 0 | 0.2 | 0 | 0
2706 | Труба 100×4,5, ГОСТ 3262-75, Ст20 оцинкованная, в комплекте с фасонными элементами типа «грувлок», опорами и креплениями | м | 803 | [15 empty] | 0 | 0 |  |  |  | 0 |  | 0 |  | 0 | 0 | 0.2 | 0 | 0
2707 | Труба 125×4,5, ГОСТ 3262-75, Ст20 оцинкованная, в комплекте с фасонными элементами типа «грувлок», опорами и креплениями | м | 444 | [15 empty] | 0 | 0 |  |  |  | 0 |  | 0 |  | 0 | 0 | 0.2 | 0 | 0
2708 | Труба 150×4,5, ГОСТ 3262-75, Ст20 оцинкованная, в комплекте с фасонными элементами типа «грувлок», опорами и креплениями | м | 24 | [15 empty] | 0 | 0 |  |  |  | 0 |  | 0 |  | 0 | 0 | 0.2 | 0 | 0
2709 | Труба, 89×3,5, ГОСТ 10704-91, Ст20 оцинкованная, в комплекте с фасонными элементами типа «грувлок», опорами и креплениями | м | 22 | [15 empty] | 0 | 0 |  |  |  | 0 |  | 0 |  | 0 | 0 | 0.2 | 0 | 0
2710 | Труба, 159×4,5, ГОСТ 10704-91, Ст20 оцинкованная, в комплекте с фасонными элементами типа «грувлок», опорами и креплениями | м | 11 | [15 empty] | 0 | 0 |  |  |  | 0 |  | 0 |  | 0 | 0 | 0.2 | 0 | 0
2711 | Труба, 219×6,0, ГОСТ 10704-91, Ст20 оцинкованная, в комплекте с фасонными элементами типа «грувлок», опорами и креплениями | м | 32 | [15 empty] | 0 | 0 |  |  |  | 0 |  | 0 |  | 0 | 0 | 0.2 | 0 | 0
2712 | Труба, 273×7,0, ГОСТ 10704-91, Ст20 оцинкованная, в комплекте с фасонными элементами типа «грувлок», опорами и креплениями | м | 8 | [15 empty] | 0 | 0 |  |  |  | 0 |  | 0 |  | 0 | 0 | 0.2 | 0 | 0
2713 | Труба 89×3,5, ГОСТ 9941-2022, нержавеющая сталь 08Х18Н10Т, в комплекте с фасонными элементами, опорами и креплениями | м | 7 | [15 empty] | 0 | 0 |  |  |  | 0 |  | 0 |  | 0 | 0 | 0.2 | 0 | 0
2714 | Труба 6×1,0, ГОСТ 15040-2016, медная, в комплекте с фасонными элементами, опорами и креплениями | м | 7 | [15 empty] | 0 | 0 |  |  |  | 0 |  | 0 |  | 0 | 0 | 0.2 | 0 | 0
2715 | Грунтовка, в один слой | кг | 8 | [15 empty] | 0 | 0 |  |  |  | 0 |  | 0 |  | 0 | 0 | 0.2 | 0 | 0
2716 | Эмаль, в два слоя | кг | 31 | [15 empty] | 0 | 0 |  |  |  | 0 |  | 0 |  | 0 | 0 | 0.2 | 0 | 0
2717 | Насосная станция пожаротушения | шт. | 1 | [15 empty] | 0 | 0 |  |  |  | 0 |  | 0 |  | 0 | 0 | 0.2 | 0 | 0
2718 | Система подачи пенообразователя | шт. | 1 | [15 empty] | 0 | 0 |  |  |  | 0 |  | 0 |  | 0 | 0 | 0.2 | 0 | 0
2719 | Секция №1. Роботизированная установка пожаротушения | шт. | 1 | [15 empty] | 0 | 0 |  |  |  | 0 |  | 0 |  | 0 | 0 | 0.2 | 0 | 0
2720 | Секция №2. Спринклерная установка пожаротушения пеной низкой кратности | шт. | 1 | [15 empty] | 0 | 0 |  |  |  | 0 |  | 0 |  | 0 | 0 | 0.2 | 0 | 0
2721 | Секция №3. Спринклерная установка пожаротушения распылённой водой | шт. | 1 | [15 empty] | 0 | 0 |  |  |  | 0 |  | 0 |  | 0 | 0 | 0.2 | 0 | 0
2722 | Секция №4. Спринклерная установка пожаротушения пеной низкой кратности | шт. | 1 | [15 empty] | 0 | 0 |  |  |  | 0 |  | 0 |  | 0 | 0 | 0.2 | 0 | 0
2723 | Водяной внутренний противопожарный водопровод | шт. | 1 | [15 empty] | 0 | 0 |  |  |  | 0 |  | 0 |  | 0 | 0 | 0.2 | 0 | 0
2724 | Водопенный внутренний противопожарный водопровод | шт. | 1 | [15 empty] | 0 | 0 |  |  |  | 0 |  | 0 |  | 0 | 0 | 0.2 | 0 | 0
2725 | 1612/2022-Р-РТ.ВОР | [8 empty] | 790470 | 228195.31 | 8055.89 | 1.15 | 1.25 | 1.2 | 1.2 | 1 | 1 | 314909.5278 | 12083.835 | 175447.04 | 4299.7 | 557092 | 1063832.1028 | 0.027 | 28723.4668 | 0.03 | 31914.9631 | 1124470.5327 | 0.2 | 224894.1065 | 1349364.6392 |  | проводное вещание
2726 | Установка: Абонентский громкоговоритель 3 Вт, 160 Гц-10 кГц, 30 В | шт. | 5 | [6 empty] | 790470 | [8 empty] | 0 | 0 |  |  |  | 0 |  | 0 |  | 0 | 0 | 0.2 | 0 | 0 |  | 02-01-07
2727 | Установка: Розетка для сети проводного вещания напряжением до 30В, одноместная открытой установки | шт. | 5 | [15 empty] | 0 | 0 |  |  |  | 0 |  | 0 |  | 0 | 0 | 0.2 | 0 | 0
2728 | Установка: Коробка разветвительная универсальная | шт. | 1 | [15 empty] | 0 | 0 |  |  |  | 0 |  | 0 |  | 0 | 0 | 0.2 | 0 | 0
2729 | Установка: Клемма винтовая КВИ-2,5мм2, серая | шт. | 10 | [15 empty] | 0 | 0 |  |  |  | 0 |  | 0 |  | 0 | 0 | 0.2 | 0 | 0
2730 | Установка: Заглушка для КВИ-2,5мм2, серая | шт. | 1 | [15 empty] | 0 | 0 |  |  |  | 0 |  | 0 |  | 0 | 0 | 0.2 | 0 | 0
2731 | Установка: Клемма винтовая КВИ-2,5мм2, синяя | шт. | 10 | [15 empty] | 0 | 0 |  |  |  | 0 |  | 0 |  | 0 | 0 | 0.2 | 0 | 0
2732 | Установка: Заглушка для КВИ-2,5мм2, синяя | шт. | 1 | [15 empty] | 0 | 0 |  |  |  | 0 |  | 0 |  | 0 | 0 | 0.2 | 0 | 0
2733 | Установка: Перемычка центральная для КВИ-2,5мм2, 10 PIN | шт. | 2 | [15 empty] | 0 | 0 |  |  |  | 0 |  | 0 |  | 0 | 0 | 0.2 | 0 | 0
2734 | Пусконаладочные работы системы РТ | Компл. | 1 | [15 empty] | 0 | 0 |  |  |  | 0 |  | 0 |  | 0 | 0 | 0.2 | 0 | 0 |  |  | нет в смете
2735 | Монтаж трубы ПЛЛ гибкой гофрированной не содержит галогенов д.20 мм, ПВ-0, с протяжкой, 100 м, цвет белый | м | 10 | [15 empty] | 0 | 0 |  |  |  | 0 |  | 0 |  | 0 | 0 | 0.2 | 0 | 0
2736 | Установка: Держатель для трубы двухкомпонентный, д.20 мм | шт. | 25 | [15 empty] | 0 | 0 |  |  |  | 0 |  | 0 |  | 0 | 0 | 0.2 | 0 | 0
2737 | Металлорукав DN 15мм в герметичной ПВХ изоляции, Dвн=15,5 мм, Dнар=19,5, с протяжкой, 100 м, цвет серый | м | 25 | [15 empty] | 0 | 0 |  |  |  | 0 |  | 0 |  | 0 | 0 | 0.2 | 0 | 0
2738 | Монтаж металлорукава DN 15мм в герметичного ПВХ изоляции, Dвн=15,5 мм, Dнар=19,5, с протяжкой, 100 м, цвет серый | м | 400 | [15 empty] | 0 | 0 |  |  |  | 0 |  | 0 |  | 0 | 0 | 0.2 | 0 | 0
2739 | Установка: Держатель с крышкой д.20 мм, оцинкованная сталь | шт. | 60 | [15 empty] | 0 | 0 |  |  |  | 0 |  | 0 |  | 0 | 0 | 0.2 | 0 | 0
2740 | Установка: Концевая втулка для металлорукава DN 15 мм | шт. | 1 | [15 empty] | 0 | 0 |  |  |  | 0 |  | 0 |  | 0 | 0 | 0.2 | 0 | 0
2741 | Укладка кабеля в проложенный лоток: Кабель для сетей проводного радиовещания, МРМПЭ 2х1.2 | м | 390 | [15 empty] | 0 | 0 |  |  |  | 0 |  | 0 |  | 0 | 0 | 0.2 | 0 | 0
2742 | Укладка кабеля в проложенный лоток: Распределительный кабель для систем сигнализации и проводного вещания, КСВВнг(А)-LS 1х2х0,80 | м | 73 | [15 empty] | 0 | 0 |  |  |  | 0 |  | 0 |  | 0 | 0 | 0.2 | 0 | 0
2743 | Укладка кабеля в проложенные трубы: Кабель для сетей проводного радиовещания, МРМПЭ 2х1.2 | м | 25 | [15 empty] | 0 | 0 |  |  |  | 0 |  | 0 |  | 0 | 0 | 0.2 | 0 | 0
2744 | Укладка кабеля в проложенные трубы: Распределительный кабель для систем сигнализации и проводного вещания, КСВВнг(А)-LS 1х2х0,80 | м | 10 | [15 empty] | 0 | 0 |  |  |  | 0 |  | 0 |  | 0 | 0 | 0.2 | 0 | 0
2745 | Пусконаладочные работы системы СВН | Компл. | 1 | [15 empty] | 0 | 0 |  |  |  | 0 |  | 0 |  | 0 | 0 | 0.2 | 0 | 0
2746 | 1612/2022-Р-СВН.ВОР | [8 empty] | 6621249 | 333136.05 | 24164.3 | 1.15 | 1.25 | 1.2 | 1.2 | 1 | 1 | 459727.749 | 36246.45 | 620729.1 | 4596100.03 | 1069447.24 | 6782250.569 | 0.027 | 183120.7654 | 0.03 | 203467.5171 | 7168838.8514 | 0.2 | 1433767.7703 | 8602606.6217
2747 | Установка: Цифровая цилиндрическая IP-камера 4 Мп в корпусе IP66, IK10 с моторизованным варифокальным объективом F1,6 и ИК подсветкой до 50 м DS-2CD2643G0-IZS | шт. | 13 | [6 empty] | 6048863 | [8 empty] | 0 | 0 |  |  |  | 0 |  | 0 |  | 0 | 0 | 0.2 | 0 | 0
2748 | Установка: Цифровая цилиндрическая IP-камера 4 Мп в корпусе IP67, IK10 с моторизованным варифокальным объективом F1,0 и подсветкой белым светом до 60 м DS-2CD2647G2T-LZS(C) | шт. | 12 | [15 empty] | 0 | 0 |  |  |  | 0 |  | 0 |  | 0 | 0 | 0.2 | 0 | 0
2749 | Установка: Цифровая взрывозащищенная цилиндрическая IP-камера 4 Мп в корпусе IP68 Ex с фиксированным объективом F1,2 и ИК подсветкой до 30 м DS-2XE6242F-IS | шт. | 5 | [15 empty] | 0 | 0 |  |  |  | 0 |  | 0 |  | 0 | 0 | 0.2 | 0 | 0
2750 | Установка: Настенный антикоррозийный кронштейн для взрывозащищенной цилиндрической IP-камерыDS-1704ZJ | шт. | 3 | [15 empty] | 0 | 0 |  |  |  | 0 |  | 0 |  | 0 | 0 | 0.2 | 0 | 0
2751 | Установка: Цифровая взрывозащищенная купольная IP-камера 4 Мп в корпусе IP68 Ex с фиксированным объективом F2,0 (F2,2) DS-2XE6146F-HS | шт. | 2 | [15 empty] | 0 | 0 |  |  |  | 0 |  | 0 |  | 0 | 0 | 0.2 | 0 | 0
2752 | Установка: Кронштейн для установки на стену-316L DS-1697ZJ-X | шт. | 2 | [15 empty] | 0 | 0 |  |  |  | 0 |  | 0 |  | 0 | 0 | 0.2 | 0 | 0
2753 | Установка: Регистратор видеонаблюдения цифровой 32 канальный 3U, максимальное количество накопителей - 16 HDD / 48 Тб SecurOS IVS NVR-Industrial-32/800 | шт. | 1 | [15 empty] | 0 | 0 |  |  |  | 0 |  | 0 |  | 0 | 0 | 0.2 | 0 | 0
2754 | Установка: Жесткий диск для систем видеонаблюдения 4 Тб 5400 об/мин SkyHawk | шт. | 12 | [15 empty] | 0 | 0 |  |  |  | 0 |  | 0 |  | 0 | 0 | 0.2 | 0 | 0
2755 | Установка: Рабочая станция для отображения до 48 камер высокого разрешения. Подключение 6-ти мониторов: 2xDVI + 2xHDMI + 2xDisplayPort SecurOS-IVS-WSN-R/PAD HD-6/48 | шт. | 1 | [15 empty] | 0 | 0 |  |  |  | 0 |  | 0 |  | 0 | 0 | 0.2 | 0 | 0
2756 | Установка: Монитор системы видеонаблюдения 32” DS-D5032FC-A | шт. | 4 | [15 empty] | 0 | 0 |  |  |  | 0 |  | 0 |  | 0 | 0 | 0.2 | 0 | 0
2757 | Установка: Управляемый коммутатор 4x Gigabit Ethernet с питанием по PoE/PoE+ (до 30 Вт на любом из портов), в уличном шкафу IP66, IK10 со встроенным ИБП и встроенным оптическим кроссом 16xSC PSW-2G+UPS-Box | шт. | 3 | [15 empty] | 0 | 0 |  |  |  | 0 |  | 0 |  | 0 | 0 | 0.2 | 0 | 0
2758 | Установка: Управляемый коммутатор 8x Gigabit Ethernet с питанием по PoE/PoE+ (до 30 Вт на любом из портов), в уличном шкафу IP66, IK10 со встроенным ИБП и встроенным оптическим кроссом 16xSC PSW-2G8F+UPS-Box | шт. | 3 | [15 empty] | 0 | 0 |  |  |  | 0 |  | 0 |  | 0 | 0 | 0.2 | 0 | 0
2759 | Установка: Комплект оптических одноволоконных трансиверов формата SFP для од-номодового оптоволокна до 3 км: | шт. | 7 | [15 empty] | 0 | 0 |  |  |  | 0 |  | 0 |  | 0 | 0 | 0.2 | 0 | 0
| - SFP-модуль оптический 1.25Гбит/с до 3 км 1xSC(UPC), SM TX1550 / RX1310нм TBSF15-3-12gSC-3i-FT; | [17 empty] | 0 | 0 |  |  |  | 0 |  | 0 |  | 0 | 0 | 0.2 | 0 | 0
| - SFP-модуль оптический 1.25Гбит/с до 3 км 1xSC(UPC), SM TX1310 / RX1550нм TBSF13-3-12gSC-3i-FT | [17 empty] | 0 | 0 |  |  |  | 0 |  | 0 |  | 0 | 0 | 0.2 | 0 | 0
2760 | Установка: Промышленный универсальный медиаконвертер витая пара 10/100/1000Base-T в оптическое волокно 100/1000Base-X для установки на DIN-рейку FC-2 | шт. | 2 | [15 empty] | 0 | 0 |  |  |  | 0 |  | 0 |  | 0 | 0 | 0.2 | 0 | 0
2761 | Установка:HDMI удлинитель по оптоволоконному кабелю EF 10K FX Dr.HD в составе: | компл. | 2 | [15 empty] | 0 | 0 |  |  |  | 0 |  | 0 |  | 0 | 0 | 0.2 | 0 | 0
| - Приемник | [17 empty] | 0 | 0 |  |  |  | 0 |  | 0 |  | 0 | 0 | 0.2 | 0 | 0
| - Передатчик | [17 empty] | 0 | 0 |  |  |  | 0 |  | 0 |  | 0 | 0 | 0.2 | 0 | 0
| - Оптический модуль приемник | [17 empty] | 0 | 0 |  |  |  | 0 |  | 0 |  | 0 | 0 | 0.2 | 0 | 0
| - Оптический модуль передатчик | [17 empty] | 0 | 0 |  |  |  | 0 |  | 0 |  | 0 | 0 | 0.2 | 0 | 0
| - Блок питания | [17 empty] | 0 | 0 |  |  |  | 0 |  | 0 |  | 0 | 0 | 0.2 | 0 | 0
| - Разъем Phoenix | [17 empty] | 0 | 0 |  |  |  | 0 |  | 0 |  | 0 | 0 | 0.2 | 0 | 0
| - Кабель HDMI | [17 empty] | 0 | 0 |  |  |  | 0 |  | 0 |  | 0 | 0 | 0.2 | 0 | 0
2762 | Установка: Блок питания для FC-2 AC 85...264 В / DC -24 В, мощность - 10 Вт MDR-10 | шт. | 2 | [15 empty] | 0 | 0 |  |  |  | 0 |  | 0 |  | 0 | 0 | 0.2 | 0 | 0
2763 | Установка: 19" панель с DIN-рейкой для установки коммутаторов STK-RACKMNT-2955 | шт. | 1 | [15 empty] | 0 | 0 |  |  |  | 0 |  | 0 |  | 0 | 0 | 0.2 | 0 | 0
2764 | Установка: Блок розеток Rem-10 с выкл., 8 Sсhuko, 10 A, алюм., 19", шнур 1.8 м. IEC 60320 C14 R-10-8S-V-440-1.8 | шт. | 1 | [15 empty] | 0 | 0 |  |  |  | 0 |  | 0 |  | 0 | 0 | 0.2 | 0 | 0
2765 | Установка: Панель заземления горизонтальная/вертикальная 19" 500 мм / 200 А ПЗ-19-500.200А | шт. | 1 | [15 empty] | 0 | 0 |  |  |  | 0 |  | 0 |  | 0 | 0 | 0.2 | 0 | 0
2766 | Установка: Комплект проводов заземления для шкафа ШТК-М, универсальный ПЗ-ШТК-М | шт. | 1 | [15 empty] | 0 | 0 |  |  |  | 0 |  | 0 |  | 0 | 0 | 0.2 | 0 | 0
2767 | Установка: Комплект монтажный № 2 (винт, шайба, гайка с защелкой), упаковка 50 шт. КМ-2-50 | упак. | 1 | [15 empty] | 0 | 0 |  |  |  | 0 |  | 0 |  | 0 | 0 | 0.2 | 0 | 0
2768 | Установка: Кросс оптический стоечный на 16 дуплексных портов SC, укомплектованный: | компл. | 1 | [15 empty] | 0 | 0 |  |  |  | 0 |  | 0 |  | 0 | 0 | 0.2 | 0 | 0
| - корпус ШКОС-Л-1U | [17 empty] | 0 | 0 |  |  |  | 0 |  | 0 |  | 0 | 0 | 0.2 | 0 | 0
| - крышка | [17 empty] | 0 | 0 |  |  |  | 0 |  | 0 |  | 0 | 0 | 0.2 | 0 | 0
| - кронштейн 19” | [17 empty] | 0 | 0 |  |  |  | 0 |  | 0 |  | 0 | 0 | 0.2 | 0 | 0
| - кассета КТ-3645 | [17 empty] | 0 | 0 |  |  |  | 0 |  | 0 |  | 0 | 0 | 0.2 | 0 | 0
| - крышка кассеты КТ | [17 empty] | 0 | 0 |  |  |  | 0 |  | 0 |  | 0 | 0 | 0.2 | 0 | 0
| - гильзы КДЗС-4525 | [17 empty] | 0 | 0 |  |  |  | 0 |  | 0 |  | 0 | 0 | 0.2 | 0 | 0
| - планка пластиковая 8SC | [17 empty] | 0 | 0 |  |  |  | 0 |  | 0 |  | 0 | 0 | 0.2 | 0 | 0
| - планка заглушка | [17 empty] | 0 | 0 |  |  |  | 0 |  | 0 |  | 0 | 0 | 0.2 | 0 | 0
| - комплект деталей для монтажа | [17 empty] | 0 | 0 |  |  |  | 0 |  | 0 |  | 0 | 0 | 0.2 | 0 | 0
| - розетка (адаптер) SC/UPC | [17 empty] | 0 | 0 |  |  |  | 0 |  | 0 |  | 0 | 0 | 0.2 | 0 | 0
| - пигтейл SC/UPC | [17 empty] | 0 | 0 |  |  |  | 0 |  | 0 |  | 0 | 0 | 0.2 | 0 | 0
| - капа 8SC | [17 empty] | 0 | 0 |  |  |  | 0 |  | 0 |  | 0 | 0 | 0.2 | 0 | 0
2769 | Установка: Настенный кросс серии ШКОН-УМ в составе: | компл. | 2 | [15 empty] | 0 | 0 |  |  |  | 0 |  | 0 |  | 0 | 0 | 0.2 | 0 | 0
| - Корпус с дверью и замком | [17 empty] | 0 | 0 |  |  |  | 0 |  | 0 |  | 0 | 0 | 0.2 | 0 | 0
| - Кассета | [17 empty] | 0 | 0 |  |  |  | 0 |  | 0 |  | 0 | 0 | 0.2 | 0 | 0
| - Крышка кассеты | [17 empty] | 0 | 0 |  |  |  | 0 |  | 0 |  | 0 | 0 | 0.2 | 0 | 0
| - Розетка (адаптер) SC/SM | [17 empty] | 0 | 0 |  |  |  | 0 |  | 0 |  | 0 | 0 | 0.2 | 0 | 0
| - Пигтейл SC/UPC | [17 empty] | 0 | 0 |  |  |  | 0 |  | 0 |  | 0 | 0 | 0.2 | 0 | 0
| - КДЗС-6030 | [17 empty] | 0 | 0 |  |  |  | 0 |  | 0 |  | 0 | 0 | 0.2 | 0 | 0
| - Планка 8 SC | [17 empty] | 0 | 0 |  |  |  | 0 |  | 0 |  | 0 | 0 | 0.2 | 0 | 0
| - Заглушки кабельных вводов | [17 empty] | 0 | 0 |  |  |  | 0 |  | 0 |  | 0 | 0 | 0.2 | 0 | 0
| - Комплект монтажный | [17 empty] | 0 | 0 |  |  |  | 0 |  | 0 |  | 0 | 0 | 0.2 | 0 | 0
2770 | Пусконаладочные работы системы СВН | Компл. | 1 | [15 empty] | 0 | 0 |  |  |  | 0 |  | 0 |  | 0 | 0 | 0.2 | 0 | 0
2771 | Монтаж трубы ПЛЛ гибкой гофрированной не содержит галогенов д.20 мм, ПВ-0, с протяжкой, 100 м, цвет белый | м | 100 | [15 empty] | 0 | 0 |  |  |  | 0 |  | 0 |  | 0 | 0 | 0.2 | 0 | 0
2772 | Монтаж металлорукава DN 15мм в герметичного ПВХ изоляции, Dвн=15,5 мм, Dнар=19,5, с протяжкой, 100 м, цвет серый | м | 650 | [15 empty] | 0 | 0 |  |  |  | 0 |  | 0 |  | 0 | 0 | 0.2 | 0 | 0
2773 | Укладка кабеля в проложенный лоток: кабель категории 5e, U/UTP, 4 пары, 24 AWG, LSZH, внутренней проклад-ки, фиолетовый | м | 556 | [15 empty] | 0 | 0 |  |  |  | 0 |  | 0 |  | 0 | 0 | 0.2 | 0 | 0
2774 | Укладка кабеля в проложенные трубы: кабель категории 5e, U/UTP, 4 пары, 24 AWG, LSZH, внутренней проклад-ки, фиолетовый | м | 100 | [15 empty] | 0 | 0 |  |  |  | 0 |  | 0 |  | 0 | 0 | 0.2 | 0 | 0
2775 | Укладка кабеля в проложенные трубы: кабель категории 5e, U/UTP, 4 пары, 24 AWG, LSZH, внешней прокладки, LSZH, черный | м | 400 | [15 empty] | 0 | 0 |  |  |  | 0 |  | 0 |  | 0 | 0 | 0.2 | 0 | 0
2776 | Укладка кабеля в проложенный лоток: кабель категории 5e, U/UTP, 4 пары, 24 AWG, LSZH, внешней прокладки, LSZH, черный | м | 34 | [15 empty] | 0 | 0 |  |  |  | 0 |  | 0 |  | 0 | 0 | 0.2 | 0 | 0
2777 | Укладка кабеля в проложенный лоток: Волоконно-оптический кабель в негорючей оболочке, не содержащей гало-генов с несущим элементом из стеклопластикового прутка для внутрен-ней и внешней прокладки, 16 одномодовых волокон 9/125 мкм | м | 190 | [15 empty] | 0 | 0 |  |  |  | 0 |  | 0 |  | 0 | 0 | 0.2 | 0 | 0
2778 | Укладка кабеля в проложенный лоток: Волоконно-оптический кабель в негорючей оболочке, не содержащей гало-генов с несущим элементом из стеклопластикового прутка для внутрен-ней и внешней прокладки, 4 одномодовых волокна 9/125 мкм | м | 555 | [15 empty] | 0 | 0 |  |  |  | 0 |  | 0 |  | 0 | 0 | 0.2 | 0 | 0
2779 | Укладка кабеля в проложенные трубы: Волоконно-оптический кабель в негорючей оболочке, не содержащей гало-генов с несущим элементом из стеклопластикового прутка для внутрен-ней и внешней прокладки, 8 одномодовых волокна 9/125 мкм | м | 250 | [15 empty] | 0 | 0 |  |  |  | 0 |  | 0 |  | 0 | 0 | 0.2 | 0 | 0
2780 | Монтаж: Шнур коммутационный RJ-45 неэкранированный, U/UTP, категория 5e, LSZH, 2 м, белый | шт. | 4 | [15 empty] | 0 | 0 |  |  |  | 0 |  | 0 |  | 0 | 0 | 0.2 | 0 | 0
2781 | Монтаж: Одномодовый оптический коммутационный шнур, 9/125, ОS2, SC-SC, LSZH, 1 м | м | 15 | [15 empty] | 0 | 0 |  |  |  | 0 |  | 0 |  | 0 | 0 | 0.2 | 0 | 0
2782 | Монтаж: Одномодовый оптический коммутационный шнур, 9/125, ОS2, SC-SC, LSZH, 1 м | шт. | 4 | [15 empty] | 0 | 0 |  |  |  | 0 |  | 0 |  | 0 | 0 | 0.2 | 0 | 0
2783 | Монтаж: Кабель HDMI-HDMI (v.2.1), 3 м | шт. | 2 | [15 empty] | 0 | 0 |  |  |  | 0 |  | 0 |  | 0 | 0 | 0.2 | 0 | 0
2784 | Монтаж: Кабель силовой ВВГнг-LS(А) 3х1,5 (N,PE) однопроволочный-0.660 | м | 5 | [15 empty] | 0 | 0 |  |  |  | 0 |  | 0 |  | 0 | 0 | 0.2 | 0 | 0
2785 | Монтаж: Провод заземления 1х16 мм2 желто-зеленый | м | 10 | [15 empty] | 0 | 0 |  |  |  | 0 |  | 0 |  | 0 | 0 | 0.2 | 0 | 0
2786 | Монтаж: Провод заземления 1х6 мм2 желто-зеленый | м | 60 | [15 empty] | 0 | 0 |  |  |  | 0 |  | 0 |  | 0 | 0 | 0.2 | 0 | 0
2787 | Установка: Держатель для трубы двухкомпонентный, д.20 мм | шт. | 300 | [15 empty] | 0 | 0 |  |  |  | 0 |  | 0 |  | 0 | 0 | 0.2 | 0 | 0
2788 | Установка: Держатель с крышкой д.20 мм, оцинкованная сталь | шт. | 1200 | [15 empty] | 0 | 0 |  |  |  | 0 |  | 0 |  | 0 | 0 | 0.2 | 0 | 0
2789 | Установка: Вилка Schuko угловая, 16А, IP20, черная | шт. | 2 | [15 empty] | 0 | 0 |  |  |  | 0 |  | 0 |  | 0 | 0 | 0.2 | 0 | 0
2790 | Установка: Разъем RJ-45 (8P8C) под витую пару, категория 5e, 100 шт. | уп. | 1 | [15 empty] | 0 | 0 |  |  |  | 0 |  | 0 |  | 0 | 0 | 0.2 | 0 | 0
2791 | Установка: Модуль 45×22,5 мм 1xRJx45 UTP категории 5е, белый | шт. | 1 | [15 empty] | 0 | 0 |  |  |  | 0 |  | 0 |  | 0 | 0 | 0.2 | 0 | 0
2792 | Установка: Суппорт Mosaic для кабель-каналов DLP с шириной крышки 65 мм, 2 модуля | шт. | 1 | [15 empty] | 0 | 0 |  |  |  | 0 |  | 0 |  | 0 | 0 | 0.2 | 0 | 0
2793 | Установка: Заглушка 45×22,5 мм, белый | шт. | 1 | [15 empty] | 0 | 0 |  |  |  | 0 |  | 0 |  | 0 | 0 | 0.2 | 0 | 0
2794 | Устройство огнестойких проходок с использованием труба стальная водогазопроводная д.50 мм и огнестойкая монтажная пена, 750 мл. | шт. | 18 | [15 empty] | 0 | 0 |  |  |  | 0 |  | 0 |  | 0 | 0 | 0.2 | 0 | 0
2795 | 1612/2022-Р-СОТС.ВОР | [8 empty] | 655371.69 | 252527.39 | 2300.86 | 1.15 | 1.25 | 1.2 | 1.2 | 1 | 1 | 348487.7982 | 3451.29 | 232201.56 | 71758.42 | 750961.72 | 1406860.7882 | 0.027 | 37985.2413 | 0.03 | 42205.8236 | 1487051.8531 | 0.2 | 297410.3706 | 1784462.2238
2796 | Установка: Контроллер адресной двухпроводной линии связи С2000-КДЛ | шт. | 1 | [6 empty] | 655371.69 | [8 empty] | 0 | 0 |  |  |  | 0 |  | 0 |  | 0 | 0 | 0.2 | 0 | 0
2797 | Установка: Клавиатура с жидкокристаллическим индикатором для постановки и снятия с охраны, отображения системных событий С2000-К | шт. | 1 | [15 empty] | 0 | 0 |  |  |  | 0 |  | 0 |  | 0 | 0 | 0.2 | 0 | 0
2798 | Установка: Преобразователь интерфейсов RS485/RS232 в Ethernet С2000-Ethernet | шт. | 1 | [15 empty] | 0 | 0 |  |  |  | 0 |  | 0 |  | 0 | 0 | 0.2 | 0 | 0
2799 | Установка: Резервированный источник РИП-12 исп.54 РИП-12-2/7П2-Р-RS исп.54 | шт. | 4 | [15 empty] | 0 | 0 |  |  |  | 0 |  | 0 |  | 0 | 0 | 0.2 | 0 | 0
2800 | Установка: Аккумулятор 7 А*ч DTM1207 | шт. | 4 | [15 empty] | 0 | 0 |  |  |  | 0 |  | 0 |  | 0 | 0 | 0.2 | 0 | 0
2801 | Установка: Блок разветвительно-изолирующий БРИЗ | шт. | 5 | [15 empty] | 0 | 0 |  |  |  | 0 |  | 0 |  | 0 | 0 | 0.2 | 0 | 0
2802 | Установка: Извещатель охранный объемный оптико-электронный адресный С2000-ИК исп.02 | шт. | 11 | [15 empty] | 0 | 0 |  |  |  | 0 |  | 0 |  | 0 | 0 | 0.2 | 0 | 0
2803 | Установка: Извещатель охранный точечный магнитоконтактный адресный, кабель 1,5 м С2000-СМК исп.05 | шт. | 35 | [15 empty] | 0 | 0 |  |  |  | 0 |  | 0 |  | 0 | 0 | 0.2 | 0 | 0
2804 | Установка: Блок расширения шлейфов сигнализации взрывозащищенный С2000-БРШС-Ex | шт. | 2 | [15 empty] | 0 | 0 |  |  |  | 0 |  | 0 |  | 0 | 0 | 0.2 | 0 | 0
2805 | Установка: Извещатель охранный точечный магнитоконтактный взрывозащищенный МК-Ex | шт. | 3 | [15 empty] | 0 | 0 |  |  |  | 0 |  | 0 |  | 0 | 0 | 0.2 | 0 | 0
2806 | Установка: Коробка разветвительная универсальная УК-2П | шт. | 35 | [15 empty] | 0 | 0 |  |  |  | 0 |  | 0 |  | 0 | 0 | 0.2 | 0 | 0
2807 | Установка: Коробка коммутационная взрывозащищенная УК-Ex (Ладога-Ex) | шт. | 2 | [15 empty] | 0 | 0 |  |  |  | 0 |  | 0 |  | 0 | 0 | 0.2 | 0 | 0
2808 | Пусконаладочные работы системы СОТС | Компл. | 1 | [15 empty] | 0 | 0 |  |  |  | 0 |  | 0 |  | 0 | 0 | 0.2 | 0 | 0
2809 | Монтаж трубы ПЛЛ гибкой гофрированной не содержит галогенов д.20 мм, ПВ-0, с протяжкой, 100 м, цвет белый | м | 510 | [15 empty] | 0 | 0 |  |  |  | 0 |  | 0 |  | 0 | 0 | 0.2 | 0 | 0
2810 | Установка: Держатель для трубы двухкомпонентный, д.20 мм | шт. | 1122 | [15 empty] | 0 | 0 |  |  |  | 0 |  | 0 |  | 0 | 0 | 0.2 | 0 | 0
2811 | Монтаж трубы металлорукава DN 15мм в герметичной ПВХ изоляции, Dвн=15,5 мм, Dнар=19,5, с протяжкой, 100 м, цвет серый | м | 80 | [15 empty] | 0 | 0 |  |  |  | 0 |  | 0 |  | 0 | 0 | 0.2 | 0 | 0
2812 | Установка: Держатель с крышкой д.20 мм, оцинкованная сталь | шт. | 180 | [15 empty] | 0 | 0 |  |  |  | 0 |  | 0 |  | 0 | 0 | 0.2 | 0 | 0
2813 | Установка: Концевая втулка для металлорукава DN 15 мм | шт. | 8 | [15 empty] | 0 | 0 |  |  |  | 0 |  | 0 |  | 0 | 0 | 0.2 | 0 | 0
2814 | Монтаж мини-канала с перегородкой 40/2x17 | м | 4 | [15 empty] | 0 | 0 |  |  |  | 0 |  | 0 |  | 0 | 0 | 0.2 | 0 | 0
2815 | Установка: Тройник 40x17 | шт. | 2 | [15 empty] | 0 | 0 |  |  |  | 0 |  | 0 |  | 0 | 0 | 0.2 | 0 | 0
2816 | Установка: Угол плоский 40x17 | шт. | 2 | [15 empty] | 0 | 0 |  |  |  | 0 |  | 0 |  | 0 | 0 | 0.2 | 0 | 0
2817 | Установка: Заглушка 40x17 | шт. | 4 | [15 empty] | 0 | 0 |  |  |  | 0 |  | 0 |  | 0 | 0 | 0.2 | 0 | 0
2818 | Укладка кабеля в проложенный лоток: Кабель симметричный для систем безопасности групповой прокладки, ог-нестойкий с пониженным дымо- и газовыделением для подключения про-мышленного интерфейса RS-485, | м | 52 | [15 empty] | 0 | 0 |  |  |  | 0 |  | 0 |  | 0 | 0 | 0.2 | 0 | 0
2819 | Укладка кабеля в проложенные трубы: Кабель симметричный для систем безопасности групповой прокладки, ог-нестойкий с пониженным дымо- и газовыделением для подключения про-мышленного интерфейса RS-485, КСБГнг(А)-FRHF 1х2х0,78 | м | 40 | [15 empty] | 0 | 0 |  |  |  | 0 |  | 0 |  | 0 | 0 | 0.2 | 0 | 0
2820 | Укладка кабеля в проложенный лоток: Кабель симметричный для систем охраны и противопожарной защиты ог-нестойкий, групповой прокладки, с пониженным дымо- и газовыделением для подключения адресной ДПЛС и неадресной сигнальной линии, КПСЭнг-FRHF 1х2х0,75 | м | 438 | [15 empty] | 0 | 0 |  |  |  | 0 |  | 0 |  | 0 | 0 | 0.2 | 0 | 0
2821 | Укладка кабеля в проложенные трубы: Кабель симметричный для систем охраны и противопожарной защиты ог-нестойкий, групповой прокладки, с пониженным дымо- и газовыделением для подключения адресной ДПЛС и неадресной сигнальной линии, КПСЭнг-FRHF 1х2х0,75 | м | 564 | [15 empty] | 0 | 0 |  |  |  | 0 |  | 0 |  | 0 | 0 | 0.2 | 0 | 0
2822 | Укладка кабеля в проложенный кабель-канал: Кабель симметричный для систем охраны и противопожарной защиты ог-нестойкий, групповой прокладки, с пониженным дымо- и газовыделением для подключения электропитания -12 В, КПСнг(а)-FRHF 1x2x0,75 | м | 7 | [15 empty] | 0 | 0 |  |  |  | 0 |  | 0 |  | 0 | 0 | 0.2 | 0 | 0
2823 | Монтаж провода с медными жилами, в ПВХ изоляции, желто-зеленый сечение 1x2,5, ПуГВнг(А)-LSLTx | м | 4 | [15 empty] | 0 | 0 |  |  |  | 0 |  | 0 |  | 0 | 0 | 0.2 | 0 | 0
2824 | Устройство огнестойких проходок с использованием трубы стальной водогазопроводной д.50 мм и огнестойкой монтажной пены, 750 мл. | шт. | 8 | [15 empty] | 0 | 0 |  |  |  | 0 |  | 0 |  | 0 | 0 | 0.2 | 0 | 0
2825 | 1612/2022-Р-ТС.ВОР | [9 empty] | 204664.83 | 127677.97 | 1.15 | 1.25 | 1.2 | 1.2 | 1 | 1 | 282437.4654 | 191516.955 | 3090171.19 | 0 | 568821.61 | 4132947.2204 | 0.027 | 111589.575 | 0.03 | 123988.4166 | 4368525.212 | 0.2 | 873705.0424 | 5242230.2544 |  |  | сметы нет, посчитана по данным объемам
2826 | Кран стальной шаровой стандартный с механическим редуктором БИВАЛ | компл. | 2 | [15 empty] | 0 | 0 |  |  |  | 0 |  | 0 |  | 0 | 0 | 0.2 | 0 | 0
| Ду150, Ру1,6 МПа, Тмах150оС (фланец/фланец), материал уплотнения Viton КШТ1.12.150.16 Ф/Ф | [17 empty] | 0 | 0 |  |  |  | 0 |  | 0 |  | 0 | 0 | 0.2 | 0 | 0
2827 | Затвор дисковый поворотный межфланцевый ГРАНВЕЛ с механическим редуктором Pro Gear Ду150, Ру1,6 МПа, Тмах115оС, материал уплотнения EPDM HT ЗПТС | компл. | 2 | [15 empty] | 0 | 0 |  |  |  | 0 |  | 0 |  | 0 | 0 | 0.2 | 0 | 0
2828 | Кран стальной шаровой стандартный БИВАЛ | компл. | 2 | [15 empty] | 0 | 0 |  |  |  | 0 |  | 0 |  | 0 | 0 | 0.2 | 0 | 0
| Ду50, Ру4,0 МПа, Тмах150оС (фланец/фланец), материал уплотнения Viton КШТ1.12.50.40 Ф/Ф | [17 empty] | 0 | 0 |  |  |  | 0 |  | 0 |  | 0 | 0 | 0.2 | 0 | 0
2829 | Труба Ст 159х4.5-1-ППУ-ПЭ ГОСТ 30732-2006 | м | 99 | [15 empty] | 0 | 0 |  |  |  | 0 |  | 0 |  | 0 | 0 | 0.2 | 0 | 0
2830 | Труба Ст 108х4.0-1-ППУ-ПЭ ГОСТ 30732-2006 | м | 50 | [15 empty] | 0 | 0 |  |  |  | 0 |  | 0 |  | 0 | 0 | 0.2 | 0 | 0
2831 | Труба Ст 57х3.5-1-ППУ-ПЭ ГОСТ 30732-2006 | м | 19 | [15 empty] | 0 | 0 |  |  |  | 0 |  | 0 |  | 0 | 0 | 0.2 | 0 | 0
2832 | Труба Ø159х4.5 – Б – 20 ГОСТ 10705-80 ГОСТ 10704-91 | м | 25 | [15 empty] | 0 | 0 |  |  |  | 0 |  | 0 |  | 0 | 0 | 0.2 | 0 | 0
2833 | Труба Ø57х3.0 – Б – 20 ГОСТ 10705-80 ГОСТ 10704-91 | м | 7 | [15 empty] | 0 | 0 |  |  |  | 0 |  | 0 |  | 0 | 0 | 0.2 | 0 | 0
2834 | Труба Ø325х8.0– Б – 20 ГОСТ 10705-80 ГОСТ 10704-91 | м | 4 | [15 empty] | 0 | 0 |  |  |  | 0 |  | 0 |  | 0 | 0 | 0.2 | 0 | 0
2835 | Труба Ø219х6.0– Б – 20 ГОСТ 10705-80 ГОСТ 10704-91 | м | 1.5 | [15 empty] | 0 | 0 |  |  |  | 0 |  | 0 |  | 0 | 0 | 0.2 | 0 | 0
2836 | Отвод Ст 159х4.5-90о-1-ППУ-ПЭ ГОСТ 30732-2006 | шт. | 4 | [15 empty] | 0 | 0 |  |  |  | 0 |  | 0 |  | 0 | 0 | 0.2 | 0 | 0
2837 | Отвод Ст 159х4.5-45о-1-ППУ-ПЭ ГОСТ 30732-2006 | шт. | 4 | [15 empty] | 0 | 0 |  |  |  | 0 |  | 0 |  | 0 | 0 | 0.2 | 0 | 0
2838 | Отвод Ст 57х3.0-90о-1-ППУ-ПЭ ГОСТ 30732-2006 | шт. | 2 | [15 empty] | 0 | 0 |  |  |  | 0 |  | 0 |  | 0 | 0 | 0.2 | 0 | 0
2839 | Отвод 90о-159-4.5 Ст.20 ГОСТ 17375-2001 | шт. | 12 | [15 empty] | 0 | 0 |  |  |  | 0 |  | 0 |  | 0 | 0 | 0.2 | 0 | 0
2840 | Отвод 90о-57-3.0 Ст.20 ГОСТ 17375-2001 | шт. | 8 | [15 empty] | 0 | 0 |  |  |  | 0 |  | 0 |  | 0 | 0 | 0.2 | 0 | 0
2841 | Тройник 159х4.5-108х4.0-Ст.20 ГОСТ 17376-2001 | шт. | 2 | [15 empty] | 0 | 0 |  |  |  | 0 |  | 0 |  | 0 | 0 | 0.2 | 0 | 0
2842 | Переход К-108х4.0-57х3.0-Ст.20 ГОСТ 17378-2001 | шт. | 2 | [15 empty] | 0 | 0 |  |  |  | 0 |  | 0 |  | 0 | 0 | 0.2 | 0 | 0
2843 | Сильфонное компенсирующее устройство СКУ Ст 150-1,6-100-1-ППУ-ПЭ ГОСТ 30732-2006 | шт. | 2 | [15 empty] | 0 | 0 |  |  |  | 0 |  | 0 |  | 0 | 0 | 0.2 | 0 | 0
2844 | Неподвижная опора Ст 159х4.5-400х20-1-ППУ-ПЭ ГОСТ 30732-2006 | шт. | 4 | [15 empty] | 0 | 0 |  |  |  | 0 |  | 0 |  | 0 | 0 | 0.2 | 0 | 0
2845 | Опора корпусно-приварная КП-150-А12 ОСТ-36-146-88 | шт. | 2 | [15 empty] | 0 | 0 |  |  |  | 0 |  | 0 |  | 0 | 0 | 0.2 | 0 | 0
2846 | Опора корпусно-приварная КП-50-А11 ОСТ-36-146-88 | шт. | 2 | [15 empty] | 0 | 0 |  |  |  | 0 |  | 0 |  | 0 | 0 | 0.2 | 0 | 0
2847 | Опора СПО-159/250 Серия 1-487-1997.00.000 | шт. | 2 | [15 empty] | 0 | 0 |  |  |  | 0 |  | 0 |  | 0 | 0 | 0.2 | 0 | 0
2848 | Направляющая опора НПО-150/250 НТС 65-06 | шт. | 4 | [15 empty] | 0 | 0 |  |  |  | 0 |  | 0 |  | 0 | 0 | 0.2 | 0 | 0
2849 | Опорная подушка ОП-3 (400х400х90) Серия 3.006.1-2.87.1 Вып.2 | [17 empty] | 0 | 0 |  |  |  | 0 |  | 0 |  | 0 | 0 | 0.2 | 0 | 0
2850 | Комплект заделки стыков ППУ-ПЭ для Ду150мм КЗС (Т) -159х250 | шт. | 10 | [15 empty] | 0 | 0 |  |  |  | 0 |  | 0 |  | 0 | 0 | 0.2 | 0 | 0
2851 | Муфта термоусаживаемая 159/250, L=600мм | шт. | 4 | [15 empty] | 0 | 0 |  |  |  | 0 |  | 0 |  | 0 | 0 | 0.2 | 0 | 0
2852 | Комплект заделки стыков ППУ-ПЭ для Ду50мм КЗС (Т) -57х125 | шт. | 16 | [15 empty] | 0 | 0 |  |  |  | 0 |  | 0 |  | 0 | 0 | 0.2 | 0 | 0
2853 | Муфта термоусаживаемая 57/125, L=600мм | шт. | 10 | [15 empty] | 0 | 0 |  |  |  | 0 |  | 0 |  | 0 | 0 | 0.2 | 0 | 0
2854 | Теплоизоляционные маты из каменной ваты с односторонним покрытием стальной сеткой, толщиной s=50 мм Wired Mat 80 | м3 | 1.03 | [15 empty] | 0 | 0 |  |  |  | 0 |  | 0 |  | 0 | 0 | 0.2 | 0 | 0
2855 | Покровный слой из тонколистовая оцинкованная сталь по ГОСТ 10704-91, толщиной 0,5 мм ГОСТ 10704-91 | м2 | 25 | [15 empty] | 0 | 0 |  |  |  | 0 |  | 0 |  | 0 | 0 | 0.2 | 0 | 0
2856 | Лента 0,7х20 кг | кг | 9.5 | [15 empty] | 0 | 0 |  |  |  | 0 |  | 0 |  | 0 | 0 | 0.2 | 0 | 0
2857 | Бандаж с пряжкой | шт. | 67 | [15 empty] | 0 | 0 |  |  |  | 0 |  | 0 |  | 0 | 0 | 0.2 | 0 | 0
2858 | Обезжириватель Арикон | л. | 1.7 | [15 empty] | 0 | 0 |  |  |  | 0 |  | 0 |  | 0 | 0 | 0.2 | 0 | 0
2859 | ЦИНОТАН® - композиция антикоррозионная цинкнаполненная, толщиной 80 мкм ТУ 2312-017-12288779-2003 | кг | 3.3 | [15 empty] | 0 | 0 |  |  |  | 0 |  | 0 |  | 0 | 0 | 0.2 | 0 | 0
2860 | ФЕРРОТАН - эмаль полиуретановая, толщиной 160 мкм ТУ 2312-036-12288779-2003 | кг | 6.6 | [15 empty] | 0 | 0 |  |  |  | 0 |  | 0 |  | 0 | 0 | 0.2 | 0 | 0
2861 | Кран стальной шаровой стандартный с механическим редуктором БИВАЛ | компл. | 1 | [15 empty] | 0 | 0 |  |  |  | 0 |  | 0 |  | 0 | 0 | 0.2 | 0 | 0
| Ду150, Ру1,6 МПа, Тмах80оС (фланец/фланец), материал уплотнения EPDM КШТ.12.150.16 Ф/Ф | [17 empty] | 0 | 0 |  |  |  | 0 |  | 0 |  | 0 | 0 | 0.2 | 0 | 0
2862 | Кран стальной шаровой стандартный с механическим редуктором БИВАЛ | компл. | 1 | [15 empty] | 0 | 0 |  |  |  | 0 |  | 0 |  | 0 | 0 | 0.2 | 0 | 0
| Ду100, Ру1,6 МПа. Тмах80оС (фланец/фланец), материал уплотнения EPDM КШТ.12.100.16 Ф/Ф | [17 empty] | 0 | 0 |  |  |  | 0 |  | 0 |  | 0 | 0 | 0.2 | 0 | 0
2863 | Кран стальной шаровой стандартный БИВАЛ | компл. | 2 | [15 empty] | 0 | 0 |  |  |  | 0 |  | 0 |  | 0 | 0 | 0.2 | 0 | 0
| Ду50, Ру4,0 МПа, Тмах80оС (фланец/фланец), материал уплотнения EPDM КШТ.12.50.40 Ф/Ф | [17 empty] | 0 | 0 |  |  |  | 0 |  | 0 |  | 0 | 0 | 0.2 | 0 | 0
2864 | Затвор дисковый поворотный межфланцевый ГРАНВЕЛ с механическим редуктором Pro Gear Ду150, Ру1,6 МПа, Тмах115оС, материал уплотнения EPDM HT ЗПТС | компл. | 1 | [15 empty] | 0 | 0 |  |  |  | 0 |  | 0 |  | 0 | 0 | 0.2 | 0 | 0
2865 | Затвор дисковый поворотный межфланцевый ГРАНВЕЛ с механическим редуктором Pro Gear Ду100, Ру1,6 МПа, Тмах115оС, материал уплотнения EPDM HT ЗПТС | компл. | 1 | [15 empty] | 0 | 0 |  |  |  | 0 |  | 0 |  | 0 | 0 | 0.2 | 0 | 0
2866 | Труба Ст 159х4.5-1-ППУ-ПЭ ГОСТ 30732-2006 | м | 50 | [15 empty] | 0 | 0 |  |  |  | 0 |  | 0 |  | 0 | 0 | 0.2 | 0 | 0
2867 | Труба Ст 108х4.0-1-ППУ-ПЭ ГОСТ 30732-2006 | м | 50 | [15 empty] | 0 | 0 |  |  |  | 0 |  | 0 |  | 0 | 0 | 0.2 | 0 | 0
2868 | Труба Ø159х4.5 – Б – 20 ГОСТ 10705-80 ГОСТ 10704-91 | м | 15 | [15 empty] | 0 | 0 |  |  |  | 0 |  | 0 |  | 0 | 0 | 0.2 | 0 | 0
2869 | Труба Ø108х4.0 – Б – 20 ГОСТ 10705-80 ГОСТ 10704-91 | м | 16 | [15 empty] | 0 | 0 |  |  |  | 0 |  | 0 |  | 0 | 0 | 0.2 | 0 | 0
2870 | Труба Ø57х3.0 – Б – 20 ГОСТ 10705-80 ГОСТ 10704-91 | м | 31 | [15 empty] | 0 | 0 |  |  |  | 0 |  | 0 |  | 0 | 0 | 0.2 | 0 | 0
2871 | Труба Ø32х3.2 ГОСТ 3262-75 | м | 1.5 | [15 empty] | 0 | 0 |  |  |  | 0 |  | 0 |  | 0 | 0 | 0.2 | 0 | 0
2872 | Труба Ø325х8.0– Б – 20 ГОСТ 10705-80 ГОСТ 10704-91 | м | 2 | [15 empty] | 0 | 0 |  |  |  | 0 |  | 0 |  | 0 | 0 | 0.2 | 0 | 0
2873 | Труба Ø273х7.0– Б – 20 ГОСТ 10705-80 ГОСТ 10704-91 | м | 2 | [15 empty] | 0 | 0 |  |  |  | 0 |  | 0 |  | 0 | 0 | 0.2 | 0 | 0
2874 | Отвод Ст 159х4.5-90о-1-ППУ-ПЭ ГОСТ 30732-2006 | шт. | 2 | [15 empty] | 0 | 0 |  |  |  | 0 |  | 0 |  | 0 | 0 | 0.2 | 0 | 0
2875 | Отвод Ст 108х4.0-90о-1-ППУ-ПЭ ГОСТ 30732-2006 | шт. | 2 | [15 empty] | 0 | 0 |  |  |  | 0 |  | 0 |  | 0 | 0 | 0.2 | 0 | 0
2876 | Отвод Ст 159х4.5-45о-1-ППУ-ПЭ ГОСТ 30732-2006 | шт. | 2 | [15 empty] | 0 | 0 |  |  |  | 0 |  | 0 |  | 0 | 0 | 0.2 | 0 | 0
2877 | Отвод Ст 108х4.0-45о-1-ППУ-ПЭ ГОСТ 30732-2006 | шт. | 2 | [15 empty] | 0 | 0 |  |  |  | 0 |  | 0 |  | 0 | 0 | 0.2 | 0 | 0
2878 | Отвод 90о-159-4.5 Ст.20 ГОСТ 17375-2001 | шт. | 6 | [15 empty] | 0 | 0 |  |  |  | 0 |  | 0 |  | 0 | 0 | 0.2 | 0 | 0
2879 | Отвод 90о-108-4.0 Ст.20 ГОСТ 17375-2001 | шт. | 6 | [15 empty] | 0 | 0 |  |  |  | 0 |  | 0 |  | 0 | 0 | 0.2 | 0 | 0
2880 | Отвод 90о-57-3.5 Ст.20 ГОСТ 17375-2001 | шт. | 19 | [15 empty] | 0 | 0 |  |  |  | 0 |  | 0 |  | 0 | 0 | 0.2 | 0 | 0
2881 | Отвод 90о-38-3.0 Ст.20 ГОСТ 17375-2001 | шт. | 1 | [15 empty] | 0 | 0 |  |  |  | 0 |  | 0 |  | 0 | 0 | 0.2 | 0 | 0
2882 | Тройник 159х4.5-108х4.0-Ст.20 ГОСТ 17376-2001 | шт. | 1 | [15 empty] | 0 | 0 |  |  |  | 0 |  | 0 |  | 0 | 0 | 0.2 | 0 | 0
2883 | Тройник 108х4.0-Ст.20 ГОСТ 17376-2001 | шт. | 1 | [15 empty] | 0 | 0 |  |  |  | 0 |  | 0 |  | 0 | 0 | 0.2 | 0 | 0
2884 | Переход К-108х4.0-57х3.0-Ст.20 ГОСТ 17378-2001 | шт. | 2 | [15 empty] | 0 | 0 |  |  |  | 0 |  | 0 |  | 0 | 0 | 0.2 | 0 | 0
2885 | Сильфонное компенсирующее устройство СКУ Ст 150-1,6-100-1-ППУ-ПЭ ГОСТ 30732-2006 | шт. | 1 | [15 empty] | 0 | 0 |  |  |  | 0 |  | 0 |  | 0 | 0 | 0.2 | 0 | 0
2886 | Сильфонное компенсирующее устройство СКУ Ст 100-1,6-80-1-ППУ-ПЭ ГОСТ 30732-2006 | шт. | 1 | [15 empty] | 0 | 0 |  |  |  | 0 |  | 0 |  | 0 | 0 | 0.2 | 0 | 0
2887 | Неподвижная опора Ст 159х4.5-400х20-1-ППУ-ПЭ ГОСТ 30732-2006 | шт. | 2 | [15 empty] | 0 | 0 |  |  |  | 0 |  | 0 |  | 0 | 0 | 0.2 | 0 | 0
2888 | Неподвижная опора Ст 108х4.0-315х16-1-ППУ-ПЭ ГОСТ 30732-2006 | шт. | 2 | [15 empty] | 0 | 0 |  |  |  | 0 |  | 0 |  | 0 | 0 | 0.2 | 0 | 0
2889 | Опора корпусно-приварная КП-150-А12 ОСТ-36-146-88 | шт. | 5 | [15 empty] | 0 | 0 |  |  |  | 0 |  | 0 |  | 0 | 0 | 0.2 | 0 | 0
2890 | Опора корпусно-приварная КП-100-А12 ОСТ-36-146-88 | шт. | 5 | [15 empty] | 0 | 0 |  |  |  | 0 |  | 0 |  | 0 | 0 | 0.2 | 0 | 0
2891 | Опора корпусно-приварная КП-50-А11 ОСТ-36-146-88 | шт. | 12 | [15 empty] | 0 | 0 |  |  |  | 0 |  | 0 |  | 0 | 0 | 0.2 | 0 | 0
2892 | Опора СПО-159/250 Серия 1-487-1997.00.000 | шт. | 8 | [15 empty] | 0 | 0 |  |  |  | 0 |  | 0 |  | 0 | 0 | 0.2 | 0 | 0
2893 | Опора СПО-100/180 Серия 1-487-1997.00.000 | шт. | 8 | [15 empty] | 0 | 0 |  |  |  | 0 |  | 0 |  | 0 | 0 | 0.2 | 0 | 0
2894 | Направляющая опора НПО-150/250 НТС 65-06 | шт. | 5 | [15 empty] | 0 | 0 |  |  |  | 0 |  | 0 |  | 0 | 0 | 0.2 | 0 | 0
2895 | Направляющая опора НПО-100/180 НТС 65-06 | шт. | 5 | [15 empty] | 0 | 0 |  |  |  | 0 |  | 0 |  | 0 | 0 | 0.2 | 0 | 0
2896 | Опорная подушка ОП-3 (400х400х90) Серия 3.006.1-2.87.1 Вып.2 | шт. | 8 | [15 empty] | 0 | 0 |  |  |  | 0 |  | 0 |  | 0 | 0 | 0.2 | 0 | 0
2897 | Опорная подушка ОП-2 (200х300х90) Серия 3.006.1-2.87.1 Вып.2 | шт. | 8 | [15 empty] | 0 | 0 |  |  |  | 0 |  | 0 |  | 0 | 0 | 0.2 | 0 | 0
2898 | Опорная подушка ОП-3 (400х400х90) Серия 3.006.1-2.87.1 Вып.2 | шт. | 8 | [15 empty] | 0 | 0 |  |  |  | 0 |  | 0 |  | 0 | 0 | 0.2 | 0 | 0
2899 | Опорная подушка ОП-2 (200х300х90) Серия 3.006.1-2.87.1 Вып.2 | шт. | 8 | [15 empty] | 0 | 0 |  |  |  | 0 |  | 0 |  | 0 | 0 | 0.2 | 0 | 0
2900 | Комплект заделки стыков ППУ-ПЭ для Ду150мм КЗС (Т) -159х250 | шт. | 18 | [15 empty] | 0 | 0 |  |  |  | 0 |  | 0 |  | 0 | 0 | 0.2 | 0 | 0
2901 | Муфта термоусаживаемая 159/250, L=600мм | шт. | 18 | [15 empty] | 0 | 0 |  |  |  | 0 |  | 0 |  | 0 | 0 | 0.2 | 0 | 0
2902 | Комплект заделки стыков ППУ-ПЭ для Ду100мм КЗС (Т) -108х180 | шт. | 18 | [15 empty] | 0 | 0 |  |  |  | 0 |  | 0 |  | 0 | 0 | 0.2 | 0 | 0
2903 | Муфта термоусаживаемая 108/180, L=600мм | шт. | 18 | [15 empty] | 0 | 0 |  |  |  | 0 |  | 0 |  | 0 | 0 | 0.2 | 0 | 0
2904 | Теплоизоляционные маты из каменной ваты с односторонним покрытием стальной сеткой, толщиной s=50 мм Wired Mat 80 | м3 | 1.11 | [15 empty] | 0 | 0 |  |  |  | 0 |  | 0 |  | 0 | 0 | 0.2 | 0 | 0
2905 | Теплоизоляционные маты из каменной ваты с односторонним покрытием стальной сеткой, толщиной s=40 мм Wired Mat 80 | м3 | 0.35 | [15 empty] | 0 | 0 |  |  |  | 0 |  | 0 |  | 0 | 0 | 0.2 | 0 | 0
2906 | Покровный слой из тонколистовая оцинкованная сталь по ГОСТ 10704-91, толщиной 0,5 мм ГОСТ 10704-91 | м2 | 36 | [15 empty] | 0 | 0 |  |  |  | 0 |  | 0 |  | 0 | 0 | 0.2 | 0 | 0
2907 | Лента 0,7х20 кг | кг | 10.5 | [15 empty] | 0 | 0 |  |  |  | 0 |  | 0 |  | 0 | 0 | 0.2 | 0 | 0
2908 | Бандаж с пряжкой | шт. | 73 | [15 empty] | 0 | 0 |  |  |  | 0 |  | 0 |  | 0 | 0 | 0.2 | 0 | 0
2909 | Обезжириватель Арикон | л. | 3.5 | [15 empty] | 0 | 0 |  |  |  | 0 |  | 0 |  | 0 | 0 | 0.2 | 0 | 0
2910 | ЦИНОТАН® - композиция антикоррозионная цинкнаполненная, толщиной 80 мкм ТУ 2312-017-12288779-2003 | кг | 6.8 | [15 empty] | 0 | 0 |  |  |  | 0 |  | 0 |  | 0 | 0 | 0.2 | 0 | 0
2911 | ФЕРРОТАН - эмаль полиуретановая, толщиной 160 мкм ТУ 2312-036-12288779-2003 | кг | 13.7 | [15 empty] | 0 | 0 |  |  |  | 0 |  | 0 |  | 0 | 0 | 0.2 | 0 | 0
2912 | Кран стальной шаровой стандартный БИВАЛ Ду50, Ру4,0 МПа, Тмах150оС (сварка/сварка), материал уплотнения Viton КШТ1.12.50.40 С/С | шт. | 2 | [15 empty] | 0 | 0 |  |  |  | 0 |  | 0 |  | 0 | 0 | 0.2 | 0 | 0
2913 | Кран стальной шаровой стандартный БИВАЛ Ду50, Ру4,0 МПа, Тмах150оС (фланец/фланец), материал уплотнения Viton КШТ1.12.50.40 Ф/Ф | компл. | 2 | [15 empty] | 0 | 0 |  |  |  | 0 |  | 0 |  | 0 | 0 | 0.2 | 0 | 0
2914 | Кран стальной шаровой стандартный БИВАЛ Ду25, Ру4,0 МПа, Тмах150оС (фланец/фланец), материал уплотнения Viton КШТ1.12.25.40 Ф/Ф | компл. | 2 | [15 empty] | 0 | 0 |  |  |  | 0 |  | 0 |  | 0 | 0 | 0.2 | 0 | 0
2915 | Кран стальной шаровой стандартный БИВАЛ Ду15, Ру4,0 МПа, Тмах150оС (сварка/сварка), материал уплотнения Viton КШТ1.12.15.40 С/С | шт. | 2 | [15 empty] | 0 | 0 |  |  |  | 0 |  | 0 |  | 0 | 0 | 0.2 | 0 | 0
2916 | Кран стальной шаровой стандартный БИВАЛ Ду50, Ру4,0 МПа, Тмах80оС (сварка/сварка), материал уплотнения EPDM КШТ.12.50.40 С/С | шт. | 1 | [15 empty] | 0 | 0 |  |  |  | 0 |  | 0 |  | 0 | 0 | 0.2 | 0 | 0
2917 | Кран стальной шаровой стандартный БИВАЛ Ду40, Ру4,0 МПа, Тмах80оС (сварка/сварка), материал уплотнения EPDM КШТ.12.40.40 С/С | шт. | 1 | [15 empty] | 0 | 0 |  |  |  | 0 |  | 0 |  | 0 | 0 | 0.2 | 0 | 0
2918 | Кран стальной шаровой стандартный БИВАЛДу50, Ру4,0 МПа, Тмах80оС (фланец/фланец), материал уплотнения EPDM КШТ.12.50.40 Ф/Ф | компл. | 1 | [15 empty] | 0 | 0 |  |  |  | 0 |  | 0 |  | 0 | 0 | 0.2 | 0 | 0
2919 | Кран стальной шаровой стандартный БИВАЛДу40, Ру4,0 МПа, Тмах80оС (фланец/фланец), материал уплотнения EPDM КШТ.12.40.40 Ф/Ф | компл. | 1 | [15 empty] | 0 | 0 |  |  |  | 0 |  | 0 |  | 0 | 0 | 0.2 | 0 | 0
2920 | Кран стальной шаровой стандартный БИВАЛ Ду25, Ру4,0 МПа, Тмах80оС (сварка/сварка), материал уплотнения EPDM КШТ.12.25.40 С/С | шт. | 2 | [15 empty] | 0 | 0 |  |  |  | 0 |  | 0 |  | 0 | 0 | 0.2 | 0 | 0
2921 | Клапан “Захлопка” Ду50 мм А-397-80 | шт. | 1 | [15 empty] | 0 | 0 |  |  |  | 0 |  | 0 |  | 0 | 0 | 0.2 | 0 | 0
2922 | Клапан “Захлопка” Ду100 мм А-397-80 | шт. | 1 | [15 empty] | 0 | 0 |  |  |  | 0 |  | 0 |  | 0 | 0 | 0.2 | 0 | 0
2923 | Труба Ст 57х3.0-1-ППУ-ПЭ ГОСТ 30732-2006 | м | 3 | [15 empty] | 0 | 0 |  |  |  | 0 |  | 0 |  | 0 | 0 | 0.2 | 0 | 0
2924 | Труба Ø57х3.0 – Б – 20 ГОСТ 10705-80 ГОСТ 10704-91 | м | 3 | [15 empty] | 0 | 0 |  |  |  | 0 |  | 0 |  | 0 | 0 | 0.2 | 0 | 0
2925 | Труба Ø40х3.0 ГОСТ 3262-75 | м | 1 | [15 empty] | 0 | 0 |  |  |  | 0 |  | 0 |  | 0 | 0 | 0.2 | 0 | 0
2926 | Труба Ø25х2.8 ГОСТ 3262-75 | м | 7 | [15 empty] | 0 | 0 |  |  |  | 0 |  | 0 |  | 0 | 0 | 0.2 | 0 | 0
2927 | Труба Ø15х2.35 ГОСТ 3262-75 | м | 0.5 | [15 empty] | 0 | 0 |  |  |  | 0 |  | 0 |  | 0 | 0 | 0.2 | 0 | 0
2928 | Труба Ø219х6.0– Б – 20 ГОСТ 10705-80 ГОСТ 10704-91 | м | 0.8 | [15 empty] | 0 | 0 |  |  |  | 0 |  | 0 |  | 0 | 0 | 0.2 | 0 | 0
2929 | Труба Ø273х7.0– Б – 20 ГОСТ 10705-80 ГОСТ 10704-91 | м | 1 | [15 empty] | 0 | 0 |  |  |  | 0 |  | 0 |  | 0 | 0 | 0.2 | 0 | 0
2930 | Отвод 90о-57-3.0 Ст.20 ГОСТ 17375-2001 | шт. | 6 | [15 empty] | 0 | 0 |  |  |  | 0 |  | 0 |  | 0 | 0 | 0.2 | 0 | 0
2931 | Отвод 90о-45-3.0 Ст.20 ГОСТ 17375-2001 | шт. | 1 | [15 empty] | 0 | 0 |  |  |  | 0 |  | 0 |  | 0 | 0 | 0.2 | 0 | 0
2932 | Отвод 90о-25-2.5 Ст.20 ГОСТ 17375-2001 | шт. | 7 | [15 empty] | 0 | 0 |  |  |  | 0 |  | 0 |  | 0 | 0 | 0.2 | 0 | 0
2933 | Тройник 57х3.0-Ст.20 ГОСТ 17375-2001 | шт. | 3 | [15 empty] | 0 | 0 |  |  |  | 0 |  | 0 |  | 0 | 0 | 0.2 | 0 | 0
2934 | Обезжириватель Арикон | л. | 1.8 | [15 empty] | 0 | 0 |  |  |  | 0 |  | 0 |  | 0 | 0 | 0.2 | 0 | 0
2935 | ЦИНОТАН® - композиция антикоррозионная цинкнаполненная, толщиной 80 мкм ТУ 2312-017-12288779-2003 | кг | 1 | [15 empty] | 0 | 0 |  |  |  | 0 |  | 0 |  | 0 | 0 | 0.2 | 0 | 0
2936 | ФЕРРОТАН - эмаль полиуретановая, толщиной 160 мкм ТУ 2312-036-12288779-2003 | кг | 1.9 | [15 empty] | 0 | 0 |  |  |  | 0 |  | 0 |  | 0 | 0 | 0.2 | 0 | 0
2937 | Колодец канализационный из сборных железобетонных Ø1500 мм, в составе: | шт. | 1 | [15 empty] | 0 | 0 |  |  |  | 0 |  | 0 |  | 0 | 0 | 0.2 | 0 | 0
2938 | - плита днища ПН15, Ø2000 мм, h=120 мм Серия 3.900.1-14 | шт | 1 | [15 empty] | 0 | 0 |  |  |  | 0 |  | 0 |  | 0 | 0 | 0.2 | 0 | 0
2939 | - кольцо стеновое КС7.3, Øвнеш840 мм, Øвнутр700 мм, h=290 мм Серия 3.900.1-14 | шт | 1 | [15 empty] | 0 | 0 |  |  |  | 0 |  | 0 |  | 0 | 0 | 0.2 | 0 | 0
2940 | - кольцо стеновое КС15.6, Øвнеш1680 мм, Øвнутр1500 мм, h=590 мм Серия 3.900.1-14 | шт | 1 | [15 empty] | 0 | 0 |  |  |  | 0 |  | 0 |  | 0 | 0 | 0.2 | 0 | 0
2941 | - кольцо стеновое КС15.9, Ø внеш1680 мм, Ø внутр1500 мм, h=890 мм Серия 3.900.1-14 | шт | 2 | [15 empty] | 0 | 0 |  |  |  | 0 |  | 0 |  | 0 | 0 | 0.2 | 0 | 0
2942 | - кольцо стеновое КС15.18, Ø внеш1680 мм, Ø внутр1500 мм, h=1790 мм Серия 3.900.1-14 | шт | 1 | [15 empty] | 0 | 0 |  |  |  | 0 |  | 0 |  | 0 | 0 | 0.2 | 0 | 0
2943 | - плита перекрытия 1ПП15-2, Ø1680 мм, h=150 мм Серия 3.900.1-14 | шт | 1 | [15 empty] | 0 | 0 |  |  |  | 0 |  | 0 |  | 0 | 0 | 0.2 | 0 | 0
2944 | - кольцо опорное КО6, Ø внеш840 мм, Ø внутр580 мм, h=70 мм Серия 3.900.1-14 | шт | 1 | [15 empty] | 0 | 0 |  |  |  | 0 |  | 0 |  | 0 | 0 | 0.2 | 0 | 0
2945 | Люк чугунный тяжелый Т (С250) – Г-1-60 ГОСТ 3634-2019 ГОСТ 3634-2019 | компл. | 1 | [15 empty] | 0 | 0 |  |  |  | 0 |  | 0 |  | 0 | 0 | 0.2 | 0 | 0
2946 | Цементно - песчаный раствор марки М100 для установки ж/б элементов | м3 | 0.1 | [15 empty] | 0 | 0 |  |  |  | 0 |  | 0 |  | 0 | 0 | 0.2 | 0 | 0
2947 | Щебень М1000-М1200 с крупностью фракций 15-20 мм ГОСТ 8267-93 | м3 | 0.3 | [15 empty] | 0 | 0 |  |  |  | 0 |  | 0 |  | 0 | 0 | 0.2 | 0 | 0
2948 | Гидроизоляция обмазочная для наружных железобетонных поверхностей колодца (2 слоя, расход 1,1 кг/м2) Мастика гидроизоляционная | кг | 67.3 | [15 empty] | 0 | 0 |  |  |  | 0 |  | 0 |  | 0 | 0 | 0.2 | 0 | 0
| ТЕХНОНИКОЛЬ №24 ГК "ТехноНИКОЛЬ" | [17 empty] | 0 | 0 |  |  |  | 0 |  | 0 |  | 0 | 0 | 0.2 | 0 | 0
2949 | Праймер битумный (1 слой, расход 0,4 л/м2) Праймер битумный ТЕХНОНИКОЛЬ №01 ГК "ТехноНИКОЛЬ" | л | 12.24 | [15 empty] | 0 | 0 |  |  |  | 0 |  | 0 |  | 0 | 0 | 0.2 | 0 | 0
2950 | Разработка грунта I - II группы механизированным способом при подготовке траншеи под трубопроводы (экскаватором "обратная лопата" с ковшом вместимостью 0,65 м3) | м3 | 305.15 | [15 empty] | 0 | 0 |  |  |  | 0 |  | 0 |  | 0 | 0 | 0.2 | 0 | 0
2951 | Доработка грунта II группы ручным способом | м3 | 33.9 | [15 empty] | 0 | 0 |  |  |  | 0 |  | 0 |  | 0 | 0 | 0.2 | 0 | 0
2952 | Устройство основания песчаного под ж/б лотки и ж/б плиты толщиной 100 мм с разравниваем и послойным уплотнением Купл=0,98 ГОСТ 8736-2014 | м3 | 12.6 | [15 empty] | 0 | 0 |  |  |  | 0 |  | 0 |  | 0 | 0 | 0.2 | 0 | 0
2952 | Устройство основания песчаного под трубопроводы толщиной 150 мм с разравниваем и послойным уплотнением Купл=0,98 ГОСТ 8736-2014 | м3 | 23.48 | [15 empty] | 0 | 0 |  |  |  | 0 |  | 0 |  | 0 | 0 | 0.2 | 0 | 0
2952 | Обсыпка трубопроводов строительным песком (вокруг трубопровода и над трубопроводом толщиной 400 мм) разравниваем и послойным уплотнением Купл≥0,95 ГОСТ 8736-2014 | м3 | 16.82 | [15 empty] | 0 | 0 |  |  |  | 0 |  | 0 |  | 0 | 0 | 0.2 | 0 | 0
2952 | Окончательная засыпка траншеи извлеченным грунтом (пригодным, диаметр включений не более 200 мм) с послойным уплотнением Купл≥0,92 (или песком средней крупности) | м3 | 225.1 | [15 empty] | 0 | 0 |  |  |  | 0 |  | 0 |  | 0 | 0 | 0.2 | 0 | 0
2952 | Вывоз и утилизация извлеченного грунта (I - II группы) | м3 | 113.95 | [15 empty] | 0 | 0 |  |  |  | 0 |  | 0 |  | 0 | 0 | 0.2 | 0 | 0
2952 | 1612/2022-Р-ТФ,СКС,ЛВС.ВОР | [8 empty] | 6808019 | 575661.56 | 43393.59 | 1.15 | 1.25 | 1.2 | 1.2 | 1 | 1 | 794412.9528 | 65090.385 | 2826848.66 | 2433022.91 | 1160655.93 | 7280030.8378 | 0.027 | 196560.8326 | 0.03 | 218400.9251 | 7694992.5956 | 0.2 | 1538998.5191 | 9233991.1147
2952 | Установка: Шкаф телекоммуникационный напольный 19", 42U, 600x600 мм, металлическая передняя дверь с замком, светло-серый ШТК-М-42.6.6-3ААА | шт. | 1 | [6 empty] | 6808019 | [8 empty] | 0 | 0 |  |  |  | 0 |  | 0 |  | 0 | 0 | 0.2 | 0 | 0
2952 | Установка: Комплект проводов заземления для шкафа ШТК-М, универсальный ПЗ-ШТК-М | шт. | 5 | [15 empty] | 0 | 0 |  |  |  | 0 |  | 0 |  | 0 | 0 | 0.2 | 0 | 0
2952 | Установка: Панель заземления вертикальная 1000 мм / 200 А ПЗ-1000.200А | шт. | 1 | [15 empty] | 0 | 0 |  |  |  | 0 |  | 0 |  | 0 | 0 | 0.2 | 0 | 0
2952 | Установка: Модуль вентиляторный, 3 вентилятора с терморегулятором R-FAN-3T | шт. | 1 | [15 empty] | 0 | 0 |  |  |  | 0 |  | 0 |  | 0 | 0 | 0.2 | 0 | 0
2952 | Установка: Комплект щеточного ввода в шкаф, универсальный КВ-Щ-55.420А | шт. | 2 | [15 empty] | 0 | 0 |  |  |  | 0 |  | 0 |  | 0 | 0 | 0.2 | 0 | 0
2952 | Установка: 19" панель с DIN-рейкой для установки коммутаторов STK-RACKMNT-2955 | шт. | 1 | [15 empty] | 0 | 0 |  |  |  | 0 |  | 0 |  | 0 | 0 | 0.2 | 0 | 0
2952 | Установка: Шкаф настенный телекоммуникационный 19" антивандальный, 15U, 600x530 мм, металлическая передняя дверь с замком, светло-серый ШРН-А-15.520 | шт. | 3 | [15 empty] | 0 | 0 |  |  |  | 0 |  | 0 |  | 0 | 0 | 0.2 | 0 | 0
2952 | Установка: Модуль вентиляторный, 1 вентилятор с терморегулятором R-FAN-1T | шт. | 3 | [15 empty] | 0 | 0 |  |  |  | 0 |  | 0 |  | 0 | 0 | 0.2 | 0 | 0
2952 | Установка: Панель заземления горизонтальная/вертикальная 19" 500 мм / 200 А ПЗ-19-500.200А | шт. | 3 | [15 empty] | 0 | 0 |  |  |  | 0 |  | 0 |  | 0 | 0 | 0.2 | 0 | 0
2952 | Установка: Блок розеток Rem-16 с авт. 16А, 7 Schuko, алюм., 19", колодка R-16-7S-A-440-K | шт. | 4 | [15 empty] | 0 | 0 |  |  |  | 0 |  | 0 |  | 0 | 0 | 0.2 | 0 | 0
2952 | Установка: Комплект монтажный № 2 (винт, шайба, гайка с защелкой), упаковка 50 шт. КМ-2-50 | шт. | 5 | [15 empty] | 0 | 0 |  |  |  | 0 |  | 0 |  | 0 | 0 | 0.2 | 0 | 0
2953 | Установка: Кросс оптический стоечный на 16 симплексных портов SC, укомплектованный ШКОС-Л-1U/2-16-SC ~16-SC/SM ~16-SC/UPC: | шт. | 4 | [15 empty] | 0 | 0 |  |  |  | 0 |  | 0 |  | 0 | 0 | 0.2 | 0 | 0
| - корпус ШКОС-Л-1U | [17 empty] | 0 | 0 |  |  |  | 0 |  | 0 |  | 0 | 0 | 0.2 | 0 | 0
| - крышка | [17 empty] | 0 | 0 |  |  |  | 0 |  | 0 |  | 0 | 0 | 0.2 | 0 | 0
| - кронштейн 19” | [17 empty] | 0 | 0 |  |  |  | 0 |  | 0 |  | 0 | 0 | 0.2 | 0 | 0
| - кассета КТ-3645 | [17 empty] | 0 | 0 |  |  |  | 0 |  | 0 |  | 0 | 0 | 0.2 | 0 | 0
| - крышка кассеты КТ | [17 empty] | 0 | 0 |  |  |  | 0 |  | 0 |  | 0 | 0 | 0.2 | 0 | 0
| - гильзы КДЗС-4525 | [17 empty] | 0 | 0 |  |  |  | 0 |  | 0 |  | 0 | 0 | 0.2 | 0 | 0
| - планка пластиковая 8SC | [17 empty] | 0 | 0 |  |  |  | 0 |  | 0 |  | 0 | 0 | 0.2 | 0 | 0
| - планка заглушка | [17 empty] | 0 | 0 |  |  |  | 0 |  | 0 |  | 0 | 0 | 0.2 | 0 | 0
| - комплект деталей для монтажа | [17 empty] | 0 | 0 |  |  |  | 0 |  | 0 |  | 0 | 0 | 0.2 | 0 | 0
| - розетка (адаптер) SC/UPC | [17 empty] | 0 | 0 |  |  |  | 0 |  | 0 |  | 0 | 0 | 0.2 | 0 | 0
| - пигтейл SC/UPC | [17 empty] | 0 | 0 |  |  |  | 0 |  | 0 |  | 0 | 0 | 0.2 | 0 | 0
| - капа 8SC | [17 empty] | 0 | 0 |  |  |  | 0 |  | 0 |  | 0 | 0 | 0.2 | 0 | 0
2954 | Установка: Патч-панель 19” 24xRJ45 KATT, 568A/B, UTP Cat 5e, 1U, графит PID-00174 | шт. | 7 | [15 empty] | 0 | 0 |  |  |  | 0 |  | 0 |  | 0 | 0 | 0.2 | 0 | 0
2955 | Установка: Патч-панель телефонная 19” 50xRJ45 KATT, UTP Cat 3, 3/6 и 4/5 пары, 1U, графит PID-00145 | шт. | 1 | [15 empty] | 0 | 0 |  |  |  | 0 |  | 0 |  | 0 | 0 | 0.2 | 0 | 0
2956 | Установка: Несущий модуль подключения для плинтов ПВТ, LSA-PROFIL (каркас), 3U МП-19-3U | шт. | 1 | [15 empty] | 0 | 0 |  |  |  | 0 |  | 0 |  | 0 | 0 | 0.2 | 0 | 0
2957 | Установка: Плинт 2/10 с размыкаемыми контактами, с маркировкой 0...9, без цветового кода LSA-PROFIL | шт. | 10 | [15 empty] | 0 | 0 |  |  |  | 0 |  | 0 |  | 0 | 0 | 0.2 | 0 | 0
2958 | Установка: Магазин защиты 2/10 на 10 пар для 3-х полюсных разрядников, неоснащенный | шт. | 5 | [15 empty] | 0 | 0 |  |  |  | 0 |  | 0 |  | 0 | 0 | 0.2 | 0 | 0
2959 | Установка: Крышка магазина защиты | шт. | 5 | [15 empty] | 0 | 0 |  |  |  | 0 |  | 0 |  | 0 | 0 | 0.2 | 0 | 0
2960 | Установка: Разрядник 3-х полюсной 230В 20кА/10А типа 8х13 | шт. | 50 | [15 empty] | 0 | 0 |  |  |  | 0 |  | 0 |  | 0 | 0 | 0.2 | 0 | 0
2961 | Установка: Скобка контактная д/заземления (упаковка - 50шт) | шт. | 1 | [15 empty] | 0 | 0 |  |  |  | 0 |  | 0 |  | 0 | 0 | 0.2 | 0 | 0
2962 | Установка: Горизонтальный кабельный органайзер 19" 1U, 6 колец, цвет черный ГКО-1-6-9005 | шт. | 8 | [15 empty] | 0 | 0 |  |  |  | 0 |  | 0 |  | 0 | 0 | 0.2 | 0 | 0
2963 | Установка: Коммутатор 2 уровня на 48 downlink портов Gigabit Ethernet и 4 uplink порта 10G SFP+ с поддержкой технологии PoE+ до 740 Вт C9200L-48P-4X-A | шт. | 1 | [15 empty] | 0 | 0 |  |  |  | 0 |  | 0 |  | 0 | 0 | 0.2 | 0 | 0
2964 | Установка: Коммутатор 2 уровня на 24 downlink порта Gigabit Ethernet и 4 uplink порта 10G SFP+ с поддержкой технологии PoE+ до 370 Вт C9200L-24P-4X-A | шт. | 4 | [15 empty] | 0 | 0 |  |  |  | 0 |  | 0 |  | 0 | 0 | 0.2 | 0 | 0
2965 | Установка: Кронштейн для монтажа в 19” стойку 4-х точечное крепление 4PT-KIT-T2 | шт. | 5 | [15 empty] | 0 | 0 |  |  |  | 0 |  | 0 |  | 0 | 0 | 0.2 | 0 | 0
2966 | Установка: 10G SFP+ модуль трансивера, для дуплексного одномодового волокна G.652 с разъемами типа LC до 10 км SFP-10G-LR | шт. | 10 | [15 empty] | 0 | 0 |  |  |  | 0 |  | 0 |  | 0 | 0 | 0.2 | 0 | 0
2967 | Установка: Комплект стекирования для C9200L: два адаптера и кабель стекирования 0,5 м C9200L-STACK-KIT | шт. | 1 | [15 empty] | 0 | 0 |  |  |  | 0 |  | 0 |  | 0 | 0 | 0.2 | 0 | 0
2968 | Установка: Источник бесперебойного питания Online, 2000 ВА (1.8 кВт), 230 В, стоечное исполнение, 2U, вход C20, выход 6хС13, слот для модуля SNP, подключение внешних батарейных блоков Smart-Save Online SRV | шт. | 1 | [15 empty] | 0 | 0 |  |  |  | 0 |  | 0 |  | 0 | 0 | 0.2 | 0 | 0
2969 | Установка: Внешний батарейный блок для SRVSE2KRTXLI, 72В, 2U | шт. | 1 | [15 empty] | 0 | 0 |  |  |  | 0 |  | 0 |  | 0 | 0 | 0.2 | 0 | 0
2970 | Установка: Источник бесперебойного питания On-line, 1000 ВА (0.9 кВт), 230 В, стоечное исполнение, 2U, вход C14, выход 6хС13, слот для модуля SNP Smart-Save Online SRV | шт. | 3 | [15 empty] | 0 | 0 |  |  |  | 0 |  | 0 |  | 0 | 0 | 0.2 | 0 | 0
2971 | Установка: Сетевая карта SNMP | шт./pcs. | 4 | [15 empty] | 0 | 0 |  |  |  | 0 |  | 0 |  | 0 | 0 | 0.2 | 0 | 0
2972 | Установка: Комплект монтажа в стойку 19", нагрузка до 60кг, регулируемый 480-780 мм для 2U ИБП, 2U силовых модулей, 2U комплектов батарей | шт./pcs. | 5 | [15 empty] | 0 | 0 |  |  |  | 0 |  | 0 |  | 0 | 0 | 0.2 | 0 | 0
2973 | Пусконаладочные работы системы | Компл. | 1 | [15 empty] | 0 | 0 |  |  |  | 0 |  | 0 |  | 0 | 0 | 0.2 | 0 | 0
2974 | Монтаж: кабель-канал 105x50 мм | м | 30 | [15 empty] | 0 | 0 |  |  |  | 0 |  | 0 |  | 0 | 0 | 0.2 | 0 | 0
2975 | Монтаж: Перегородка разделительная | м | 30 | [15 empty] | 0 | 0 |  |  |  | 0 |  | 0 |  | 0 | 0 | 0.2 | 0 | 0
2976 | Монтаж: Угол плоский 90° для односекционных кабель-каналов 105x50 | шт. | 7 | [15 empty] | 0 | 0 |  |  |  | 0 |  | 0 |  | 0 | 0 | 0.2 | 0 | 0
2977 | Монтаж: Накладка на стык профиля на защелках для односекционных кабель-каналов 105x50 | шт. | 5 | [15 empty] | 0 | 0 |  |  |  | 0 |  | 0 |  | 0 | 0 | 0.2 | 0 | 0
2978 | Монтаж: Накладка на стык крышки 65 мм DLP, для любых DLP, секционируемая | шт. | 5 | [15 empty] | 0 | 0 |  |  |  | 0 |  | 0 |  | 0 | 0 | 0.2 | 0 | 0
2979 | Монтаж: Торцевая заглушка для кабель-каналов 105x50 | шт. | 14 | [15 empty] | 0 | 0 |  |  |  | 0 |  | 0 |  | 0 | 0 | 0.2 | 0 | 0
2980 | Монтаж: Суппорт Mosaic для кабель-каналов DLP с шириной крышки 65 мм, 2 модуля | шт. | 17 | [15 empty] | 0 | 0 |  |  |  | 0 |  | 0 |  | 0 | 0 | 0.2 | 0 | 0
2981 | Монтаж: Модуль 45×22,5 мм 1xRJx45 UTP категории 5е, белый | шт. | 64 | [15 empty] | 0 | 0 |  |  |  | 0 |  | 0 |  | 0 | 0 | 0.2 | 0 | 0
2982 | Монтаж: Заглушка 45×22,5 мм, белый | шт. | 6 | [15 empty] | 0 | 0 |  |  |  | 0 |  | 0 |  | 0 | 0 | 0.2 | 0 | 0
2983 | Монтаж: Мини-колонна 30 см на 2 секции, корпус из алюминия, крышка ПВХ, цвет белый | шт. | 7 | [15 empty] | 0 | 0 |  |  |  | 0 |  | 0 |  | 0 | 0 | 0.2 | 0 | 0
2984 | Монтаж: Коробка промышленная, 2-портовая, белый | шт. | 13 | [15 empty] | 0 | 0 |  |  |  | 0 |  | 0 |  | 0 | 0 | 0.2 | 0 | 0
2985 | Монтаж: Модуль промышленный категории 5e UTP, крышка, черный | шт. | 26 | [15 empty] | 0 | 0 |  |  |  | 0 |  | 0 |  | 0 | 0 | 0.2 | 0 | 0
2986 | Монтаж: Труба ПЛЛ гибкая гофрированная не содержит галогенов д.25 мм, ПВ-0, с протяжкой, 50 м, цвет белый | м | 50 | [15 empty] | 0 | 0 |  |  |  | 0 |  | 0 |  | 0 | 0 | 0.2 | 0 | 0
2987 | Монтаж: Держатель для трубы двухкомпонентный, д.25 мм | шт. | 120 | [15 empty] | 0 | 0 |  |  |  | 0 |  | 0 |  | 0 | 0 | 0.2 | 0 | 0
2988 | Монтаж: Труба ПНД гибкая гофр. д.25мм, тяжёлая с протяжкой, 50м, цвет оранже-вый | м | 50 | [15 empty] | 0 | 0 |  |  |  | 0 |  | 0 |  | 0 | 0 | 0.2 | 0 | 0
2989 | Монтаж: Металлорукав DN 15мм в герметичной ПВХ изоляции, Dвн=15,5 мм, Dнар=19,5, с протяжкой, 100 м, цвет серый | м | 150 | [15 empty] | 0 | 0 |  |  |  | 0 |  | 0 |  | 0 | 0 | 0.2 | 0 | 0
2990 | Монтаж: Муфта мет.рукав в герметичной изоляции в оплетке-коробка DN 15, М20х1,5 | шт. | 13 | [15 empty] | 0 | 0 |  |  |  | 0 |  | 0 |  | 0 | 0 | 0.2 | 0 | 0
2991 | Монтаж: Концевая втулка для металлорукава DN 15 мм | шт. | 14 | [15 empty] | 0 | 0 |  |  |  | 0 |  | 0 |  | 0 | 0 | 0.2 | 0 | 0
2992 | Монтаж: Держатель с крышкой д.20 мм, оцинкованная сталь | шт. | 400 | [15 empty] | 0 | 0 |  |  |  | 0 |  | 0 |  | 0 | 0 | 0.2 | 0 | 0
2993 | Монтаж: Лоток металлический неперфорированный, оцинкованная сталь по методу Сендзимира толщиной 0,8 мм, 200x50x3000 мм, с крышкой и перегородкой, крепление консолью к стене | м | 354 | [15 empty] | 0 | 0 |  |  |  | 0 |  | 0 |  | 0 | 0 | 0.2 | 0 | 0
2994 | Монтаж: Лоток металлический неперфорированный, оцинкованная сталь по методу Сендзимира толщиной 0,8 мм, 200x50x3000 мм, с крышкой и перегородкой, крепление профилем к потолку | м | 100 | [15 empty] | 0 | 0 |  |  |  | 0 |  | 0 |  | 0 | 0 | 0.2 | 0 | 0
2995 | Монтаж: Лоток металлический перфорированный, оцинкованная сталь, 100x50x3000 мм, с крышкой, крепление на скобе | м | 84 | [15 empty] | 0 | 0 |  |  |  | 0 |  | 0 |  | 0 | 0 | 0.2 | 0 | 0
2996 | Укладка кабеля в проложенный лоток: Кабель категории 5e, U/UTP, 4 пары, 24 AWG, LSZH, внутренней проклад-ки, фиолетовый | м | 3155 | [15 empty] | 0 | 0 |  |  |  | 0 |  | 0 |  | 0 | 0 | 0.2 | 0 | 0
2997 | Укладка кабеля в проложенный кабель-канал: Кабель категории 5e, U/UTP, 4 пары, 24 AWG, LSZH, внутренней проклад-ки, фиолетовый | м | 30 | [15 empty] | 0 | 0 |  |  |  | 0 |  | 0 |  | 0 | 0 | 0.2 | 0 | 0
2998 | Укладка кабеля в проложенные трубы: Кабель категории 5e, U/UTP, 4 пары, 24 AWG, LSZH, внутренней проклад-ки, фиолетовый | м | 200 | [15 empty] | 0 | 0 |  |  |  | 0 |  | 0 |  | 0 | 0 | 0.2 | 0 | 0
2999 | Укладка кабеля в проложенные трубы в стяжке пола: Кабель категории 5e, U/UTP, 4 пары, 24 AWG, LSZH, внутренней проклад-ки, фиолетовый | м | 50 | [15 empty] | 0 | 0 |  |  |  | 0 |  | 0 |  | 0 | 0 | 0.2 | 0 | 0
3000 | Укладка кабеля в проложенный лоток: Волоконно-оптический кабель в негорючей оболочке, не содержащей гало-генов с несущим элементом из стеклопластикового прутка для внутрен-ней и внешней прокладки, 16 одномодовых волокон 9/125 мкм, ИКнг(А)-HF-М4П-А16-2.7 | м | 368 | [15 empty] | 0 | 0 |  |  |  | 0 |  | 0 |  | 0 | 0 | 0.2 | 0 | 0
3001 | Монтаж: Шнур коммутационный RJ-45 неэкранированный, U/UTP, категория 5e, LSZH, 1 м, белый | шт. | 90 | [15 empty] | 0 | 0 |  |  |  | 0 |  | 0 |  | 0 | 0 | 0.2 | 0 | 0
3002 | Монтаж: Шнур коммутационный RJ-45 неэкранированный, U/UTP, категория 5e, LSZH, 2 м, белый | шт. | 68 | [15 empty] | 0 | 0 |  |  |  | 0 |  | 0 |  | 0 | 0 | 0.2 | 0 | 0
3003 | Монтаж: Шнур коммутационный RJ-45 неэкранированный, U/UTP, категория 5e, LSZH, 3 м, белый | шт. | 26 | [15 empty] | 0 | 0 |  |  |  | 0 |  | 0 |  | 0 | 0 | 0.2 | 0 | 0
3004 | Монтаж: Одномодовый дуплексный оптический коммутационный шнур, 2х9/125, ОS2, Duplex SC-LC, LSZH, 2 м, 41F-S2-SC-LC-02 | шт. | 10 | [15 empty] | 0 | 0 |  |  |  | 0 |  | 0 |  | 0 | 0 | 0.2 | 0 | 0
3005 | Устройство огнестойких проходок с использованием трубы стальной водогазопроводной д.50 мм | шт. | 2 | [15 empty] | 0 | 0 |  |  |  | 0 |  | 0 |  | 0 | 0 | 0.2 | 0 | 0
3006 | Устройство огнестойких проходок с использованием противопожарной подушки | шт. | 4 | [15 empty] | 0 | 0 |  |  |  | 0 |  | 0 |  | 0 | 0 | 0.2 | 0 | 0
3007 | 1612/2022-Р-ЭГ.ВОР | [8 empty] | 2234949.34 | 319050.88 | 33532.36 | 1.15 | 1.25 | 1.2 | 1.2 | 1 | 1 | 440290.2144 | 50298.54 | 1401327.33 | 0 | 666642.26 | 2558558.3444 | 0.027 | 69081.0753 | 0.03 | 76756.7503 | 2704396.17 | 0.2 | 540879.234 | 3245275.404
3008 | Круглый проводник из оцинкованной стали, диаметр 8 мм (допустимая погрешность веса бухты ±1кг) | м | 2100 | [6 empty] | 2234949.34 | [8 empty] | 0 | 0 |  |  |  | 0 |  | 0 |  | 0 | 0 | 0.2 | 0 | 0
3009 | Круглый проводник из оцинкованной стали, диаметр 8 мм (допустимая погрешность веса бухты ±1кг) | м | 900 | [15 empty] | 0 | 0 |  |  |  | 0 |  | 0 |  | 0 | 0 | 0.2 | 0 | 0
3010 | Держатель проволоки для плоской кровли | шт. | 672 | [15 empty] | 0 | 0 |  |  |  | 0 |  | 0 |  | 0 | 0 | 0.2 | 0 | 0
3011 | Компенсатор | шт. | 72 | [15 empty] | 0 | 0 |  |  |  | 0 |  | 0 |  | 0 | 0 | 0.2 | 0 | 0
3012 | Соединитель Vario для быстрого монтажа круглых проводников диаметром 8-10 мм, оцинкованный | шт. | 740 | [15 empty] | 0 | 0 |  |  |  | 0 |  | 0 |  | 0 | 0 | 0.2 | 0 | 0
3013 | Держатель проволоки диаметром 8-10 мм, оцинкованный | шт. | 1428 | [15 empty] | 0 | 0 |  |  |  | 0 |  | 0 |  | 0 | 0 | 0.2 | 0 | 0
3014 | Заклепка резьбовая М8 | шт. | 1428 | [15 empty] | 0 | 0 |  |  |  | 0 |  | 0 |  | 0 | 0 | 0.2 | 0 | 0
3015 | Вставка разделительная d8-10 мм | шт. | 15 | [15 empty] | 0 | 0 |  |  |  | 0 |  | 0 |  | 0 | 0 | 0.2 | 0 | 0
3016 | Полоса стальная горячеоцинкованная, 40х4 мм (контур заземления) | м | 375 | [15 empty] | 0 | 0 |  |  |  | 0 |  | 0 |  | 0 | 0 | 0.2 | 0 | 0
3017 | Стержень заземления omex, длина 1,5 м, диаметр 20 мм, оцинкованный | шт. | 34 | [15 empty] | 0 | 0 |  |  |  | 0 |  | 0 |  | 0 | 0 | 0.2 | 0 | 0
3018 | Наконечник стержня заземления оцник. | шт. | 17 | [15 empty] | 0 | 0 |  |  |  | 0 |  | 0 |  | 0 | 0 | 0.2 | 0 | 0
3019 | Насадка для забивания стержней заземления | шт. | 2 | [15 empty] | 0 | 0 |  |  |  | 0 |  | 0 |  | 0 | 0 | 0.2 | 0 | 0
3020 | Соединитель стержня заземления и проволоки | шт. | 17 | [15 empty] | 0 | 0 |  |  |  | 0 |  | 0 |  | 0 | 0 | 0.2 | 0 | 0
3021 | Крестовой соединитель для плоских проводников до 40 мм, оцинкованный | шт. | 12 | [15 empty] | 0 | 0 |  |  |  | 0 |  | 0 |  | 0 | 0 | 0.2 | 0 | 0
3022 | Фальцевая и балочная клемма 10-20 мм | шт. | 8 | [15 empty] | 0 | 0 |  |  |  | 0 |  | 0 |  | 0 | 0 | 0.2 | 0 | 0
3023 | Лента антикоррозионная | м. | 44 | [15 empty] | 0 | 0 |  |  |  | 0 |  | 0 |  | 0 | 0 | 0.2 | 0 | 0
3024 | Коробка уравнивания потенциалов | шт. | 3 | [15 empty] | 0 | 0 |  |  |  | 0 |  | 0 |  | 0 | 0 | 0.2 | 0 | 0
3025 | Шина уравнивания потенциалов с металлической опорой | шт. | 6 | [15 empty] | 0 | 0 |  |  |  | 0 |  | 0 |  | 0 | 0 | 0.2 | 0 | 0
3026 | Провод с медными жилами, в ПВХ изоляции, желто-зеленый сечение 1x4 | м. | 60 | [15 empty] | 0 | 0 |  |  |  | 0 |  | 0 |  | 0 | 0 | 0.2 | 0 | 0
3027 | Провод с медными жилами, в ПВХ изоляции, желто-зеленый сечение 1x6 | м. | 300 | [15 empty] | 0 | 0 |  |  |  | 0 |  | 0 |  | 0 | 0 | 0.2 | 0 | 0
3028 | Провод с медными жилами, в ПВХ изоляции, желто-зеленый сечение 1x25 | м. | 90 | [15 empty] | 0 | 0 |  |  |  | 0 |  | 0 |  | 0 | 0 | 0.2 | 0 | 0
3029 | 1612/2022-Р-ЭМ.ВОР | [8 empty] | 19950386.47 | 2197747.78 | 346698.86 | 1.15 | 1.25 | 1.2 | 1.2 | 1 | 1 | 3032891.9364 | 520048.29 | 13222070.19 | 329418.63 | 4704745.07 | 21809174.1164 | 0.027 | 588847.7011 | 0.03 | 654275.2235 | 23052297.041 | 0.2 | 4610459.4082 | 27662756.4492
3030 | Монтаж ВРУ | Компл. | 1 | [6 empty] | 19492644.13 | [8 empty] | 0 | 0 |  |  |  | 0 |  | 0 |  | 0 | 0 | 0.2 | 0 | 0
3031 | Монтаж ПЭСПЗ | Компл. | 1 | [15 empty] | 0 | 0 |  |  |  | 0 |  | 0 |  | 0 | 0 | 0.2 | 0 | 0
3032 | Монтаж ВРУ-АВР | Компл. | 1 | [15 empty] | 0 | 0 |  |  |  | 0 |  | 0 |  | 0 | 0 | 0.2 | 0 | 0
3033 | Монтаж ЩР-1 | Компл. | 1 | [15 empty] | 0 | 0 |  |  |  | 0 |  | 0 |  | 0 | 0 | 0.2 | 0 | 0
3034 | Монтаж ЩОР-2 | Компл. | 1 | [15 empty] | 0 | 0 |  |  |  | 0 |  | 0 |  | 0 | 0 | 0.2 | 0 | 0
3035 | Монтаж ЩР-3 | Компл. | 1 | [15 empty] | 0 | 0 |  |  |  | 0 |  | 0 |  | 0 | 0 | 0.2 | 0 | 0
3036 | Монтаж ЩУО | Компл. | 1 | [15 empty] | 0 | 0 |  |  |  | 0 |  | 0 |  | 0 | 0 | 0.2 | 0 | 0
3037 | Монтаж ЩВ-1 | Компл. | 1 | [15 empty] | 0 | 0 |  |  |  | 0 |  | 0 |  | 0 | 0 | 0.2 | 0 | 0
3038 | Монтаж ЩВ-2 | Компл. | 1 | [15 empty] | 0 | 0 |  |  |  | 0 |  | 0 |  | 0 | 0 | 0.2 | 0 | 0
3039 | Монтаж ЩПАУ | Компл. | 1 | [15 empty] | 0 | 0 |  |  |  | 0 |  | 0 |  | 0 | 0 | 0.2 | 0 | 0
3040 | Монтаж ЩСС | Компл. | 1 | [15 empty] | 0 | 0 |  |  |  | 0 |  | 0 |  | 0 | 0 | 0.2 | 0 | 0
3041 | Щит розеточный, навесной, степень защиты IP65 | шт. | 5 | [15 empty] | 0 | 0 |  |  |  | 0 |  | 0 |  | 0 | 0 | 0.2 | 0 | 0
3042 | Розетка штепсельная (механизм), двухполюсная, с защитными контактами, со шторками, для установки в кабель канале, 16 А, IP20, 2 поста | шт. | 21 | [15 empty] | 0 | 0 |  |  |  | 0 |  | 0 |  | 0 | 0 | 0.2 | 0 | 0
3043 | Розетка одногнездовая двухполюсная с защитными контактами, со шторками, скрытой установки, 16 А, цвет белый + рамка для розетки, IP55, 1 пост | шт. | 16 | [15 empty] | 0 | 0 |  |  |  | 0 |  | 0 |  | 0 | 0 | 0.2 | 0 | 0
3044 | Взрывозащищенный пост управления из алюминия, 2-х кнопочный, IP66 | шт. | 8 | [15 empty] | 0 | 0 |  |  |  | 0 |  | 0 |  | 0 | 0 | 0.2 | 0 | 0
3045 | Ящик с понижающим трансформатором IP 54 | шт. | 4 | [15 empty] | 0 | 0 |  |  |  | 0 |  | 0 |  | 0 | 0 | 0.2 | 0 | 0
3046 | Шинопровод 2000А_Al_4W(3P+N+PE(корпус)) IP55 (комплект.) | м. | 150 | [15 empty] | 0 | 0 |  |  |  | 0 |  | 0 |  | 0 | 0 | 0.2 | 0 | 0
3047 | Шинопровод 2500А_Al_4W(3P+N+PE(корпус) IP55 (комплект.) | м. | 165 | [15 empty] | 0 | 0 |  |  |  | 0 |  | 0 |  | 0 | 0 | 0.2 | 0 | 0
3048 | 4.1 Кабель силовой с медными жилами, с изоляцией и оболочкой из поли-мерных композиций, не содержащих галогенов, не распространяющий горение | [17 empty] | 0 | 0 |  |  |  | 0 |  | 0 |  | 0 | 0 | 0.2 | 0 | 0
3049 | ППГнг(А)-HF 3х1.5 | м | 2018 | [15 empty] | 0 | 0 |  |  |  | 0 |  | 0 |  | 0 | 0 | 0.2 | 0 | 0
3050 | ППГнг(А)-HF 3х2.5 | м | 1591 | [15 empty] | 0 | 0 |  |  |  | 0 |  | 0 |  | 0 | 0 | 0.2 | 0 | 0
3051 | ППГнг(А)-HF 3х4 | м | 337 | [15 empty] | 0 | 0 |  |  |  | 0 |  | 0 |  | 0 | 0 | 0.2 | 0 | 0
3052 | ППГнг(А)-HF 3х6 | м | 301 | [15 empty] | 0 | 0 |  |  |  | 0 |  | 0 |  | 0 | 0 | 0.2 | 0 | 0
3053 | ППГнг(А)-HF 3х16 | м | 120 | [15 empty] | 0 | 0 |  |  |  | 0 |  | 0 |  | 0 | 0 | 0.2 | 0 | 0
3054 | ППГнг(А)-HF 5х1.5 | м | 460 | [15 empty] | 0 | 0 |  |  |  | 0 |  | 0 |  | 0 | 0 | 0.2 | 0 | 0
3055 | ППГнг(А)-HF 5х2.5 | м | 989 | [15 empty] | 0 | 0 |  |  |  | 0 |  | 0 |  | 0 | 0 | 0.2 | 0 | 0
3056 | ППГнг(А)-HF 5х4 | м | 645 | [15 empty] | 0 | 0 |  |  |  | 0 |  | 0 |  | 0 | 0 | 0.2 | 0 | 0
3057 | ППГнг(А)-HF 5х6 | м | 497 | [15 empty] | 0 | 0 |  |  |  | 0 |  | 0 |  | 0 | 0 | 0.2 | 0 | 0
3058 | ППГнг(А)-HF 5х10 | м | 160 | [15 empty] | 0 | 0 |  |  |  | 0 |  | 0 |  | 0 | 0 | 0.2 | 0 | 0
3059 | ППГнг(А)-HF 5х16 | м | 1188 | [15 empty] | 0 | 0 |  |  |  | 0 |  | 0 |  | 0 | 0 | 0.2 | 0 | 0
3060 | ППГнг(А)-HF 5х25 | м | 488 | [15 empty] | 0 | 0 |  |  |  | 0 |  | 0 |  | 0 | 0 | 0.2 | 0 | 0
3061 | ППГнг(А)-HF 5х35 | м | 15 | [15 empty] | 0 | 0 |  |  |  | 0 |  | 0 |  | 0 | 0 | 0.2 | 0 | 0
3062 | ППГнг(А)-HF 5х120 | м | 85 | [15 empty] | 0 | 0 |  |  |  | 0 |  | 0 |  | 0 | 0 | 0.2 | 0 | 0
3063 | ППГнг(А)-HF 5х150 | м | 440 | [15 empty] | 0 | 0 |  |  |  | 0 |  | 0 |  | 0 | 0 | 0.2 | 0 | 0
3064 | ППГнг(А)-HF 5х240 | м | 74 | [15 empty] | 0 | 0 |  |  |  | 0 |  | 0 |  | 0 | 0 | 0.2 | 0 | 0
3065 | 4.2 Кабель силовой с медными жилами, огнестойкий, с изоляцией и оболочкой из полимерных композиций, не содержащих галогенов, не распространяющий горение | [17 empty] | 0 | 0 |  |  |  | 0 |  | 0 |  | 0 | 0 | 0.2 | 0 | 0
3066 | ППГнг(А)-FRHF 3х1.5 | м | 662 | [15 empty] | 0 | 0 |  |  |  | 0 |  | 0 |  | 0 | 0 | 0.2 | 0 | 0
3067 | ППГнг(А)-FRHF 3х2.5 | м | 3934 | [15 empty] | 0 | 0 |  |  |  | 0 |  | 0 |  | 0 | 0 | 0.2 | 0 | 0
3068 | ППГнг(А)-FRHF 3х4 | м | 454 | [15 empty] | 0 | 0 |  |  |  | 0 |  | 0 |  | 0 | 0 | 0.2 | 0 | 0
3069 | ППГнг(А)-FRHF 5х2.5 | м | 10 | [15 empty] | 0 | 0 |  |  |  | 0 |  | 0 |  | 0 | 0 | 0.2 | 0 | 0
3070 | ППГнг(А)-FRHF 5х6 | м | 85 | [15 empty] | 0 | 0 |  |  |  | 0 |  | 0 |  | 0 | 0 | 0.2 | 0 | 0
3071 | ППГнг(А)-FRHF 5х120 | м | 60 | [15 empty] | 0 | 0 |  |  |  | 0 |  | 0 |  | 0 | 0 | 0.2 | 0 | 0
3072 | ППГнг(А)-FRHF 5х240 | м | 24 | [15 empty] | 0 | 0 |  |  |  | 0 |  | 0 |  | 0 | 0 | 0.2 | 0 | 0
3073 | Труба жесткая оцинкованная ø20x1x3000 мм | м | 2760 | [15 empty] | 0 | 0 |  |  |  | 0 |  | 0 |  | 0 | 0 | 0.2 | 0 | 0
3074 | Труба жесткая оцинкованная ø25x1,2x3000 мм | м | 5800 | [15 empty] | 0 | 0 |  |  |  | 0 |  | 0 |  | 0 | 0 | 0.2 | 0 | 0
3075 | Труба жесткая оцинкованная ø32x1,2x3000 мм | м | 1830 | [15 empty] | 0 | 0 |  |  |  | 0 |  | 0 |  | 0 | 0 | 0.2 | 0 | 0
3076 | Труба жесткая оцинкованная ø40x1,2x3000 мм | м | 960 | [15 empty] | 0 | 0 |  |  |  | 0 |  | 0 |  | 0 | 0 | 0.2 | 0 | 0
3077 | Труба жесткая оцинкованная ø50x1,2x3000 мм | м | 2100 | [15 empty] | 0 | 0 |  |  |  | 0 |  | 0 |  | 0 | 0 | 0.2 | 0 | 0
3078 | Труба жесткая оцинкованная ø63x1,2x3000 мм | м | 140 | [15 empty] | 0 | 0 |  |  |  | 0 |  | 0 |  | 0 | 0 | 0.2 | 0 | 0
3079 | Труба стальная 108х3 | м | 98 | [15 empty] | 0 | 0 |  |  |  | 0 |  | 0 |  | 0 | 0 | 0.2 | 0 | 0
3080 | Металлорукав Д=20 мм | м | 100 | [15 empty] | 0 | 0 |  |  |  | 0 |  | 0 |  | 0 | 0 | 0.2 | 0 | 0
3081 | Металлорукав Д=25 мм | м | 200 | [15 empty] | 0 | 0 |  |  |  | 0 |  | 0 |  | 0 | 0 | 0.2 | 0 | 0
3082 | Металлорукав Д=35 мм | м | 40 | [15 empty] | 0 | 0 |  |  |  | 0 |  | 0 |  | 0 | 0 | 0.2 | 0 | 0
3083 | Металлорукав Д=40 мм | м | 60 | [15 empty] | 0 | 0 |  |  |  | 0 |  | 0 |  | 0 | 0 | 0.2 | 0 | 0
3084 | Металлорукав Д=50 мм | м | 60 | [15 empty] | 0 | 0 |  |  |  | 0 |  | 0 |  | 0 | 0 | 0.2 | 0 | 0
3085 | Труба ПВХ жёсткая гладкая д.25мм, лёгкая, 3м | шт. | 100 | [15 empty] | 0 | 0 |  |  |  | 0 |  | 0 |  | 0 | 0 | 0.2 | 0 | 0
3086 | Заделка кабельных проходок | шт. | 30 | [15 empty] | 0 | 0 |  |  |  | 0 |  | 0 |  | 0 | 0 | 0.2 | 0 | 0
3087 | Пусконаладочные работы электрооборудования | шт. | 1 | [6 empty] | 457742.34 | [8 empty] | 0 | 0 |  |  |  | 0 |  | 0 |  | 0 | 0 | 0.2 | 0 | 0
3088 | 1612/2022-Р-ЭН.ВОР | [8 empty] | 242616 | 33284.71 | 5401.16 | 1.15 | 1.25 | 1.2 | 1.2 | 1 | 1 | 45932.8998 | 8101.74 | 143714.27 | 8137.2 | 72259.76 | 278145.8698 | 0.027 | 7509.9385 | 0.03 | 8344.3761 | 294000.1844 | 0.2 | 58800.0369 | 352800.2213
3089 | Монтаж ЩНО | шт. | 1 | [6 empty] | 242616 | [8 empty] | 0 | 0 |  |  |  | 0 |  | 0 |  | 0 | 0 | 0.2 | 0 | 0
3090 | Монтаж кабеля силового, не распространяющего горение, с полимерными элементами, не содержащий галогенов ППГнг(А)-HF 3x2,5 | м. | 265 | [15 empty] | 0 | 0 |  |  |  | 0 |  | 0 |  | 0 | 0 | 0.2 | 0 | 0
3091 | Монтаж кабеля силового, не распространяющего горение, с полимерными элементами, не содержащий галогенов ППГнг(А)-HF 2x2,5 | м. | 10 | [15 empty] | 0 | 0 |  |  |  | 0 |  | 0 |  | 0 | 0 | 0.2 | 0 | 0
3092 | Монтаж прожектора типа FREGAT FLOOD LED 110 (60) 5000K | шт. | 4 | [15 empty] | 0 | 0 |  |  |  | 0 |  | 0 |  | 0 | 0 | 0.2 | 0 | 0
3093 | Монтаж датчика освещенности PS10 | шт | 2 | [15 empty] | 0 | 0 |  |  |  | 0 |  | 0 |  | 0 | 0 | 0.2 | 0 | 0
3094 | Монтаж трубы жесткой оцинкованной ø20x1x3000 мм | м. | 265 | [15 empty] | 0 | 0 |  |  |  | 0 |  | 0 |  | 0 | 0 | 0.2 | 0 | 0
3095 | Монтаж отвода линии к ЩНО | шт | 1 | [15 empty] | 0 | 0 |  |  |  | 0 |  | 0 |  | 0 | 0 | 0.2 | 0 | 0
3096 | 1612/2022-Р-ЭО.ВОР | [8 empty] | 3824062.12 | 233945.2 | 44478.47 | 1.15 | 1.25 | 1.2 | 1.2 | 1 | 1 | 322844.376 | 66717.705 | 3018367.16 | 167345.6 | 499306 | 4074580.841 | 0.027 | 110013.6827 | 0.03 | 122237.4252 | 4306831.9489 | 0.2 | 861366.3898 | 5168198.3387
3097 | Монтаж ЩО-1 | Компл. | 1 | [6 empty] | 40462.36 | [8 empty] | 0 | 0 |  |  |  | 0 |  | 0 |  | 0 | 0 | 0.2 | 0 | 0
3098 | Монтаж ЩО-3 | Компл. | 1 | [15 empty] | 0 | 0 |  |  |  | 0 |  | 0 |  | 0 | 0 | 0.2 | 0 | 0
3099 | Монтаж ЩАО | Компл. | 1 | [15 empty] | 0 | 0 |  |  |  | 0 |  | 0 |  | 0 | 0 | 0.2 | 0 | 0
3100 | 2. Монтаж светотехнического оборудования | [17 empty] | 0 | 0 |  |  |  | 0 |  | 0 |  | 0 | 0 | 0.2 | 0 | 0
3101 | Светильник типа ССдПб 01-140-001 IP65 RSHВ005V-140-14-750-G60-PSU-TG, пожаробезопасный, 140 Вт | шт. | 62 | [6 empty] | 1491768.42 | [8 empty] | 0 | 0 |  |  |  | 0 |  | 0 |  | 0 | 0 | 0.2 | 0 | 0
3102 | Светильник типа ССдПб 01-070-001 IP65 RSHВ005V-070-8-750-G60-PSU-TG, пожаробезопасный, 70 Вт | шт. | 43 | [15 empty] | 0 | 0 |  |  |  | 0 |  | 0 |  | 0 | 0 | 0.2 | 0 | 0
3103 | Светильник типа ССдВз 1Ех 01-070-001 IP65 RSHВ005V-070-8-750-G60-PSU-TG, взрывозащищенный, 70 Вт | шт. | 18 | [15 empty] | 0 | 0 |  |  |  | 0 |  | 0 |  | 0 | 0 |  | 0 | 0
3104 | Светильник типа ССдПб 02-030-001 IP65 RSHВ005V-030-3-750-D-PSU-MG, пожаробезопасный, 30 Вт | шт. | 4 | [15 empty] | 0 | 0 |  |  |  | 0 |  | 0 |  | 0 | 0 |  | 0 | 0
3105 | Светильник типа ССдВз 1Ех 02-30-IP65 RSHВ005V-030-3-750-D-PSU-MG, взрывозащищенный, 30 Вт | шт. | 16 | [15 empty] | 0 | 0 |  |  |  | 0 |  | 0 |  | 0 | 0 |  | 0 | 0
3106 | Светильник типа RSPR002O-052-01-850-D-PSU-MP, 52 Вт | шт. | 4 | [15 empty] | 0 | 0 |  |  |  | 0 |  | 0 |  | 0 | 0 |  | 0 | 0
3107 | Офисный светильник типа RSOF001E-024-01-840-D-PSU-MP, 24 Вт | шт. | 54 | [15 empty] | 0 | 0 |  |  |  | 0 |  | 0 |  | 0 | 0 |  | 0 | 0
3108 | Светильник типа OWP/R ECO LED 595 IP54/IP40 4000K, 32 Вт | шт. | 1 | [15 empty] | 0 | 0 |  |  |  | 0 |  | 0 |  | 0 | 0 |  | 0 | 0
3109 | Светильник типа ACQUA C 18 WH 4000K, 22 Вт | шт. | 15 | [15 empty] | 0 | 0 |  |  |  | 0 |  | 0 |  | 0 | 0 |  | 0 | 0
3110 | Светильник типа ССдПб 02-050-001 IP65 RSHВ005V-050-5-750-D-PSU-MG, пожаробезопасный, 50 Вт | шт. | 13 | [15 empty] | 0 | 0 |  |  |  | 0 |  | 0 |  | 0 | 0 |  | 0 | 0
3111 | Светильник типа ACQUA C 12 WH 4000K, 14 Вт | шт. | 6 | [15 empty] | 0 | 0 |  |  |  | 0 |  | 0 |  | 0 | 0 |  | 0 | 0
3112 | Светильник типа DROP LED 9 STANDARD MS 4000K, 9 Вт, в комплекте с микроволновым датчиком движения | шт. | 5 | [15 empty] | 0 | 0 |  |  |  | 0 |  | 0 |  | 0 | 0 |  | 0 | 0
3113 | Светильник типа STAR LED 12W 840 BL, 12 Вт, в комплекте с микроволновым датчиком движения | шт. | 10 | [15 empty] | 0 | 0 |  |  |  | 0 |  | 0 |  | 0 | 0 |  | 0 | 0
3114 | Саморезы | кг. | 6 | [15 empty] | 0 | 0 |  |  |  | 0 |  | 0 |  | 0 | 0 |  | 0 | 0
3115 | 3. Монтаж электроустановочных изделий | [17 empty] | 0 | 0 |  |  |  | 0 |  | 0 |  | 0 | 0 |  | 0 | 0
3116 | Выключатель одноклавишный (механизм), открытой установки, 10 А, IP44 | шт. | 2 | [6 empty] | 870311 | [8 empty] | 0 | 0 |  |  |  | 0 |  | 0 |  | 0 | 0 |  | 0 | 0
3117 | Выключатель одноклавишный (механизм), скрытой установки, 10 А, IP20 | шт. | 17 | [15 empty] | 0 | 0 |  |  |  | 0 |  | 0 |  | 0 | 0 |  | 0 | 0
3118 | + рамка на 1 пост, IP20 | [17 empty] | 0 | 0 |  |  |  | 0 |  | 0 |  | 0 | 0 |  | 0 | 0
3119 | Выключатель одноклавишный (механизм), скрытой установки, 10 А, IP55 | шт. | 18 | [15 empty] | 0 | 0 |  |  |  | 0 |  | 0 |  | 0 | 0 |  | 0 | 0
3120 | + рамка на 1 пост, IP55 | [17 empty] | 0 | 0 |  |  |  | 0 |  | 0 |  | 0 | 0 |  | 0 | 0
3121 | Переключатель на 2 направления, одноклавишный (механизм), скрытой установки, 10 А, IP20 + рамка на 1 пост, IP20 | шт. | 14 | [15 empty] | 0 | 0 |  |  |  | 0 |  | 0 |  | 0 | 0 |  | 0 | 0
3122 | Переключатель на 2 направления, одноклавишный (механизм), скрытой установки, 10 А, IP55 + рамка на 1 пост, IP55 | шт. | 8 | [15 empty] | 0 | 0 |  |  |  | 0 |  | 0 |  | 0 | 0 |  | 0 | 0
3123 | Взрывозащищенный пост управления из алюминия, 2-х кнопочный, IP66 | шт. | 8 | [15 empty] | 0 | 0 |  |  |  | 0 |  | 0 |  | 0 | 0 |  | 0 | 0
3124 | Установочная коробка для полых стен | шт. | 70 | [15 empty] | 0 | 0 |  |  |  | 0 |  | 0 |  | 0 | 0 |  | 0 | 0
3125 | Установочная коробка для сплошных стен | шт. | 10 | [15 empty] | 0 | 0 |  |  |  | 0 |  | 0 |  | 0 | 0 |  | 0 | 0
3126 | Коробка распределительная с клемм., 100х100х50, IP55 | шт. | 300 | [15 empty] | 0 | 0 |  |  |  | 0 |  | 0 |  | 0 | 0 |  | 0 | 0
3127 | Коробка пластиковая FS с гладкими стенками и клеммниками, IP56, 100х100х50 мм, 5р, 450V, 10A, 6 мм2 | шт. | 60 | [15 empty] | 0 | 0 |  |  |  | 0 |  | 0 |  | 0 | 0 |  | 0 | 0
3128 | 4. Монтаж шинопроводов | [17 empty] | 0 | 0 |  |  |  | 0 |  | 0 |  | 0 | 0 |  | 0 | 0
3129 | ШП1.1_25А_Al_5W(3P+N+PE+корпус) IP55 | компл. | 1 | [6 empty] | 300539 | [8 empty] | 0 | 0 |  |  |  | 0 |  | 0 |  | 0 | 0 |  | 0 | 0
3130 | ШП1.2_40А_Al_5W(3P+N+PE+корпус) IP55 | компл. | 1 | [15 empty] | 0 | 0 |  |  |  | 0 |  | 0 |  | 0 | 0 |  | 0 | 0
3131 | ШП1.1_25А_Al_5W(3P+N+PE+корпус) IP55 | компл. | 1 | [15 empty] | 0 | 0 |  |  |  | 0 |  | 0 |  | 0 | 0 |  | 0 | 0
3132 | 5. Монтаж кабельной продукции | [17 empty] | 0 | 0 |  |  |  | 0 |  | 0 |  | 0 | 0 |  | 0 | 0
3133 | Затягивание в трубу кабель силовой с медной жилой в ПВХ изоляции, ППГнг(А)-HF 3х1.5 | м | 589 | [6 empty] | 274734 | [8 empty] | 0 | 0 |  |  |  | 0 |  | 0 |  | 0 | 0 |  | 0 | 0
3134 | Затягивание в трубу кабель силовой с медной жилой в ПВХ изоляции, ППГнг(А)-HF 5х4 | м | 90 | [15 empty] | 0 | 0 |  |  |  | 0 |  | 0 |  | 0 | 0 |  | 0 | 0
3135 | Затягивание в трубу кабель силовой с медной жилой в ПВХ изоляции, для противопожарных систем, ППГнг(А)-FRHF 3х1.5 | м | 280 | [15 empty] | 0 | 0 |  |  |  | 0 |  | 0 |  | 0 | 0 |  | 0 | 0
3136 | Затягивание в трубу кабель силовой с медной жилой в ПВХ изоляции, для противопожарных систем, ППГнг(А)-FRHF 3х2.5 | м | 400 | [15 empty] | 0 | 0 |  |  |  | 0 |  | 0 |  | 0 | 0 |  | 0 | 0
3137 | Затягивание в трубу кабель силовой с медной жилой в ПВХ изоляции, для противопожарных систем, ППГнг(А)-FRHF 3х4 | м | 200 | [15 empty] | 0 | 0 |  |  |  | 0 |  | 0 |  | 0 | 0 |  | 0 | 0
3138 | Затягивание в трубу кабель силовой с медной жилой в ПВХ изоляции, для противопожарных систем, ППГнг(А)-FRHF 3х6 | м | 175 | [15 empty] | 0 | 0 |  |  |  | 0 |  | 0 |  | 0 | 0 |  | 0 | 0
3139 | Затягивание в трубу кабель силовой с медной жилой в ПВХ изоляции, для противопожарных систем, ППГнг(А)-FRHF 5х2.5 | м | 215 | [15 empty] | 0 | 0 |  |  |  | 0 |  | 0 |  | 0 | 0 |  | 0 | 0
3140 | 6. Монтаж труб | [17 empty] | 0 | 0 |  |  |  | 0 |  | 0 |  | 0 | 0 |  | 0 | 0
3141 | Труба жесткая оцинкованная ø20x1x3000 мм | м | 589 | [6 empty] | 846247.34 | [8 empty] | 0 | 0 |  |  |  | 0 |  | 0 |  | 0 | 0 |  | 0 | 0
3142 | Держатель оцинкованный двусторонний, д.19 - 20мм | шт. | 600 | [15 empty] | 0 | 0 |  |  |  | 0 |  | 0 |  | 0 | 0 |  | 0 | 0
3143 | Труба ПВХ жёсткая гладкая д.20мм, лёгкая, 3м | шт. | 12 | [15 empty] | 0 | 0 |  |  |  | 0 |  | 0 |  | 0 | 0 |  | 0 | 0
3144 | Держатель с защелкой, д.20мм | шт. | 50 | [15 empty] | 0 | 0 |  |  |  | 0 |  | 0 |  | 0 | 0 |  | 0 | 0
3145 | Труба жесткая оцинкованная ø20x1x3000 мм | м | 280 | [15 empty] | 0 | 0 |  |  |  | 0 |  | 0 |  | 0 | 0 |  | 0 | 0
3146 | Держатель оцинкованный двусторонний, д.19 - 20мм | шт. | 300 | [15 empty] | 0 | 0 |  |  |  | 0 |  | 0 |  | 0 | 0 |  | 0 | 0
3147 | Поворот на 90° из оцинкованной стали, д.20х1мм | шт. | 90 | [15 empty] | 0 | 0 |  |  |  | 0 |  | 0 |  | 0 | 0 |  | 0 | 0
3148 | Труба жесткая оцинкованная ø25x1,2x3000 мм | м | 615 | [15 empty] | 0 | 0 |  |  |  | 0 |  | 0 |  | 0 | 0 |  | 0 | 0
3149 | Держатель оцинкованный двусторонний, д.25 - 26мм | шт. | 630 | [15 empty] | 0 | 0 |  |  |  | 0 |  | 0 |  | 0 | 0 |  | 0 | 0
3150 | Труба жесткая оцинкованная ø32x1,2x3000 мм | м | 375 | [15 empty] | 0 | 0 |  |  |  | 0 |  | 0 |  | 0 | 0 |  | 0 | 0
3151 | Держатель оцинкованный двусторонний, д.32мм | шт. | 400 | [15 empty] | 0 | 0 |  |  |  | 0 |  | 0 |  | 0 | 0 |  | 0 | 0
3152 | Металлорукав Д=20 мм | м | 30 | [15 empty] | 0 | 0 |  |  |  | 0 |  | 0 |  | 0 | 0 |  | 0 | 0
3153 | Металлорукав Д=40 мм | м | 20 | [15 empty] | 0 | 0 |  |  |  | 0 |  | 0 |  | 0 | 0 |  | 0 | 0
3154 | Заделка узлов проходов кабеля огнезащитной пеной и герметиком | шт. | 60 | [15 empty] | 0 | 0 |  |  |  | 0 |  | 0 |  | 0 | 0 |  | 0 | 0
3155 | 1612/2022-Р-ЭС.ВОР | [8 empty] | 29156934.34 | 680348.18 | 429462.32 | 1.15 | 1.25 | 1.2 | 1.2 | 1 | 1 | 938880.4884 | 524055.99 | 25109629.9 | 1606416.67 | 2165198.71 | 30344181.7584 | 0.027 | 775919.9075 | 0.03 | 910325.4528 | 32030427.1186 | 0.2 | 6406085.4237 | 38436512.5424
3156 | Разбивка трассы | м | 1001 | [15 empty] | 0 | 0 |  |  |  | 0 |  | 0 |  | 0 | 0 |  | 0 | 0
3157 | Контрольно-исполнительная съемка | м | 1001 | [15 empty] | 0 | 0 |  |  |  | 0 |  | 0 |  | 0 | 0 |  | 0 | 0
3158 | Разработка траншеи (без откосов) в грунте II группы экскаватором «обратная лопата» (емкость ковша 0,09 м3) в отвал | м3 | 409.12 | [15 empty] | 0 | 0 |  |  |  | 0 |  | 0 |  | 0 | 0 |  | 0 | 0
3159 | Доработка грунта II гр вручную с последующей погрузкой экскаватором (емкость ковша 0,09 м3) | м3 | 21.53 | [15 empty] | 0 | 0 |  |  |  | 0 |  | 0 |  | 0 | 0 |  | 0 | 0
3160 | Разработка траншеи (без откосов) в грунте II группы экскаватором «обратная лопата» (емкость ковша 0,25 м3) в отвал | м3 | 94.52 | [15 empty] | 0 | 0 |  |  |  | 0 |  | 0 |  | 0 | 0 |  | 0 | 0
3161 | Доработка грунта II гр вручную с последующей погрузкой экскаватором (емкость ковша 0,25 м3) | м3 | 4.97 | [15 empty] | 0 | 0 |  |  |  | 0 |  | 0 |  | 0 | 0 |  | 0 | 0
3162 | Погрузка излишков грунта II группы экскаваторами на самосвалы | м3 | 280.7 | [15 empty] | 0 | 0 |  |  |  | 0 |  | 0 |  | 0 | 0 |  | 0 | 0
3163 | Транспортировка излишек грунта (группа грунта II) на площадку временного складирования, расстояние до 6 км. | м3/т | 280,7/547,4 | [15 empty] | 0 | 0 |  |  |  | 0 |  | 0 |  | 0 | 0 |  | 0 | 0
3164 | Работа на отвале | м3 | 280.7 | [15 empty] | 0 | 0 |  |  |  | 0 |  | 0 |  | 0 | 0 |  | 0 | 0
3165 | Устройство основания из песка ГОСТ 8736-2014 h=0,10 м под кабельные линии механиз. способом с уплотнением вибротрамбовками до k=0.9 | м3 | 56.14 | [15 empty] | 0 | 0 |  |  |  | 0 |  | 0 |  | 0 | 0 |  | 0 | 0
3166 | Затяжка кабеля в ПНД трубу ∅110 | м | 2330 | [15 empty] | 0 | 0 |  |  |  | 0 |  | 0 |  | 0 | 0 |  | 0 | 0
3167 | Укладка ПНД труб ∅110 в траншее | м | 2330 | [15 empty] | 0 | 0 |  |  |  | 0 |  | 0 |  | 0 | 0 |  | 0 | 0
3168 | Прокладка кабеля по консолям в БКТП | м | 160 | [15 empty] | 0 | 0 |  |  |  | 0 |  | 0 |  | 0 | 0 |  | 0 | 0
3169 | Прокладка кабеля по стене здания | м | 130 | [15 empty] | 0 | 0 |  |  |  | 0 |  | 0 |  | 0 | 0 |  | 0 | 0
3170 | Обратная засыпка траншей песком строительным по ГОСТ 8736-2014 механиз. способом с уплотнением вибротрамбовками до k=0.9 | м3 | 90.16 | [15 empty] | 0 | 0 |  |  |  | 0 |  | 0 |  | 0 | 0 |  | 0 | 0
3171 | Укладка сигнальной ленты | м | 1085 | [15 empty] | 0 | 0 |  |  |  | 0 |  | 0 |  | 0 | 0 |  | 0 | 0
3172 | Обратная засыпка траншеи грунтом с края траншеи механизированным способом бульдозером мощностью 79 (108) кВт с послойным трамбованием до k=0.9. Грунт 1 группы. | м3 | 249.44 | [15 empty] | 0 | 0 |  |  |  | 0 |  | 0 |  | 0 | 0 |  | 0 | 0
3173 | Установка концевых муфт 6 кВ | шт. | 8 | [15 empty] | 0 | 0 |  |  |  | 0 |  | 0 |  | 0 | 0 |  | 0 | 0
3174 | Восстановление газона | м2 | 370.9 | [15 empty] | 0 | 0 |  |  |  | 0 |  | 0 |  | 0 | 0 |  | 0 | 0
3175 | Восстановление тротуара | м2 | 91.5 | [15 empty] | 0 | 0 |  |  |  | 0 |  | 0 |  | 0 | 0 |  | 0 | 0
3176 | Восстановление проездов | м2 | 99.1 | [15 empty] | 0 | 0 |  |  |  | 0 |  | 0 |  | 0 | 0 |  | 0 | 0
3177 | Кабель силовой с медными жилами, с изоляцией и оболочкой из ПВХ пластиката, на напряжение 6кВ | м | 2620 | [15 empty] | 0 | 0 |  |  |  | 0 |  | 0 |  | 0 | 0 |  | 0 | 0
3178 | Муфта кабельная концевая 3ПКТп-6-150/240 для кабелей с пластмассовой изоляцией до 6 кВ | шт. | 8 | [15 empty] | 0 | 0 |  |  |  | 0 |  | 0 |  | 0 | 0 |  | 0 | 0
3179 | Муфта кабельная соединительная 3ПСТ-6-150/240(Б) для кабелей с пластмассовой изоляцией до 6 кВ с болтовыми соединителями | шт. | 2 | [15 empty] | 0 | 0 |  |  |  | 0 |  | 0 |  | 0 | 0 |  | 0 | 0
3180 | Рытье траншеи в соответствии с типовым проектом по прокладке кабельных линий | м³ | 249 | [15 empty] | 0 | 0 |  |  |  | 0 |  | 0 |  | 0 | 0 |  | 0 | 0
3181 | Устройство подсыпки из песка | м³ | 60 | [15 empty] | 0 | 0 |  |  |  | 0 |  | 0 |  | 0 | 0 |  | 0 | 0
3182 | Обратная засыпка траншеи вынутым грунтом | м³ | 190 | [15 empty] | 0 | 0 |  |  |  | 0 |  | 0 |  | 0 | 0 |  | 0 | 0
3183 | Монтаж кабеля силового с медными жилами, с изоляцией из ПВХ пластиката, броня из стальных оцинкованных лент, с оболочкой из выпрессованного защитного шланга из ПВХ, на напряжение 1кВ | м | 420 | [15 empty] | 0 | 0 |  |  |  | 0 |  | 0 |  | 0 | 0 |  | 0 | 0
3184 | Монтаж кабеля силового с медными жилами, с изоляцией из ПВХ пластиката, броня из стальных оцинкованных лент, с оболочкой из выпрессованного защитного шланга из ПВХ, на напряжение 1кВ | м | 1450 | [15 empty] | 0 | 0 |  |  |  | 0 |  | 0 |  | 0 | 0 |  | 0 | 0
3185 | Монтаж кабеля силового в изоляции и оболочке из поливинилхлоридного пластиката пониженной пожарной опасности, с пониженным дымовыделением | м | 40 | [15 empty] | 0 | 0 |  |  |  | 0 |  | 0 |  | 0 | 0 |  | 0 | 0
3186 | Монтаж кабеля силового в изоляции и оболочке из поливинилхлоридного пластиката пониженной пожарной опасности, с пониженным дымовыделением | м | 120 | [15 empty] | 0 | 0 |  |  |  | 0 |  | 0 |  | 0 | 0 |  | 0 | 0
3187 | Укладка двустенной трубы в траншею ПНД гибкая для кабельной канализации D=160мм | м | 800 | [15 empty] | 0 | 0 |  |  |  | 0 |  | 0 |  | 0 | 0 |  | 0 | 0
3188 | Монтаж двустенной трубы к стене ПНД гибкая для кабельной канализации D=160мм | м | 125 | [15 empty] | 0 | 0 |  |  |  | 0 |  | 0 |  | 0 | 0 |  | 0 | 0
3189 | Монтаж трубы стальной электросварная 219х5,0 ГОСТ 10704-91 | м. | 5 | [15 empty] | 0 | 0 |  |  |  | 0 |  | 0 |  | 0 | 0 |  | 0 | 0
3190 | Монтаж трубы стальной 160х4.5 | м. | 140 | [15 empty] | 0 | 0 |  |  |  | 0 |  | 0 |  | 0 | 0 |  | 0 | 0
3191 | Комплектная трансформаторная подстанция в блочно-модульном здании из сэндвич-панелей, полной заводской готовности, серии 2КТПН-3150/6/0,4 кВ с ячейками КРУ-Эталон, габаритами (ДхШхВ) - 10000х5000х3500мм | [17 empty] | 0 | 0 |  |  |  | 0 |  | 0 |  | 0 | 0 |  | 0 | 0
3192 | Секция КРУ Эталон TER_Sec10_Etalon_NET (6 ячеек+ШБП) в комплекте: | шт. | 1 | [15 empty] | 0 | 0 |  |  |  | 0 |  | 0 |  | 0 | 0 |  | 0 | 0
3193 | КРУ Эталон TER_SP15_Etalon_2(10_1000B_3_MI) | шт. | 2 | [15 empty] | 0 | 0 |  |  |  | 0 |  | 0 |  | 0 | 0 |  | 0 | 0
3194 | КРУ Эталон TER_SP15_Etalon_1(10_1000B_3_OF) | шт. | 2 | [15 empty] | 0 | 0 |  |  |  | 0 |  | 0 |  | 0 | 0 |  | 0 | 0
3195 | КРУ Эталон TER_SP15_Etalon_1(10_1000B_3_RI) | шт. | 2 | [15 empty] | 0 | 0 |  |  |  | 0 |  | 0 |  | 0 | 0 |  | 0 | 0
3196 | Шкаф ШБП TER_OSP_Etalon_1(900_100) | шт. | 1 | [15 empty] | 0 | 0 |  |  |  | 0 |  | 0 |  | 0 | 0 |  | 0 | 0
3197 | Кабельная перемычка 6кВ (КРУ-ТМГ) | компл. | 2 | [15 empty] | 0 | 0 |  |  |  | 0 |  | 0 |  | 0 | 0 |  | 0 | 0
3198 | Панель вводная_оборуд. производ. Хундай (1*6300А) | шт. | 2 | [15 empty] | 0 | 0 |  |  |  | 0 |  | 0 |  | 0 | 0 |  | 0 | 0
3199 | Панель секционного выключателя_оборуд. производ. Хундай (1*5000А) | шт. | 1 | [15 empty] | 0 | 0 |  |  |  | 0 |  | 0 |  | 0 | 0 |  | 0 | 0
3200 | Панель шинной сборки (5000А) | шт. | 1 | [15 empty] | 0 | 0 |  |  |  | 0 |  | 0 |  | 0 | 0 |  | 0 | 0
3201 | Панель отходящих линий №1_оборуд. производ. Хундай (1*800А_1*400А_1*250А_2*100А) | шт. | 2 | [15 empty] | 0 | 0 |  |  |  | 0 |  | 0 |  | 0 | 0 |  | 0 | 0
3202 | Панель отходящих линий №2_оборуд. производ. Хундай (1*4000А) | шт. | 2 | [15 empty] | 0 | 0 |  |  |  | 0 |  | 0 |  | 0 | 0 |  | 0 | 0
3203 | Панель отходящих линий №3_оборуд. производ. Хундай (2*800А) | шт. | 2 | [15 empty] | 0 | 0 |  |  |  | 0 |  | 0 |  | 0 | 0 |  | 0 | 0
3204 | Панель АУКРМ-0,4-350кВАр (1*1000А) | шт. | 2 | [15 empty] | 0 | 0 |  |  |  | 0 |  | 0 |  | 0 | 0 |  | 0 | 0
3205 | Кабельная перемычка 0,4кВ (НКУ-АУКРМ) | компл. | 2 | [15 empty] | 0 | 0 |  |  |  | 0 |  | 0 |  | 0 | 0 |  | 0 | 0
3206 | Ошиновка силового трансформатора_0,4кВ | компл. | 2 | [15 empty] | 0 | 0 |  |  |  | 0 |  | 0 |  | 0 | 0 |  | 0 | 0
3207 | Щит собственных нужд "ЩСН" | шт. | 1 | [15 empty] | 0 | 0 |  |  |  | 0 |  | 0 |  | 0 | 0 |  | 0 | 0
3208 | Трансформатор силовой ТСЛ-3150/10(6)/0.4 (Д/Ун-11) У3 "АСГ Трафо" | шт. | 2 | [15 empty] | 0 | 0 |  |  |  | 0 |  | 0 |  | 0 | 0 |  | 0 | 0
3209 | 1612/2022-Р-ТХ.ВОР | [8 empty] | 2219356.38 | 49942.08 |  | 1.15 | 1.25 | 1.2 | 1.2 | 1 | 1 | 68920.0704 | 0 | 0 | 2169414.3 | 0 | 2238334.3704 | 0.027 | 60435.028 | 0.03 | 67150.0311 | 2365919.4295 | 0.2 | 473183.8859 | 2839103.3154
3210 | Ящик для ветоши металлический, г.р. (ДхШхВ) 600х250х400мм | шт. | 16 | [6 empty] | 2219356.38 | [8 empty] | 0 | 0 |  |  |  | 0 |  | 0 |  | 0 | 0 |  | 0 | 0
3211 | Сточный поддон металлический для лакокрасочных материалов, г.р. 1000х1000х300мм, объем – 220л. | шт. | 6 | [15 empty] | 0 | 0 |  |  |  | 0 |  | 0 |  | 0 | 0 |  | 0 | 0
3212 | Стеллаж металлический для лакокрасочных материалов, количество уровней хранения – 2, нагрузка на полку – 1000кг, г.р. (ДхШхВ) 1700х700х2000мм | шт. | 8 | [15 empty] | 0 | 0 |  |  |  | 0 |  | 0 |  | 0 | 0 |  | 0 | 0
3213 | Сточный поддон металлический с решеткой-настилом, на ножках, объем 220л, г.р. (ДхШхВ) 1600х600х250мм | шт. | 8 | [15 empty] | 0 | 0 |  |  |  | 0 |  | 0 |  | 0 | 0 |  | 0 | 0
3214 | Стеллаж металлический универсальный, г.р. (ДхШхВ) 1300х700х2000мм, количество уровней хранения - 4, нагрузка на полку – 100кг | шт. | 1 | [15 empty] | 0 | 0 |  |  |  | 0 |  | 0 |  | 0 | 0 |  | 0 | 0
3215 | Стеллаж металлический универсальный, г.р. (ДхШхВ) 1000х700х2000мм, количество уровней хранения - 4, нагрузка на полку – 100кг | шт. | 1 | [15 empty] | 0 | 0 |  |  |  | 0 |  | 0 |  | 0 | 0 |  | 0 | 0
3216 | Контейнер для песка металлический, г.р. 600х300х400мм (ДхШхВ) | шт. | 1 | [15 empty] | 0 | 0 |  |  |  | 0 |  | 0 |  | 0 | 0 |  | 0 | 0
3217 | Ящик для ветоши металлический, г.р. (ДхШхВ) 600х250х400мм | шт. | 2 | [15 empty] | 0 | 0 |  |  |  | 0 |  | 0 |  | 0 | 0 |  | 0 | 0
3218 | Стул офисный с широким сидением, г.р. (ДхШхВ) 535х600х850мм | шт. | 21 | [15 empty] | 0 | 0 |  |  |  | 0 |  | 0 |  | 0 | 0 |  | 0 | 0
3219 | Стеллаж металлический, количество уровней – 3, вес на 1 полку – до 100кг, г.р. (ДхШхВ) 2000х400х2000мм | шт. | 1 | [15 empty] | 0 | 0 |  |  |  | 0 |  | 0 |  | 0 | 0 |  | 0 | 0
3220 | Стол, г.р. (ДхШхВ) 1700х500х870мм | шт. | 1 | [15 empty] | 0 | 0 |  |  |  | 0 |  | 0 |  | 0 | 0 |  | 0 | 0
3221 | Стол письменный однотумбовый ЛДСП, с накладкой и 2 ящиками в комплекте, г.р. (ДхШхВ) 1500х700х750мм | шт. | 1 | [15 empty] | 0 | 0 |  |  |  | 0 |  | 0 |  | 0 | 0 |  | 0 | 0
3222 | Тумба под принтер, г.р. (ДхШхВ) 400х600х750мм | шт. | 5 | [15 empty] | 0 | 0 |  |  |  | 0 |  | 0 |  | 0 | 0 |  | 0 | 0
3223 | Шкаф для документов, г.р. (ДхШхВ) 1000х400х2000мм | шт. | 1 | [15 empty] | 0 | 0 |  |  |  | 0 |  | 0 |  | 0 | 0 |  | 0 | 0
3224 | Стол письменный однотумбовый ЛДСП, с накладкой и 2 ящиками в комплекте, г.р. (ДхШхВ) 1200х700х750мм | шт. | 14 | [15 empty] | 0 | 0 |  |  |  | 0 |  | 0 |  | 0 | 0 |  | 0 | 0
3225 | Стол письменный однотумбовый ЛДСП, с накладкой и 2 ящиками в комплекте, г.р. (ДхШхВ) 1500х800х750мм | шт. | 1 | [15 empty] | 0 | 0 |  |  |  | 0 |  | 0 |  | 0 | 0 |  | 0 | 0
3226 | Стол переговорный, г.р. (ДхШхВ) 1800х800х750мм | шт. | 1 | [15 empty] | 0 | 0 |  |  |  | 0 |  | 0 |  | 0 | 0 |  | 0 | 0
3227 | Шкаф для документов, г.р. (ДхШхВ) 700х400х2000мм | шт. | 14 | [15 empty] | 0 | 0 |  |  |  | 0 |  | 0 |  | 0 | 0 |  | 0 | 0
3228 | Сушилка для рук настенная с воздушным HERA-фильтром Nickel, г.р. 100х234х394мм, 1,6 кВт, 220В, 0°-40°C | шт. | 4 | [15 empty] | 0 | 0 |  |  |  | 0 |  | 0 |  | 0 | 0 |  | 0 | 0
3229 | Шкаф для моющих и дезинфицирующих средств, г.р. 600х500х1800мм | шт. | 2 | [15 empty] | 0 | 0 |  |  |  | 0 |  | 0 |  | 0 | 0 |  | 0 | 0
3230 | Шкаф для одежды, г.р. (ДхШхВ) 1000х500х2000мм | шт. | 1 | [15 empty] | 0 | 0 |  |  |  | 0 |  | 0 |  | 0 | 0 |  | 0 | 0
3231 | Шкаф для одежды, г.р. (ДхШхВ) 800х400х2000мм | шт. | 1 | [15 empty] | 0 | 0 |  |  |  | 0 |  | 0 |  | 0 | 0 |  | 0 | 0
3232 | Шкаф гардеробный металлический на четыре отделения, (ДхШхВ) г.р.1000x500x1850мм. В комплекте с выдвижной скамейкой, (ДхШхВ) г.р. 800х355х 285мм | шт. | 30 | [15 empty] | 0 | 0 |  |  |  | 0 |  | 0 |  | 0 | 0 |  | 0 | 0
3233 | Шкаф металлический гардеробный на два отделения, (ДхШхВ) г.р.400x500x1860мм | шт. | 5 | [15 empty] | 0 | 0 |  |  |  | 0 |  | 0 |  | 0 | 0 |  | 0 | 0
3234 | Фен электрический бытовой (с креплением к стене) для сушки волос, 1Ф/220В/1,0 кВт | шт. | 7 | [15 empty] | 0 | 0 |  |  |  | 0 |  | 0 |  | 0 | 0 |  | 0 | 0
3235 | Зеркало настенное, (ШхВ) г.р. 436х644мм | шт. | 6 | [15 empty] | 0 | 0 |  |  |  | 0 |  | 0 |  | 0 | 0 |  | 0 | 0
3236 | Шкаф гардеробный металлический на четыре отделения с перфорированными дверцами с вытяжкой, ⌀патрубка 100мм, (ДхШхВ) г.р.600x500x1900мм. | шт. | 23 | [15 empty] | 0 | 0 |  |  |  | 0 |  | 0 |  | 0 | 0 |  | 0 | 0
3237 | Гардеробная скамья, (ДхШхВ) г.р. 800х350х450мм | шт. | 15 | [15 empty] | 0 | 0 |  |  |  | 0 |  | 0 |  | 0 | 0 |  | 0 | 0
3238 | Стол металлический, (ДхШхВ)г.р.1300х500х850мм | шт. | 1 | [15 empty] | 0 | 0 |  |  |  | 0 |  | 0 |  | 0 | 0 |  | 0 | 0
3239 | Стеллаж, (ДхШхВ) г.р. 1300х500х2000мм | шт. | 2 | [15 empty] | 0 | 0 |  |  |  | 0 |  | 0 |  | 0 | 0 |  | 0 | 0
3240 | Стеллаж, (ДхШхВ) г.р. 1300х600х2000мм | шт. | 6 | [15 empty] | 0 | 0 |  |  |  | 0 |  | 0 |  | 0 | 0 |  | 0 | 0
3241 | Шкаф гардеробный металлический на два отделения с перфорированными дверцами на подставке, (ДхШхВ) г.р.800x500x1850мм. | шт. | 19 | [15 empty] | 0 | 0 |  |  |  | 0 |  | 0 |  | 0 | 0 |  | 0 | 0
3242 | Шкаф гардеробный металлический на два отделения, (ДхШхВ) г.р.500x500x1850мм. | шт. | 5 | [15 empty] | 0 | 0 |  |  |  | 0 |  | 0 |  | 0 | 0 |  | 0 | 0
3243 | Стеллаж, (ДхШхВ) г.р.1600х600х2000мм | шт. | 2 | [15 empty] | 0 | 0 |  |  |  | 0 |  | 0 |  | 0 | 0 |  | 0 | 0
3244 | Стеллаж, (ДхШхВ) г.р.1000х600х2000мм | шт. | 1 | [15 empty] | 0 | 0 |  |  |  | 0 |  | 0 |  | 0 | 0 |  | 0 | 0
3245 | Шкаф гардеробный металлический для одежды на одно отделение, (ДхШхВ) г.р.330x500x1850мм | шт. | 42 | [15 empty] | 0 | 0 |  |  |  | 0 |  | 0 |  | 0 | 0 |  | 0 | 0
3246 | 1612/2022-Р-АСУД.ВОР | [11 empty] | 1.15 | 1.25 | 1.2 | 1.2 | 1 | 1 | 0 | 0 |  |  |  | 0 | 0.027 | 0 | 0.03 | 0 | 0 | 0.2 | 0 | 0 |  |  | нет сметы
3247 | Шкаф управления ШУ-ПВ1 | [26 empty] | 0 |  |  | 0 | 0
3248 | Монтаж блока управления в составе: | компл. | 1 | [24 empty] | 0 |  |  | 0 | 0
3249 | - щит пластиковый модульный настенного монтажа, IP65; | [26 empty] | 0 |  |  | 0 | 0
3250 | - контроллер; | [26 empty] | 0 |  |  | 0 | 0
3251 | - защитная и пускорегулирующая аппаратура. | [26 empty] | 0 |  |  | 0 | 0
3252 | Приборы и средства автоматизации | [26 empty] | 0 |  |  | 0 | 0
3253 | Монтаж частотного преобразователя 2,2 кВт, 380 В | шт. | 1 | [24 empty] | 0 |  |  | 0 | 0
3254 | Монтаж частотного преобразователя 1,5 кВт, 220 В | шт. | 1 | [24 empty] | 0 |  |  | 0 | 0
3255 | Монтаж смесительного узла SMEX 40-4.0 (для 1-го водяного нагревателя) | шт. | 1 | [24 empty] | 0 |  |  | 0 | 0
3256 | Монтаж привода PDF 05/230.D (для засл. прит. канала) | шт. | 1 | [24 empty] | 0 |  |  | 0 | 0
3257 | Монтаж привода PDS 05/230.DT (для засл. выт. канала) | шт. | 1 | [24 empty] | 0 |  |  | 0 | 0
3258 | Монтаж термостата 6 м (для 1-го водяного нагревателя) | шт. | 1 | [24 empty] | 0 |  |  | 0 | 0
3259 | Монтаж датчика температуры наружного воздуха ARN-3 | шт. | 1 | [24 empty] | 0 |  |  | 0 | 0
3260 | Монтаж датчика температуры воды погружного WTP-3 | шт. | 1 | [24 empty] | 0 |  |  | 0 | 0
3261 | Монтаж датчика температуры канального ARK-3 | шт. | 1 | [24 empty] | 0 |  |  | 0 | 0
3262 | Монтаж датчика перепада давления 500 Pa DVL-500 | шт. | 5 | [24 empty] | 0 |  |  | 0 | 0
3263 | Кабельно-проводниковая продукция | [26 empty] | 0 |  |  | 0 | 0
3264 | Прокладка кабеля силового с медными жилами, с изоляцией и оболочкой из поливинилхлоридного пластиката пониженной пожароопасности, не распространяющего горение при групповой прокладке, с пониженным дымо- и газовыделением, сечением: | [26 empty] | 0 |  |  | 0 | 0
3265 | ВВГнг(A)-LS 3х1,5 мм² | м | 15 | [24 empty] | 0 |  |  | 0 | 0
3266 | ВВГнг(A)-LS 3х2,5 мм² | м | 2 | [24 empty] | 0 |  |  | 0 | 0
3267 | ВВГнг(A)-LS 4х2,5 мм² | м | 2 | [24 empty] | 0 |  |  | 0 | 0
3268 | Прокладка кабеля силового с медными жилами, с изоляцией и оболочкой из поливинилхлоридного пластиката пониженной пожароопасности, не распространяющего горение при групповой прокладке, с пониженным дымо- и газовыделением, экранированный, сечением: | [26 empty] | 0 |  |  | 0 | 0
3269 | ВВГЭнг(A)-LS 4х2,5 мм² | м | 22 | [24 empty] | 0 |  |  | 0 | 0
3270 | Прокладка кабеля симметричного с медными жилами парной скрутки для систем сигнализации и управления, с изоляцией и оболочкой из поливинилхлоридного пластиката пониженной пожароопасности, не распространяющего горение при групповой прокладке, с пониженным дымо- и газовыделением, сечением: | [26 empty] | 0 |  |  | 0 | 0
3271 | КПСВВнг(А)-LS 1х2х0,75 мм² | м | 90 | [24 empty] | 0 |  |  | 0 | 0
3272 | КПСВВнг(А)-LS 2х2х0,75 мм² | м | 12 | [24 empty] | 0 |  |  | 0 | 0
3273 | Прокладка кабеля симметричного с медными жилами парной скрутки для систем сигнализации и управления, с изоляцией и оболочкой из поливинилхлоридного пластиката пониженной пожароопасности, не распространяющего горение при групповой прокладке, с пониженным дымо- и газовыделением, экранированного, сечением: | [26 empty] | 0 |  |  | 0 | 0
3274 | КПСВЭВнг(А)-LS 1х2х0,75 мм² | м | 43 | [24 empty] | 0 |  |  | 0 | 0
3275 | КПСВЭВнг(А)-LS 2х2х0,75 мм² | м | 15 | [24 empty] | 0 |  |  | 0 | 0
3276 | Монтаж лотка металлического перфорированного, оцинкованная сталь по методу Сендзимира, 200х50х3000 мм | м | 3 | [24 empty] | 0 |  |  | 0 | 0
3277 | Монтаж крышки с заземлением на лоток 200х3000 мм | м | 3 | [24 empty] | 0 |  |  | 0 | 0
3278 | Монтаж перегородки 50х3000 мм | м | 3 | [24 empty] | 0 |  |  | 0 | 0
3279 | Монтаж метизов для лотков (винты, гайки, шайбы) | компл. | 1 | [24 empty] | 0 |  |  | 0 | 0
3280 | Монтаж крепления ТМ к стене (скоба) для вертикального монтажа осн.200 мм | шт. | 4 | [24 empty] | 0 |  |  | 0 | 0
3281 | Обработка цинковой краской-спреем мест реза лотков, 400мл | шт. | 1 | [24 empty] | 0 |  |  | 0 | 0
3282 | Монтаж трубы гибкой гофрированной ПВХ, ∅25, серая, с протяжкой | м | 160 | [24 empty] | 0 |  |  | 0 | 0
3283 | Монтаж держателя с защёлкой для трубы, ∅25 | шт. | 480 | [24 empty] | 0 |  |  | 0 | 0
3284 | Монтаж дюбеля пластикового с саморезом (1 упак. = 100 шт.) | упак. | 5 | [24 empty] | 0 |  |  | 0 | 0
3285 | Монтаж коробки ответвительной, IP55, 100х100х50 мм | шт. | 3 | [24 empty] | 0 |  |  | 0 | 0
3286 | Монтаж клеммы соединительной, 2 контакта, сечение провода 0.08-2.5 мм² | шт. | 10 | [24 empty] | 0 |  |  | 0 | 0
3287 | Монтаж хомута кабельного нейлонового 3,6х250, белого (1 упак. = 100 шт.) | упак. | 2 | [24 empty] | 0 |  |  | 0 | 0
3288 | Монтаж бирки кабельной маркировочной У-136 (треугольник) | шт. | 120 | [24 empty] | 0 |  |  | 0 | 0
3289 | Шкаф управления ШУ-П2 | [26 empty] | 0 |  |  | 0 | 0
3290 | Монтаж блока управления в составе: | компл. | 1 | [24 empty] | 0 |  |  | 0 | 0
3291 | - щит пластиковый модульный настенного монтажа, IP65; | [26 empty] | 0 |  |  | 0 | 0
3292 | - контроллер; | [26 empty] | 0 |  |  | 0 | 0
3293 | - защитная и пускорегулирующая аппаратура. | [26 empty] | 0 |  |  | 0 | 0
3294 | Приборы и средства автоматизации | [26 empty] | 0 |  |  | 0 | 0
3295 | Монтаж Частотный преобразователь 0,75 кВт, 220 В | шт. | 1 | [24 empty] | 0 |  |  | 0 | 0
3296 | Монтаж Смесительный узел SMEX 40-1.0 (для 1-го водяного нагревателя) | шт. | 1 | [24 empty] | 0 |  |  | 0 | 0
3297 | Монтаж привода PDF 05/230.D (для засл. прит. канала) | шт. | 1 | [24 empty] | 0 |  |  | 0 | 0
3298 | Монтаж термостата 3 м (для 1-го водяного нагревателя) | шт. | 1 | [24 empty] | 0 |  |  | 0 | 0
3299 | Монтаж датчика температуры наружного воздуха ARN-3 | шт. | 1 | [24 empty] | 0 |  |  | 0 | 0
3300 | Монтаж датчика температуры воды погружного WTP-3 | шт. | 1 | [24 empty] | 0 |  |  | 0 | 0
3301 | Монтаж датчика температуры канального ARK-3 | шт. | 1 | [24 empty] | 0 |  |  | 0 | 0
3302 | Монтаж датчика перепада давления 500 Pa DVL-500 | шт. | 2 | [24 empty] | 0 |  |  | 0 | 0
3303 | Прокладка кабеля силового с медными жилами, с изоляцией и оболочкой из поливинилхлоридного пластиката пониженной пожароопасности, не распространяющего горение при групповой прокладке, с пониженным дымо- и газовыделением, сечением: | [26 empty] | 0 |  |  | 0 | 0
3304 | ВВГнг(A)-LS 3х1,5 мм² | м | 11 | [24 empty] | 0 |  |  | 0 | 0
3305 | ВВГнг(A)-LS 3х2,5 мм² | м | 2 | [24 empty] | 0 |  |  | 0 | 0
3306 | Прокладка кабеля силового с медными жилами, с изоляцией и оболочкой из поливинилхлоридного пластиката пониженной пожароопасности, не распространяющего горение при групповой прокладке, с пониженным дымо- и газовыделением, экранированного, сечением: | [26 empty] | 0 |  |  | 0 | 0
3307 | ВВГЭнг(A)-LS 4х2,5 мм² | м | 10 | [24 empty] | 0 |  |  | 0 | 0
3308 | Прокладка кабеля симметричного с медными жилами парной скрутки для систем сигнализации и управления, с изоляцией и оболочкой из поливинилхлоридного пластиката пониженной пожароопасности, не распространяющего горение при групповой прокладке, с пониженным дымо- и газовыделением, сечением: | [26 empty] | 0 |  |  | 0 | 0
3309 | КПСВВнг(А)-LS 1х2х0,75 мм² | м | 52 | [24 empty] | 0 |  |  | 0 | 0
3310 | Прокладка кабеля симметричного с медными жилами парной скрутки для систем сигнализации и управления, с изоляцией и оболочкой из поливинилхлоридного пластиката пониженной пожароопасности, не распространяющего горение при групповой прокладке, с пониженным дымо- и газовыделением, экранированного, сечением: | [26 empty] | 0 |  |  | 0 | 0
3311 | КПСВЭВнг(А)-LS 1х2х0,75 мм² | м | 44 | [24 empty] | 0 |  |  | 0 | 0
3312 | КПСВЭВнг(А)-LS 2х2х0,75 мм² | м | 11 | [24 empty] | 0 |  |  | 0 | 0
3313 | Монтаж трубы гибкой гофрированной ПВХ, ∅25, серая, с протяжкой | м | 110 | [24 empty] | 0 |  |  | 0 | 0
3314 | Монтаж держателя с защёлкой для трубы, Д=25 | шт. | 330 | [24 empty] | 0 |  |  | 0 | 0
3315 | Монтаж короба кабельного с крышкой 200х80х2000 мм | м | 4 | [24 empty] | 0 |  |  | 0 | 0
3316 | Монтаж угла плоского 200х80 мм | шт. | 1 | [24 empty] | 0 |  |  | 0 | 0
3317 | Монтаж заглушки торцевой 200х80 мм | шт. | 1 | [24 empty] | 0 |  |  | 0 | 0
3318 | Монтаж рамки для ввода в стену/коробку/потолок 200х80 мм | шт. | 1 | [24 empty] | 0 |  |  | 0 | 0
3319 | Монтаж разделителя (перегородка) 80х2000 мм | м | 4 | [24 empty] | 0 |  |  | 0 | 0
3320 | Монтаж дюбеля пластикового с саморезом (1 упак. = 100 шт.) | упак. | 4 | [24 empty] | 0 |  |  | 0 | 0
3321 | Монтаж коробки ответвительной, IP55, 100х100х50 мм | шт. | 2 | [24 empty] | 0 |  |  | 0 | 0
3322 | Монтаж клеммы соединительной, 2 контакта, сечение провода 0.08-2.5 мм² | шт. | 5 | [24 empty] | 0 |  |  | 0 | 0
3323 | Монтаж хомута кабельного нейлонового 3,6х250, белого (1 упак. = 100 шт.) | упак. | 1 | [24 empty] | 0 |  |  | 0 | 0
3324 | Монтаж бирки кабельной маркировочной У-136 (треугольник) | шт. | 40 | [24 empty] | 0 |  |  | 0 | 0
3325 | Шкаф управления ШУ-П3 | [26 empty] | 0 |  |  | 0 | 0
3326 | Монтаж блока управления в составе: | компл. | 1 | [24 empty] | 0 |  |  | 0 | 0
3327 | - щит пластиковый модульный настенного монтажа, IP65; | [26 empty] | 0 |  |  | 0 | 0
3328 | - контроллер; | [26 empty] | 0 |  |  | 0 | 0
3329 | - защитная и пускорегулирующая аппаратура. | [26 empty] | 0 |  |  | 0 | 0
3330 | Приборы и средства автоматизации | [26 empty] | 0 |  |  | 0 | 0
3331 | Монтаж частотного преобразователя 1,5 кВт, 220 В | шт. | 1 | [24 empty] | 0 |  |  | 0 | 0
3332 | Монтаж смесительного узла (цирк. насос, трехходовой вентиль, привод) | шт. | 1 | [24 empty] | 0 |  |  | 0 | 0
3333 | Монтаж привода PDF 05/230.D (для засл. прит. канала) | шт. | 1 | [24 empty] | 0 |  |  | 0 | 0
3334 | Монтаж термостата 3 м (для 1-го водяного нагревателя) | шт. | 1 | [24 empty] | 0 |  |  | 0 | 0
3335 | Монтаж датчика температуры наружного воздуха ARN-3 | шт. | 1 | [24 empty] | 0 |  |  | 0 | 0
3336 | Монтаж датчика температуры воды погружного WTP-3 | шт. | 1 | [24 empty] | 0 |  |  | 0 | 0
3337 | Монтаж датчика температуры канального ARK-3 | шт. | 1 | [24 empty] | 0 |  |  | 0 | 0
3338 | Монтаж датчика перепада давления 500 Pa DVL-500 | шт. | 2 | [24 empty] | 0 |  |  | 0 | 0
3339 | Прокладка кабеля силового с медными жилами, с изоляцией и оболочкой из поливинилхлоридного пластиката пониженной пожароопасности, не распространяющего горение при групповой прокладке, с пониженным дымо- и газовыделением, сечением: | [26 empty] | 0 |  |  | 0 | 0
3340 | ВВГнг(A)-LS 3х1,5 мм² | м | 15 | [24 empty] | 0 |  |  | 0 | 0
3341 | ВВГнг(A)-LS 3х2,5 мм² | м | 2 | [24 empty] | 0 |  |  | 0 | 0
3342 | Прокладка кабеля силового с медными жилами, с изоляцией и оболочкой из поливинилхлоридного пластиката пониженной пожароопасности, не распространяющего горение при групповой прокладке, с пониженным дымо- и газовыделением, экранированного, сечением: | [26 empty] | 0 |  |  | 0 | 0
3343 | ВВГЭнг(A)-LS 4х2,5 мм² | м | 15 | [24 empty] | 0 |  |  | 0 | 0
3344 | Прокладка кабеля симметричного с медными жилами парной скрутки для систем сигнализации и управления, с изоляцией и оболочкой из поливинилхлоридного пластиката пониженной пожароопасности, не распространяющего горение при групповой прокладке, с пониженным дымо- и газовыделением, сечением: | [26 empty] | 0 |  |  | 0 | 0
3345 | КПСВВнг(А)-LS 1х2х0,75 мм² | м | 68 | [24 empty] | 0 |  |  | 0 | 0
3346 | Прокладка кабеля симметричного с медными жилами парной скрутки для систем сигнализации и управления, с изоляцией и оболочкой из поливинилхлоридного пластиката пониженной пожароопасности, не распространяющего горение при групповой прокладке, с пониженным дымо- и газовыделением, экранированного, сечением: | [26 empty] | 0 |  |  | 0 | 0
3347 | КПСВЭВнг(А)-LS 1х2х0,75 мм² | м | 33 | [24 empty] | 0 |  |  | 0 | 0
3348 | КПСВЭВнг(А)-LS 2х2х0,75 мм² | м | 15 | [24 empty] | 0 |  |  | 0 | 0
3349 | Монтаж лотка металлического перфорированного, оцинкованная сталь по методу Сендзимира, 200х50х3000 мм | м | 12 | [24 empty] | 0 |  |  | 0 | 0
3350 | Монтаж крышки с заземлением на лоток 200х3000 мм | м | 12 | [24 empty] | 0 |  |  | 0 | 0
3351 | Монтаж перегородки 50х3000 мм | м | 12 | [24 empty] | 0 |  |  | 0 | 0
3352 | Монтаж угла CDV 90 вертикального внеш. осн.200 H50 в комплекте с крепежными элементами и соединительными пластинами | шт. | 1 | [24 empty] | 0 |  |  | 0 | 0
3353 | Монтаж угла CPO 90 горизонтального 90° 200х50 в комплекте с крепежными элементами и соединительными пластинами | шт. | 3 | [24 empty] | 0 |  |  | 0 | 0
3354 | Монтаж метизов для лотков (винты, гайки, шайбы) | компл. | 1 | [24 empty] | 0 |  |  | 0 | 0
3355 | Монтаж крепления ТМ к стене (скоба) для вертикального монтажа осн.200 мм | шт. | 4 | [24 empty] | 0 |  |  | 0 | 0
3356 | Монтаж стандартного анкера со шпилькой М10 | шт. | 8 | [24 empty] | 0 |  |  | 0 | 0
3357 | Монтаж профиля П-образного PSL, L300, толщ.1,5 мм | шт. | 14 | [24 empty] | 0 |  |  | 0 | 0
3358 | Монтаж шпильки резьбовой М8х1000 | шт. | 28 | [24 empty] | 0 |  |  | 0 | 0
3359 | Монтаж забивного анкера М8 | шт. | 28 | [24 empty] | 0 |  |  | 0 | 0
3360 | Монтаж гайки шестигранной М8 | шт. | 56 | [24 empty] | 0 |  |  | 0 | 0
3361 | Монтаж шайбы с узкими полями М8 | шт. | 56 | [24 empty] | 0 |  |  | 0 | 0
3362 | Обработка цинковой краской-спреем мест реза лотков, 400мл | шт. | 1 | [24 empty] | 0 |  |  | 0 | 0
3363 | Монтаж трубы гибкой гофрированной ПВХ, ∅25, серой, с протяжкой | м | 50 | [24 empty] | 0 |  |  | 0 | 0
3364 | Монтаж держателя с защёлкой для трубы, ∅25 | шт. | 150 | [24 empty] | 0 |  |  | 0 | 0
3365 | Монтаж дюбеля пластикового с саморезом (1 упак. = 100 шт.) | упак. | 2 | [24 empty] | 0 |  |  | 0 | 0
3366 | Монтаж коробки ответвительной, IP55, 100х100х50 мм | шт. | 2 | [24 empty] | 0 |  |  | 0 | 0
3367 | Монтаж клеммы соединительной, 2 контакта, сечение провода 0.08-2.5 мм² | шт. | 5 | [24 empty] | 0 |  |  | 0 | 0
3368 | Монтаж хомута кабельного нейлонового 3,6х250, белого (1 упак. = 100 шт.) | упак. | 1 | [24 empty] | 0 |  |  | 0 | 0
3369 | Монтаж бирки кабельной маркировочной У-136 (треугольник) | шт. | 40 | [24 empty] | 0 |  |  | 0 | 0
3370 | Шкаф управления ШУ-П4.1 | [26 empty] | 0 |  |  | 0 | 0
3371 | Монтаж шкафа управления в составе: | компл. | 1 | [24 empty] | 0 |  |  | 0 | 0
3372 | - щит металлический настенного монтажа, IP55; | [26 empty] | 0 |  |  | 0 | 0
3373 | - контроллер, панель оператора; | [26 empty] | 0 |  |  | 0 | 0
3374 | - защитная и пускорегулирующая аппаратура; | [26 empty] | 0 |  |  | 0 | 0
3375 | - преобразователи частоты. | [26 empty] | 0 |  |  | 0 | 0
3376 | Приборы и средства автоматизации | [26 empty] | 0 |  |  | 0 | 0
3377 | Монтаж привода воздушного клапана (220В, возвр. пружина) | шт. | 2 | [24 empty] | 0 |  |  | 0 | 0
3378 | Монтаж термостата отсека горелки | шт. | 1 | [24 empty] | 0 |  |  | 0 | 0
3379 | Монтаж электронагревателя отсека горелки | шт. | 1 | [24 empty] | 0 |  |  | 0 | 0
3380 | Монтаж датчика температуры дымовых газов канального | шт. | 1 | [24 empty] | 0 |  |  | 0 | 0
3381 | Монтаж датчика температуры приточного воздуха канального | шт. | 1 | [24 empty] | 0 |  |  | 0 | 0
3382 | Монтаж датчика температуры воздуха в помещении настенного | шт. | 1 | [24 empty] | 0 |  |  | 0 | 0
3383 | Монтаж датчика перепада давления (диф. манометр) на фильтре | шт. | 2 | [24 empty] | 0 |  |  | 0 | 0
3384 | Монтаж датчика перепада давления (диф. манометр) на вентиляторе | шт. | 2 | [24 empty] | 0 |  |  | 0 | 0
3385 | Монтаж светозвукового оповещателя «Маяк» | шт. | 1 | [24 empty] | 0 |  |  | 0 | 0
3386 | Кабельно-проводниковая продукция | [26 empty] | 0 |  |  | 0 | 0
3387 | Прокладка комплекта силовых и контрольных кабелей L=15м | компл. | 1 | [24 empty] | 0 |  |  | 0 | 0
3388 | Прокладка кабеля витая пара категории 5e, U/UTP, 4 пары, 24 AWG, LSZH, внутренней прокладки, фиолетового | м | 55 | [24 empty] | 0 |  |  | 0 | 0
3389 | Монтаж коннектора RJ-45 под витую пару быстрой установки, категория 5e, универсального (для одножильного и многожильного кабеля), 8P8C-FC | шт. | 2 | [24 empty] | 0 |  |  | 0 | 0
3390 | Монтажные изделия и материалы | [26 empty] | 0 |  |  | 0 | 0
3391 | Монтаж лотк металлического перфорированного, оцинкованная сталь по методу Сендзимира, 200х50х3000 мм | м | 3 | [24 empty] | 0 |  |  | 0 | 0
3392 | Монтаж крышки с заземлением на лоток 200х3000 мм | м | 3 | [24 empty] | 0 |  |  | 0 | 0
3393 | Монтаж перегородки 50х3000 мм | м | 3 | [24 empty] | 0 |  |  | 0 | 0
3394 | Монтаж угла вертикального внутреннего, переходник CSSS 90 осн. 200 H50 в комплекте с крепежными элементами и соединительными пластинами | шт. | 1 | [24 empty] | 0 |  |  | 0 | 0
3395 | Монтаж угла CPO 90 горизонтального 90° 200х50 в комплекте с крепежными элементами и соединительными пластинами | шт. | 1 | [24 empty] | 0 |  |  | 0 | 0
3396 | Монтаж метизов для лотков (винты, гайки, шайбы) | компл. | 1 | [24 empty] | 0 |  |  | 0 | 0
3397 | Монтаж крепления ТМ к стене (скоба) для вертикального монтажа осн.200 мм | шт. | 2 | [24 empty] | 0 |  |  | 0 | 0
3398 | Монтаж консоли универсальной осн. 200 мм | шт. | 2 | [24 empty] | 0 |  |  | 0 | 0
3399 | Монтаж стандартного анкера со шпилькой М10 | шт. | 8 | [24 empty] | 0 |  |  | 0 | 0
3400 | Монтаж вертикального подвеса одиночного 41х21, L800 | шт. | 4 | [24 empty] | 0 |  |  | 0 | 0
3401 | Монтаж П-образного профиля PSM, L300, толщ.2,5 мм | шт. | 2 | [24 empty] | 0 |  |  | 0 | 0
3402 | Монтаж стандартного анкера со шпилькой М10 | шт. | 16 | [24 empty] | 0 |  |  | 0 | 0
3403 | Монтаж винта для крепления к С-образному профилю М10х30 | шт. | 4 | [24 empty] | 0 |  |  | 0 | 0
3404 | Монтаж гайки шестигранной М10 | шт. | 4 | [24 empty] | 0 |  |  | 0 | 0
3405 | Монтаж шайбы М10 кузовной DIN 9021 | шт. | 4 | [24 empty] | 0 |  |  | 0 | 0
3406 | Обработка цинковой краской-спреем мест реза лотков, 400мл | шт. | 1 | [24 empty] | 0 |  |  | 0 | 0
3407 | Монтаж трубы гибкой гофрированной ПВХ, ∅25, серой, с протяжкой | м | 50 | [24 empty] | 0 |  |  | 0 | 0
3408 | Монтаж трубы гибкой гофрированной ПНД, ∅25, чёрной, с протяжкой | м | 200 | [24 empty] | 0 |  |  | 0 | 0
3409 | Монтаж держателя с защёлкой для трубы, ∅25 | шт. | 750 | [24 empty] | 0 |  |  | 0 | 0
3410 | Монтаж дюбеля пластикового с саморезом (1 упак. = 100 шт.) | упак. | 7 | [24 empty] | 0 |  |  | 0 | 0
3411 | Монтаж хомута кабельного нейлонового 3,6х250, белого (1 упак. = 100 шт.) | упак. | 2 | [24 empty] | 0 |  |  | 0 | 0
3412 | Монтаж бирки кабельной маркировочной У-136 (треугольник) | шт. | 100 | [24 empty] | 0 |  |  | 0 | 0
3413 | Вентустановка П4.2 | [26 empty] | 0 |  |  | 0 | 0
3414 | Шкаф управления ШУ-П4.2 | [26 empty] | 0 |  |  | 0 | 0
3415 | Монтаж шкафа управления в составе: | компл. | 1 | [24 empty] | 0 |  |  | 0 | 0
3416 | - щит металлический настенного монтажа, IP55; | [26 empty] | 0 |  |  | 0 | 0
3417 | - контроллер, панель оператора; | [26 empty] | 0 |  |  | 0 | 0
3418 | - защитная и пускорегулирующая аппаратура; | [26 empty] | 0 |  |  | 0 | 0
3419 | - преобразователи частоты. | [26 empty] | 0 |  |  | 0 | 0
3420 | Приборы и средства автоматизации | [26 empty] | 0 |  |  | 0 | 0
3421 | Монтаж привода воздушного клапана (220В, возвр. пружина) | шт. | 2 | [24 empty] | 0 |  |  | 0 | 0
3422 | Монтаж термостата отсека горелки | шт. | 1 | [24 empty] | 0 |  |  | 0 | 0
3423 | Монтаж электронагревателя отсека горелки | шт. | 1 | [24 empty] | 0 |  |  | 0 | 0
3424 | Монтаж датчика температуры дымовых газов канального | шт. | 1 | [24 empty] | 0 |  |  | 0 | 0
3425 | Монтаж датчика температуры приточного воздуха канального | шт. | 1 | [24 empty] | 0 |  |  | 0 | 0
3426 | Монтаж датчика температуры воздуха в помещении настенного | шт. | 1 | [24 empty] | 0 |  |  | 0 | 0
3427 | Монтаж датчика перепада давления (диф. манометр) на фильтре | шт. | 2 | [24 empty] | 0 |  |  | 0 | 0
3428 | Монтаж датчика перепада давления (диф. манометр) на вентиляторе | шт. | 2 | [24 empty] | 0 |  |  | 0 | 0
3429 | Монтаж светозвукового оповещателя «Маяк» | шт. | 1 | [24 empty] | 0 |  |  | 0 | 0
3430 | Кабельно-проводниковая продукция | [26 empty] | 0 |  |  | 0 | 0
3431 | Монтаж комплекта силовых и контрольных кабелей L=20м | компл. | 1 | [24 empty] | 0 |  |  | 0 | 0
3432 | Монтаж кабеля витая пара категории 5e, U/UTP, 4 пары, 24 AWG, LSZH, внутренней прокладки, фиолетового | м | 20 | [24 empty] | 0 |  |  | 0 | 0
3433 | Монтаж коннектора RJ-45 под витую пару быстрой установки, категория 5e, универсального (для одножильного и многожильного кабеля), 8P8C-FC | шт. | 2 | [24 empty] | 0 |  |  | 0 | 0
3434 | Монтажные изделия и материалы | [26 empty] | 0 |  |  | 0 | 0
3435 | Монтаж лотка металлического перфорированного, оцинкованная сталь по методу Сендзимира, 200х50х3000 мм | м | 9 | [24 empty] | 0 |  |  | 0 | 0
3436 | Монтаж крышки с заземлением на лоток 200х3000 мм | м | 9 | [24 empty] | 0 |  |  | 0 | 0
3437 | Монтаж перегородки 50х3000 мм | м | 9 | [24 empty] | 0 |  |  | 0 | 0
3438 | Монтаж угла вертикального внутреннего, переходник CSSS 90 осн. 200 H50 в комплекте с крепежными элементами и соединительными пластинами | шт. | 1 | [24 empty] | 0 |  |  | 0 | 0
3439 | Монтаж угла CPO 90 горизонтального 90° 200х50 в комплекте с крепежными элементами и соединительными пластинами | шт. | 2 | [24 empty] | 0 |  |  | 0 | 0
3440 | Монтаж метизов для лотков (винты, гайки, шайбы) | компл. | 1 | [24 empty] | 0 |  |  | 0 | 0
3441 | Монтаж крепления ТМ к стене (скоба) для вертикального монтажа осн.200 мм | шт. | 2 | [24 empty] | 0 |  |  | 0 | 0
3442 | Монтаж консоли универсальной осн. 200 мм | шт. | 8 | [24 empty] | 0 |  |  | 0 | 0
3443 | Монтаж стандартного анкера со шпилькой М10 | шт. | 20 | [24 empty] | 0 |  |  | 0 | 0
3444 | Монтаж Вертикальный подвес одиночный 41х21, L800 | шт. | 4 | [24 empty] | 0 |  |  | 0 | 0
3445 | Монтаж П-образного профиля PSM, L300, толщ.2,5 мм | шт. | 2 | [24 empty] | 0 |  |  | 0 | 0
3446 | Монтаж стандартного анкера со шпилькой М10 | шт. | 16 | [24 empty] | 0 |  |  | 0 | 0
3447 | Монтаж винта для крепления к С-образному профилю М10х30 | шт. | 4 | [24 empty] | 0 |  |  | 0 | 0
3448 | Монтаж гайки шестигранной М10 | шт. | 4 | [24 empty] | 0 |  |  | 0 | 0
3449 | Монтаж шайбы М10 кузовной DIN 9021 | шт. | 4 | [24 empty] | 0 |  |  | 0 | 0
3450 | Обработка цинковой краской-спреем мест реза лотков, 400мл | шт. | 1 | [24 empty] | 0 |  |  | 0 | 0
3451 | Монтаж трубы гибкой гофрированной ПВХ, ∅25, серой, с протяжкой | м | 50 | [24 empty] | 0 |  |  | 0 | 0
3452 | Монтаж трубы гибкой гофрированной ПНД, ∅25, чёрной, с протяжкой | м | 200 | [24 empty] | 0 |  |  | 0 | 0
3453 | Монтаж держателя с защёлкой для трубы, ∅25 | шт. | 750 | [24 empty] | 0 |  |  | 0 | 0
3454 | Монтаж дюбеля пластикового с саморезом (1 упак. = 100 шт.) | упак. | 7 | [24 empty] | 0 |  |  | 0 | 0
3455 | Монтаж хомута кабельного нейлонового 3,6х250, белого (1 упак. = 100 шт.) | упак. | 2 | [24 empty] | 0 |  |  | 0 | 0
3456 | Монтаж бирки кабельной маркировочной У-136 (треугольник) | шт. | 100 | [24 empty] | 0 |  |  | 0 | 0
3457 | Вентустановка П4.3 | [26 empty] | 0 |  |  | 0 | 0
3458 | Шкаф управления ШУ-П4.3 | [26 empty] | 0 |  |  | 0 | 0
3459 | Монтаж шкафа управления в составе: | компл. | 1 | [24 empty] | 0 |  |  | 0 | 0
3460 | - щит металлический настенного монтажа, IP55; | [26 empty] | 0 |  |  | 0 | 0
3461 | - контроллер, панель оператора; | [26 empty] | 0 |  |  | 0 | 0
3462 | - защитная и пускорегулирующая аппаратура; | [26 empty] | 0 |  |  | 0 | 0
3463 | - преобразователи частоты. | [26 empty] | 0 |  |  | 0 | 0
3464 | Приборы и средства автоматизации | [26 empty] | 0 |  |  | 0 | 0
3465 | Монтаж привода воздушного клапана (220В, возвр. пружина) | шт. | 2 | [24 empty] | 0 |  |  | 0 | 0
3466 | Монтаж термостата отсека горелки | шт. | 1 | [24 empty] | 0 |  |  | 0 | 0
3467 | Монтаж электронагревателя отсека горелки | шт. | 1 | [24 empty] | 0 |  |  | 0 | 0
3468 | Монтаж датчика температуры дымовых газов канального | шт. | 1 | [24 empty] | 0 |  |  | 0 | 0
3469 | Монтаж датчика температуры приточного воздуха канального | шт. | 1 | [24 empty] | 0 |  |  | 0 | 0
3470 | Монтаж датчика температуры воздуха в помещении настенного | шт. | 1 | [24 empty] | 0 |  |  | 0 | 0
3471 | Монтаж датчика перепада давления (диф. манометр) на фильтре | шт. | 2 | [24 empty] | 0 |  |  | 0 | 0
3472 | Монтаж датчика перепада давления (диф. манометр) на вентиляторе | шт. | 2 | [24 empty] | 0 |  |  | 0 | 0
3473 | Монтаж светозвукового оповещателя «Маяк» | шт. | 1 | [24 empty] | 0 |  |  | 0 | 0
3474 | Кабельно-проводниковая продукция | [26 empty] | 0 |  |  | 0 | 0
3475 | Прокладка комплекта силовых и контрольных кабелей L=25м | компл. | 1 | [24 empty] | 0 |  |  | 0 | 0
3476 | Прокладка кабеля витая пара категории 5e, U/UTP, 4 пары, 24 AWG, LSZH, внутренней прокладки, фиолетового | м | 15 | [24 empty] | 0 |  |  | 0 | 0
3477 | Монтаж коннектора RJ-45 под витую пару быстрой установки, категория 5e, универсального (для одножильного и многожильного кабеля), 8P8C-FC | шт. | 2 | [24 empty] | 0 |  |  | 0 | 0
3478 | Монтажные изделия и материалы | [26 empty] | 0 |  |  | 0 | 0
3479 | Монтаж лотка металлического перфорированного, оцинкованная сталь по методу Сендзимира, 200х50х3000 мм | м | 15 | [24 empty] | 0 |  |  | 0 | 0
3480 | Монтаж крышки с заземлением на лоток 200х3000 мм | м | 15 | [24 empty] | 0 |  |  | 0 | 0
3481 | Монтаж перегородки 50х3000 мм | м | 15 | [24 empty] | 0 |  |  | 0 | 0
3482 | Монтаж угла вертикального внутреннего, переходник CSSS 90 осн. 200 H50 в комплекте с крепежными элементами и соединительными пластинами | шт. | 1 | [24 empty] | 0 |  |  | 0 | 0
3483 | Монтаж угла CPO 90 горизонтального 90° 200х50 в комплекте с крепежными элементами и соединительными пластинами | шт. | 2 | [24 empty] | 0 |  |  | 0 | 0
3484 | Монтаж метизов для лотков (винты, гайки, шайбы) | компл. | 1 | [24 empty] | 0 |  |  | 0 | 0
3485 | Монтаж крепления ТМ к стене (скоба) для вертикального монтажа осн.200 мм | шт. | 2 | [24 empty] | 0 |  |  | 0 | 0
3486 | Монтаж консоли универсальной осн. 200 мм | шт. | 12 | [24 empty] | 0 |  |  | 0 | 0
3487 | Монтаж стандартного анкера со шпилькой М10 | шт. | 28 | [24 empty] | 0 |  |  | 0 | 0
3488 | Монтаж вертикального подвеса одиночного 41х21, L800 | шт. | 4 | [24 empty] | 0 |  |  | 0 | 0
3489 | Монтаж П-образного профиля PSM, L300, толщ.2,5 мм | шт. | 2 | [24 empty] | 0 |  |  | 0 | 0
3490 | Монтаж стандартного анкера со шпилькой М10 | шт. | 16 | [24 empty] | 0 |  |  | 0 | 0
3491 | Монтаж винта для крепления к С-образному профилю М10х30 | шт. | 4 | [24 empty] | 0 |  |  | 0 | 0
3492 | Монтаж гайки шестигранной М10 | шт. | 4 | [24 empty] | 0 |  |  | 0 | 0
3493 | Монтаж шайбы М10 кузовной DIN 9021 | шт. | 4 | [24 empty] | 0 |  |  | 0 | 0
3494 | Обработка цинковой краской-спреем мест реза лотков, 400мл | шт. | 1 | [24 empty] | 0 |  |  | 0 | 0
3495 | Монтаж трубы гибкой гофрированной ПВХ, ∅25, серой, с протяжкой | м | 50 | [24 empty] | 0 |  |  | 0 | 0
3496 | Монтаж трубы гибкой гофрированной ПНД, ∅25, чёрной, с протяжкой | м | 200 | [24 empty] | 0 |  |  | 0 | 0
3497 | Монтаж держателя с защёлкой для трубы, ∅25 | шт. | 750 | [24 empty] | 0 |  |  | 0 | 0
3498 | Монтаж дюбеля пластикового с саморезом (1 упак. = 100 шт.) | упак. | 7 | [24 empty] | 0 |  |  | 0 | 0
3499 | Монтаж хомута кабельного нейлонового 3,6х250, белого (1 упак. = 100 шт.) | упак. | 2 | [24 empty] | 0 |  |  | 0 | 0
3500 | Монтаж бирки кабельной маркировочной У-136 (треугольник) | шт. | 100 | [24 empty] | 0 |  |  | 0 | 0
3501 | Вентустановка П4.4 | [26 empty] | 0 |  |  | 0 | 0
3502 | Шкаф управления ШУ-П4.4 | [26 empty] | 0 |  |  | 0 | 0
3503 | Монтаж шкафа управления в составе: | компл. | 1 | [24 empty] | 0 |  |  | 0 | 0
| - щит металлический настенного монтажа, IP55; | [26 empty] | 0 |  |  | 0 | 0
| - контроллер, панель оператора; | [26 empty] | 0 |  |  | 0 | 0
| - защитная и пускорегулирующая аппаратура; | [26 empty] | 0 |  |  | 0 | 0
| - преобразователи частоты. | [26 empty] | 0 |  |  | 0 | 0
3504 | Приборы и средства автоматизации | [26 empty] | 0 |  |  | 0 | 0
3505 | Монтаж привода воздушного клапана (220В, возвр. пружина) | шт. | 2 | [24 empty] | 0 |  |  | 0 | 0
3506 | Монтаж термостата отсека горелки | шт. | 1 | [24 empty] | 0 |  |  | 0 | 0
3507 | Монтаж электронагревателя отсека горелки | шт. | 1 | [24 empty] | 0 |  |  | 0 | 0
3508 | Монтаж датчика температуры дымовых газов канального | шт. | 1 | [24 empty] | 0 |  |  | 0 | 0
3509 | Монтаж датчика температуры приточного воздуха канального | шт. | 1 | [24 empty] | 0 |  |  | 0 | 0
3510 | Монтаж датчика температуры воздуха в помещении настенного | шт. | 1 | [24 empty] | 0 |  |  | 0 | 0
3511 | Монтаж датчика перепада давления (диф. манометр) на фильтре | шт. | 2 | [24 empty] | 0 |  |  | 0 | 0
3512 | Монтаж датчика перепада давления (диф. манометр) на вентиляторе | шт. | 2 | [24 empty] | 0 |  |  | 0 | 0
3513 | Монтаж светозвукового оповещателя «Маяк» | шт. | 1 | [24 empty] | 0 |  |  | 0 | 0
3514 | Кабельно-проводниковая продукция | [26 empty] | 0 |  |  | 0 | 0
3515 | Прокладка комплекта силовых и контрольных кабелей L=25м | компл. | 1 | [24 empty] | 0 |  |  | 0 | 0
3516 | Прокладка кабеля витая пара категории 5e, U/UTP, 4 пары, 24 AWG, LSZH, внутренней прокладки, фиолетовогой | м | 45 | [24 empty] | 0 |  |  | 0 | 0
3517 | Монтаж коннектора RJ-45 под витую пару быстрой установки, категория 5e, универсального (для одножильного и многожильного кабеля), 8P8C-FC | шт. | 2 | [24 empty] | 0 |  |  | 0 | 0
3518 | Монтажные изделия и материалы | [26 empty] | 0 |  |  | 0 | 0
3519 | Монтаж лотка металлического перфорированного, оцинкованная сталь по методу Сендзимира, 200х50х3000 мм | м | 15 | [24 empty] | 0 |  |  | 0 | 0
3520 | Монтаж крышки с заземлением на лоток 200х3000 мм | м | 15 | [24 empty] | 0 |  |  | 0 | 0
3521 | Монтаж перегородки 50х3000 мм | м | 15 | [24 empty] | 0 |  |  | 0 | 0
3522 | Монтаж угла вертикального внутреннего, переходник CSSS 90 осн. 200 H50 в комплекте с крепежными элементами и соединительными пластинами | шт. | 1 | [24 empty] | 0 |  |  | 0 | 0
3523 | Монтаж угла CPO 90 горизонтального 90° 200х50 в комплекте с крепежными элементами и соединительными пластинами | шт. | 2 | [24 empty] | 0 |  |  | 0 | 0
3524 | Монтаж метизов для лотков (винты, гайки, шайбы) | компл. | 1 | [24 empty] | 0 |  |  | 0 | 0
3525 | Монтаж крепления ТМ к стене (скоба) для вертикального монтажа осн.200 мм | шт. | 2 | [24 empty] | 0 |  |  | 0 | 0
3526 | Монтаж консоли универсальной осн. 200 мм | шт. | 12 | [24 empty] | 0 |  |  | 0 | 0
3527 | Монтаж стандартного анкера со шпилькой М10 | шт. | 28 | [24 empty] | 0 |  |  | 0 | 0
3528 | Монтаж вертикального подвеса одиночного 41х21, L800 | шт. | 4 | [24 empty] | 0 |  |  | 0 | 0
3529 | Монтаж П-образного профиля PSM, L300, толщ.2,5 мм | шт. | 2 | [24 empty] | 0 |  |  | 0 | 0
3530 | Монтаж стандартного анкера со шпилькой М10 | шт. | 16 | [24 empty] | 0 |  |  | 0 | 0
3531 | Монтаж винта для крепления к С-образному профилю М10х30 | шт. | 4 | [24 empty] | 0 |  |  | 0 | 0
3532 | Монтаж гайки шестигранной М10 | шт. | 4 | [24 empty] | 0 |  |  | 0 | 0
3533 | Монтаж шайбы М10 кузовной DIN 9021 | шт. | 4 | [24 empty] | 0 |  |  | 0 | 0
3534 | Обработка цинковой краской-спреем мест реза лотков, 400мл | шт. | 1 | [24 empty] | 0 |  |  | 0 | 0
3535 | Монтаж трубы гибкой гофрированной ПВХ, ∅25, серой, с протяжкой | м | 50 | [24 empty] | 0 |  |  | 0 | 0
3536 | Монтаж трубы гибкой гофрированной ПНД, ∅25, чёрной, с протяжкой | м | 200 | [24 empty] | 0 |  |  | 0 | 0
3537 | Монтаж держателя с защёлкой для трубы, ∅25 | шт. | 750 | [24 empty] | 0 |  |  | 0 | 0
3538 | Монтаж дюбеля пластикового с саморезом (1 упак. = 100 шт.) | упак. | 7 | [24 empty] | 0 |  |  | 0 | 0
3539 | Монтаж хомута кабельного нейлонового 3,6х250, белого (1 упак. = 100 шт.) | упак. | 2 | [24 empty] | 0 |  |  | 0 | 0
3540 | Монтаж бирки кабельной маркировочной У-136 (треугольник) | шт. | 100 | [24 empty] | 0 |  |  | 0 | 0
| Вентустановка П4.5 | [26 empty] | 0 |  |  | 0 | 0
| Шкаф управления ШУ-П4.5 | [26 empty] | 0 |  |  | 0 | 0
3541 | Монтаж шкафа управления в составе: | компл. | 1 | [24 empty] | 0 |  |  | 0 | 0
| - щит металлический настенного монтажа, IP55; | [26 empty] | 0 |  |  | 0 | 0
| - контроллер, панель оператора; | [26 empty] | 0 |  |  | 0 | 0
| - защитная и пускорегулирующая аппаратура; | [26 empty] | 0 |  |  | 0 | 0
| - преобразователи частоты. | [26 empty] | 0 |  |  | 0 | 0
| Приборы и средства автоматизации | [26 empty] | 0 |  |  | 0 | 0
3542 | Монтаж привода воздушного клапана (220В, возвр. пружина) | шт. | 2 | [24 empty] | 0 |  |  | 0 | 0
3543 | Монтаж термостата отсека горелки | шт. | 1 | [24 empty] | 0 |  |  | 0 | 0
3544 | Монтаж электронагревателя отсека горелки | шт. | 1 | [24 empty] | 0 |  |  | 0 | 0
3545 | Монтаж датчика температуры дымовых газов канального | шт. | 1 | [24 empty] | 0 |  |  | 0 | 0
3546 | Монтаж датчика температуры приточного воздуха канального | шт. | 1 | [24 empty] | 0 |  |  | 0 | 0
3547 | Монтаж датчика температуры воздуха в помещении настенного | шт. | 1 | [24 empty] | 0 |  |  | 0 | 0
3548 | Монтаж датчика перепада давления (диф. манометр) на фильтре | шт. | 2 | [24 empty] | 0 |  |  | 0 | 0
3549 | Монтаж датчика перепада давления (диф. манометр) на вентиляторе | шт. | 2 | [24 empty] | 0 |  |  | 0 | 0
3550 | Монтаж светозвукового оповещателя «Маяк» | шт. | 1 | [24 empty] | 0 |  |  | 0 | 0
3551 | Кабельно-проводниковая продукция | [26 empty] | 0 |  |  | 0 | 0
3552 | Прокладка комплекта силовых и контрольных кабелей L=15м | компл. | 1 | [24 empty] | 0 |  |  | 0 | 0
3553 | Прокладка кабеля витая пара категории 5e, U/UTP, 4 пары, 24 AWG, LSZH, внутренней прокладки, фиолетового | м | 45 | [24 empty] | 0 |  |  | 0 | 0
3554 | Монтаж коннектора RJ-45 под витую пару быстрой установки, категория 5e, универсального (для одножильного и многожильного кабеля), 8P8C-FC | шт. | 2 | [24 empty] | 0 |  |  | 0 | 0
3555 | Монтажные изделия и материалы | [26 empty] | 0 |  |  | 0 | 0
3556 | Монтаж лотка металлического перфорированного, оцинкованная сталь по методу Сендзимира, 200х50х3000 мм | м | 3 | [24 empty] | 0 |  |  | 0 | 0
3557 | Монтаж крышки с заземлением на лоток 200х3000 мм | м | 3 | [24 empty] | 0 |  |  | 0 | 0
3558 | Монтаж перегородки 50х3000 мм | м | 3 | [24 empty] | 0 |  |  | 0 | 0
3559 | Монтаж угла вертикального внутреннего, переходник CSSS 90 осн. 200 H50 в комплекте с крепежными элементами и соединительными пластинами | шт. | 1 | [24 empty] | 0 |  |  | 0 | 0
3560 | Монтаж угла CPO 90 горизонтального 90° 200х50 в комплекте с крепежными элементами и соединительными пластинами | шт. | 1 | [24 empty] | 0 |  |  | 0 | 0
3561 | Монтаж метизов для лотков (винты, гайки, шайбы) | компл. | 1 | [24 empty] | 0 |  |  | 0 | 0
3562 | Монтаж крепления ТМ к стене (скоба) для вертикального монтажа осн.200 мм | шт. | 2 | [24 empty] | 0 |  |  | 0 | 0
3563 | Монтаж консоли универсальной осн. 200 мм | шт. | 2 | [24 empty] | 0 |  |  | 0 | 0
3564 | Монтаж стандартного анкера со шпилькой М10 | шт. | 8 | [24 empty] | 0 |  |  | 0 | 0
3565 | Монтаж вертикального подвеса одиночного 41х21, L800 | шт. | 4 | [24 empty] | 0 |  |  | 0 | 0
3566 | Монтаж П-образного профиля PSM, L300, толщ.2,5 мм | шт. | 2 | [24 empty] | 0 |  |  | 0 | 0
3567 | Монтаж стандартного анкера со шпилькой М10 | шт. | 16 | [24 empty] | 0 |  |  | 0 | 0
3568 | Монтаж винта для крепления к С-образному профилю М10х30 | шт. | 4 | [24 empty] | 0 |  |  | 0 | 0
3569 | Монтаж гайки шестигранной М10 | шт. | 4 | [24 empty] | 0 |  |  | 0 | 0
3570 | Монтаж шайбы М10 кузовной DIN 9021 | шт. | 4 | [24 empty] | 0 |  |  | 0 | 0
3571 | Обработка цинковой краской-спреем мест реза лотков, 400мл | шт. | 1 | [24 empty] | 0 |  |  | 0 | 0
3572 | Монтаж трубы гибкой гофрированной ПВХ, ∅25, серой, с протяжкой | м | 50 | [24 empty] | 0 |  |  | 0 | 0
3573 | Монтаж трубы гибкой гофрированной ПНД, ∅25, чёрной, с протяжкой | м | 200 | [24 empty] | 0 |  |  | 0 | 0
3574 | Монтаж держателя с защёлкой для трубы, ∅25 | шт. | 750 | [24 empty] | 0 |  |  | 0 | 0
3575 | Монтаж дюбеля пластикового с саморезом (1 упак. = 100 шт.) | упак. | 7 | [24 empty] | 0 |  |  | 0 | 0
3576 | Монтаж хомута кабельного нейлонового 3,6х250, белого (1 упак. = 100 шт.) | упак. | 2 | [24 empty] | 0 |  |  | 0 | 0
3577 | Монтаж бирки кабельной маркировочной У-136 (треугольник) | шт. | 100 | [24 empty] | 0 |  |  | 0 | 0
3578 | Вентустановка П4.6 | [26 empty] | 0 |  |  | 0 | 0
3579 | Шкаф управления ШУ-П4.6 | [26 empty] | 0 |  |  | 0 | 0
3580 | Монтаж шкафа управления в составе: | компл. | 1 | [24 empty] | 0 |  |  | 0 | 0
3581 | - щит металлический настенного монтажа, IP55; | [26 empty] | 0 |  |  | 0 | 0
3582 | - контроллер, панель оператора; | [26 empty] | 0 |  |  | 0 | 0
3583 | - защитная и пускорегулирующая аппаратура; | [26 empty] | 0 |  |  | 0 | 0
3584 | - преобразователи частоты. | [26 empty] | 0 |  |  | 0 | 0
3585 | Приборы и средства автоматизации | [26 empty] | 0 |  |  | 0 | 0
3586 | Монтаж привода воздушного клапана (220В, возвр. пружина) | шт. | 2 | [24 empty] | 0 |  |  | 0 | 0
3587 | Монтаж термостата отсека горелки | шт. | 1 | [24 empty] | 0 |  |  | 0 | 0
3588 | Монтаж электронагревателя отсека горелки | шт. | 1 | [24 empty] | 0 |  |  | 0 | 0
3589 | Монтаж датчика температуры дымовых газов канального | шт. | 1 | [24 empty] | 0 |  |  | 0 | 0
3590 | Монтаж датчика температуры приточного воздуха канального | шт. | 1 | [24 empty] | 0 |  |  | 0 | 0
3591 | Монтаж датчика температуры воздуха в помещении настенного | шт. | 1 | [24 empty] | 0 |  |  | 0 | 0
3592 | Монтаж датчика перепада давления (диф. манометр) на фильтре | шт. | 2 | [24 empty] | 0 |  |  | 0 | 0
3593 | Монтаж датчика перепада давления (диф. манометр) на вентиляторе | шт. | 2 | [24 empty] | 0 |  |  | 0 | 0
3594 | Монтаж светозвукового оповещателя «Маяк» | шт. | 1 | [24 empty] | 0 |  |  | 0 | 0
3595 | Кабельно-проводниковая продукция | [26 empty] | 0 |  |  | 0 | 0
3596 | Прокладка комплекта силовых и контрольных кабелей L=15м | компл. | 1 | [24 empty] | 0 |  |  | 0 | 0
3597 | Прокладка кабеля витая пара категории 5e, U/UTP, 4 пары, 24 AWG, LSZH, внутренней прокладки, фиолетового | м | 40 | [24 empty] | 0 |  |  | 0 | 0
3598 | Монтаж коннектора RJ-45 под витую пару быстрой установки, категория 5e, универсального (для одножильного и многожильного кабеля), 8P8C-FC | шт. | 2 | [24 empty] | 0 |  |  | 0 | 0
3599 | Монтажные изделия и материалы | [26 empty] | 0 |  |  | 0 | 0
3600 | Монтаж лотка металлического перфорированного, оцинкованная сталь по методу Сендзимира, 200х50х3000 мм | м | 3 | [24 empty] | 0 |  |  | 0 | 0
3601 | Монтаж крышки с заземлением на лоток 200х3000 мм | м | 3 | [24 empty] | 0 |  |  | 0 | 0
3602 | Монтаж перегородки 50х3000 мм | м | 3 | [24 empty] | 0 |  |  | 0 | 0
3603 | Монтаж угла вертикального внутреннего, переходник CSSS 90 осн. 200 H50 в комплекте с крепежными элементами и соединительными пластинами | шт. | 1 | [24 empty] | 0 |  |  | 0 | 0
3604 | Монтаж угла CPO 90 горизонтального 90° 200х50 в комплекте с крепежными элементами и соединительными пластинами | шт. | 1 | [24 empty] | 0 |  |  | 0 | 0
3605 | Монтаж метизов для лотков (винты, гайки, шайбы) | компл. | 1 | [24 empty] | 0 |  |  | 0 | 0
3606 | Монтаж крепления ТМ к стене (скоба) для вертикального монтажа осн.200 мм | шт. | 2 | [24 empty] | 0 |  |  | 0 | 0
3607 | Монтаж консоли универсальной осн. 200 мм | шт. | 2 | [24 empty] | 0 |  |  | 0 | 0
3608 | Монтаж стандартного анкера со шпилькой М10 | шт. | 8 | [24 empty] | 0 |  |  | 0 | 0
3609 | Монтаж вертикального подвеса одиночного 41х21, L800 | шт. | 4 | [24 empty] | 0 |  |  | 0 | 0
3610 | Монтаж П-образного профиля PSM, L300, толщ.2,5 мм | шт. | 2 | [24 empty] | 0 |  |  | 0 | 0
3611 | Монтаж стандартного анкера со шпилькой М10 | шт. | 16 | [24 empty] | 0 |  |  | 0 | 0
3612 | Монтаж винта для крепления к С-образному профилю М10х30 | шт. | 4 | [24 empty] | 0 |  |  | 0 | 0
3613 | Монтаж гайки шестигранной М10 | шт. | 4 | [24 empty] | 0 |  |  | 0 | 0
3614 | Монтаж шайбы М10 кузовной DIN 9021 | шт. | 4 | [24 empty] | 0 |  |  | 0 | 0
3615 | Обработка цинковой краской-спреем мест реза лотков, 400мл | шт. | 1 | [24 empty] | 0 |  |  | 0 | 0
3616 | Монтаж трубы гибкой гофрированной ПВХ, ∅25, серой, с протяжкой | м | 50 | [24 empty] | 0 |  |  | 0 | 0
3617 | Монтаж трубы гибкой гофрированной ПНД, ∅25, чёрной, с протяжкой | м | 200 | [24 empty] | 0 |  |  | 0 | 0
3618 | Монтаж держателя с защёлкой для трубы, ∅25 | шт. | 750 | [24 empty] | 0 |  |  | 0 | 0
3619 | Монтаж дюбеля пластикового с саморезом (1 упак. = 100 шт.) | упак. | 7 | [24 empty] | 0 |  |  | 0 | 0
3620 | Монтаж хомута кабельного нейлонового 3,6х250, белого (1 упак. = 100 шт.) | упак. | 2 | [24 empty] | 0 |  |  | 0 | 0
3621 | Монтаж бирки кабельной маркировочной У-136 (треугольник) | шт. | 100 | [24 empty] | 0 |  |  | 0 | 0
3622 | Вентустановка П4.7 | [26 empty] | 0 |  |  | 0 | 0
3623 | Шкаф управления ШУ-П4.7 | [26 empty] | 0 |  |  | 0 | 0
3624 | Монтаж шкафа управления в составе: | компл. | 1 | [24 empty] | 0 |  |  | 0 | 0
3625 | - щит металлический настенного монтажа, IP55; | [26 empty] | 0 |  |  | 0 | 0
3626 | - контроллер, панель оператора; | [26 empty] | 0 |  |  | 0 | 0
3627 | - защитная и пускорегулирующая аппаратура; | [26 empty] | 0 |  |  | 0 | 0
3628 | - преобразователи частоты. | [26 empty] | 0 |  |  | 0 | 0
3629 | Приборы и средства автоматизации | [26 empty] | 0 |  |  | 0 | 0
3630 | Монтаж привода воздушного клапана (220В, возвр. пружина) | шт. | 2 | [24 empty] | 0 |  |  | 0 | 0
3631 | Монтаж термостата отсека горелки | шт. | 1 | [24 empty] | 0 |  |  | 0 | 0
3632 | Монтаж электронагревателя отсека горелки | шт. | 1 | [24 empty] | 0 |  |  | 0 | 0
3633 | Монтаж датчика температуры дымовых газов канального | шт. | 1 | [24 empty] | 0 |  |  | 0 | 0
3634 | Монтаж датчика температуры приточного воздуха канального | шт. | 1 | [24 empty] | 0 |  |  | 0 | 0
3635 | Монтаж датчика температуры воздуха в помещении настенного | шт. | 1 | [24 empty] | 0 |  |  | 0 | 0
3636 | Монтаж датчика перепада давления (диф. манометр) на фильтре | шт. | 2 | [24 empty] | 0 |  |  | 0 | 0
3637 | Монтаж датчика перепада давления (диф. манометр) на вентиляторе | шт. | 2 | [24 empty] | 0 |  |  | 0 | 0
3638 | Монтаж светозвукового оповещателя «Маяк» | шт. | 1 | [24 empty] | 0 |  |  | 0 | 0
3639 | Кабельно-проводниковая продукция | [26 empty] | 0 |  |  | 0 | 0
3640 | Прокладка комплекта силовых и контрольных кабелей L=20м | компл. | 1 | [24 empty] | 0 |  |  | 0 | 0
3641 | Прокладка кабеля витая пара категории 5e, U/UTP, 4 пары, 24 AWG, LSZH, внутренней прокладки, фиолетового | м | 45 | [24 empty] | 0 |  |  | 0 | 0
3642 | Монтаж коннектора RJ-45 под витую пару быстрой установки, категория 5e, универсального (для одножильного и многожильного кабеля), 8P8C-FC | шт. | 2 | [24 empty] | 0 |  |  | 0 | 0
3643 | Монтажные изделия и материалы | [26 empty] | 0 |  |  | 0 | 0
3644 | Монтаж лотка металлического перфорированного, оцинкованная сталь по методу Сендзимира, 200х50х3000 мм | м | 9 | [24 empty] | 0 |  |  | 0 | 0
3645 | Монтаж крышки с заземлением на лоток 200х3000 мм | м | 9 | [24 empty] | 0 |  |  | 0 | 0
3646 | Монтаж перегородки 50х3000 мм | м | 9 | [24 empty] | 0 |  |  | 0 | 0
3647 | Монтаж угла вертикального внутреннего, переходник CSSS 90 осн. 200 H50 в комплекте с крепежными элементами и соединительными пластинами | шт. | 1 | [24 empty] | 0 |  |  | 0 | 0
3648 | Монтаж угла CPO 90 горизонтального 90° 200х50 в комплекте с крепежными элементами и соединительными пластинами | шт. | 2 | [24 empty] | 0 |  |  | 0 | 0
3649 | Монтаж метизов для лотков (винты, гайки, шайбы) | компл. | 1 | [24 empty] | 0 |  |  | 0 | 0
3650 | Монтаж крепления ТМ к стене (скоба) для вертикального монтажа осн.200 мм | шт. | 2 | [24 empty] | 0 |  |  | 0 | 0
3651 | Монтаж консоли универсальной осн. 200 мм | шт. | 8 | [24 empty] | 0 |  |  | 0 | 0
3652 | Монтаж стандартного анкера со шпилькой М10 | шт. | 20 | [24 empty] | 0 |  |  | 0 | 0
3653 | Монтаж вертикального подвеса одиночного 41х21, L800 | шт. | 4 | [24 empty] | 0 |  |  | 0 | 0
3654 | Монтаж П-образного профиля PSM, L300, толщ.2,5 мм | шт. | 2 | [24 empty] | 0 |  |  | 0 | 0
3655 | Монтаж стандартного анкера со шпилькой М10 | шт. | 16 | [24 empty] | 0 |  |  | 0 | 0
3656 | Монтаж винта для крепления к С-образному профилю М10х30 | шт. | 4 | [24 empty] | 0 |  |  | 0 | 0
3657 | Монтаж гайки шестигранной М10 | шт. | 4 | [24 empty] | 0 |  |  | 0 | 0
3658 | Монтаж шайбы М10 кузовной DIN 9021 | шт. | 4 | [24 empty] | 0 |  |  | 0 | 0
3659 | Обработка цинковой краской-спреем мест реза лотков, 400мл | шт. | 1 | [24 empty] | 0 |  |  | 0 | 0
3660 | Монтаж трубы гибкой гофрированной ПВХ, ∅25, серой, с протяжкой | м | 50 | [24 empty] | 0 |  |  | 0 | 0
3661 | Монтаж трубы гибкой гофрированной ПНД, ∅25, чёрной, с протяжкой | м | 200 | [24 empty] | 0 |  |  | 0 | 0
3662 | Монтаж держателя с защёлкой для трубы, ∅25 | шт. | 750 | [24 empty] | 0 |  |  | 0 | 0
3663 | Монтаж дюбеля пластикового с саморезом (1 упак. = 100 шт.) | упак. | 7 | [24 empty] | 0 |  |  | 0 | 0
3664 | Монтаж хомута кабельного нейлонового 3,6х250, белого (1 упак. = 100 шт.) | упак. | 2 | [24 empty] | 0 |  |  | 0 | 0
3665 | Монтаж бирки кабельной маркировочной У-136 (треугольник) | шт. | 100 | [24 empty] | 0 |  |  | 0 | 0
3666 | Вентустановка П4.8 | [26 empty] | 0 |  |  | 0 | 0
3667 | Шкаф управления ШУ-П4.8 | [26 empty] | 0 |  |  | 0 | 0
3668 | Монтаж шкафа управления в составе: | компл. | 1 | [24 empty] | 0 |  |  | 0 | 0
3669 | - щит металлический настенного монтажа, IP55; | [26 empty] | 0 |  |  | 0 | 0
3670 | - контроллер, панель оператора; | [26 empty] | 0 |  |  | 0 | 0
3671 | - защитная и пускорегулирующая аппаратура; | [26 empty] | 0 |  |  | 0 | 0
3672 | - преобразователи частоты. | [26 empty] | 0 |  |  | 0 | 0
3673 | Приборы и средства автоматизации | [26 empty] | 0 |  |  | 0 | 0
3674 | Монтаж привода воздушного клапана (220В, возвр. пружина) | шт. | 2 | [24 empty] | 0 |  |  | 0 | 0
3675 | Монтаж термостата отсека горелки | шт. | 1 | [24 empty] | 0 |  |  | 0 | 0
3676 | Монтаж электронагревателя отсека горелки | шт. | 1 | [24 empty] | 0 |  |  | 0 | 0
3677 | Монтаж датчика температуры дымовых газов канального | шт. | 1 | [24 empty] | 0 |  |  | 0 | 0
3678 | Монтаж датчика температуры приточного воздуха канального | шт. | 1 | [24 empty] | 0 |  |  | 0 | 0
3679 | Монтаж датчика температуры воздуха в помещении настенного | шт. | 1 | [24 empty] | 0 |  |  | 0 | 0
3680 | Монтаж датчика перепада давления (диф. манометр) на фильтре | шт. | 2 | [24 empty] | 0 |  |  | 0 | 0
3681 | Монтаж датчика перепада давления (диф. манометр) на вентиляторе | шт. | 2 | [24 empty] | 0 |  |  | 0 | 0
3682 | Монтаж светозвукового оповещателя «Маяк» | шт. | 1 | [24 empty] | 0 |  |  | 0 | 0
3683 | Кабельно-проводниковая продукция | [26 empty] | 0 |  |  | 0 | 0
3684 | Прокладка комплекта силовых и контрольных кабелей L=15м | компл. | 1 | [24 empty] | 0 |  |  | 0 | 0
3685 | Прокладка кабеля витая пара категории 5e, U/UTP, 4 пары, 24 AWG, LSZH, внутренней прокладки, фиолетового | м | 65 | [24 empty] | 0 |  |  | 0 | 0
3686 | Монтаж коннектора RJ-45 под витую пару быстрой установки, категория 5e, универсального (для одножильного и многожильного кабеля), 8P8C-FC | шт. | 2 | [24 empty] | 0 |  |  | 0 | 0
3687 | Монтажные изделия и материалы | [26 empty] | 0 |  |  | 0 | 0
3688 | Монтаж лотка металлического перфорированного, оцинкованная сталь по методу Сендзимира, 200х50х3000 мм | м | 3 | [24 empty] | 0 |  |  | 0 | 0
3689 | Монтаж крышки с заземлением на лоток 200х3000 мм | м | 3 | [24 empty] | 0 |  |  | 0 | 0
3690 | Монтаж перегородки 50х3000 мм | м | 3 | [24 empty] | 0 |  |  | 0 | 0
3691 | Монтаж угла вертикального внутреннего, переходник CSSS 90 осн. 200 H50 в комплекте с крепежными элементами и соединительными пластинами | шт. | 1 | [24 empty] | 0 |  |  | 0 | 0
3692 | Монтаж угла CPO 90 горизонтального 90° 200х50 в комплекте с крепежными элементами и соединительными пластинами | шт. | 1 | [24 empty] | 0 |  |  | 0 | 0
3693 | Монтаж метизов для лотков (винты, гайки, шайбы) | компл. | 1 | [24 empty] | 0 |  |  | 0 | 0
3694 | Монтаж крепления ТМ к стене (скоба) для вертикального монтажа осн.200 мм | шт. | 2 | [24 empty] | 0 |  |  | 0 | 0
3695 | Монтаж консоли универсальной осн. 200 мм | шт. | 2 | [24 empty] | 0 |  |  | 0 | 0
3696 | Монтаж стандартного анкера со шпилькой М10 | шт. | 8 | [24 empty] | 0 |  |  | 0 | 0
3697 | Монтаж вертикального подвеса одиночного 41х21, L800 | шт. | 4 | [24 empty] | 0 |  |  | 0 | 0
3698 | Монтаж П-образного профиля PSM, L300, толщ.2,5 мм | шт. | 2 | [24 empty] | 0 |  |  | 0 | 0
3699 | Монтаж стандартного анкера со шпилькой М10 | шт. | 16 | [24 empty] | 0 |  |  | 0 | 0
3700 | Монтаж винта для крепления к С-образному профилю М10х30 | шт. | 4 | [24 empty] | 0 |  |  | 0 | 0
3701 | Монтаж гайки шестигранной М10 | шт. | 4 | [24 empty] | 0 |  |  | 0 | 0
3702 | Монтаж шайбы М10 кузовной DIN 9021 | шт. | 4 | [24 empty] | 0 |  |  | 0 | 0
3703 | Обработка цинковой краской-спреем мест реза лотков, 400мл | шт. | 1 | [24 empty] | 0 |  |  | 0 | 0
3704 | Монтаж трубы гибкой гофрированной ПВХ, ∅25, серой, с протяжкой | м | 50 | [24 empty] | 0 |  |  | 0 | 0
3705 | Монтаж трубы гибкой гофрированной ПНД, ∅25, чёрной, с протяжкой | м | 200 | [24 empty] | 0 |  |  | 0 | 0
3706 | Монтаж держателя с защёлкой для трубы, ∅25 | шт. | 750 | [24 empty] | 0 |  |  | 0 | 0
3707 | Монтаж дюбеля пластикового с саморезом (1 упак. = 100 шт.) | упак. | 7 | [24 empty] | 0 |  |  | 0 | 0
3708 | Монтаж хомута кабельного нейлонового 3,6х250, белого (1 упак. = 100 шт.) | упак. | 2 | [24 empty] | 0 |  |  | 0 | 0
3709 | Монтаж бирки кабельной маркировочной У-136 (треугольник) | шт. | 100 | [24 empty] | 0 |  |  | 0 | 0
3710 | Вентустановка П5 | [26 empty] | 0 |  |  | 0 | 0
3711 | Шкаф управления ШУ-П5 | [26 empty] | 0 |  |  | 0 | 0
3712 | Монтаж блока управления в составе: | компл. | 1 | [24 empty] | 0 |  |  | 0 | 0
3713 | - щит пластиковый модульный настенного монтажа, IP65; | [26 empty] | 0 |  |  | 0 | 0
3714 | - контроллер; | [26 empty] | 0 |  |  | 0 | 0
3715 | - защитная и пускорегулирующая аппаратура. | [26 empty] | 0 |  |  | 0 | 0
3716 | Приборы и средства автоматизации | [26 empty] | 0 |  |  | 0 | 0
3717 | Монтаж частотного преобразователя 4,0 кВт, 380 В | шт. | 1 | [24 empty] | 0 |  |  | 0 | 0
3718 | Монтаж смесительного узла SMEX 80-6.3 (для 1-го водяного нагревателя) | шт. | 1 | [24 empty] | 0 |  |  | 0 | 0
3719 | Монтаж привода PDF 05/230.D (для засл. прит. канала) | шт. | 1 | [24 empty] | 0 |  |  | 0 | 0
3720 | Монтаж термостата 6 м (для 1-го водяного нагревателя) | шт. | 1 | [24 empty] | 0 |  |  | 0 | 0
3721 | Монтаж датчика температуры наружного воздуха ARN-3 | шт. | 1 | [24 empty] | 0 |  |  | 0 | 0
3722 | Монтаж датчика температуры воды погружного WTP-3 | шт. | 1 | [24 empty] | 0 |  |  | 0 | 0
3723 | Монтаж датчика температуры канального ARK-3 | шт. | 1 | [24 empty] | 0 |  |  | 0 | 0
3724 | Монтаж датчика перепада давления 500 Pa DVL-500 | шт. | 2 | [24 empty] | 0 |  |  | 0 | 0
3725 | Кабельно-проводниковая продукция | [26 empty] | 0 |  |  | 0 | 0
3726 | Прокладка кабеля силового с медными жилами, с изоляцией и оболочкой из поливинилхлоридного пластиката пониженной пожароопасности, не распространяющего горение при групповой прокладке, с пониженным дымо- и газовыделением, сечением: | [26 empty] | 0 |  |  | 0 | 0
3727 | ВВГнг(A)-LS 3х1,5 мм² | м | 16 | [24 empty] | 0 |  |  | 0 | 0
3728 | ВВГнг(A)-LS 4х2,5 мм² | м | 2 | [24 empty] | 0 |  |  | 0 | 0
3729 | Прокладка кабеля силового с медными жилами, с изоляцией и оболочкой из поливинилхлоридного пластиката пониженной пожароопасности, не распространяющего горение при групповой прокладке, с пониженным дымо- и газовыделением, экранированного, сечением: | [26 empty] | 0 |  |  | 0 | 0
3730 | ВВГЭнг(A)-LS 4х2,5 мм² | м | 10 | [24 empty] | 0 |  |  | 0 | 0
3731 | Прокладка кабеля симметричного с медными жилами парной скрутки для систем сигнализации и управления, с изоляцией и оболочкой из поливинилхлоридного пластиката пониженной пожароопасности, не распространяющего горение при групповой прокладке, с пониженным дымо- и газовыделением, сечением: | [26 empty] | 0 |  |  | 0 | 0
3732 | КПСВВнг(А)-LS 1х2х0,75 мм² | м | 40 | [24 empty] | 0 |  |  | 0 | 0
3733 | Прокладка кабеля симметричного с медными жилами парной скрутки для систем сигнализации и управления, с изоляцией и оболочкой из поливинилхлоридного пластиката пониженной пожароопасности, не распространяющего горение при групповой прокладке, с пониженным дымо- и газовыделением, экранированного, сечением: | [26 empty] | 0 |  |  | 0 | 0
3734 | КПСВЭВнг(А)-LS 1х2х0,75 мм² | м | 28 | [24 empty] | 0 |  |  | 0 | 0
3735 | КПСВЭВнг(А)-LS 2х2х0,75 мм² | м | 16 | [24 empty] | 0 |  |  | 0 | 0
3736 | Монтажные изделия и материалы | [26 empty] | 0 |  |  | 0 | 0
3737 | Монтаж лотка металлического перфорированного, оцинкованная сталь по методу Сендзимира, 200х50х3000 мм | м | 9 | [24 empty] | 0 |  |  | 0 | 0
3738 | Монтаж крышки с заземлением на лоток 200х3000 мм | м | 9 | [24 empty] | 0 |  |  | 0 | 0
3739 | Монтаж перегородки 50х3000 мм | м | 9 | [24 empty] | 0 |  |  | 0 | 0
3740 | Монтаж угла CDV 90 вертикального внеш. осн.200 H50 в комплекте с крепежными элементами и соединительными пластинами | шт. | 1 | [24 empty] | 0 |  |  | 0 | 0
3741 | Монтаж угла CPO 90 горизонтального 90° 200х50 в комплекте с крепежными элементами и соединительными пластинами | шт. | 1 | [24 empty] | 0 |  |  | 0 | 0
3742 | Монтаж метизов для лотков (винты, гайки, шайбы) | компл. | 1 | [24 empty] | 0 |  |  | 0 | 0
3743 | Монтаж крепления ТМ к стене (скоба) для вертикального монтажа осн.200 мм | шт. | 4 | [24 empty] | 0 |  |  | 0 | 0
3744 | Монтаж стандартного анкера со шпилькой М10 | шт. | 8 | [24 empty] | 0 |  |  | 0 | 0
3745 | Монтаж профиля П-образного PSL, L300, толщ.1,5 мм | шт. | 10 | [24 empty] | 0 |  |  | 0 | 0
3746 | Монтаж шпильки резьбовой М8х1000 | шт. | 20 | [24 empty] | 0 |  |  | 0 | 0
3747 | Монтаж забивного анкера М8 | шт. | 20 | [24 empty] | 0 |  |  | 0 | 0
3748 | Монтаж гайки шестигранной М8 | шт. | 40 | [24 empty] | 0 |  |  | 0 | 0
3749 | Монтаж шайбы с узкими полями М8 | шт. | 40 | [24 empty] | 0 |  |  | 0 | 0
3750 | Обработка цинковой краской-спреем мест реза лотков, 400мл | шт. | 1 | [24 empty] | 0 |  |  | 0 | 0
3751 | Монтаж трубы гибкой гофрированной ПВХ, ∅25, серой, с протяжкой | м | 50 | [24 empty] | 0 |  |  | 0 | 0
3752 | Монтаж держателя с защёлкой для трубы, ∅25 | шт. | 150 | [24 empty] | 0 |  |  | 0 | 0
3753 | Монтаж дюбеля пластикового с саморезом (1 упак. = 100 шт.) | упак. | 2 | [24 empty] | 0 |  |  | 0 | 0
3754 | Монтаж коробки ответвительной, IP55, 100х100х50 мм | шт. | 2 | [24 empty] | 0 |  |  | 0 | 0
3755 | Монтаж клеммы соединительной, 2 контакта, сечение провода 0.08-2.5 мм² | шт. | 5 | [24 empty] | 0 |  |  | 0 | 0
3756 | Монтаж хомута кабельного нейлонового 3,6х250, белого (1 упак. = 100 шт.) | упак. | 1 | [24 empty] | 0 |  |  | 0 | 0
3757 | Монтаж бирки кабельной маркировочной У-136 (треугольник) | шт. | 40 | [24 empty] | 0 |  |  | 0 | 0
3758 | Вентустановка П6 | [26 empty] | 0 |  |  | 0 | 0
3759 | Шкаф управления ШУ-П6 | [26 empty] | 0 |  |  | 0 | 0
3760 | Монтаж блока управления в составе: | компл. | 1 | [24 empty] | 0 |  |  | 0 | 0
3761 | - щит пластиковый модульный настенного монтажа, IP65; | [26 empty] | 0 |  |  | 0 | 0
3762 | - контроллер; | [26 empty] | 0 |  |  | 0 | 0
3763 | - защитная и пускорегулирующая аппаратура. | [26 empty] | 0 |  |  | 0 | 0
3764 | Приборы и средства автоматизации | [26 empty] | 0 |  |  | 0 | 0
3765 | Монтаж частотного преобразователя 2,2 кВт, 380 В | шт. | 1 | [24 empty] | 0 |  |  | 0 | 0
3766 | Монтаж смесительного узла SMEX 80-6.3 (для 1-го водяного нагревателя) | шт. | 1 | [24 empty] | 0 |  |  | 0 | 0
3767 | Монтаж привода PDF 05/230.D (для засл. прит. канала) | шт. | 1 | [24 empty] | 0 |  |  | 0 | 0
3768 | Монтаж термостата 6 м (для 1-го водяного нагревателя) | шт. | 1 | [24 empty] | 0 |  |  | 0 | 0
3769 | Монтаж датчика температуры наружного воздуха ARN-3 | шт. | 1 | [24 empty] | 0 |  |  | 0 | 0
3770 | Монтаж датчика температуры воды погружного WTP-3 | шт. | 1 | [24 empty] | 0 |  |  | 0 | 0
3771 | Монтаж датчика температуры канального ARK-3 | шт. | 1 | [24 empty] | 0 |  |  | 0 | 0
3772 | Монтаж датчика перепада давления 500 Pa DVL-500 | шт. | 2 | [24 empty] | 0 |  |  | 0 | 0
3773 | Кабельно-проводниковая продукция | [26 empty] | 0 |  |  | 0 | 0
3774 | Прокладка кабеля силового с медными жилами, с изоляцией и оболочкой из поливинилхлоридного пластиката пониженной пожароопасности, не распространяющего горение при групповой прокладке, с пониженным дымо- и газовыделением, сечением: | [26 empty] | 0 |  |  | 0 | 0
3775 | ВВГнг(A)-LS 3х1,5 мм² | м | 15 | [24 empty] | 0 |  |  | 0 | 0
3776 | ВВГнг(A)-LS 4х2,5 мм² | м | 2 | [24 empty] | 0 |  |  | 0 | 0
3777 | Прокладка кабеля силового с медными жилами, с изоляцией и оболочкой из поливинилхлоридного пластиката пониженной пожароопасности, не распространяющего горение при групповой прокладке, с пониженным дымо- и газовыделением, экранированного, сечением: | [26 empty] | 0 |  |  | 0 | 0
3778 | ВВГЭнг(A)-LS 4х2,5 мм² | м | 9 | [24 empty] | 0 |  |  | 0 | 0
3779 | Прокладка кабеля симметричного с медными жилами парной скрутки для систем сигнализации и управления, с изоляцией и оболочкой из поливинилхлоридного пластиката пониженной пожароопасности, не распространяющего горение при групповой прокладке, с пониженным дымо- и газовыделением, сечением: | [26 empty] | 0 |  |  | 0 | 0
3780 | КПСВВнг(А)-LS 1х2х0,75 мм² | м | 36 | [24 empty] | 0 |  |  | 0 | 0
3781 | Прокладка кабеля симметричного с медными жилами парной скрутки для систем сигнализации и управления, с изоляцией и оболочкой из поливинилхлоридного пластиката пониженной пожароопасности, не распространяющего горение при групповой прокладке, с пониженным дымо- и газовыделением, экранированного, сечением: | [26 empty] | 0 |  |  | 0 | 0
3782 | КПСВЭВнг(А)-LS 1х2х0,75 мм² | м | 26 | [24 empty] | 0 |  |  | 0 | 0
3783 | КПСВЭВнг(А)-LS 2х2х0,75 мм² | м | 15 | [24 empty] | 0 |  |  | 0 | 0
3784 | Монтажные изделия и материалы | [26 empty] | 0 |  |  | 0 | 0
3785 | Монтаж лотка металлического перфорированного, оцинкованная сталь по методу Сендзимира, 200х50х3000 мм | м | 9 | [24 empty] | 0 |  |  | 0 | 0
3786 | Монтаж крышки с заземлением на лоток 200х3000 мм | м | 9 | [24 empty] | 0 |  |  | 0 | 0
3787 | Монтаж перегородки 50х3000 мм | м | 9 | [24 empty] | 0 |  |  | 0 | 0
3788 | Монтаж угла CDV 90 вертикального внеш. осн.200 H50 в комплекте с крепежными элементами и соединительными пластинами | шт. | 1 | [24 empty] | 0 |  |  | 0 | 0
3789 | Монтаж угла CPO 90 горизонтального 90° 200х50 в комплекте с крепежными элементами и соединительными пластинами | шт. | 1 | [24 empty] | 0 |  |  | 0 | 0
3790 | Монтаж метизов для лотков (винты, гайки, шайбы) | компл. | 1 | [24 empty] | 0 |  |  | 0 | 0
3791 | Монтаж крепления ТМ к стене (скоба) для вертикального монтажа осн.200 мм | шт. | 4 | [24 empty] | 0 |  |  | 0 | 0
3792 | Монтаж стандартного анкера со шпилькой М10 | шт. | 8 | [24 empty] | 0 |  |  | 0 | 0
3793 | Монтаж профиля П-образного PSL, L300, толщ.1,5 мм | шт. | 10 | [24 empty] | 0 |  |  | 0 | 0
3794 | Монтаж шпильки резьбовой М8х1000 | шт. | 20 | [24 empty] | 0 |  |  | 0 | 0
3795 | Монтаж забивного анкера М8 | шт. | 20 | [24 empty] | 0 |  |  | 0 | 0
3796 | Монтаж гайки шестигранной М8 | шт. | 40 | [24 empty] | 0 |  |  | 0 | 0
3797 | Монтаж шайбы с узкими полями М8 | шт. | 40 | [24 empty] | 0 |  |  | 0 | 0
3798 | Обработка цинковой краской-спреем мест реза лотков, 400мл | шт. | 1 | [24 empty] | 0 |  |  | 0 | 0
3799 | Монтаж трубы гибкой гофрированной ПВХ, ∅25, серой, с протяжкой | м | 50 | [24 empty] | 0 |  |  | 0 | 0
3800 | Монтаж держателя с защёлкой для трубы, ∅25 | шт. | 150 | [24 empty] | 0 |  |  | 0 | 0
3801 | Монтаж дюбеля пластикового с саморезом (1 упак. = 100 шт.) | упак. | 2 | [24 empty] | 0 |  |  | 0 | 0
3802 | Монтаж коробки ответвительной, IP55, 100х100х50 мм | шт. | 2 | [24 empty] | 0 |  |  | 0 | 0
3803 | Монтаж клеммы соединительной, 2 контакта, сечение провода 0.08-2.5 мм² | шт. | 5 | [24 empty] | 0 |  |  | 0 | 0
3804 | Монтаж хомута кабельного нейлонового 3,6х250, белого (1 упак. = 100 шт.) | упак. | 1 | [24 empty] | 0 |  |  | 0 | 0
3805 | Монтаж бирки кабельной маркировочной У-136 (треугольник) | шт. | 40 | [24 empty] | 0 |  |  | 0 | 0
3806 | Вентустановка П7 | [26 empty] | 0 |  |  | 0 | 0
3807 | Шкаф управления ШУ-П7 | [26 empty] | 0 |  |  | 0 | 0
3808 | Монтаж блока управления в составе: | компл. | 1 | [24 empty] | 0 |  |  | 0 | 0
3809 | - щит пластиковый модульный настенного монтажа, IP65; | [26 empty] | 0 |  |  | 0 | 0
3810 | - контроллер; | [26 empty] | 0 |  |  | 0 | 0
3811 | - защитная и пускорегулирующая аппаратура. | [26 empty] | 0 |  |  | 0 | 0
3812 | Приборы и средства автоматизации | [26 empty] | 0 |  |  | 0 | 0
3813 | Монтаж регулятора скорости STY-1,5 | шт. | 1 | [24 empty] | 0 |  |  | 0 | 0
3814 | Монтаж привода PDS 02/230.DT (для засл. прит. канала) | шт. | 1 | [24 empty] | 0 |  |  | 0 | 0
3815 | Монтаж датчика температуры канального ARK-3S (дтк на приток.) | шт. | 1 | [24 empty] | 0 |  |  | 0 | 0
3816 | Монтаж датчика перепада давления 20-200 Pa DVL-200 | шт. | 3 | [24 empty] | 0 |  |  | 0 | 0
3817 | Кабельно-проводниковая продукция | [26 empty] | 0 |  |  | 0 | 0
3818 | Прокладка кабеля силового с медными жилами, с изоляцией и оболочкой из поливинилхлоридного пластиката пониженной пожароопасности, не распространяющего горение при групповой прокладке, с пониженным дымо- и газовыделением, сечением: | [26 empty] | 0 |  |  | 0 | 0
3819 | ВВГнг(A)-LS 3х2,5 мм² | м | 7 | [24 empty] | 0 |  |  | 0 | 0
3820 | ВВГнг(A)-LS 3х4 мм² | м | 6 | [24 empty] | 0 |  |  | 0 | 0
3821 | Прокладка кабеля симметричного с медными жилами парной скрутки для систем сигнализации и управления, с изоляцией и оболочкой из поливинилхлоридного пластиката пониженной пожароопасности, не распространяющего горение при групповой прокладке, с пониженным дымо- и газовыделением, сечением: | [26 empty] | 0 |  |  | 0 | 0
3822 | КПСВВнг(А)-LS 1х2х0,75 мм² | м | 25 | [24 empty] | 0 |  |  | 0 | 0
3823 | КПСВВнг(А)-LS 2х2х0,75 мм² | м | 7 | [24 empty] | 0 |  |  | 0 | 0
3824 | Прокладка кабеля симметричного с медными жилами парной скрутки для систем сигнализации и управления, с изоляцией и оболочкой из поливинилхлоридного пластиката пониженной пожароопасности, не распространяющего горение при групповой прокладке, с пониженным дымо- и газовыделением, экранированного, сечением: | [26 empty] | 0 |  |  | 0 | 0
3825 | КПСВЭВнг(А)-LS 1х2х0,75 мм² | м | 5 | [24 empty] | 0 |  |  | 0 | 0
3826 | Монтажные изделия и материалы | [26 empty] | 0 |  |  | 0 | 0
3827 | Монтаж трубы гибкой гофрированной ПВХ, ∅25, серой, с протяжкой | м | 20 | [24 empty] | 0 |  |  | 0 | 0
3828 | Монтаж держателя с защёлкой для трубы, ∅25 | шт. | 60 | [24 empty] | 0 |  |  | 0 | 0
3829 | Монтаж короба кабельного с крышкой 200х80х2000 мм | м | 4 | [24 empty] | 0 |  |  | 0 | 0
3830 | Монтаж угла плоского 200х80 мм | шт. | 1 | [24 empty] | 0 |  |  | 0 | 0
3831 | Монтаж заглушки торцевой 200х80 мм | шт. | 1 | [24 empty] | 0 |  |  | 0 | 0
3832 | Монтаж рамки для ввода в стену/коробку/потолок 200х80 мм | шт. | 1 | [24 empty] | 0 |  |  | 0 | 0
3833 | Монтаж разделителя (перегородка) 80х2000 мм | м | 4 | [24 empty] | 0 |  |  | 0 | 0
3834 | Монтаж дюбеля пластикового с саморезом (1 упак. = 100 шт.) | упак. | 1 | [24 empty] | 0 |  |  | 0 | 0
3835 | Монтаж коробки ответвительной, IP55, 100х100х50 мм | шт. | 1 | [24 empty] | 0 |  |  | 0 | 0
3836 | Монтаж клеммы соединительной, 2 контакта, сечение провода 0.08-2.5 мм² | шт. | 3 | [24 empty] | 0 |  |  | 0 | 0
3837 | Монтаж хомута кабельного нейлонового 3,6х250, белого (1 упак. = 100 шт.) | упак. | 1 | [24 empty] | 0 |  |  | 0 | 0
3838 | Монтаж бирки кабельной маркировочной У-136 (треугольник) | шт. | 30 | [24 empty] | 0 |  |  | 0 | 0
3839 | Вентилятор В2 | [26 empty] | 0 |  |  | 0 | 0
3840 | Шкаф управления ШУ-В2 | [26 empty] | 0 |  |  | 0 | 0
3841 | Монтаж блока управления в составе: | компл. | 1 | [24 empty] | 0 |  |  | 0 | 0
3842 | - щит пластиковый модульный настенного монтажа, IP65; | [26 empty] | 0 |  |  | 0 | 0
3843 | - контроллер; | [26 empty] | 0 |  |  | 0 | 0
3844 | - защитная и пускорегулирующая аппаратура. | [26 empty] | 0 |  |  | 0 | 0
3845 | Приборы и средства автоматизации | [26 empty] | 0 |  |  | 0 | 0
3846 | Монтаж регулятора скорости STY-1,5 | шт. | 1 | [24 empty] | 0 |  |  | 0 | 0
3847 | Монтаж датчика перепада давления 20-200 Pa DVL-200 | шт. | 1 | [24 empty] | 0 |  |  | 0 | 0
3848 | Кабельно-проводниковая продукция | [26 empty] | 0 |  |  | 0 | 0
3849 | Прокладка кабеля силового с медными жилами, с изоляцией и оболочкой из поливинилхлоридного пластиката пониженной пожароопасности, не распространяющего горение при групповой прокладке, с пониженным дымо- и газовыделением, сечением: | [26 empty] | 0 |  |  | 0 | 0
3850 | ВВГнг(A)-LS 3х2,5 мм² | м | 13 | [24 empty] | 0 |  |  | 0 | 0
3851 | Прокладка кабеля симметричного с медными жилами парной скрутки для систем сигнализации и управления, с изоляцией и оболочкой из поливинилхлоридного пластиката пониженной пожароопасности, не распространяющего горение при групповой прокладке, с пониженным дымо- и газовыделением, сечением: | [26 empty] | 0 |  |  | 0 | 0
3852 | КПСВВнг(А)-LS 1х2х0,75 мм² | м | 12 | [24 empty] | 0 |  |  | 0 | 0
3853 | Монтажные изделия и материалы | [26 empty] | 0 |  |  | 0 | 0
3854 | Монтаж лотка металлического перфорированного, оцинкованная сталь по методу Сендзимира, 100х50х3000 мм | м | 3 | [24 empty] | 0 |  |  | 0 | 0
3855 | Монтаж крышки с заземлением на лоток 100х3000 мм | м | 3 | [24 empty] | 0 |  |  | 0 | 0
3856 | Монтаж перегородки 50х3000 мм | м | 3 | [24 empty] | 0 |  |  | 0 | 0
3857 | Монтаж метизов для лотков (винты, гайки, шайбы) | компл. | 1 | [24 empty] | 0 |  |  | 0 | 0
3858 | Монтаж крепления ТМ к стене (скоба) для вертикального монтажа осн.100 мм | шт. | 4 | [24 empty] | 0 |  |  | 0 | 0
3859 | Обработка цинковой краской-спреем мест реза лотков, 400мл | шт. | 1 | [24 empty] | 0 |  |  | 0 | 0
3860 | Монтаж трубы гибкой гофрированной ПВХ, ∅25, серой, с протяжкой | м | 20 | [24 empty] | 0 |  |  | 0 | 0
3861 | Монтаж держателя с защёлкой для трубы, ∅25 | шт. | 60 | [24 empty] | 0 |  |  | 0 | 0
3862 | Монтаж дюбеля пластикового с саморезом (1 упак. = 100 шт.) | упак. | 1 | [24 empty] | 0 |  |  | 0 | 0
3863 | Монтаж хомута кабельного нейлонового 3,6х250, белого (1 упак. = 100 шт.) | упак. | 1 | [24 empty] | 0 |  |  | 0 | 0
3864 | Монтаж бирки кабельной маркировочной У-136 (треугольник) | шт. | 10 | [24 empty] | 0 |  |  | 0 | 0
3865 | Вентиляторы В3 и В14 | [26 empty] | 0 |  |  | 0 | 0
3866 | Шкаф управления ШУ-В3В14 | [26 empty] | 0 |  |  | 0 | 0
3867 | Монтаж блока управления в составе: | компл. | 1 | [24 empty] | 0 |  |  | 0 | 0
3868 | - щит пластиковый модульный настенного монтажа, IP65; | [26 empty] | 0 |  |  | 0 | 0
3869 | - контроллер; | [26 empty] | 0 |  |  | 0 | 0
3870 | - защитная и пускорегулирующая аппаратура. | [26 empty] | 0 |  |  | 0 | 0
3871 | Приборы и средства автоматизации | [26 empty] | 0 |  |  | 0 | 0
3872 | Монтаж регулятора скорости STY-1,5 | шт. | 2 | [24 empty] | 0 |  |  | 0 | 0
3873 | Монтаж датчика перепада давления 20-200 Pa DVL-200 | шт. | 2 | [24 empty] | 0 |  |  | 0 | 0
3874 | Кабельно-проводниковая продукция | [26 empty] | 0 |  |  | 0 | 0
3875 | Прокладка кабеля силового с медными жилами, с изоляцией и оболочкой из поливинилхлоридного пластиката пониженной пожароопасности, не распространяющего горение при групповой прокладке, с пониженным дымо- и газовыделением, сечением: | [26 empty] | 0 |  |  | 0 | 0
3876 | ВВГнг(A)-LS 3х2,5 мм² | м | 50 | [24 empty] | 0 |  |  | 0 | 0
3877 | Прокладка кабеля симметричного с медными жилами парной скрутки для систем сигнализации и управления, с изоляцией и оболочкой из поливинилхлоридного пластиката пониженной пожароопасности, не распространяющего горение при групповой прокладке, с пониженным дымо- и газовыделением, сечением: | [26 empty] | 0 |  |  | 0 | 0
3878 | КПСВВнг(А)-LS 1х2х0,75 мм² | м | 48 | [24 empty] | 0 |  |  | 0 | 0
3879 | Монтажные изделия и материалы | [26 empty] | 0 |  |  | 0 | 0
3880 | Монтаж лотка металлического перфорированного, оцинкованная сталь по методу Сендзимира, 100х50х3000 мм | м | 3 | [24 empty] | 0 |  |  | 0 | 0
3881 | Монтаж крышки с заземлением на лоток 100х3000 мм | м | 3 | [24 empty] | 0 |  |  | 0 | 0
3882 | Монтаж перегородки 50х3000 мм | м | 3 | [24 empty] | 0 |  |  | 0 | 0
3883 | Монтаж метизов для лотков (винты, гайки, шайбы) | компл. | 1 | [24 empty] | 0 |  |  | 0 | 0
3884 | Монтаж крепления ТМ к стене (скоба) для вертикального монтажа осн.100 мм | шт. | 4 | [24 empty] | 0 |  |  | 0 | 0
3885 | Обработка цинковой краской-спреем мест реза лотков, 400мл | шт. | 1 | [24 empty] | 0 |  |  | 0 | 0
3886 | Монтаж трубы гибкой гофрированной ПВХ, ∅25, серой, с протяжкой | м | 50 | [24 empty] | 0 |  |  | 0 | 0
3887 | Монтаж держателя с защёлкой для трубы, ∅25 | шт. | 150 | [24 empty] | 0 |  |  | 0 | 0
3888 | Монтаж дюбеля пластикового с саморезом (1 упак. = 100 шт.) | упак. | 2 | [24 empty] | 0 |  |  | 0 | 0
3889 | Монтаж хомута кабельного нейлонового 3,6х250, белого (1 упак. = 100 шт.) | упак. | 1 | [24 empty] | 0 |  |  | 0 | 0
3890 | Монтаж бирки кабельной маркировочной У-136 (треугольник) | шт. | 40 | [24 empty] | 0 |  |  | 0 | 0
3891 | Вентилятор В7 | [26 empty] | 0 |  |  | 0 | 0
3892 | Шкаф управления ШУ-В7 | [26 empty] | 0 |  |  | 0 | 0
3893 | Монтаж блока управления в составе: | компл. | 1 | [24 empty] | 0 |  |  | 0 | 0
3894 | - щит пластиковый модульный настенного монтажа, IP65; | [26 empty] | 0 |  |  | 0 | 0
3895 | - контроллер; | [26 empty] | 0 |  |  | 0 | 0
3896 | - защитная и пускорегулирующая аппаратура. | [26 empty] | 0 |  |  | 0 | 0
3897 | Приборы и средства автоматизации | [26 empty] | 0 |  |  | 0 | 0
3898 | Монтаж регулятора скорости STY-1,5 | шт. | 1 | [24 empty] | 0 |  |  | 0 | 0
3899 | Монтаж датчика перепада давления 500 Pa DVL-500 | шт. | 1 | [24 empty] | 0 |  |  | 0 | 0
3900 | Кабельно-проводниковая продукция | [26 empty] | 0 |  |  | 0 | 0
3901 | Прокладка кабеля силового с медными жилами, с изоляцией и оболочкой из поливинилхлоридного пластиката пониженной пожароопасности, не распространяющего горение при групповой прокладке, с пониженным дымо- и газовыделением, сечением: | [26 empty] | 0 |  |  | 0 | 0
3902 | ВВГнг(A)-LS 3х2,5 мм² | м | 10 | [24 empty] | 0 |  |  | 0 | 0
3903 | Прокладка кабеля симметричного с медными жилами парной скрутки для систем сигнализации и управления, с изоляцией и оболочкой из поливинилхлоридного пластиката пониженной пожароопасности, не распространяющего горение при групповой прокладке, с пониженным дымо- и газовыделением, сечением: | [26 empty] | 0 |  |  | 0 | 0
3904 | КПСВВнг(А)-LS 1х2х0,75 мм² | м | 9 | [24 empty] | 0 |  |  | 0 | 0
3905 | Монтажные изделия и материалы | [26 empty] | 0 |  |  | 0 | 0
3906 | Монтаж трубы гибкой гофрированной ПВХ, ∅25, серой, с протяжкой | м | 12 | [24 empty] | 0 |  |  | 0 | 0
3907 | Монтаж держателя с защёлкой для трубы, ∅25 | шт. | 36 | [24 empty] | 0 |  |  | 0 | 0
3908 | Монтаж короба кабельного с крышкой 200х80х2000 мм | м | 4 | [24 empty] | 0 |  |  | 0 | 0
3909 | Монтаж угла плоского 200х80 мм | шт. | 1 | [24 empty] | 0 |  |  | 0 | 0
3910 | Монтаж заглушки торцевой 200х80 мм | шт. | 1 | [24 empty] | 0 |  |  | 0 | 0
3911 | Монтаж рамки для ввода в стену/коробку/потолок 200х80 мм | шт. | 1 | [24 empty] | 0 |  |  | 0 | 0
3912 | Монтаж разделителя (перегородка) 80х2000 мм | м | 4 | [24 empty] | 0 |  |  | 0 | 0
3913 | Монтаж дюбеля пластикового с саморезом (1 упак. = 100 шт.) | упак. | 1 | [24 empty] | 0 |  |  | 0 | 0
3914 | Монтаж хомута кабельного нейлонового 3,6х250, белого (1 упак. = 100 шт.) | упак. | 1 | [24 empty] | 0 |  |  | 0 | 0
3915 | Монтаж бирки кабельной маркировочной У-136 (треугольник) | шт. | 10 | [24 empty] | 0 |  |  | 0 | 0
3916 | Вентиляторы В4/В4р | [26 empty] | 0 |  |  | 0 | 0
3917 | Шкаф управления ШУ-В4/В4р | [26 empty] | 0 |  |  | 0 | 0
3918 | Монтаж блока управления в составе: | компл. | 1 | [24 empty] | 0 |  |  | 0 | 0
3919 | - щит пластиковый модульный настенного монтажа, IP65; | [26 empty] | 0 |  |  | 0 | 0
3920 | - контроллер; | [26 empty] | 0 |  |  | 0 | 0
3921 | - защитная и пускорегулирующая аппаратура. | [26 empty] | 0 |  |  | 0 | 0
3922 | Приборы и средства автоматизации | [26 empty] | 0 |  |  | 0 | 0
3923 | Монтаж частотного преобразователя 0,75 кВт, 380 В | шт. | 2 | [24 empty] | 0 |  |  | 0 | 0
3924 | Кабельно-проводниковая продукция | [26 empty] | 0 |  |  | 0 | 0
3925 | Прокладка кабеля силового с медными жилами, с изоляцией и оболочкой из поливинилхлоридного пластиката пониженной пожароопасности, не распространяющего горение при групповой прокладке, с пониженным дымо- и газовыделением, сечением: | [26 empty] | 0 |  |  | 0 | 0
3926 | ВВГнг(A)-LS 4х2,5 мм² | м | 4 | [24 empty] | 0 |  |  | 0 | 0
3927 | Прокладка кабеля силового с медными жилами, с изоляцией и оболочкой из поливинилхлоридного пластиката пониженной пожароопасности, не распространяющего горение при групповой прокладке, с пониженным дымо- и газовыделением, экранированного, сечением: | [26 empty] | 0 |  |  | 0 | 0
3928 | ВВГЭнг(A)-LS 4х2,5 мм² | м | 30 | [24 empty] | 0 |  |  | 0 | 0
3929 | Прокладка кабеля симметричного с медными жилами парной скрутки для систем сигнализации и управления, с изоляцией и оболочкой из поливинилхлоридного пластиката пониженной пожароопасности, не распространяющего горение при групповой прокладке, с пониженным дымо- и газовыделением, сечением: | [26 empty] | 0 |  |  | 0 | 0
3930 | КПСВВнг(А)-LS 1х2х0,75 мм² | м | 8 | [24 empty] | 0 |  |  | 0 | 0
3931 | Монтажные изделия и материалы | [26 empty] | 0 |  |  | 0 | 0
3932 | Монтаж лотка металлического перфорированного, оцинкованная сталь по методу Сендзимира, 100х50х3000 мм | м | 3 | [24 empty] | 0 |  |  | 0 | 0
3933 | Монтаж крышки с заземлением на лоток 100х3000 мм | м | 3 | [24 empty] | 0 |  |  | 0 | 0
3934 | Монтаж перегородки 50х3000 мм | м | 3 | [24 empty] | 0 |  |  | 0 | 0
3935 | Монтаж метизов для лотков (винты, гайки, шайбы) | компл. | 1 | [24 empty] | 0 |  |  | 0 | 0
3936 | Монтаж крепления ТМ к стене (скоба) для вертикального монтажа осн.100 мм | шт. | 4 | [24 empty] | 0 |  |  | 0 | 0
3937 | Обработка цинковой краской-спреем мест реза лотков, 400мл | шт. | 1 | [24 empty] | 0 |  |  | 0 | 0
3938 | Монтаж трубы гибкой гофрированной ПВХ, ∅25, серой, с протяжкой | м | 10 | [24 empty] | 0 |  |  | 0 | 0
3939 | Монтаж трубы гибкой гофрированной ПНД, ∅25, чёрной, с протяжкой | м | 6 | [24 empty] | 0 |  |  | 0 | 0
3940 | Монтаж держателя с защёлкой для трубы, ∅25 | шт. | 48 | [24 empty] | 0 |  |  | 0 | 0
3941 | Монтаж дюбеля пластикового с саморезом (1 упак. = 100 шт.) | упак. | 1 | [24 empty] | 0 |  |  | 0 | 0
3942 | Монтаж хомута кабельного нейлонового 3,6х250, белого (1 упак. = 100 шт.) | упак. | 1 | [24 empty] | 0 |  |  | 0 | 0
3943 | Монтаж бирки кабельной маркировочной У-136 (треугольник) | шт. | 20 | [24 empty] | 0 |  |  | 0 | 0
3944 | Монтаж проходки трубы малого сечения Dу 50 через кровлю (Узел У.7.2-2021.12) | компл. | 1 | [24 empty] | 0 |  |  | 0 | 0
3945 | Вентиляторы В5/В5р | [26 empty] | 0 |  |  | 0 | 0
3946 | Шкаф управления ШУ-В5/В5р | [26 empty] | 0 |  |  | 0 | 0
3947 | Монтаж блока управления в составе: | компл. | 1 | [24 empty] | 0 |  |  | 0 | 0
3948 | - щит пластиковый модульный настенного монтажа, IP65; | [26 empty] | 0 |  |  | 0 | 0
3949 | - контроллер; | [26 empty] | 0 |  |  | 0 | 0
3950 | - защитная и пускорегулирующая аппаратура. | [26 empty] | 0 |  |  | 0 | 0
3951 | Приборы и средства автоматизации | [26 empty] | 0 |  |  | 0 | 0
3952 | Монтаж частотного преобразователя 0,75 кВт, 380 В | шт. | 2 | [24 empty] | 0 |  |  | 0 | 0
3953 | Кабельно-проводниковая продукция | [26 empty] | 0 |  |  | 0 | 0
3954 | Прокладка кабеля силового с медными жилами, с изоляцией и оболочкой из поливинилхлоридного пластиката пониженной пожароопасности, не распространяющего горение при групповой прокладке, с пониженным дымо- и газовыделением, сечением: | [26 empty] | 0 |  |  | 0 | 0
3955 | ВВГнг(A)-LS 4х2,5 мм² | м | 4 | [24 empty] | 0 |  |  | 0 | 0
3956 | Прокладка кабеля силового с медными жилами, с изоляцией и оболочкой из поливинилхлоридного пластиката пониженной пожароопасности, не распространяющего горение при групповой прокладке, с пониженным дымо- и газовыделением, экранированного, сечением: | [26 empty] | 0 |  |  | 0 | 0
3957 | ВВГЭнг(A)-LS 4х2,5 мм² | м | 28 | [24 empty] | 0 |  |  | 0 | 0
3958 | Прокладка кабеля симметричного с медными жилами парной скрутки для систем сигнализации и управления, с изоляцией и оболочкой из поливинилхлоридного пластиката пониженной пожароопасности, не распространяющего горение при групповой прокладке, с пониженным дымо- и газовыделением, сечением: | [26 empty] | 0 |  |  | 0 | 0
3959 | КПСВВнг(А)-LS 1х2х0,75 мм² | м | 8 | [24 empty] | 0 |  |  | 0 | 0
3960 | Монтажные изделия и материалы | [26 empty] | 0 |  |  | 0 | 0
3961 | Монтаж лотка металлического перфорированного, оцинкованная сталь по методу Сендзимира, 100х50х3000 мм | м | 3 | [24 empty] | 0 |  |  | 0 | 0
3962 | Монтаж крышки с заземлением на лоток 100х3000 мм | м | 3 | [24 empty] | 0 |  |  | 0 | 0
3963 | Монтаж перегородки 50х3000 мм | м | 3 | [24 empty] | 0 |  |  | 0 | 0
3964 | Монтаж метизов для лотков (винты, гайки, шайбы) | компл. | 1 | [24 empty] | 0 |  |  | 0 | 0
3965 | Монтаж крепления ТМ к стене (скоба) для вертикального монтажа осн.100 мм | шт. | 4 | [24 empty] | 0 |  |  | 0 | 0
3966 | Обработка цинковой краской-спреем мест реза лотков, 400мл | шт. | 1 | [24 empty] | 0 |  |  | 0 | 0
3967 | Монтаж трубы гибкой гофрированной ПВХ, ∅25, серой, с протяжкой | м | 10 | [24 empty] | 0 |  |  | 0 | 0
3968 | Монтаж трубы гибкой гофрированной ПНД, ∅25, чёрной, с протяжкой | м | 6 | [24 empty] | 0 |  |  | 0 | 0
3969 | Монтаж держателя с защёлкой для трубы, ∅25 | шт. | 48 | [24 empty] | 0 |  |  | 0 | 0
3970 | Монтаж дюбеля пластикового с саморезом (1 упак. = 100 шт.) | упак. | 1 | [24 empty] | 0 |  |  | 0 | 0
3971 | Монтаж хомута кабельного нейлонового 3,6х250, белого (1 упак. = 100 шт.) | упак. | 1 | [24 empty] | 0 |  |  | 0 | 0
3972 | Монтаж бирки кабельной маркировочной У-136 (треугольник) | шт. | 20 | [24 empty] | 0 |  |  | 0 | 0
3973 | Монтаж проходки трубы малого сечения Dу 50 через кровлю (Узел У.7.2-2021.12) | компл. | 1 | [24 empty] | 0 |  |  | 0 | 0
3974 | Вентиляторы В6/В6р | [26 empty] | 0 |  |  | 0 | 0
3975 | Шкаф управления ШУ-В6/В6р | [26 empty] | 0 |  |  | 0 | 0
3976 | Монтаж блока управления в составе: | компл. | 1 | [24 empty] | 0 |  |  | 0 | 0
3977 | - щит пластиковый модульный настенного монтажа, IP65; | [26 empty] | 0 |  |  | 0 | 0
3978 | - контроллер; | [26 empty] | 0 |  |  | 0 | 0
3979 | - защитная и пускорегулирующая аппаратура. | [26 empty] | 0 |  |  | 0 | 0
3980 | Приборы и средства автоматизации | [26 empty] | 0 |  |  | 0 | 0
3981 | Монтаж частотного преобразователя 0,75 кВт, 380 В | шт. | 2 | [24 empty] | 0 |  |  | 0 | 0
3982 | Кабельно-проводниковая продукция | [26 empty] | 0 |  |  | 0 | 0
3983 | Прокладка кабеля силового с медными жилами, с изоляцией и оболочкой из поливинилхлоридного пластиката пониженной пожароопасности, не распространяющего горение при групповой прокладке, с пониженным дымо- и газовыделением, сечением: | [26 empty] | 0 |  |  | 0 | 0
3984 | ВВГнг(A)-LS 4х2,5 мм² | м | 4 | [24 empty] | 0 |  |  | 0 | 0
3985 | Прокладка кабеля силового с медными жилами, с изоляцией и оболочкой из поливинилхлоридного пластиката пониженной пожароопасности, не распространяющего горение при групповой прокладке, с пониженным дымо- и газовыделением, экранированного, сечением: | [26 empty] | 0 |  |  | 0 | 0
3986 | ВВГЭнг(A)-LS 4х2,5 мм² | м | 46 | [24 empty] | 0 |  |  | 0 | 0
3987 | Прокладка кабеля симметричного с медными жилами парной скрутки для систем сигнализации и управления, с изоляцией и оболочкой из поливинилхлоридного пластиката пониженной пожароопасности, не распространяющего горение при групповой прокладке, с пониженным дымо- и газовыделением, сечением: | [26 empty] | 0 |  |  | 0 | 0
3988 | КПСВВнг(А)-LS 1х2х0,75 мм² | м | 8 | [24 empty] | 0 |  |  | 0 | 0
3989 | Монтажные изделия и материалы | [26 empty] | 0 |  |  | 0 | 0
3990 | Монтаж лотка металлического перфорированного, оцинкованная сталь по методу Сендзимира, 100х50х3000 мм | м | 3 | [24 empty] | 0 |  |  | 0 | 0
3991 | Монтаж крышки с заземлением на лоток 100х3000 мм | м | 3 | [24 empty] | 0 |  |  | 0 | 0
3992 | Монтаж перегородки 50х3000 мм | м | 3 | [24 empty] | 0 |  |  | 0 | 0
3993 | Монтаж метизов для лотков (винты, гайки, шайбы) | компл. | 1 | [24 empty] | 0 |  |  | 0 | 0
3994 | Монтаж крепления ТМ к стене (скоба) для вертикального монтажа осн.100 мм | шт. | 4 | [24 empty] | 0 |  |  | 0 | 0
3995 | Обработка цинковой краской-спреем мест реза лотков, 400мл | шт. | 1 | [24 empty] | 0 |  |  | 0 | 0
3996 | Монтаж трубы гибкой гофрированной ПВХ, ∅25, серой, с протяжкой | м | 10 | [24 empty] | 0 |  |  | 0 | 0
3997 | Монтаж трубы гибкой гофрированной ПНД, ∅25, чёрной, с протяжкой | м | 6 | [24 empty] | 0 |  |  | 0 | 0
3998 | Монтаж держателя с защёлкой для трубы, ∅25 | шт. | 48 | [24 empty] | 0 |  |  | 0 | 0
3999 | Монтаж дюбеля пластикового с саморезом (1 упак. = 100 шт.) | упак. | 1 | [24 empty] | 0 |  |  | 0 | 0
4000 | Монтаж хомута кабельного нейлонового 3,6х250, белого (1 упак. = 100 шт.) | упак. | 1 | [24 empty] | 0 |  |  | 0 | 0
4001 | Монтаж бирки кабельной маркировочной У-136 (треугольник) | шт. | 20 | [24 empty] | 0 |  |  | 0 | 0
4002 | Монтаж проходки трубы малого сечения Dу 50 через кровлю (Узел У.7.2-2021.12) | компл. | 1 | [24 empty] | 0 |  |  | 0 | 0
4003 | Вентиляторы В8/В8р | [26 empty] | 0 |  |  | 0 | 0
4004 | Шкаф управления ШУ-В8/В8р | [26 empty] | 0 |  |  | 0 | 0
4005 | Монтаж блока управления в составе: | компл. | 1 | [24 empty] | 0 |  |  | 0 | 0
4006 | - щит пластиковый модульный настенного монтажа, IP65; | [26 empty] | 0 |  |  | 0 | 0
4007 | - контроллер; | [26 empty] | 0 |  |  | 0 | 0
4008 | - защитная и пускорегулирующая аппаратура. | [26 empty] | 0 |  |  | 0 | 0
4009 | Приборы и средства автоматизации | [26 empty] | 0 |  |  | 0 | 0
4010 | Монтаж частотного преобразователя 30 кВт, 380 В | шт. | 2 | [24 empty] | 0 |  |  | 0 | 0
4011 | Кабельно-проводниковая продукция | [26 empty] | 0 |  |  | 0 | 0
4012 | Прокладка кабеля силового с медными жилами, с изоляцией и оболочкой из поливинилхлоридного пластиката пониженной пожароопасности, не распространяющего горение при групповой прокладке, с пониженным дымо- и газовыделением, сечением: | [26 empty] | 0 |  |  | 0 | 0
4013 | ВВГнг(A)-LS 4х10 мм² | м | 4 | [24 empty] | 0 |  |  | 0 | 0
4014 | Прокладка кабеля силового с медными жилами, с изоляцией и оболочкой из поливинилхлоридного пластиката пониженной пожароопасности, не распространяющего горение при групповой прокладке, с пониженным дымо- и газовыделением, экранированного, сечением: | [26 empty] | 0 |  |  | 0 | 0
4015 | ВВГЭнг(A)-LS 4х10 мм² | м | 21 | [24 empty] | 0 |  |  | 0 | 0
4016 | Прокладка кабеля симметричного с медными жилами парной скрутки для систем сигнализации и управления, с изоляцией и оболочкой из поливинилхлоридного пластиката пониженной пожароопасности, не распространяющего горение при групповой прокладке, с пониженным дымо- и газовыделением, сечением: | [26 empty] | 0 |  |  | 0 | 0
4017 | КПСВВнг(А)-LS 1х2х0,75 мм² | м | 8 | [24 empty] | 0 |  |  | 0 | 0
4018 | Монтажные изделия и материалы | [26 empty] | 0 |  |  | 0 | 0
4019 | Монтаж С-образного профиля 41х21, L500, толщ.2,5 мм | м | 4 | [24 empty] | 0 |  |  | 0 | 0
4020 | Монтаж закрывающей струбцины М10 | м | 8 | [24 empty] | 0 |  |  | 0 | 0
4021 | Монтаж трубы гибкой гофрированной ПВХ, ∅32, серой, с протяжкой | м | 33 | [24 empty] | 0 |  |  | 0 | 0
4022 | Монтаж держателя с защёлкой для трубы, ∅32 | шт. | 99 | [24 empty] | 0 |  |  | 0 | 0
4023 | Монтаж дюбеля пластикового с саморезом (1 упак. = 100 шт.) | упак. | 1 | [24 empty] | 0 |  |  | 0 | 0
4024 | Монтаж хомута кабельного нейлонового 3,6х250, белого (1 упак. = 100 шт.) | упак. | 1 | [24 empty] | 0 |  |  | 0 | 0
4025 | Монтаж бирки кабельной маркировочной У-136 (треугольник) | шт. | 20 | [24 empty] | 0 |  |  | 0 | 0
4026 | Вентиляторы В9/В9р | [26 empty] | 0 |  |  | 0 | 0
4027 | Шкаф управления ШУ-В9/В9р | [26 empty] | 0 |  |  | 0 | 0
4028 | Монтаж блока управления в составе: | компл. | 1 | [24 empty] | 0 |  |  | 0 | 0
4029 | - щит пластиковый модульный настенного монтажа, IP65; | [26 empty] | 0 |  |  | 0 | 0
4030 | - контроллер; | [26 empty] | 0 |  |  | 0 | 0
4031 | - защитная и пускорегулирующая аппаратура. | [26 empty] | 0 |  |  | 0 | 0
4032 | Приборы и средства автоматизации | [26 empty] | 0 |  |  | 0 | 0
4033 | Монтаж частотного преобразователя 30 кВт, 380 В | шт. | 2 | [24 empty] | 0 |  |  | 0 | 0
4034 | Кабельно-проводниковая продукция | [26 empty] | 0 |  |  | 0 | 0
4035 | Прокладка кабеля силового с медными жилами, с изоляцией и оболочкой из поливинилхлоридного пластиката пониженной пожароопасности, не распространяющего горение при групповой прокладке, с пониженным дымо- и газовыделением, сечением: | [26 empty] | 0 |  |  | 0 | 0
4036 | ВВГнг(A)-LS 4х10 мм² | м | 4 | [24 empty] | 0 |  |  | 0 | 0
4037 | Прокладка кабеля силового с медными жилами, с изоляцией и оболочкой из поливинилхлоридного пластиката пониженной пожароопасности, не распространяющего горение при групповой прокладке, с пониженным дымо- и газовыделением, экранированного, сечением: | [26 empty] | 0 |  |  | 0 | 0
4038 | ВВГЭнг(A)-LS 4х10 мм² | м | 20 | [24 empty] | 0 |  |  | 0 | 0
4039 | Прокладка кабеля симметричного с медными жилами парной скрутки для систем сигнализации и управления, с изоляцией и оболочкой из поливинилхлоридного пластиката пониженной пожароопасности, не распространяющего горение при групповой прокладке, с пониженным дымо- и газовыделением, сечением: | [26 empty] | 0 |  |  | 0 | 0
4040 | КПСВВнг(А)-LS 1х2х0,75 мм² | м | 8 | [24 empty] | 0 |  |  | 0 | 0
4041 | Монтажные изделия и материалы | [26 empty] | 0 |  |  | 0 | 0
4042 | Монтаж С-образного профиля 41х21, L500, толщ.2,5 мм | м | 4 | [24 empty] | 0 |  |  | 0 | 0
4043 | Монтаж закрывающей струбцины М10 | м | 8 | [24 empty] | 0 |  |  | 0 | 0
4044 | Монтаж трубы гибкой гофрированной ПВХ, ∅32, серой, с протяжкой | м | 32 | [24 empty] | 0 |  |  | 0 | 0
4045 | Монтаж держателя с защёлкой для трубы, ∅32 | шт. | 96 | [24 empty] | 0 |  |  | 0 | 0
4046 | Монтаж дюбеля пластикового с саморезом (1 упак. = 100 шт.) | упак. | 1 | [24 empty] | 0 |  |  | 0 | 0
4047 | Монтаж хомута кабельного нейлонового 3,6х250, белого (1 упак. = 100 шт.) | упак. | 1 | [24 empty] | 0 |  |  | 0 | 0
4048 | Монтаж бирки кабельной маркировочной У-136 (треугольник) | шт. | 20 | [24 empty] | 0 |  |  | 0 | 0
4049 | Вентиляторы В10/В10р | [26 empty] | 0 |  |  | 0 | 0
4050 | Шкаф управления ШУ-В10/В10р | [26 empty] | 0 |  |  | 0 | 0
4051 | Монтаж блока управления в составе: | компл. | 1 | [24 empty] | 0 |  |  | 0 | 0
4052 | - щит пластиковый модульный настенного монтажа, IP65; | [26 empty] | 0 |  |  | 0 | 0
4053 | - контроллер; | [26 empty] | 0 |  |  | 0 | 0
4054 | - защитная и пускорегулирующая аппаратура. | [26 empty] | 0 |  |  | 0 | 0
4055 | Приборы и средства автоматизации | [26 empty] | 0 |  |  | 0 | 0
4056 | Монтаж частотного преобразователя 30 кВт, 380 В | шт. | 2 | [24 empty] | 0 |  |  | 0 | 0
4057 | Кабельно-проводниковая продукция | [26 empty] | 0 |  |  | 0 | 0
4058 | Прокладка кабеля силового с медными жилами, с изоляцией и оболочкой из поливинилхлоридного пластиката пониженной пожароопасности, не распространяющего горение при групповой прокладке, с пониженным дымо- и газовыделением, сечением: | [26 empty] | 0 |  |  | 0 | 0
4059 | ВВГнг(A)-LS 4х10 мм² | м | 4 | [24 empty] | 0 |  |  | 0 | 0
4060 | Прокладка кабеля силового с медными жилами, с изоляцией и оболочкой из поливинилхлоридного пластиката пониженной пожароопасности, не распространяющего горение при групповой прокладке, с пониженным дымо- и газовыделением, экранированного, сечением: | [26 empty] | 0 |  |  | 0 | 0
4061 | ВВГЭнг(A)-LS 4х10 мм² | м | 85 | [24 empty] | 0 |  |  | 0 | 0
4062 | Прокладка кабеля симметричного с медными жилами парной скрутки для систем сигнализации и управления, с изоляцией и оболочкой из поливинилхлоридного пластиката пониженной пожароопасности, не распространяющего горение при групповой прокладке, с пониженным дымо- и газовыделением, сечением: | [26 empty] | 0 |  |  | 0 | 0
4063 | КПСВВнг(А)-LS 1х2х0,75 мм² | м | 8 | [24 empty] | 0 |  |  | 0 | 0
4064 | Монтажные изделия и материалы | [26 empty] | 0 |  |  | 0 | 0
4065 | Монтаж лотка металлического перфорированного, оцинкованная сталь по методу Сендзимира, 150х50х3000 мм | м | 36 | [24 empty] | 0 |  |  | 0 | 0
4066 | Монтаж крышки с заземлением на лоток 150х3000 мм | м | 36 | [24 empty] | 0 |  |  | 0 | 0
4067 | Монтаж перегородки 50х3000 мм | м | 36 | [24 empty] | 0 |  |  | 0 | 0
4068 | Монтаж угла CD 45 вертикального внеш. 45° 150х50 в комплекте с крепежными элементами и соединительными пластинами | шт. | 1 | [24 empty] | 0 |  |  | 0 | 0
4069 | Монтаж угла CS 45 вертикального внутр. 45° 150/50 в комплекте с крепежными элементами и соединительными пластинами | шт. | 1 | [24 empty] | 0 |  |  | 0 | 0
4070 | Монтаж угла CDV 90 вертикального внеш. осн.150 H50 в комплекте с крепежными элементами и соединительными пластинами | шт. | 1 | [24 empty] | 0 |  |  | 0 | 0
4071 | Монтаж угла CD 90 вертикального внеш. 90° 150/50 в комплекте с крепежными элементами и соединительными пластинами | шт. | 1 | [24 empty] | 0 |  |  | 0 | 0
4072 | Монтаж угла CS 90 вертикального внутр. 90° 150/50 в комплекте с крепежными элементами и соединительными пластинами | шт. | 1 | [24 empty] | 0 |  |  | 0 | 0
4073 | Монтаж угла CPO 90 горизонтального 90° 150х50 в комплекте с крепежными элементами и соединительными пластинами | шт. | 3 | [24 empty] | 0 |  |  | 0 | 0
4074 | Монтаж ответвителя DL 150х50 в комплекте с крепежными элементами и соединительными пластинами | шт. | 1 | [24 empty] | 0 |  |  | 0 | 0
4075 | Монтаж метизов для лотков (винты, гайки, шайбы) | компл. | 1 | [24 empty] | 0 |  |  | 0 | 0
4076 | Монтаж крепления ТМ к стене (скоба) для вертикального монтажа осн.150 мм | шт. | 8 | [24 empty] | 0 |  |  | 0 | 0
4077 | Монтаж стандартного анкера со шпилькой М10 | шт. | 16 | [24 empty] | 0 |  |  | 0 | 0
4078 | Монтаж профиля П-образного PSL, L300, толщ.1,5 мм | шт. | 25 | [24 empty] | 0 |  |  | 0 | 0
4079 | Монтаж шпильки резьбовой М8х2000 | шт. | 50 | [24 empty] | 0 |  |  | 0 | 0
4080 | Монтаж крепления к профнастилу V-образного M8 | шт. | 24 | [24 empty] | 0 |  |  | 0 | 0
4081 | Монтаж болта с шестигранной головкой М10х120 | шт. | 24 | [24 empty] | 0 |  |  | 0 | 0
4082 | Монтаж шайбы М10 кузовной DIN9021 | шт. | 24 | [24 empty] | 0 |  |  | 0 | 0
4083 | Монтаж гайки шестигранной М10 | шт. | 24 | [24 empty] | 0 |  |  | 0 | 0
4084 | Монтаж струбцины М8 | шт. | 26 | [24 empty] | 0 |  |  | 0 | 0
4085 | Монтаж гайки шестигранной М8 | шт. | 150 | [24 empty] | 0 |  |  | 0 | 0
4086 | Монтаж шайбы с узкими полями М8 | шт. | 124 | [24 empty] | 0 |  |  | 0 | 0
4087 | Обработка цинковой краской-спреем мест реза лотков, 400мл | шт. | 1 | [24 empty] | 0 |  |  | 0 | 0
4088 | Монтаж трубы гибкой гофрированной ПВХ, ∅32, серой, с протяжкой | м | 20 | [24 empty] | 0 |  |  | 0 | 0
4089 | Монтаж трубы гибкой гофрированной ПНД, ∅32, чёрной, с протяжкой | м | 10 | [24 empty] | 0 |  |  | 0 | 0
4090 | Монтаж держателя с защёлкой для трубы, ∅32 | шт. | 90 | [24 empty] | 0 |  |  | 0 | 0
4091 | Монтаж дюбеля пластикового с саморезом (1 упак. = 100 шт.) | упак. | 1 | [24 empty] | 0 |  |  | 0 | 0
4092 | Монтаж хомута кабельного нейлонового 3,6х250, белого (1 упак. = 100 шт.) | упак. | 1 | [24 empty] | 0 |  |  | 0 | 0
4093 | Монтаж бирки кабельной маркировочной У-136 (треугольник) | шт. | 20 | [24 empty] | 0 |  |  | 0 | 0
4094 | Монтаж проходки трубы малого сечения Dу 50 через кровлю (Узел У.7.2-2021.12) | компл. | 2 | [24 empty] | 0 |  |  | 0 | 0
4095 | Вентиляторы В11/В11р | [26 empty] | 0 |  |  | 0 | 0
4096 | Шкаф управления ШУ-В11/В11р | [26 empty] | 0 |  |  | 0 | 0
4097 | Монтаж блока управления в составе: | компл. | 1 | [24 empty] | 0 |  |  | 0 | 0
4098 | - щит пластиковый модульный настенного монтажа, IP65; | [26 empty] | 0 |  |  | 0 | 0
4099 | - контроллер; | [26 empty] | 0 |  |  | 0 | 0
4100 | - защитная и пускорегулирующая аппаратура. | [26 empty] | 0 |  |  | 0 | 0
4101 | Приборы и средства автоматизации | [26 empty] | 0 |  |  | 0 | 0
4102 | Монтаж частотного преобразователя 30 кВт, 380 В | шт. | 2 | [24 empty] | 0 |  |  | 0 | 0
4103 | Кабельно-проводниковая продукция | [26 empty] | 0 |  |  | 0 | 0
4104 | Прокладка кабеля силового с медными жилами, с изоляцией и оболочкой из поливинилхлоридного пластиката пониженной пожароопасности, не распространяющего горение при групповой прокладке, с пониженным дымо- и газовыделением, сечением: | [26 empty] | 0 |  |  | 0 | 0
4105 | ВВГнг(A)-LS 4х10 мм² | м | 4 | [24 empty] | 0 |  |  | 0 | 0
4106 | Прокладка кабеля силового с медными жилами, с изоляцией и оболочкой из поливинилхлоридного пластиката пониженной пожароопасности, не распространяющего горение при групповой прокладке, с пониженным дымо- и газовыделением, экранированного, сечением: | [26 empty] | 0 |  |  | 0 | 0
4107 | ВВГЭнг(A)-LS 4х10 мм² | м | 65 | [24 empty] | 0 |  |  | 0 | 0
4108 | Прокладка кабеля симметричного с медными жилами парной скрутки для систем сигнализации и управления, с изоляцией и оболочкой из поливинилхлоридного пластиката пониженной пожароопасности, не распространяющего горение при групповой прокладке, с пониженным дымо- и газовыделением, сечением: | [26 empty] | 0 |  |  | 0 | 0
4109 | КПСВВнг(А)-LS 1х2х0,75 мм² | м | 8 | [24 empty] | 0 |  |  | 0 | 0
4110 | Монтажные изделия и материалы | [26 empty] | 0 |  |  | 0 | 0
4111 | Монтаж трубы гибкой гофрированной ПВХ, ∅32, серой, с протяжкой | м | 20 | [24 empty] | 0 |  |  | 0 | 0
4112 | Монтаж трубы гибкой гофрированной ПНД, ∅32, чёрной, с протяжкой | м | 10 | [24 empty] | 0 |  |  | 0 | 0
4113 | Монтаж держателя с защёлкой для трубы, ∅32 | шт. | 90 | [24 empty] | 0 |  |  | 0 | 0
4114 | Монтаж дюбеля пластикового с саморезом (1 упак. = 100 шт.) | упак. | 1 | [24 empty] | 0 |  |  | 0 | 0
4115 | Монтаж хомута кабельного нейлонового 3,6х250, белого (1 упак. = 100 шт.) | упак. | 1 | [24 empty] | 0 |  |  | 0 | 0
4116 | Монтаж бирки кабельной маркировочной У-136 (треугольник) | шт. | 20 | [24 empty] | 0 |  |  | 0 | 0
4117 | Монтаж проходки трубы малого сечения Dу 50 через кровлю (Узел У.7.2-2021.12) | компл. | 2 | [24 empty] | 0 |  |  | 0 | 0
4118 | Вентиляторы В12/В12р | [26 empty] | 0 |  |  | 0 | 0
4119 | Шкаф управления ШУ-В12/В12р | [26 empty] | 0 |  |  | 0 | 0
4120 | Монтаж блока управления в составе: | компл. | 1 | [24 empty] | 0 |  |  | 0 | 0
4121 | - щит пластиковый модульный настенного монтажа, IP65; | [26 empty] | 0 |  |  | 0 | 0
4122 | - контроллер; | [26 empty] | 0 |  |  | 0 | 0
4123 | - защитная и пускорегулирующая аппаратура. | [26 empty] | 0 |  |  | 0 | 0
4124 | Приборы и средства автоматизации | [26 empty] | 0 |  |  | 0 | 0
4125 | Монтаж частотного преобразователя 30 кВт, 380 В | шт. | 2 | [24 empty] | 0 |  |  | 0 | 0
4126 | Кабельно-проводниковая продукция | [26 empty] | 0 |  |  | 0 | 0
4127 | Прокладка кабеля силового с медными жилами, с изоляцией и оболочкой из поливинилхлоридного пластиката пониженной пожароопасности, не распространяющего горение при групповой прокладке, с пониженным дымо- и газовыделением, сечением: | [26 empty] | 0 |  |  | 0 | 0
4128 | ВВГнг(A)-LS 4х10 мм² | м | 4 | [24 empty] | 0 |  |  | 0 | 0
4129 | Прокладка кабеля силового с медными жилами, с изоляцией и оболочкой из поливинилхлоридного пластиката пониженной пожароопасности, не распространяющего горение при групповой прокладке, с пониженным дымо- и газовыделением, экранированного, сечением: | [26 empty] | 0 |  |  | 0 | 0
4130 | ВВГЭнг(A)-LS 4х10 мм² | м | 85 | [24 empty] | 0 |  |  | 0 | 0
4131 | Прокладка кабеля симметричного с медными жилами парной скрутки для систем сигнализации и управления, с изоляцией и оболочкой из поливинилхлоридного пластиката пониженной пожароопасности, не распространяющего горение при групповой прокладке, с пониженным дымо- и газовыделением, сечением: | [26 empty] | 0 |  |  | 0 | 0
4132 | КПСВВнг(А)-LS 1х2х0,75 мм² | м | 8 | [24 empty] | 0 |  |  | 0 | 0
4133 | Монтажные изделия и материалы | [26 empty] | 0 |  |  | 0 | 0
4134 | Монтаж лотка металлического перфорированного, оцинкованная сталь по методу Сендзимира, 150х50х3000 мм | м | 36 | [24 empty] | 0 |  |  | 0 | 0
4135 | Монтаж крышки с заземлением на лоток 150х3000 мм | м | 36 | [24 empty] | 0 |  |  | 0 | 0
4136 | Монтаж перегородки 50х3000 мм | м | 36 | [24 empty] | 0 |  |  | 0 | 0
4137 | Монтаж угла CD 45 вертикального внеш. 45° 150х50 в комплекте с крепежными элементами и соединительными пластинами | шт. | 1 | [24 empty] | 0 |  |  | 0 | 0
4138 | Монтаж угла CS 45 вертикального внутр. 45° 150/50 в комплекте с крепежными элементами и соединительными пластинами | шт. | 1 | [24 empty] | 0 |  |  | 0 | 0
4139 | Монтаж угла CDV 90 вертикального внеш. осн.150 H50 в комплекте с крепежными элементами и соединительными пластинами | шт. | 1 | [24 empty] | 0 |  |  | 0 | 0
4140 | Монтаж угла CD 90 вертикального внеш. 90° 150/50 в комплекте с крепежными элементами и соединительными пластинами | шт. | 1 | [24 empty] | 0 |  |  | 0 | 0
4141 | Монтаж угла CS 90 вертикального внутр. 90° 150/50 в комплекте с крепежными элементами и соединительными пластинами | шт. | 1 | [24 empty] | 0 |  |  | 0 | 0
4142 | Монтаж угла CPO 90 горизонтального 90° 150х50 в комплекте с крепежными элементами и соединительными пластинами | шт. | 3 | [24 empty] | 0 |  |  | 0 | 0
4143 | Монтаж ответвителя DL 150х50 в комплекте с крепежными элементами и соединительными пластинами | шт. | 1 | [24 empty] | 0 |  |  | 0 | 0
4144 | Монтаж метизов для лотков (винты, гайки, шайбы) | компл. | 1 | [24 empty] | 0 |  |  | 0 | 0
4145 | Монтаж крепления ТМ к стене (скоба) для вертикального монтажа осн.150 мм | шт. | 8 | [24 empty] | 0 |  |  | 0 | 0
4146 | Монтаж стандартного анкера со шпилькой М10 | шт. | 16 | [24 empty] | 0 |  |  | 0 | 0
4147 | Монтаж профиля П-образного PSL, L300, толщ.1,5 мм | шт. | 25 | [24 empty] | 0 |  |  | 0 | 0
4148 | Монтаж шпильки резьбовой М8х2000 | шт. | 50 | [24 empty] | 0 |  |  | 0 | 0
4149 | Монтаж крепления к профнастилу V-образного M8 | шт. | 24 | [24 empty] | 0 |  |  | 0 | 0
4150 | Монтаж болта с шестигранной головкой М10х120 | шт. | 24 | [24 empty] | 0 |  |  | 0 | 0
4151 | Монтаж шайбы М10 кузовной DIN9021 | шт. | 24 | [24 empty] | 0 |  |  | 0 | 0
4152 | Монтаж гайки шестигранной М10 | шт. | 24 | [24 empty] | 0 |  |  | 0 | 0
4153 | Монтаж струбцины М8 | шт. | 26 | [24 empty] | 0 |  |  | 0 | 0
4154 | Монтаж гайки шестигранной М8 | шт. | 150 | [24 empty] | 0 |  |  | 0 | 0
4155 | Монтаж шайбы с узкими полями М8 | шт. | 124 | [24 empty] | 0 |  |  | 0 | 0
4156 | Обработка цинковой краской-спреем мест реза лотков, 400мл | шт. | 1 | [24 empty] | 0 |  |  | 0 | 0
4157 | Монтаж трубы гибкой гофрированной ПВХ, ∅32, серой, с протяжкой | м | 20 | [24 empty] | 0 |  |  | 0 | 0
4158 | Монтаж трубы гибкой гофрированной ПНД, ∅32, чёрной, с протяжкой | м | 10 | [24 empty] | 0 |  |  | 0 | 0
4159 | Монтаж держателя с защёлкой для трубы, ∅32 | шт. | 90 | [24 empty] | 0 |  |  | 0 | 0
4160 | Монтаж дюбеля пластикового с саморезом (1 упак. = 100 шт.) | упак. | 1 | [24 empty] | 0 |  |  | 0 | 0
4161 | Монтаж хомута кабельного нейлонового 3,6х250, белого (1 упак. = 100 шт.) | упак. | 1 | [24 empty] | 0 |  |  | 0 | 0
4162 | Монтаж бирки кабельной маркировочной У-136 (треугольник) | шт. | 20 | [24 empty] | 0 |  |  | 0 | 0
4163 | Монтаж проходки трубы малого сечения Dу 50 через кровлю (Узел У.7.2-2021.12) | компл. | 2 | [24 empty] | 0 |  |  | 0 | 0
4164 | Вентиляторы В13/В13р | [26 empty] | 0 |  |  | 0 | 0
4165 | Шкаф управления ШУ-В13/В13р | [26 empty] | 0 |  |  | 0 | 0
4166 | Монтаж блока управления в составе: | компл. | 1 | [24 empty] | 0 |  |  | 0 | 0
4167 | - щит пластиковый модульный настенного монтажа, IP65; | [26 empty] | 0 |  |  | 0 | 0
4168 | - контроллер; | [26 empty] | 0 |  |  | 0 | 0
4169 | - защитная и пускорегулирующая аппаратура. | [26 empty] | 0 |  |  | 0 | 0
4170 | Приборы и средства автоматизации | [26 empty] | 0 |  |  | 0 | 0
4171 | Монтаж частотного преобразователя 30 кВт, 380 В | шт. | 2 | [24 empty] | 0 |  |  | 0 | 0
4172 | Кабельно-проводниковая продукция | [26 empty] | 0 |  |  | 0 | 0
4173 | Прокладка кабеля силового с медными жилами, с изоляцией и оболочкой из поливинилхлоридного пластиката пониженной пожароопасности, не распространяющего горение при групповой прокладке, с пониженным дымо- и газовыделением, сечением: | [26 empty] | 0 |  |  | 0 | 0
4174 | ВВГнг(A)-LS 4х10 мм² | м | 4 | [24 empty] | 0 |  |  | 0 | 0
4175 | Прокладка кабеля силового с медными жилами, с изоляцией и оболочкой из поливинилхлоридного пластиката пониженной пожароопасности, не распространяющего горение при групповой прокладке, с пониженным дымо- и газовыделением, экранированного, сечением: | [26 empty] | 0 |  |  | 0 | 0
4176 | ВВГЭнг(A)-LS 4х10 мм² | м | 65 | [24 empty] | 0 |  |  | 0 | 0
4177 | Прокладка кабеля симметричного с медными жилами парной скрутки для систем сигнализации и управления, с изоляцией и оболочкой из поливинилхлоридного пластиката пониженной пожароопасности, не распространяющего горение при групповой прокладке, с пониженным дымо- и газовыделением, сечением: | [26 empty] | 0 |  |  | 0 | 0
4178 | КПСВВнг(А)-LS 1х2х0,75 мм² | м | 8 | [24 empty] | 0 |  |  | 0 | 0
4179 | Монтажные изделия и материалы | [26 empty] | 0 |  |  | 0 | 0
4180 | Монтаж трубы гибкой гофрированной ПВХ, ∅32, серой, с протяжкой | м | 20 | [24 empty] | 0 |  |  | 0 | 0
4181 | Монтаж трубы гибкой гофрированной ПНД, ∅32, чёрной, с протяжкой | м | 10 | [24 empty] | 0 |  |  | 0 | 0
4182 | Монтаж держателя с защёлкой для трубы, ∅32 | шт. | 90 | [24 empty] | 0 |  |  | 0 | 0
4183 | Монтаж дюбеля пластикового с саморезом (1 упак. = 100 шт.) | упак. | 1 | [24 empty] | 0 |  |  | 0 | 0
4184 | Монтаж хомута кабельного нейлонового 3,6х250, белого (1 упак. = 100 шт.) | упак. | 1 | [24 empty] | 0 |  |  | 0 | 0
4185 | Монтаж бирки кабельной маркировочной У-136 (треугольник) | шт. | 20 | [24 empty] | 0 |  |  | 0 | 0
4186 | Монтаж проходки трубы малого сечения Dу 50 через кровлю (Узел У.7.2-2021.12) | компл. | 2 | [24 empty] | 0 |  |  | 0 | 0
4187 | Вентилятор МО1 | [26 empty] | 0 |  |  | 0 | 0
4188 | Шкаф управления ШУ-МО1 | [26 empty] | 0 |  |  | 0 | 0
4189 | Монтаж блока управления в составе: | компл. | 1 | [24 empty] | 0 |  |  | 0 | 0
4190 | - щит пластиковый модульный настенного монтажа, IP65; | [26 empty] | 0 |  |  | 0 | 0
4191 | - контроллер; | [26 empty] | 0 |  |  | 0 | 0
4192 | - защитная и пускорегулирующая аппаратура. | [26 empty] | 0 |  |  | 0 | 0
4193 | Приборы и средства автоматизации | [26 empty] | 0 |  |  | 0 | 0
4194 | Монтаж частотного преобразователя 2,2 кВт, 380 В | шт. | 1 | [24 empty] | 0 |  |  | 0 | 0
4195 | Монтаж комплекта взрывозащ. реле диф. давления 1950G-1-B-24, (99...398 Pa), питание 24В (пост.ток), 1 Ex d IIB+H2 T6/T5 Gb с монтажным комплектом | шт. | 1 | [24 empty] | 0 |  |  | 0 | 0
4196 | Кабельно-проводниковая продукция | [26 empty] | 0 |  |  | 0 | 0
4197 | Прокладка кабеля силового с медными жилами, с изоляцией и оболочкой из поливинилхлоридного пластиката пониженной пожароопасности, не распространяющего горение при групповой прокладке, с пониженным дымо- и газовыделением, сечением: | [26 empty] | 0 |  |  | 0 | 0
4198 | ВВГнг(A)-LS 4х2,5 мм² | м | 2 | [24 empty] | 0 |  |  | 0 | 0
4199 | Прокладка кабеля силового с медными жилами, с изоляцией и оболочкой из поливинилхлоридного пластиката пониженной пожароопасности, не распространяющео горение при групповой прокладке, с пониженным дымо- и газовыделением, экранированного, сечением: | [26 empty] | 0 |  |  | 0 | 0
4200 | ВВГЭнг(A)-LS 4х2,5 мм² | м | 18 | [24 empty] | 0 |  |  | 0 | 0
4201 | Прокладка кабеля симметричного с медными жилами парной скрутки для систем сигнализации и управления, с изоляцией и оболочкой из поливинилхлоридного пластиката пониженной пожароопасности, не распространяющего горение при групповой прокладке, с пониженным дымо- и газовыделением, сечением: | [26 empty] | 0 |  |  | 0 | 0
4202 | КПСВВнг(А)-LS 1х2х0,75 мм² | м | 42 | [24 empty] | 0 |  |  | 0 | 0
4203 | Монтажные изделия и материалы | [26 empty] | 0 |  |  | 0 | 0
4204 | Монтаж лотка металлического перфорированного, оцинкованная сталь по методу Сендзимира, 100х50х3000 мм | м | 3 | [24 empty] | 0 |  |  | 0 | 0
4205 | Монтаж крышки с заземлением на лоток 100х3000 мм | м | 3 | [24 empty] | 0 |  |  | 0 | 0
4206 | Монтаж перегородки 50х3000 мм | м | 3 | [24 empty] | 0 |  |  | 0 | 0
4207 | Монтаж метизов для лотков (винты, гайки, шайбы) | компл. | 1 | [24 empty] | 0 |  |  | 0 | 0
4208 | Монтаж крепления ТМ к стене (скоба) для вертикального монтажа осн.100 мм | шт. | 4 | [24 empty] | 0 |  |  | 0 | 0
4209 | Обработка цинковой краской-спреем мест реза лотков, 400мл | шт. | 1 | [24 empty] | 0 |  |  | 0 | 0
4210 | Монтаж трубы гибкой гофрированной ПВХ, ∅25, серой, с протяжкой | м | 10 | [24 empty] | 0 |  |  | 0 | 0
4211 | Монтаж трубы гибкой гофрированной ПНД, ∅25, чёрной, с протяжкой | м | 3 | [24 empty] | 0 |  |  | 0 | 0
4212 | Монтаж держателя с защёлкой для трубы, ∅25 | шт. | 39 | [24 empty] | 0 |  |  | 0 | 0
4213 | Монтаж дюбеля пластикового с саморезом (1 упак. = 100 шт.) | упак. | 1 | [24 empty] | 0 |  |  | 0 | 0
4214 | Монтаж хомута кабельного нейлонового 3,6х250, белого (1 упак. = 100 шт.) | упак. | 1 | [24 empty] | 0 |  |  | 0 | 0
4215 | Монтаж бирки кабельной маркировочной У-136 (треугольник) | шт. | 20 | [24 empty] | 0 |  |  | 0 | 0
4216 | Монтаж Проходка трубы малого сечения Dу 50 через кровлю (Узел У.7.2-2021.12) | компл. | 1 | [24 empty] | 0 |  |  | 0 | 0
4217 | Вентилятор МО2 | [26 empty] | 0 |  |  | 0 | 0
4218 | Шкаф управления ШУ-МО2 | [26 empty] | 0 |  |  | 0 | 0
4219 | Монтаж блока управления в составе: | компл. | 1 | [24 empty] | 0 |  |  | 0 | 0
4220 | - щит пластиковый модульный настенного монтажа, IP65; | [26 empty] | 0 |  |  | 0 | 0
4221 | - контроллер; | [26 empty] | 0 |  |  | 0 | 0
4222 | - защитная и пускорегулирующая аппаратура. | [26 empty] | 0 |  |  | 0 | 0
4223 | Приборы и средства автоматизации | [26 empty] | 0 |  |  | 0 | 0
4224 | Монтаж частотного преобразователя 2,2 кВт, 380 В | шт. | 1 | [24 empty] | 0 |  |  | 0 | 0
4225 | Монтаж комплекта взрывозащ. реле диф. давления 1950G-1-B-24, (99...398 Pa), питание 24В (пост.ток), 1 Ex d IIB+H2 T6/T5 Gb с монтажным комплектом | шт. | 1 | [24 empty] | 0 |  |  | 0 | 0
4226 | Кабельно-проводниковая продукция | [26 empty] | 0 |  |  | 0 | 0
4227 | Прокладка кабеля силового с медными жилами, с изоляцией и оболочкой из поливинилхлоридного пластиката пониженной пожароопасности, не распространяющего горение при групповой прокладке, с пониженным дымо- и газовыделением, сечением: | [26 empty] | 0 |  |  | 0 | 0
4228 | ВВГнг(A)-LS 4х2,5 мм² | м | 2 | [24 empty] | 0 |  |  | 0 | 0
4229 | Прокладка кабеля силового с медными жилами, с изоляцией и оболочкой из поливинилхлоридного пластиката пониженной пожароопасности, не распространяющего горение при групповой прокладке, с пониженным дымо- и газовыделением, экранированного, сечением: | [26 empty] | 0 |  |  | 0 | 0
4230 | ВВГЭнг(A)-LS 4х2,5 мм² | м | 18 | [24 empty] | 0 |  |  | 0 | 0
4231 | Прокладка кабеля симметричного с медными жилами парной скрутки для систем сигнализации и управления, с изоляцией и оболочкой из поливинилхлоридного пластиката пониженной пожароопасности, не распространяющего горение при групповой прокладке, с пониженным дымо- и газовыделением, сечением: | [26 empty] | 0 |  |  | 0 | 0
4232 | КПСВВнг(А)-LS 1х2х0,75 мм² | м | 42 | [24 empty] | 0 |  |  | 0 | 0
4233 | Монтажные изделия и материалы | [26 empty] | 0 |  |  | 0 | 0
4234 | Монтаж лотка металлического перфорированного, оцинкованная сталь по методу Сендзимира, 100х50х3000 мм | м | 3 | [24 empty] | 0 |  |  | 0 | 0
4235 | Монтаж крышки с заземлением на лоток 100х3000 мм | м | 3 | [24 empty] | 0 |  |  | 0 | 0
4236 | Монтаж перегородки 50х3000 мм | м | 3 | [24 empty] | 0 |  |  | 0 | 0
4237 | Монтаж метизов для лотков (винты, гайки, шайбы) | компл. | 1 | [24 empty] | 0 |  |  | 0 | 0
4238 | Монтаж крепления ТМ к стене (скоба) для вертикального монтажа осн.100 мм | шт. | 4 | [24 empty] | 0 |  |  | 0 | 0
4239 | Обработка цинковой краской-спреем мест реза лотков, 400мл | шт. | 1 | [24 empty] | 0 |  |  | 0 | 0
4240 | Монтаж трубы гибкой гофрированной ПВХ, ∅25, серой, с протяжкой | м | 10 | [24 empty] | 0 |  |  | 0 | 0
4241 | Монтаж трубы гибкой гофрированной ПНД, ∅25, чёрной, с протяжкой | м | 3 | [24 empty] | 0 |  |  | 0 | 0
4242 | Монтаж держателя с защёлкой для трубы, ∅25 | шт. | 39 | [24 empty] | 0 |  |  | 0 | 0
4243 | Монтаж дюбеля пластикового с саморезом (1 упак. = 100 шт.) | упак. | 1 | [24 empty] | 0 |  |  | 0 | 0
4244 | Монтаж хомута кабельного нейлонового 3,6х250, белого (1 упак. = 100 шт.) | упак. | 1 | [24 empty] | 0 |  |  | 0 | 0
4245 | Монтаж бирки кабельной маркировочной У-136 (треугольник) | шт. | 20 | [24 empty] | 0 |  |  | 0 | 0
4246 | Монтаж проходки трубы малого сечения Dу 50 через кровлю (Узел У.7.2-2021.12) | компл. | 1 | [24 empty] | 0 |  |  | 0 | 0
4247 | Вентиляторы АВ1/АВ1р | [26 empty] | 0 |  |  | 0 | 0
4248 | Шкаф управления ШУ-АВ1/АВ1р | [26 empty] | 0 |  |  | 0 | 0
4249 | Монтаж блока управления в составе: | компл. | 1 | [24 empty] | 0 |  |  | 0 | 0
4250 | - щит пластиковый модульный настенного монтажа, IP65; | [26 empty] | 0 |  |  | 0 | 0
4251 | - контроллер; | [26 empty] | 0 |  |  | 0 | 0
4252 | - защитная и пускорегулирующая аппаратура. | [26 empty] | 0 |  |  | 0 | 0
4253 | Приборы и средства автоматизации | [26 empty] | 0 |  |  | 0 | 0
4254 | Монтаж частотного преобразователя 2,2 кВт, 380 В | шт. | 2 | [24 empty] | 0 |  |  | 0 | 0
4255 | Кабельно-проводниковая продукция | [26 empty] | 0 |  |  | 0 | 0
4256 | Прокладка кабеля силового с медными жилами, с изоляцией и оболочкой из поливинилхлоридного пластиката пониженной пожароопасности, не распространяющего горение при групповой прокладке, с пониженным дымо- и газовыделением, сечением: | [26 empty] | 0 |  |  | 0 | 0
4257 | ВВГнг(A)-LS 4х2,5 мм² | м | 4 | [24 empty] | 0 |  |  | 0 | 0
4258 | Прокладка кабеля силового с медными жилами, с изоляцией и оболочкой из поливинилхлоридного пластиката пониженной пожароопасности, не распространяющего горение при групповой прокладке, с пониженным дымо- и газовыделением, экранированного, сечением: | [26 empty] | 0 |  |  | 0 | 0
4259 | ВВГЭнг(A)-LS 4х2,5 мм² | м | 26 | [24 empty] | 0 |  |  | 0 | 0
4260 | Прокладка кабеля симметричного с медными жилами парной скрутки для систем сигнализации и управления, с изоляцией и оболочкой из поливинилхлоридного пластиката пониженной пожароопасности, не распространяющего горение при групповой прокладке, с пониженным дымо- и газовыделением, сечением: | [26 empty] | 0 |  |  | 0 | 0
4261 | КПСВВнг(А)-LS 1х2х0,75 мм² | м | 8 | [24 empty] | 0 |  |  | 0 | 0
4262 | Монтажные изделия и материалы | [26 empty] | 0 |  |  | 0 | 0
4263 | Монтаж лотка металлического перфорированного, оцинкованная сталь по методу Сендзимира, 100х50х3000 мм | м | 3 | [24 empty] | 0 |  |  | 0 | 0
4264 | Монтаж крышки с заземлением на лоток 100х3000 мм | м | 3 | [24 empty] | 0 |  |  | 0 | 0
4265 | Монтаж перегородки 50х3000 мм | м | 3 | [24 empty] | 0 |  |  | 0 | 0
4266 | Монтаж метизов для лотков (винты, гайки, шайбы) | компл. | 1 | [24 empty] | 0 |  |  | 0 | 0
4267 | Монтаж крепления ТМ к стене (скоба) для вертикального монтажа осн.100 мм | шт. | 4 | [24 empty] | 0 |  |  | 0 | 0
4268 | Обработка цинковой краской-спреем мест реза лотков, 400мл | шт. | 1 | [24 empty] | 0 |  |  | 0 | 0
4269 | Монтаж трубы гибкой гофрированной ПВХ, ∅25, серой, с протяжкой | м | 10 | [24 empty] | 0 |  |  | 0 | 0
4270 | Монтаж трубы гибкой гофрированной ПНД, ∅25, чёрной, с протяжкой | м | 6 | [24 empty] | 0 |  |  | 0 | 0
4271 | Монтаж держателя с защёлкой для трубы, ∅25 | шт. | 48 | [24 empty] | 0 |  |  | 0 | 0
4272 | Монтаж дюбеля пластикового с саморезом (1 упак. = 100 шт.) | упак. | 1 | [24 empty] | 0 |  |  | 0 | 0
4273 | Монтаж хомута кабельного нейлонового 3,6х250, белого (1 упак. = 100 шт.) | упак. | 1 | [24 empty] | 0 |  |  | 0 | 0
4274 | Монтаж бирки кабельной маркировочной У-136 (треугольник) | шт. | 20 | [24 empty] | 0 |  |  | 0 | 0
4275 | Монтаж проходки трубы малого сечения Dу 50 через кровлю (Узел У.7.2-2021.12) | компл. | 1 | [24 empty] | 0 |  |  | 0 | 0
4276 | Общий лоток в пом. 3.20 на отм. +7,200 | [26 empty] | 0 |  |  | 0 | 0
4277 | Монтаж лотка металлического перфорированного, оцинкованная сталь по методу Сендзимира, 200х50х3000 мм | м | 18 | [24 empty] | 0 |  |  | 0 | 0
4278 | Монтаж крышки с заземлением на лоток 200х3000 мм | м | 18 | [24 empty] | 0 |  |  | 0 | 0
4279 | Монтаж перегородки 50х3000 мм | м | 18 | [24 empty] | 0 |  |  | 0 | 0
4280 | Монтаж угла CPO 90 горизонтального 90° 200х50 в комплекте с крепежными элементами и соединительными пластинами | шт. | 6 | [24 empty] | 0 |  |  | 0 | 0
4281 | Монтаж метизов для лотков (винты, гайки, шайбы) | компл. | 1 | [24 empty] | 0 |  |  | 0 | 0
4282 | Профиль П-образного PSL, L300, толщ.1,5 мм | шт. | 20 | [24 empty] | 0 |  |  | 0 | 0
4283 | Монтаж шпильки резьбовой М8х1000 | шт. | 40 | [24 empty] | 0 |  |  | 0 | 0
4284 | Монтаж крепления к профнастилу V-образного M8 | шт. | 40 | [24 empty] | 0 |  |  | 0 | 0
4285 | Монтаж болта с шестигранной головкой М10х120 | шт. | 40 | [24 empty] | 0 |  |  | 0 | 0
4286 | Монтаж шайбы М10 кузовной DIN9021 | шт. | 40 | [24 empty] | 0 |  |  | 0 | 0
4287 | Монтаж гайки шестигранной М10 | шт. | 40 | [24 empty] | 0 |  |  | 0 | 0
4288 | Монтаж гайки шестигранной М8 | шт. | 80 | [24 empty] | 0 |  |  | 0 | 0
4289 | Монтаж шайбы с узкими полями М8 | шт. | 80 | [24 empty] | 0 |  |  | 0 | 0
4290 | Обработка цинковой краской-спреем мест реза лотков, 400мл | шт. | 1 | [24 empty] | 0 |  |  | 0 | 0
4291 | Воздушные клапаны приточной вентиляции ПЕ4.1-ПЕ4.5 … ПЕ7 | [26 empty] | 0 |  |  | 0 | 0
4292 | Шкаф управления ШУ-ПЕ | [26 empty] | 0 |  |  | 0 | 0
4293 | Монтаж корпуса металлического 600х500х200мм навесного с монтажной платой, IP66 | шт. | 1 | [24 empty] | 0 |  |  | 0 | 0
4294 | Монтаж выключателя нагрузки 20А, 1П | шт. | 1 | [24 empty] | 0 |  |  | 0 | 0
4295 | Монтаж выключателя автоматического 1А, 1П, х-ка С | шт. | 9 | [24 empty] | 0 |  |  | 0 | 0
4296 | Монтаж выключателя автоматического 2А, 1П, х-ка С | шт. | 3 | [24 empty] | 0 |  |  | 0 | 0
4297 | Монтаж выключателя автоматического 6А, 1П, х-ка С | шт. | 5 | [24 empty] | 0 |  |  | 0 | 0
4298 | Монтаж реле промежуточного 4(НЗ+НО), 5А, 220В, со светодиодом | шт. | 8 | [24 empty] | 0 |  |  | 0 | 0
4299 | Монтаж розетки трёхъярусной ORS-M для реле ORM 4C | шт. | 8 | [24 empty] | 0 |  |  | 0 | 0
4300 | Монтаж программируемого реле ПР102 для локальных систем автоматизации, 24DI/16DO, 2хRS-485, 220В | шт. | 1 | [24 empty] | 0 |  |  | 0 | 0
4301 | Монтаж резистора 120 Ом | шт. | 4 | [24 empty] | 0 |  |  | 0 | 0
4302 | Монтаж DIN-рейки 35мм 30см | шт. | 2 | [24 empty] | 0 |  |  | 0 | 0
4303 | Монтаж ограничителя на DIN-рейку (пластик) | шт. | 2 | [24 empty] | 0 |  |  | 0 | 0
4304 | Монтаж кабель-канала перфорированного 40х40 | м | 1.2 | [24 empty] | 0 |  |  | 0 | 0
4305 | Монтаж клеммы винтовой КВИ-2,5мм2 серой | шт. | 24 | [24 empty] | 0 |  |  | 0 | 0
4306 | Монтаж клеммы винтовой КВИ-2,5мм2 синей | шт. | 1 | [24 empty] | 0 |  |  | 0 | 0
4307 | Монтаж клеммы винтовой КВИ-2,5мм2 зелёной | шт. | 1 | [24 empty] | 0 |  |  | 0 | 0
4308 | Монтаж шины на DIN-рейку в корпусе (кросс-модуль) ШНК 2х15 L+PEN | шт. | 1 | [24 empty] | 0 |  |  | 0 | 0
4309 | Монтаж шина PE "земля" в корпусном изоляторе на DIN-рейку ШНИ-6х9-16-К-З | шт. | 1 | [24 empty] | 0 |  |  | 0 | 0
4310 | Кабельно-проводниковая продукция | [26 empty] | 0 |  |  | 0 | 0
4311 | Прокладка кабеля силового с медными жилами, с изоляцией и оболочкой из поливинилхлоридного пластиката пониженной пожароопасности, не распространяющего горение при групповой прокладке, с пониженным дымо- и газовыделением, сечением: | [26 empty] | 0 |  |  | 0 | 0
4312 | ВВГнг(A)-LS 3х1,5 мм² | м | 625 | [24 empty] | 0 |  |  | 0 | 0
4313 | Прокладка кабеля симметричного с медными жилами парной скрутки для систем сигнализации и управления, с изоляцией и оболочкой из поливинилхлоридного пластиката пониженной пожароопасности, не распространяющего горение при групповой прокладке, с пониженным дымо- и газовыделением, сечением: | [26 empty] | 0 |  |  | 0 | 0
4314 | КПСВВнг(А)-LS 2х2х0,75 мм² | м | 1035 | [24 empty] | 0 |  |  | 0 | 0
4315 | Монтажные изделия и материалы | [26 empty] | 0 |  |  | 0 | 0
4316 | Монтаж лотка металлического неперфорированного, оцинкованная сталь по методу Сендзимира, 150х50х3000 мм | м | 6 | [24 empty] | 0 |  |  | 0 | 0
4317 | Монтаж лотка металлического неперфорированного, оцинкованная сталь по методу Сендзимира, 100х50х3000 мм | м | 135 | [24 empty] | 0 |  |  | 0 | 0
4318 | Монтаж лотка металлического неперфорированного, оцинкованная сталь по методу Сендзимира, 50х50х3000 мм | м | 120 | [24 empty] | 0 |  |  | 0 | 0
4319 | Монтаж крышки с заземлением на лоток 150х3000 мм | м | 6 | [24 empty] | 0 |  |  | 0 | 0
4320 | Монтаж крышки с заземлением на лоток 100х3000 мм | м | 135 | [24 empty] | 0 |  |  | 0 | 0
4321 | Монтаж крышки с заземлением на лоток 50х3000 мм | м | 120 | [24 empty] | 0 |  |  | 0 | 0
4322 | Монтаж перегородки 50х3000 мм | м | 141 | [24 empty] | 0 |  |  | 0 | 0
4323 | Монтаж заглушки цельной ТС 100х50 | м | 2 | [24 empty] | 0 |  |  | 0 | 0
4324 | Монтаж заглушки цельной ТС 50х50 | м | 1 | [24 empty] | 0 |  |  | 0 | 0
4325 | Монтаж угла CS 90 вертикального внутр. 90° 150/50 в комплекте с крепежными элементами и соединительными пластинами | шт. | 1 | [24 empty] | 0 |  |  | 0 | 0
4326 | Монтаж угла CD 90 вертикального внеш. 90° 50/50 в комплекте с крепежными элементами и соединительными пластинами | шт. | 1 | [24 empty] | 0 |  |  | 0 | 0
4327 | Монтаж угла CS 90 вертикального внутр. 90° 50/50 в комплекте с крепежными элементами и соединительными пластинами | шт. | 1 | [24 empty] | 0 |  |  | 0 | 0
4328 | Монтаж угла CPO 90 горизонтального 90° 150х50 в комплекте с крепежными элементами и соединительными пластинами | шт. | 2 | [24 empty] | 0 |  |  | 0 | 0
4329 | Монтаж угла CPO 90 горизонтального 90° 100х50 в комплекте с крепежными элементами и соединительными пластинами | шт. | 1 | [24 empty] | 0 |  |  | 0 | 0
4330 | Монтаж угла CPO 90 горизонтального 90° 50х50 в комплекте с крепежными элементами и соединительными пластинами | шт. | 3 | [24 empty] | 0 |  |  | 0 | 0
4331 | Монтаж угла вертикального внутреннего, переходник CSSS 90 осн. 150 H50 в комплекте с крепежными элементами и соединительными пластинами | шт. | 1 | [24 empty] | 0 |  |  | 0 | 0
4332 | Монтаж угла вертикального внутреннего, переходник CSSS 90 осн. 100 H50 в комплекте с крепежными элементами и соединительными пластинами | шт. | 1 | [24 empty] | 0 |  |  | 0 | 0
4333 | Монтаж угла вертикального внешнего CDSD 90 осн.100 H50 в комплекте с крепежными элементами и соединительными пластинами | шт. | 1 | [24 empty] | 0 |  |  | 0 | 0
4334 | Монтаж угла вертикального внешнего CDSS 90 осн.100 H50 в комплекте с крепежными элементами и соединительными пластинами | шт. | 1 | [24 empty] | 0 |  |  | 0 | 0
4335 | Монтаж ответвителя TDS T-образного вертикального ун. осн.150 H50 в комплекте с крепежными элементами и соединительными пластинами | шт. | 1 | [24 empty] | 0 |  |  | 0 | 0
4336 | Монтаж ответвителя TDS T-образного вертикального ун. осн.100 H50 в комплекте с крепежными элементами и соединительными пластинами | шт. | 1 | [24 empty] | 0 |  |  | 0 | 0
4337 | Монтаж переходника RRD правостороннего 150/100 H50 в комплекте с крепежными элементами и соединительными пластинами | шт. | 1 | [24 empty] | 0 |  |  | 0 | 0
4338 | Монтаж переходника RRS левостороннего 150/100 H50 в комплекте с крепежными элементами и соединительными пластинами | шт. | 1 | [24 empty] | 0 |  |  | 0 | 0
4339 | Монтаж переходника RRD правостороннего 100/50 H50 в комплекте с крепежными элементами и соединительными пластинами | шт. | 1 | [24 empty] | 0 |  |  | 0 | 0
4340 | Монтаж метизов для лотков (винты, гайки, шайбы) | компл. | 1 | [24 empty] | 0 |  |  | 0 | 0
4341 | Монтаж крепления ТМ к стене (скоба) для вертикального монтажа осн.150 мм | шт. | 6 | [24 empty] | 0 |  |  | 0 | 0
4342 | Монтаж крепления ТМ к стене (скоба) для вертикального монтажа осн.100 мм | шт. | 20 | [24 empty] | 0 |  |  | 0 | 0
4343 | Монтаж консоли универсальной осн. 150 мм | шт. | 4 | [24 empty] | 0 |  |  | 0 | 0
4344 | Монтаж консоли универсальной осн. 100 мм | шт. | 200 | [24 empty] | 0 |  |  | 0 | 0
4345 | Монтаж стандартного анкера со шпилькой М10 | шт. | 460 | [24 empty] | 0 |  |  | 0 | 0
4346 | Обработка цинковой краской-спреем мест реза лотков, 400мл | шт. | 1 | [24 empty] | 0 |  |  | 0 | 0
4347 | Монтаж металлорукава DN 26мм в герметичной ПВХ изоляции, Dвн 26,5 мм, Dнар 31,5 мм, 25 м, цвет чёрный | м | 215 | [24 empty] | 0 |  |  | 0 | 0
4348 | Монтаж держателя оцинкованного одностороннего, д.32мм с крепежным отверстием 8,5х6 мм | шт. | 645 | [24 empty] | 0 |  |  | 0 | 0
4349 | Монтаж муфты металлорукав-коробка DN 26,М25х1,5 наружная резьба | шт. | 8 | [24 empty] | 0 |  |  | 0 | 0
4350 | Монтаж втулки соединительной, М25х1,5 | шт. | 4 | [24 empty] | 0 |  |  | 0 | 0
4351 | Монтаж взрывозащищенной Ex e муфты металлорукав-коробка. 26 мм. M25х1,5. Никелированная латунь. IP66/67 | шт. | 16 | [24 empty] | 0 |  |  | 0 | 0
4352 | Монтаж взрывозащищенной защитной втулки Ex e, M25x1,5. Никелированная латунь. IP66/67 | шт. | 16 | [24 empty] | 0 |  |  | 0 | 0
4353 | Монтаж дюбеля пластикового с саморезом (1 упак. = 100 шт.) | упак. | 7 | [24 empty] | 0 |  |  | 0 | 0
4354 | Монтаж хомута кабельного нейлонового 3,6х250, белого (1 упак. = 100 шт.) | упак. | 1 | [24 empty] | 0 |  |  | 0 | 0
4355 | Монтаж бирки кабельной маркировочной У-136 (треугольник) | шт. | 50 | [24 empty] | 0 |  |  | 0 | 0
4356 | Воздушные завесы У1-У5 | [26 empty] | 0 |  |  | 0 | 0
4357 | Блоки коммутации и управления БКУ-У1 – БКУ-У5 | [26 empty] | 0 |  |  | 0 | 0
4358 | Монтаж блока коммутации и управления завес с IP54 БКУ-WA6 | шт. | 5 | [24 empty] | 0 |  |  | 0 | 0
4359 | Приборы и средства автоматизации | [26 empty] | 0 |  |  | 0 | 0
4360 | Монтаж концевого выключателя ВП-15К21 | шт. | 5 | [24 empty] | 0 |  |  | 0 | 0
4361 | Кабельно-проводниковая продукция | [26 empty] | 0 |  |  | 0 | 0
4362 | Прокладка кабеля силового с медными жилами, с изоляцией и оболочкой из поливинилхлоридного пластиката пониженной пожароопасности, не распространяющего горение при групповой прокладке, с пониженным дымо- и газовыделением, сечением: | [26 empty] | 0 |  |  | 0 | 0
4363 | ВВГнг(A)-LS 3х1,5 мм² | м | 309 | [24 empty] | 0 |  |  | 0 | 0
4364 | Прокладка кабеля установочного гибкого с медными жилами, с изоляцией и оболочкой из поливинилхлоридного пластиката пониженной пожароопасности, не распространяющего горение при групповой прокладке, с пониженным дымо- и газовыделением, цвет чёрный, сечением: | [26 empty] | 0 |  |  | 0 | 0
4365 | ПуГВнг(A)-LS 1х1 ч мм² | м | 90 | [24 empty] | 0 |  |  | 0 | 0
4366 | Прокладка кабеля установочного гибкого с медными жилами, с изоляцией и оболочкой из поливинилхлоридного пластиката пониженной пожароопасности, не распространяющего горение при групповой прокладке, с пониженным дымо- и газовыделением, цвет жёлто-зелёный, сечением: | [26 empty] | 0 |  |  | 0 | 0
4367 | ПуГВнг(A)-LS 1х2,5 ж/з мм² | м | 103 | [24 empty] | 0 |  |  | 0 | 0
4368 | Прокладка кабеля симметричного с медными жилами парной скрутки для систем сигнализации и управления, с изоляцией и оболочкой из поливинилхлоридного пластиката пониженной пожароопасности, не распространяющего горение при групповой прокладке, с пониженным дымо- и газовыделением, сечением: | [26 empty] | 0 |  |  | 0 | 0
4369 | КПСВВнг(А)-LS 1х2х0,75 мм² | м | 25 | [24 empty] | 0 |  |  | 0 | 0
4370 | Монтажные изделия и материалы | [26 empty] | 0 |  |  | 0 | 0
4371 | Монтаж трубы гибкой гофрированной ПВХ, ∅25, серой, с протяжкой | м | 500 | [24 empty] | 0 |  |  | 0 | 0
4372 | Монтаж держателя с защёлкой для трубы, ∅25 | шт. | 1500 | [24 empty] | 0 |  |  | 0 | 0
4373 | Монтаж дюбеля пластикового с саморезом (1 упак. = 100 шт.) | упак. | 15 | [24 empty] | 0 |  |  | 0 | 0
4374 | Монтаж хомута кабельного нейлонового 3,6х250, белого (1 упак. = 100 шт.) | упак. | 5 | [24 empty] | 0 |  |  | 0 | 0
4375 | Монтаж бирки кабельной маркировочной У-136 (треугольник) | шт. | 160 | [24 empty] | 0 |  |  | 0 | 0
4376 | Узел ввода теплоносителя | [26 empty] | 0 |  |  | 0 | 0
4377 | Шкаф узла учёта тепловой энергии ШУУТЭ | [26 empty] | 0 |  |  | 0 | 0
4378 | Монтаж шкафа учёта в составе: | компл. | 1 | [24 empty] | 0 |  |  | 0 | 0
4379 | - щит металлический настенного монтажа, IP55; | [26 empty] | 0 |  |  | 0 | 0
4380 | - тепловычислитель; | [26 empty] | 0 |  |  | 0 | 0
4381 | - защитная и пускорегулирующая аппаратура. | [26 empty] | 0 |  |  | 0 | 0
4382 | Приборы и средства автоматизации | [26 empty] | 0 |  |  | 0 | 0
4383 | Монтаж расходомера РС 80-90-А-Ф | шт. | 2 | [24 empty] | 0 |  |  | 0 | 0
4384 | Монтаж преобразователя давления 0-16 бар, 4-20 мА | шт. | 2 | [24 empty] | 0 |  |  | 0 | 0
4385 | Монтаж термометра сопротивления Pt100, 0…180°С, L=80мм | шт. | 2 | [24 empty] | 0 |  |  | 0 | 0
4386 | Кабельно-проводниковая продукция | [26 empty] | 0 |  |  | 0 | 0
4387 | Прокладка комплекта контрольных и сигнальных кабелей L=5м | компл. | 1 | [24 empty] | 0 |  |  | 0 | 0
4388 | Прокладка кабеля симметричного с медными жилами парной скрутки для промышленного интерфейса RS-485, с изоляцией из полиэтилена, оболочкой из поливинилхлоридного пластиката пониженной пожароопасности, не распространяющего горение при групповой прокладке, с пониженным дымо- и газовыделением, экранированного, сечением: | [26 empty] | 0 |  |  | 0 | 0
4389 | КИПвЭВнг(А)-LS 1х2х0,78 | м | 190 | [24 empty] | 0 |  |  | 0 | 0
4390 | Монтажные изделия и материалы | [26 empty] | 0 |  |  | 0 | 0
4391 | Монтаж трубы гибкой гофрированной ПВХ, ∅25, серой, с протяжкой | м | 40 | [24 empty] | 0 |  |  | 0 | 0
4392 | Монтаж держателя с защёлкой для трубы, ∅25 | шт. | 30 | [24 empty] | 0 |  |  | 0 | 0
4393 | Монтаж дюбеля пластикового с саморезом (1 упак. = 100 шт.) | упак. | 1 | [24 empty] | 0 |  |  | 0 | 0
4394 | Монтаж хомута кабельного нейлонового 3,6х250, белого (1 упак. = 100 шт.) | упак. | 1 | [24 empty] | 0 |  |  | 0 | 0
4395 | Монтаж бирки кабельной маркировочной У-136 (треугольник) | шт. | 14 | [24 empty] | 0 |  |  | 0 | 0
4396 | Теплоснабжение цехов и АБК | [26 empty] | 0 |  |  | 0 | 0
4397 | Шкаф управления ШУ-БТП | [26 empty] | 0 |  |  | 0 | 0
4398 | Монтаж шкафа управления в составе: | компл. | 1 | [24 empty] | 0 |  |  | 0 | 0
4399 | - щит металлический настенного монтажа, IP55; | [26 empty] | 0 |  |  | 0 | 0
4400 | - контроллер; | [26 empty] | 0 |  |  | 0 | 0
4401 | - защитная и пускорегулирующая аппаратура. | [26 empty] | 0 |  |  | 0 | 0
4402 | Приборы и средства автоматизации | [26 empty] | 0 |  |  | 0 | 0
4403 | Монтаж электропривода регулирующего клапана ARV-1000, 220В, 3-поз. | шт. | 1 | [24 empty] | 0 |  |  | 0 | 0
4404 | Монтаж электропривода регулирующего клапана AMV-1800R, 220В, 3-поз. | шт. | 1 | [24 empty] | 0 |  |  | 0 | 0
4405 | Монтаж реле давления -0,2...7,5 бар, G1/2, -10…120 °C | шт. | 2 | [24 empty] | 0 |  |  | 0 | 0
4406 | Монтаж реле перепада давления 0,3…0,5 бар, 2 штуцера G1/2, -40…120 °C | шт. | 2 | [24 empty] | 0 |  |  | 0 | 0
4407 | Монтаж датчика температуры наружного воздуха Pt1000, -50...110 °C | шт. | 2 | [24 empty] | 0 |  |  | 0 | 0
4408 | Монтаж датчика температуры погружного Pt1000, -50…200°С, L=100мм | шт. | 2 | [24 empty] | 0 |  |  | 0 | 0
4409 | Кабельно-проводниковая продукция | [26 empty] | 0 |  |  | 0 | 0
4410 | Прокладка кабеля силового с медными жилами, с изоляцией и оболочкой из поливинилхлоридного пластиката пониженной пожароопасности, не распространяющего горение при групповой прокладке, с пониженным дымо- и газовыделением, сечением: | [26 empty] | 0 |  |  | 0 | 0
4411 | ВВГнг(A)-LS 4х2,5 мм² | м | 150 | [24 empty] | 0 |  |  | 0 | 0
4412 | Прокладка кабеля симметричного с медными жилами парной скрутки для систем сигнализации и управления, с изоляцией и оболочкой из поливинилхлоридного пластиката пониженной пожароопасности, не распространяющего горение при групповой прокладке, с пониженным дымо- и газовыделением, сечением: | [26 empty] | 0 |  |  | 0 | 0
4413 | КПСВВнг(А)-LS 2х2х0,75 мм² | м | 150 | [24 empty] | 0 |  |  | 0 | 0
4414 | КПСВВнг(А)-LS 3х2х1,5 мм² | м | 75 | [24 empty] | 0 |  |  | 0 | 0
4415 | Прокладка кабеля симметричного с медными жилами парной скрутки для систем сигнализации и управления, с изоляцией и оболочкой из поливинилхлоридного пластиката пониженной пожароопасности, не распространяющего горение при групповой прокладке, с пониженным дымо- и газовыделением, экранированного, сечением: | [26 empty] | 0 |  |  | 0 | 0
4416 | КПСВЭВнг(А)-LS 1х2х0,75 мм² | м | 160 | [24 empty] | 0 |  |  | 0 | 0
4417 | Монтажные изделия и материалы | [26 empty] | 0 |  |  | 0 | 0
4418 | Монтаж лотка металлического неперфорированного, оцинкованная сталь по методу Сендзимира, 100х50х3000 мм | м | 60 | [24 empty] | 0 |  |  | 0 | 0
4419 | Монтаж крышки с заземлением на лоток 100х3000 мм | м | 60 | [24 empty] | 0 |  |  | 0 | 0
4420 | Монтаж перегородки 50х3000 мм | м | 60 | [24 empty] | 0 |  |  | 0 | 0
4421 | Монтаж заглушки цельной ТС 100х50 | м | 2 | [24 empty] | 0 |  |  | 0 | 0
4422 | Монтаж угла CDV 90 вертикального внеш. осн.100 H50 в комплекте с крепежными элементами и соединительными пластинами | шт. | 2 | [24 empty] | 0 |  |  | 0 | 0
4423 | Монтаж угла CPO 90 горизонтального 90° 100х50 в комплекте с крепежными элементами и соединительными пластинами | шт. | 4 | [24 empty] | 0 |  |  | 0 | 0
4424 | Монтаж угла вертикального внешнего CDSD 90 осн.100 H50 в комплекте с крепежными элементами и соединительными пластинами | шт. | 1 | [24 empty] | 0 |  |  | 0 | 0
4425 | Монтаж угла вертикального внешнего CDSS 90 осн.100 H50 в комплекте с крепежными элементами и соединительными пластинами | шт. | 1 | [24 empty] | 0 |  |  | 0 | 0
4426 | Монтаж угла вертикального внутреннего, переходник CSSD 90 осн.100 H50 в комплекте с крепежными элементами и соединительными пластинами | шт. | 1 | [24 empty] | 0 |  |  | 0 | 0
4427 | Монтаж угла вертикального внутреннего, переходник CSSS 90 осн. 100 H50 в комплекте с крепежными элементами и соединительными пластинами | шт. | 1 | [24 empty] | 0 |  |  | 0 | 0
4428 | Монтаж метизов для лотков (винты, гайки, шайбы) | компл. | 1 | [24 empty] | 0 |  |  | 0 | 0
4429 | Монтаж крепления ТМ к стене (скоба) для вертикального монтажа осн.100 мм | шт. | 16 | [24 empty] | 0 |  |  | 0 | 0
4430 | Монтаж консоли универсальной осн. 100 мм | шт. | 30 | [24 empty] | 0 |  |  | 0 | 0
4431 | Монтаж стандартного анкера со шпилькой М10 | шт. | 138 | [24 empty] | 0 |  |  | 0 | 0
4432 | Обработка цинковой краской-спреем мест реза лотков, 400мл | шт. | 1 | [24 empty] | 0 |  |  | 0 | 0
4433 | Монтаж трубы гибкой гофрированной ПВХ, ∅25, серой, с протяжкой | м | 150 | [24 empty] | 0 |  |  | 0 | 0
4434 | Монтаж держателя с защёлкой для трубы, ∅25 | шт. | 50 | [24 empty] | 0 |  |  | 0 | 0
4435 | Монтаж дюбеля пластикового с саморезом (1 упак. = 100 шт.) | упак. | 1 | [24 empty] | 0 |  |  | 0 | 0
4436 | Монтаж хомута кабельного нейлонового 3,6х250, белого (1 упак. = 100 шт.) | упак. | 1 | [24 empty] | 0 |  |  | 0 | 0
4437 | Монтаж бирки кабельной маркировочной У-136 (треугольник) | шт. | 60 | [24 empty] | 0 |  |  | 0 | 0
4438 | Узел учёта воды | [26 empty] | 0 |  |  | 0 | 0
4439 | Шкаф узла учёта воды ШУУВ | [26 empty] | 0 |  |  | 0 | 0
4440 | Монтаж корпуса металлического 400х300х200мм навесного с монтажной платой, IP66 | шт. | 1 | [24 empty] | 0 |  |  | 0 | 0
4441 | Монтаж выключателя нагрузки 20А, 1П | шт. | 1 | [24 empty] | 0 |  |  | 0 | 0
4442 | Монтаж выключателя автоматического 6А, 1П, х-ка С | шт. | 1 | [24 empty] | 0 |  |  | 0 | 0
4443 | Монтаж счетчика импульсов-регистратора 10-канального, RS-485 | шт. | 1 | [24 empty] | 0 |  |  | 0 | 0
4444 | Монтаж источника питания 220VAC/24VDC, 4Вт, 0,75А | шт. | 1 | [24 empty] | 0 |  |  | 0 | 0
4445 | Монтаж DIN-рейки 35мм 30см | шт. | 1 | [24 empty] | 0 |  |  | 0 | 0
4446 | Монтаж ограничителя на DIN-рейку (пластик) | шт. | 2 | [24 empty] | 0 |  |  | 0 | 0
4447 | Монтаж кабель-канала перфорированного 40х40 | м | 1 | [24 empty] | 0 |  |  | 0 | 0
4448 | Монтаж клеммы винтовой КВИ-2,5мм2 серой | шт. | 1 | [24 empty] | 0 |  |  | 0 | 0
4449 | Монтаж клеммы винтовая КВИ-2,5мм2 синей | шт. | 1 | [24 empty] | 0 |  |  | 0 | 0
4450 | Монтаж клеммы винтовая КВИ-2,5мм2 зелёной | шт. | 1 | [24 empty] | 0 |  |  | 0 | 0
4451 | Монтаж шины на DIN-рейку в корпусе (кросс-модуль) ШНК 2х7 L+PEN | шт. | 1 | [24 empty] | 0 |  |  | 0 | 0
4452 | Монтаж шина PE "земля" в корпусном изоляторе на DIN-рейку ШНИ-6х9-8-К-З | шт. | 1 | [24 empty] | 0 |  |  | 0 | 0
4453 | Приборы и средства автоматизации | [26 empty] | 0 |  |  | 0 | 0
4454 | Подключение к системе учёта счётчика воды крыльчатого, одноструйного, сухого типа, диаметр подключения 1 1/2”, с импульсным выходом | шт. | 2 | [24 empty] | 0 |  |  | 0 | 0
4455 | Подключение к системе учёта счётчика воды крыльчатого, одноструйного, сухого типа, диаметр подключения 3/4”, с импульсным выходом | шт. | 1 | [24 empty] | 0 |  |  | 0 | 0
4456 | Кабельно-проводниковая продукция | [26 empty] | 0 |  |  | 0 | 0
4457 | Прокладка кабеля симметричного с медными жилами парной скрутки для промышленного интерфейса RS-485, с изоляцией из полиэтилена, оболочкой из поливинилхлоридного пластиката пониженной пожароопасности, не распространяющего горение при групповой прокладке, с пониженным дымо- и газовыделением, сечением: | [26 empty] | 0 |  |  | 0 | 0
4458 | КИПвЭВнг(А)-LS 1х2х0,78 | м | 110 | [24 empty] | 0 |  |  | 0 | 0
4459 | Монтажные изделия и материалы | [26 empty] | 0 |  |  | 0 | 0
4460 | Монтаж трубы гибкой гофрированной ПВХ, ∅25, серой, с протяжкой | м | 15 | [24 empty] | 0 |  |  | 0 | 0
4461 | Монтаж держателя с защёлкой для трубы, ∅25 | шт. | 45 | [24 empty] | 0 |  |  | 0 | 0
4462 | Монтаж дюбеля пластикового с саморезом (1 упак. = 100 шт.) | упак. | 1 | [24 empty] | 0 |  |  | 0 | 0
4463 | Монтаж хомута кабельного нейлонового 3,6х250, белого (1 упак. = 100 шт.) | упак. | 1 | [24 empty] | 0 |  |  | 0 | 0
4464 | Монтаж бирки кабельной маркировочной У-136 (треугольник) | шт. | 10 | [24 empty] | 0 |  |  | 0 | 0
4465 | Узел учёта газа | [26 empty] | 0 |  |  | 0 | 0
4466 | Шкаф узла учёта газа ШУУГ | [26 empty] | 0 |  |  | 0 | 0
4467 | Монтаж корпуса металлического 400х300х200мм навесного с монтажной платой, IP66 | шт. | 1 | [24 empty] | 0 |  |  | 0 | 0
4468 | Монтаж выключателя нагрузки 20А, 1П | шт. | 1 | [24 empty] | 0 |  |  | 0 | 0
4469 | Монтаж выключателя автоматического 6А, 1П, х-ка С | шт. | 1 | [24 empty] | 0 |  |  | 0 | 0
4470 | Монтаж счетчика импульсов-регистратора 10-канального, RS-485 | шт. | 1 | [24 empty] | 0 |  |  | 0 | 0
4471 | Монтаж источника питания 220VAC/24VDC, 4Вт, 0,75А | шт. | 1 | [24 empty] | 0 |  |  | 0 | 0
4472 | Монтаж DIN-рейки 35мм 30см | шт. | 1 | [24 empty] | 0 |  |  | 0 | 0
4473 | Монтаж ограничителя на DIN-рейку (пластик) | шт. | 2 | [24 empty] | 0 |  |  | 0 | 0
4474 | Монтаж кабель-канала перфорированного 40х40 | м | 1 | [24 empty] | 0 |  |  | 0 | 0
4475 | Монтаж клеммы винтовой КВИ-2,5мм2 серой | шт. | 1 | [24 empty] | 0 |  |  | 0 | 0
4476 | Монтаж клеммы винтовой КВИ-2,5мм2 синей | шт. | 1 | [24 empty] | 0 |  |  | 0 | 0
4477 | Монтаж клеммы винтовой КВИ-2,5мм2 зелёной | шт. | 1 | [24 empty] | 0 |  |  | 0 | 0
4478 | Монтаж шины на DIN-рейку в корпусе (кросс-модуль) ШНК 2х7 L+PEN | шт. | 1 | [24 empty] | 0 |  |  | 0 | 0
4479 | Монтаж шины PE "земля" в корпусном изоляторе на DIN-рейку ШНИ-6х9-8-К-З | шт. | 1 | [24 empty] | 0 |  |  | 0 | 0
4480 | Приборы и средства автоматизации | [26 empty] | 0 |  |  | 0 | 0
4481 | Подключение к системе учёта счётчика воды газа турбинного фланцевого DN150, с импульсным выходом | шт. | 1 | [24 empty] | 0 |  |  | 0 | 0
4482 | Кабельно-проводниковая продукция | [26 empty] | 0 |  |  | 0 | 0
4483 | Прокладка кабеля симметричного с медными жилами парной скрутки для систем сигнализации и управления, с изоляцией и оболочкой из поливинилхлоридного пластиката пониженной пожароопасности, не распространяющего горение при групповой прокладке, с пониженным дымо- и газовыделением, сечением: | [26 empty] | 0 |  |  | 0 | 0
4484 | КПСВВнг(А)-LS 1х2х0,75 мм² | м | 10 | [24 empty] | 0 |  |  | 0 | 0
4485 | Прокладка кабеля симметричного с медными жилами парной скрутки для промышленного интерфейса RS-485, с изоляцией из полиэтилена, оболочкой из поливинилхлоридного пластиката пониженной пожароопасности, не распространяющего горение при групповой прокладке, с пониженным дымо- и газовыделением, экранированного, сечением: | [26 empty] | 0 |  |  | 0 | 0
4486 | КИПвЭВнг(А)-LS 1х2х0,78 | м | 170 | [24 empty] | 0 |  |  | 0 | 0
4487 | Монтажные изделия и материалы | [26 empty] | 0 |  |  | 0 | 0
4488 | Монтаж трубы гибкой гофрированной ПВХ, ∅25, серой, с протяжкой | м | 10 | [24 empty] | 0 |  |  | 0 | 0
4489 | Монтаж держателя с защёлкой для трубы, ∅25 | шт. | 30 | [24 empty] | 0 |  |  | 0 | 0
4490 | Монтаж дюбеля пластикового с саморезом (1 упак. = 100 шт.) | упак. | 1 | [24 empty] | 0 |  |  | 0 | 0
4491 | Монтаж хомута кабельного нейлонового 3,6х250, белого (1 упак. = 100 шт.) | упак. | 1 | [24 empty] | 0 |  |  | 0 | 0
4492 | Монтаж бирки кабельной маркировочной У-136 (треугольник) | шт. | 5 | [24 empty] | 0 |  |  | 0 | 0
4493 | Система контроля загазованности метаном и угарным газом | [26 empty] | 0 |  |  | 0 | 0
4494 | Шкаф системы контроля загазованности ШСКЗ-1 | [26 empty] | 0 |  |  | 0 | 0
4495 | Корпус металлический 400х300х200мм навесной с монтажной платой, IP66 | шт. | 1 | [24 empty] | 0 |  |  | 0 | 0
4496 | Выключатель нагрузки 20А, 1П | шт. | 1 | [24 empty] | 0 |  |  | 0 | 0
4497 | Выключатель автоматический 6А, 1П, х-ка С | шт. | 1 | [24 empty] | 0 |  |  | 0 | 0
4498 | Выключатель автоматический 10А, 1П, х-ка С | шт. | 2 | [24 empty] | 0 |  |  | 0 | 0
4499 | Блок питания, сигнализации и связи БПС-21М3-24-КСД-Р, 24В, RS-485, Ethernet | шт. | 2 | [24 empty] | 0 |  |  | 0 | 0
4500 | Источник питания MDR-20-24, 220VAC/24VDC, 24Вт, 1А | шт. | 1 | [24 empty] | 0 |  |  | 0 | 0
4501 | Источник питания SDR-240-24, 220VAC/24VDC, 240Вт, 10А | шт. | 2 | [24 empty] | 0 |  |  | 0 | 0
4502 | Реле промежуточное 4(НЗ+НО), 5А, 220В, со светодиодом | шт. | 4 | [24 empty] | 0 |  |  | 0 | 0
4503 | Розетка трёхъярусная ORS-M для реле ORM 4C | шт. | 4 | [24 empty] | 0 |  |  | 0 | 0
4504 | DIN-рейка 35мм 30см | шт. | 1 | [24 empty] | 0 |  |  | 0 | 0
4505 | Ограничитель на DIN-рейку (пластик) | шт. | 2 | [24 empty] | 0 |  |  | 0 | 0
4506 | Кабель-канал перфорированный 40х40 | м | 1 | [24 empty] | 0 |  |  | 0 | 0
4507 | Клемма винтовая КВИ-2,5мм2 серая | шт. | 1 | [24 empty] | 0 |  |  | 0 | 0
4508 | Клемма винтовая КВИ-2,5мм2 синяя | шт. | 1 | [24 empty] | 0 |  |  | 0 | 0
4509 | Клемма винтовая КВИ-2,5мм2 зелёная | шт. | 1 | [24 empty] | 0 |  |  | 0 | 0
4510 | Шины на DIN-рейку в корпусе (кросс-модуль) ШНК 2х7 L+PEN | шт. | 1 | [24 empty] | 0 |  |  | 0 | 0
4511 | Шина PE "земля" в корпусном изоляторе на DIN-рейку ШНИ-6х9-8-К-З | шт. | 1 | [24 empty] | 0 |  |  | 0 | 0
4512 | Приборы и средства автоматизации | [26 empty] | 0 |  |  | 0 | 0
4513 | Датчик-сигнализатор метана термохимический, одноканальный, 0-50 % НКПР, стационарный, цифровая индикация, 4-20мА, RS-485, 3 реле, IP66, 1ExdIICT6, -40…+50°С, питание 10-32В | шт. | 17 | [24 empty] | 0 |  |  | 0 | 0
4514 | Датчик-сигнализатор оксида углерода термохимический, одноканальный, 0-50 % НКПР, стационарный, цифровая индикация, 4-20мА, RS-485, 3 реле, IP66, 1ExdIICT6, -40…+50°С, питание 10-32В | шт. | 21 | [24 empty] | 0 |  |  | 0 | 0
4515 | Кабельный ввод из стали для подключения бронированного кабеля D=7-17мм | шт. | 76 | [24 empty] | 0 |  |  | 0 | 0
4516 | Кабельно-проводниковая продукция | [26 empty] | 0 |  |  | 0 | 0
4517 | Кабель монтажный универсальный с медными жилами парной скрутки для систем сигнализации и управления, с изоляцией и оболочкой из поливинилхлоридного пластиката пониженной пожароопасности, не распространяющий горение при групповой прокладке, с пониженным дымо- и газовыделением, в проволочной броне, экранированный, сечением: | [26 empty] | 0 |  |  | 0 | 0
4518 | ГЕРДА-КВКнг(А)-LS 2х2х1,0 мм² | м | 1000 | [24 empty] | 0 |  |  | 0 | 0
4519 | Система контроля загазованности | [26 empty] | 0 |  |  | 0 | 0
4520 | парами лакокрасочных материалов и растворителей | [26 empty] | 0 |  |  | 0 | 0
4521 | Шкаф системы контроля загазованности ШСКЗ-2.1 | [26 empty] | 0 |  |  | 0 | 0
4522 | Корпус металлический 400х300х200мм навесной с монтажной платой, IP66 | шт. | 1 | [24 empty] | 0 |  |  | 0 | 0
4523 | Выключатель нагрузки 20А, 1П | шт. | 1 | [24 empty] | 0 |  |  | 0 | 0
4524 | Выключатель автоматический 6А, 1П, х-ка С | шт. | 1 | [24 empty] | 0 |  |  | 0 | 0
4525 | Выключатель автоматический 10А, 1П, х-ка С | шт. | 2 | [24 empty] | 0 |  |  | 0 | 0
4526 | Блок питания, сигнализации и связи БПС-21М3-24-КСД-Р, 24В, RS-485, Ethernet | шт. | 2 | [24 empty] | 0 |  |  | 0 | 0
4527 | Источник питания MDR-20-24, 220VAC/24VDC, 24Вт, 1А | шт. | 1 | [24 empty] | 0 |  |  | 0 | 0
4528 | Источник питания SDR-240-24, 220VAC/24VDC, 240Вт, 10А | шт. | 2 | [24 empty] | 0 |  |  | 0 | 0
4529 | DIN-рейка 35мм 30см | шт. | 1 | [24 empty] | 0 |  |  | 0 | 0
4530 | Ограничитель на DIN-рейку (пластик) | шт. | 2 | [24 empty] | 0 |  |  | 0 | 0
4531 | Кабель-канал перфорированный 40х40 | м | 1 | [24 empty] | 0 |  |  | 0 | 0
4532 | Клемма винтовая КВИ-2,5мм2 серая | шт. | 1 | [24 empty] | 0 |  |  | 0 | 0
4533 | Клемма винтовая КВИ-2,5мм2 синяя | шт. | 1 | [24 empty] | 0 |  |  | 0 | 0
4534 | Клемма винтовая КВИ-2,5мм2 зелёная | шт. | 1 | [24 empty] | 0 |  |  | 0 | 0
4535 | Шины на DIN-рейку в корпусе (кросс-модуль) ШНК 2х7 L+PEN | шт. | 1 | [24 empty] | 0 |  |  | 0 | 0
4536 | Шина PE "земля" в корпусном изоляторе на DIN-рейку ШНИ-6х9-8-К-З | шт. | 1 | [24 empty] | 0 |  |  | 0 | 0
4537 | Шкаф системы контроля загазованности ШСКЗ-2.2 | [26 empty] | 0 |  |  | 0 | 0
4538 | Корпус металлический 400х300х200мм навесной с монтажной платой, IP66 | шт. | 1 | [24 empty] | 0 |  |  | 0 | 0
4539 | Выключатель нагрузки 20А, 1П | шт. | 1 | [24 empty] | 0 |  |  | 0 | 0
4540 | Выключатель автоматический 6А, 1П, х-ка С | шт. | 1 | [24 empty] | 0 |  |  | 0 | 0
4541 | Выключатель автоматический 10А, 1П, х-ка С | шт. | 2 | [24 empty] | 0 |  |  | 0 | 0
4542 | Блок питания, сигнализации и связи БПС-21М3-24-КСД-Р, 24В, RS-485, Ethernet | шт. | 2 | [24 empty] | 0 |  |  | 0 | 0
4543 | Источник питания MDR-20-24, 220VAC/24VDC, 24Вт, 1А | шт. | 1 | [24 empty] | 0 |  |  | 0 | 0
4544 | Источник питания SDR-240-24, 220VAC/24VDC, 240Вт, 10А | шт. | 2 | [24 empty] | 0 |  |  | 0 | 0
4545 | DIN-рейка 35мм 30см | шт. | 1 | [24 empty] | 0 |  |  | 0 | 0
4546 | Ограничитель на DIN-рейку (пластик) | шт. | 2 | [24 empty] | 0 |  |  | 0 | 0
4547 | Кабель-канал перфорированный 40х40 | м | 1 | [24 empty] | 0 |  |  | 0 | 0
4548 | Клемма винтовая КВИ-2,5мм2 серая | шт. | 1 | [24 empty] | 0 |  |  | 0 | 0
4549 | Клемма винтовая КВИ-2,5мм2 синяя | шт. | 1 | [24 empty] | 0 |  |  | 0 | 0
4550 | Клемма винтовая КВИ-2,5мм2 зелёная | шт. | 1 | [24 empty] | 0 |  |  | 0 | 0
4551 | Шины на DIN-рейку в корпусе (кросс-модуль) ШНК 2х7 L+PEN | шт. | 1 | [24 empty] | 0 |  |  | 0 | 0
4552 | Шина PE "земля" в корпусном изоляторе на DIN-рейку ШНИ-6х9-8-К-З | шт. | 1 | [24 empty] | 0 |  |  | 0 | 0
4553 | Приборы и средства автоматизации | [26 empty] | 0 |  |  | 0 | 0
4554 | Датчик-сигнализатор ксилола термохимический, одноканальный, 0-50 % НКПР, стационарный, цифровая индикация, 4-20мА, RS-485, 3 реле, IP66, 1ExdIICT6, -40…+50°С, питание 10-32В | шт. | 31 | [24 empty] | 0 |  |  | 0 | 0
4555 | Датчик-сигнализатор сольвента термохимический, одноканальный, 0-50 % НКПР, стационарный, цифровая индикация, 4-20мА, RS-485, 3 реле, IP66, 1ExdIICT6, -40…+50°С, питание 10-32В | шт. | 31 | [24 empty] | 0 |  |  | 0 | 0
4556 | Датчик-сигнализатор толуола термохимический, одноканальный, 0-50 % НКПР, стационарный, цифровая индикация, 4-20мА, RS-485, 3 реле, IP66, 1ExdIICT6, -40…+50°С, питание 10-32В | шт. | 31 | [24 empty] | 0 |  |  | 0 | 0
4557 | Датчик-сигнализатор уайт-спитира термохимический, одноканальный, 0-50 % НКПР, стационарный, цифровая индикация, 4-20мА, RS-485, 3 реле, IP66, 1ExdIICT6, -40…+50°С, питание 10-32В | шт. | 32 | [24 empty] | 0 |  |  | 0 | 0
4558 | Кабельный ввод из стали для подключения бронированного кабеля D=7-17мм | шт. | 250 | [24 empty] | 0 |  |  | 0 | 0
4559 | Кабельно-проводниковая продукция | [26 empty] | 0 |  |  | 0 | 0
4560 | Кабель монтажный универсальный с медными жилами парной скрутки для систем сигнализации и управления, с изоляцией и оболочкой из поливинилхлоридного пластиката пониженной пожароопасности, не распространяющий горение при групповой прокладке, с пониженным дымо- и газовыделением, в проволочной броне, экранированный, сечением: | [26 empty] | 0 |  |  | 0 | 0
4561 | ГЕРДА-КВКнг(А)-LS 2х2х1,0 мм² | м | 1000 | [24 empty] | 0 |  |  | 0 | 0
4562 | Монтажные изделия и материалы (общие для двух систем контроля загазованности) | [26 empty] | 0 |  |  | 0 | 0
4563 | Лоток металлический неперфорированный, оцинкованная сталь по методу Сендзимира, 100х50х3000 мм | м | 390 | [24 empty] | 0 |  |  | 0 | 0
4564 | Крышка с заземлением на лоток 100х3000 мм | м | 390 | [24 empty] | 0 |  |  | 0 | 0
4565 | Перегородка 50х3000 мм | м | 390 | [24 empty] | 0 |  |  | 0 | 0
4566 | Заглушка цельная ТС 100х50 | м | 12 | [24 empty] | 0 |  |  | 0 | 0
4567 | Угол CDV 90 вертикальный внеш. осн.100 H50 в комплекте с крепежными элементами и соединительными пластинами | шт. | 4 | [24 empty] | 0 |  |  | 0 | 0
4568 | Угол CPO 90 горизонтальный 90° 100х50 в комплекте с крепежными элементами и соединительными пластинами | шт. | 8 | [24 empty] | 0 |  |  | 0 | 0
4569 | Угол вертикальный внешний CDSD 90 осн.100 H50 в комплекте с крепежными элементами и соединительными пластинами | шт. | 2 | [24 empty] | 0 |  |  | 0 | 0
4570 | Угол вертикальный внешний CDSS 90 осн.100 H50 в комплекте с крепежными элементами и соединительными пластинами | шт. | 2 | [24 empty] | 0 |  |  | 0 | 0
4571 | Угол вертикальный внутренний, переходник CSSD 90 осн.100 H50 в комплекте с крепежными элементами и соединительными пластинами | шт. | 2 | [24 empty] | 0 |  |  | 0 | 0
4572 | Угол вертикальный внутренний, переходник CSSS 90 осн. 100 H50 в комплекте с крепежными элементами и соединительными пластинами | шт. | 2 | [24 empty] | 0 |  |  | 0 | 0
4573 | Метизы для лотков (винты, гайки, шайбы) | компл. | 1 | [24 empty] | 0 |  |  | 0 | 0
4574 | Крепление ТМ к стене (скоба) для вертикального монтажа осн.100 мм | шт. | 12 | [24 empty] | 0 |  |  | 0 | 0
4575 | Консоль универсальная осн. 100 мм | шт. | 325 | [24 empty] | 0 |  |  | 0 | 0
4576 | Стандартный анкер со шпилькой М10 | шт. | 674 | [24 empty] | 0 |  |  | 0 | 0
4577 | Цинковая краска-спрей, 400мл | шт. | 2 | [24 empty] | 0 |  |  | 0 | 0
4578 | Труба гибкая гофрированная ПВХ, ∅25, серая, с протяжкой | м | 1600 | [24 empty] | 0 |  |  | 0 | 0
4579 | Держатель с защёлкой для трубы, ∅25 | шт. | 4800 | [24 empty] | 0 |  |  | 0 | 0
4580 | Дюбель пластиковый с саморезом (1 упак. = 100 шт.) | упак. | 48 | [24 empty] | 0 |  |  | 0 | 0
4581 | Хомут кабельный нейлоновый 3,6х250, белый (1 упак. = 100 шт.) | упак. | 10 | [24 empty] | 0 |  |  | 0 | 0
4582 | Бирка кабельная маркировочная У-136 (треугольник) | шт. | 500 | [24 empty] | 0 |  |  | 0 | 0
4583 | Диспетчеризация | [26 empty] | 0 |  |  | 0 | 0
4584 | Шкаф автоматизированной системы управления и диспетчеризации ШАСУД | [26 empty] | 0 |  |  | 0 | 0
4585 | Корпус металлический 600х500х200мм навесной с монтажной платой, IP66 | шт. | 1 | [24 empty] | 0 |  |  | 0 | 0
4586 | Выключатель нагрузки 20А, 1П | шт. | 1 | [24 empty] | 0 |  |  | 0 | 0
4587 | Выключатель автоматический 6А, 1П, х-ка С | шт. | 2 | [24 empty] | 0 |  |  | 0 | 0
4588 | Программируемый логический контроллер ПЛК210, 12DI/12DO/4AI, 4хEthernet, 2хRS-485, 2хRS-232, 24В, 16Вт | шт. | 1 | [24 empty] | 0 |  |  | 0 | 0
4589 | Блок питания 220VAC/24VDC, 2,5А, 60Вт | шт. | 1 | [24 empty] | 0 |  |  | 0 | 0
4590 | Сенсорная веб-панель оператора 10”, 1хEthernet, Wi-Fi, 3G, 2хUSB, 24В, 20Вт | шт. | 1 | [24 empty] | 0 |  |  | 0 | 0
4591 | Устройство сбора и передачи данных (УСПД) «Пульсар», 7хRS-485, Ethernet; GSM | шт. | 1 | [24 empty] | 0 |  |  | 0 | 0
4592 | Источник питания 220VAC/15VDC, 60Вт, 3А | шт. | 1 | [24 empty] | 0 |  |  | 0 | 0
4593 | DIN-рейка 35мм 30см | шт. | 2 | [24 empty] | 0 |  |  | 0 | 0
4594 | Ограничитель на DIN-рейку (пластик) | шт. | 2 | [24 empty] | 0 |  |  | 0 | 0
4595 | Кабель-канал перфорированный 40х40 | м | 1.2 | [24 empty] | 0 |  |  | 0 | 0
4596 | Клемма винтовая КВИ-2,5мм2 серая | шт. | 10 | [24 empty] | 0 |  |  | 0 | 0
4597 | Клемма винтовая КВИ-2,5мм2 синяя | шт. | 1 | [24 empty] | 0 |  |  | 0 | 0
4598 | Клемма винтовая КВИ-2,5мм2 зелёная | шт. | 1 | [24 empty] | 0 |  |  | 0 | 0
4599 | Шины на DIN-рейку в корпусе (кросс-модуль) ШНК 2х7 L+PEN | шт. | 1 | [24 empty] | 0 |  |  | 0 | 0
4600 | Шина PE "земля" в корпусном изоляторе на DIN-рейку ШНИ-6х9-8-К-З | шт. | 1 | [24 empty] | 0 |  |  | 0 | 0
4601 | Кабельно-проводниковая продукция | [26 empty] | 0 |  |  | 0 | 0
4602 | Кабель симметричный с медными жилами парной скрутки для промышленного интерфейса RS-485, с изоляцией из полиэтилена, оболочкой из поливинилхлоридного пластиката пониженной пожароопасности, не распространяющий горение при групповой прокладке, с пониженным дымо- и газовыделением, экранированный, сечением: | [26 empty] | 0 |  |  | 0 | 0
4603 | КИПвЭВнг(А)-LS 1х2х0,78 | м | 1000 | [24 empty] | 0 |  |  | 0 | 0
4604 | Кабель витая пара категории 5e, U/UTP, 4 пары, 24 AWG, LSZH, внутренней прокладки, фиолетовый | м | 50 | [24 empty] | 0 |  |  | 0 | 0
4605 | Коннектор RJ-45 под витую пару быстрой установки, категория 5e, универсальный (для одножильного и многожильного кабеля), 8P8C-FC | шт. | 10 | [24 empty] | 0 |  |  | 0 | 0
4606 | Монтажные изделия и материалы | [26 empty] | 0 |  |  | 0 | 0
4607 | Лоток металлический неперфорированный, оцинкованная сталь по методу Сендзимира, 100х50х3000 мм | м | 210 | [24 empty] | 0 |  |  | 0 | 0
4608 | Крышка с заземлением на лоток 100х3000 мм | м | 210 | [24 empty] | 0 |  |  | 0 | 0
4609 | Перегородка 50х3000 мм | м | 210 | [24 empty] | 0 |  |  | 0 | 0
4610 | Заглушка цельная ТС 100х50 | м | 2 | [24 empty] | 0 |  |  | 0 | 0
4611 | Угол CDV 90 вертикальный внеш. осн.100 H50 в комплекте с крепежными элементами и соединительными пластинами | шт. | 2 | [24 empty] | 0 |  |  | 0 | 0
4612 | Угол CPO 90 горизонтальный 90° 100х50 в комплекте с крепежными элементами и соединительными пластинами | шт. | 4 | [24 empty] | 0 |  |  | 0 | 0
4613 | Угол вертикальный внешний CDSD 90 осн.100 H50 в комплекте с крепежными элементами и соединительными пластинами | шт. | 1 | [24 empty] | 0 |  |  | 0 | 0
4614 | Угол вертикальный внешний CDSS 90 осн.100 H50 в комплекте с крепежными элементами и соединительными пластинами | шт. | 1 | [24 empty] | 0 |  |  | 0 | 0
4615 | Угол вертикальный внутренний, переходник CSSD 90 осн.100 H50 в комплекте с крепежными элементами и соединительными пластинами | шт. | 1 | [24 empty] | 0 |  |  | 0 | 0
4616 | Угол вертикальный внутренний, переходник CSSS 90 осн. 100 H50 в комплекте с крепежными элементами и соединительными пластинами | шт. | 1 | [24 empty] | 0 |  |  | 0 | 0
4617 | Метизы для лотков (винты, гайки, шайбы) | компл. | 1 | [24 empty] | 0 |  |  | 0 | 0
4618 | Крепление ТМ к стене (скоба) для вертикального монтажа осн.100 мм | шт. | 12 | [24 empty] | 0 |  |  | 0 | 0
4619 | Консоль универсальная осн. 100 мм | шт. | 165 | [24 empty] | 0 |  |  | 0 | 0
4620 | Стандартный анкер со шпилькой М10 | шт. | 354 | [24 empty] | 0 |  |  | 0 | 0
4621 | Цинковая краска-спрей, 400мл | шт. | 1 | [24 empty] | 0 |  |  | 0 | 0
4622 | Труба гибкая гофрированная ПВХ, ∅25, серая, с протяжкой | м | 150 | [24 empty] | 0 |  |  | 0 | 0
4623 | Держатель с защёлкой для трубы, ∅25 | шт. | 50 | [24 empty] | 0 |  |  | 0 | 0
4624 | Дюбель пластиковый с саморезом (1 упак. = 100 шт.) | упак. | 1 | [24 empty] | 0 |  |  | 0 | 0
4625 | Хомут кабельный нейлоновый 3,6х250, белый (1 упак. = 100 шт.) | упак. | 1 | [24 empty] | 0 |  |  | 0 | 0
4626 | Бирка кабельная маркировочная У-136 (треугольник) | шт. | 60 | [24 empty] | 0 |  |  | 0 | 0
4627 | Автоматизированное рабочее место (АРМ) диспетчера | [26 empty] | 0 |  |  | 0 | 0
4628 | Персональный компьютер с характеристиками не ниже: | шт. | 1 | [24 empty] | 0 |  |  | 0 | 0
4629 | - процессор Intel Core I5 10600K; | [26 empty] | 0 |  |  | 0 | 0
4630 | - Intel HD Graphics; | [26 empty] | 0 |  |  | 0 | 0
4631 | - 16 ГБ DDR4; | [26 empty] | 0 |  |  | 0 | 0
4632 | - 256 ГБ SSD; | [26 empty] | 0 |  |  | 0 | 0
4633 | - Windows 10 Pro 64 bit | [26 empty] | 0 |  |  | 0 | 0
4634 | Монитор 27”, 2560х1440 | шт. | 1 | [24 empty] | 0 |  |  | 0 | 0
4635 | Комплект клавиатура + мышь, беспроводная, цвет чёрный | шт. | 1 | [24 empty] | 0 |  |  | 0 | 0
4636 | Источник бесперебойного питания, 220В, 1200 ВА, 720 Вт | шт. | 1 | [24 empty] | 0 |  |  | 0 | 0
4637 | Программное обеспечение АРМ системы диспетчеризации | [26 empty] | 0 |  |  | 0 | 0
4638 | Программное обеспечение Windows (лицензия) | шт. | 1 | [24 empty] | 0 |  |  | 0 | 0
4639 | Неисключительное право использования программы для ЭВМ MasterSCADA 4D. Клиентcкое рабочее место с управлением на неограниченное количество точек ввода-вывода | шт. | 2 | [24 empty] | 0 |  |  | 0 | 0
4640 | Неисключительное право использования программы для ЭВМ MasterSCADA 4D. Клиент-серверная исполнительная система на 10000 внешних точек ввода-вывода | шт. | 1 | [24 empty] | 0 |  |  | 0 | 0
4641 | OPC-сервер Modbus RTU/ASCII/TCP на одно рабочее место без ограничения на количество тегов, защита - программная | шт. | 1 | [24 empty] | 0 |  |  | 0 | 0
4642 | ОРС-сервер для опроса счетчиков Меркурий 230, 233, 234, 236; защита - программная, на 2 устройства | шт. | 1 | [24 empty] | 0 |  |  | 0 | 0
4643 | ОРС-сервер для опроса счетчиков-регистраторов Пульсар, на 10 устройств | шт. | 1 | [24 empty] | 0 |  |  | 0 | 0
4644 | Кабельные проходки | [26 empty] | 0 |  |  | 0 | 0
4645 | Труба стальная водогазопроводная Ø40 мм | м | 10 | [24 empty] | 0 |  |  | 0 | 0
4646 | Пена двухкомпонентная огнезащитная, картридж 330 мл | шт. | 30 | [24 empty] | 0 |  |  | 0 | 0
4647 | Пистолет для двухкомпонентной пены | шт. | 1 | [24 empty] | 0 |  |  | 0 | 0
[10 empty] | 524988865.46 | 32629757.6 | 34940935.3 | [6 empty] | 44507372.028 | 51876930.756 | 272094657.13 | 101017594.2 | 86637433.73 | 556133987.844 |  | 12614600.6718 |  | 16684019.6353 | 585432608.1511 |  | 117086521.6302 | 702519129.7813
1 | Утилизация строительного мусор и грунта (пп.931,938,941,943,946,952,956,960,1010,1025) | т | 6877.06
2 | п.2.3.1
п.2.2
=
нет в смете
Note on AA1079: на оборудование ВЗиС не начисляется

## цен.табл_оригинал
Приложение № к договору генерального строительного подряда № от __.__.____
Смета КСм - СМР
Реконструкция нежилого здания с кадастровым номером 61:55:0020503:272, на земельном участке по адресу: 346413, г. Новочеркасск, ул. Машиностроителей, 7а
Основание: Договор генерального строительного подряда № ... от …..2024
СОГЛАСОВАНО: |  |  |  |  | УТВЕРЖДАЮ:
Генеральный директор ……
|  | (ФИО) | [5 empty] | (ФИО)
"____" ________________ 2024 года | [8 empty] | "____" ________________ 2024 года
Стройка / объект |  | Реконструкция нежилого здания с кадастровым номером 61:55:0020503:272, на земельном участке по адресу: 346413, г. Новочеркасск, ул. Машиностроителей, 7а
Сметная (договорная) стоимость в соответствии с договором подряда (субподряда): | [8 empty] | руб.
Цены соответствуют периоду ……. кв.2024г.
№ | Наименование работ | Ед. изм. | Количество | Материалы и оборудования в руб. без НДС |  | Работы в руб. без НДС |  | Цена ИТОГО за материалы, оборудование и Работы без НДС | Примечание
|  |  |  | Цена за ед. материала и оборудования | Цена за ИТОГО материалы и оборудования | Цена за ед. работ без НДС | Цена ИТОГО за работ без НДС |  |  |  | Закрепленый за сотрудникам
1 | 2 | 3 | 4 | 5 | 6 | 7 | 8 | 9 | 10
| 1612/2022-Р-КЖ0.ВОР | [8 empty] | ЭлектроЭнергетика
1 | Устройство шпунтового ограждения | [8 empty] | ЭлектроЭнергетика
2 | Устройство шпунтового ограждения Л5-УМ (L=5500 мм) по ТУ 0925-008-00186269-2016 | шт. | 343 | [6 empty] | ЭлектроЭнергетика
3 | Устройство котлована в осях ГГ-А/22-26 | [8 empty] | Центрис
4 | Разработка грунта 2 гр. экскаватором емкостью ковша 0,65 м3 в котловане с погрузкой в автосамосвалы | м 3 | 887.6 | [6 empty] | ЭлектроЭнергетика, Воротные системы, Грамакс?, Оконщики нужно искать
5 | Доработка грунта вручную (грунт 2 группы) под песчаную подушку | м 3 | 12.96 | [6 empty] | ??
6 | Доработка грунта вручную (грунт 2 группы) | м 3 | 25.8
7 | Погрузка грунта (от ручной разработки) экскаватором емкостью ковша 0,65 м3 в автосамосвалы | м 3 | 38.76
8 | Транспортировка грунта 2 гр. на площадку складирования на расстояние 6 км | м 3 | 926.36
9 | Работа на отвале | м 3 | 926.36
10 | Устройство свай | шт. | 40
11 | Устройство арматурного каркаса сваи: - Арматура ∅18 А500С-кол-во 0,236; - Арматура ∅10 А240С -кол-во 0,073 ; - Полоса 8х100 по ГОСТ 27772-2015-кол-во 0,041. | т | 0.35
12 | Бетонирование бетоном B25 F200 W6 | м 3 | 2.3
13 | Устройство ростверков монолитных | шт. | 20
14 | Уплотнение грунта ручной вибротрамбовкой | м 2 | 3.24
15 | Выравнивающий слой из песчано-гравийной смеси толщиной 0,2 м с послойным уплотнением ручной пневмотрамбовкой до К=0,95 | м 3 | 0.6
16 | Устройство бетонной подготовки из бетона В7,5 толщиной 100 мм | м 3 | 0.3
17 | Бетонирование бетоном B25 F200 W6 | м 3 | 1.55
18 | Устройство арматурного каркаса сваи: - Арматура ∅12 А500С- кол-во 0,851; - Арматура ∅6 А240С- кол-во 0,004; - Закладные детали – анкерный блок- кол-во 0,038. | т | 0.893
19 | Устройство рулонной битумной гидроизоляции | м 2 | 10.23
20 | Обратная заыпка пазух котлована бульдозером 79 кВт с послойным уплотнением рычнми пневмотрамбовками песчаным грунтом. | м 3 | 877.36
21 | 1612/2022-Р-КЖ1.ВОР | [8 empty] | ЭлектроЭнергетика
22 | Устройство полов (основание)
23 | Уплотнение грунта ручной вибротрамбовкой | м 2 | 2446.8
24 | Выравнивающий слой из песчано-гравийной смеси толщиной 0,2 м с послойным уплотнением ручной пневмотрамбовкой до К=0,95 | м 3 | 314.83
25 | Устройство бетонной подготовки из бетона В7,5 толщиной 150 мм | м 3 | 225.45
26 | Устройство рулонной битумной гидроизоляции | м 2 | 2446.8
27 | Бетонирование бетоном B25 F200 W6 | м 3 | 360.31
28 | Устройство арматурного каркаса из стали ∅12 А500С | т | 40.849
29 | Устройство арматурного каркаса из стали ∅10 А500С | т | 0.2
30 | Устройство арматурного каркаса из стали ∅10 А240С | т | 0.867
31 | Устройство арматурного каркаса из стали ∅6 А240С | т | 0.019
32 | Устройство деформационных швов плиты пола | м | 1586.67
33 | Устройство теплоизоляции плиты основания на ширину 1000 мм по периметру наружных стен из экструдированного пенополистирола толщиной 100 мм | м 3 | 49.91
34 | Устройство гильз из трубы 159х3 по ГОСТ 10704-91 | т | 0.033
35 | Устройство гильз из трубы 219х3 по ГОСТ 10704-91 | т | 0.005
36 | Устройство гильз из трубы 273х3,5 по ГОСТ 10704-91 | т | 0.019
37 | Устройство гильз из трубы 426х5 по ГОСТ 10704-91 | т | 0.031
38 | Устройство плит перекрытия
39 | Устройство арматурного каркаса из стали ∅12 А500С | т | 10.579
40 | Устройство арматурного каркаса из стали ∅10 А240С | т | 0.04
41 | Бетонирование бетоном B25 F100 W4 | м 3 | 82.99
42 | Устройство гильз из трубы 89х3 по ГОСТ 10704-91 | т | 0,003
43 | Устройство гильз из трубы 108х2 по ГОСТ 10704-91 | т | 0.006
44 | Устройство гильз из трубы 159х3 по ГОСТ 10704-91 | т | 0.013
45 | Устройство гильз из трубы 219х4,5 по ГОСТ 10704-91 | т | 0.009
46 | Устройство гильз из трубы 273х4,5 по ГОСТ 10704-91 | т | 0.014
47 | Фундамент монолитный Фм1.1.1 | шт. | 1
48 | Разработка грунта 2 гр. экскаватором емкостью ковша 0,65 м3 в котловане с погрузкой в автосамосвалы | м 3 | 939.34
49 | Доработка грунта вручную (грунт 2 группы) под песчаную подушку | м 3 | 42.34
50 | Доработка грунта вручную (грунт 2 группы) | м 3 | 10.59
51 | Погрузка грунта (от ручной разработки) экскаватором емкостью ковша 0,65 м3 в автосамосвалы | м 3 | 52.93
52 | Транспортировка грунта 2 гр. на площадку складирования на расстояние 6 км | м 3 | 992.27
53 | Работа на отвале | м 3 | 992.27
54 | Уплотнение грунта ручной вибротрамбовкой | м 2 | 204.88
55 | Выравнивающий слой из песчано-гравийной смеси толщиной 0,2 м с послойным уплотнением ручной пневмотрамбовкой до К=0,95 | м 3 | 60.64
56 | Устройство бетонной подготовки из бетона В7,5 толщиной 150 мм | м 3 | 45.48
57 | Устройство арматурного каркаса из стали ∅6 А240С | т | 0.775
58 | Устройство арматурного каркаса из стали ∅8 А500С | т | 0.136
59 | Устройство арматурного каркаса из стали ∅10 А500С | т | 10.445
60 | Устройство арматурного каркаса из стали ∅12 А500С | т | 5.33
61 | Устройство арматурного каркаса из стали ∅16 А500С | т | 3.01
62 | Устройство арматурного каркаса из стали ∅25 А500С | т | 1.189
63 | Устройство гильз из трубы 159х3 по ГОСТ 10704-91 | т | 0.067
64 | Устройство гильз из трубы 127х3,5 по ГОСТ 10704-91 | т | 0.011
65 | Бетонирование бетоном B25 F200 W6 | м 3 | 341.19
66 | Устройство рулонной битумной гидроизоляции в 1 слой по слою праймера | м 2 | 475.36
67 | Бентонитовый шнур Аквастоп ПНБ 25х19 | п.м. | 132.14
68 | Обратная засыпка пазух котлована | м 3 | 544.96
69 | Фундамент монолитный Фм1.2.1(а) и Фм1.2.1(б), Фм1.2.3 | шт. | 4
70 | Разработка грунта 2 гр. экскаватором емкостью ковша 0,65 м3 в котловане с погрузкой в автосамосвалы | м 3 | 939.34
71 | Доработка грунта вручную (грунт 2 группы) под песчаную подушку | м 3 | 42.34
72 | Доработка грунта вручную (грунт 2 группы) | м 3 | 10.59
73 | Погрузка грунта (от ручной разработки) экскаватором емкостью ковша 0,65 м3 в автосамосвалы | м 3 | 52.93
74 | Транспортировка грунта 2 гр. на площадку складирования на расстояние 6 км | м 3 | 992.27
75 | Работа на отвале | м 3 | 992.27
76 | Уплотнение грунта ручной вибротрамбовкой | м 2 | 204.88
77 | Выравнивающий слой из песчано-гравийной смеси толщиной 0,2 м с послойным уплотнением ручной пневмотрамбовкой до К=0,95 | м 3 | 60.61
78 | Устройство бетонной подготовки из бетона В7,5 толщиной 150 мм | м 3 | 45.46
79 | Устройство арматурного каркаса из стали ∅6 А240С | т | 0.565
80 | Устройство арматурного каркаса из стали ∅8 А500С | т | 0.131
81 | Устройство арматурного каркаса из стали ∅10 А500С | т | 9.59
82 | Устройство арматурного каркаса из стали ∅12 А500С | т | 4.513
83 | Устройство арматурного каркаса из стали ∅16 А500С | т | 2.243
84 | Устройство арматурного каркаса из стали ∅25 А500С | т | 1.898
85 | Устройство гильз из трубы 127х3,5 по ГОСТ 10704-91 | т | 0.072
86 | Бетонирование бетоном B25 F200 W6 | м 3 | 313.04
87 | Устройство рулонной битумной гидроизоляции в 1 слой по слою праймера | м 2 | 472.08
88 | Бентонитовый шнур Аквастоп ПНБ 25х19 | п.м. | 132.14
89 | Обратная засыпка пазух котлована | м 3 | 573.16
90 | Фундамент монолитный Фм1.1.2 | шт. | 1
91 | Разработка грунта 2 гр. экскаватором емкостью ковша 0,65 м3 в котловане с погрузкой в автосамосвалы | м 3 | 939.34
92 | Доработка грунта вручную (грунт 2 группы) под песчаную подушку | м 3 | 42.34
93 | Доработка грунта вручную (грунт 2 группы) | м 3 | 10.59
94 | Погрузка грунта (от ручной разработки) экскаватором емкостью ковша 0,65 м3 в автосамосвалы | м 3 | 52.93
95 | Транспортировка грунта 2 гр. на площадку складирования на расстояние 6 км | м 3 | 992.27
96 | Работа на отвале | м 3 | 992.27
97 | Уплотнение грунта ручной вибротрамбовкой | м 2 | 204.88
98 | Выравнивающий слой из песчано-гравийной смеси толщиной 0,2 м с послойным уплотнением ручной пневмотрамбовкой до К=0,95 | м 3 | 60.64
99 | Устройство бетонной подготовки из бетона В7,5 толщиной 150 мм | м 3 | 45.48
100 | Устройство арматурного каркаса из стали ∅6 А240С | т | 0.774
101 | Устройство арматурного каркаса из стали ∅8 А500С | т | 0.136
102 | Устройство арматурного каркаса из стали ∅10 А500С | т | 10.445
103 | Устройство арматурного каркаса из стали ∅12 А500С | т | 5.33
104 | Устройство арматурного каркаса из стали ∅16 А500С | т | 3
105 | Устройство арматурного каркаса из стали ∅25 А500С | т | 1.257
106 | Устройство гильз из трубы 159х3 по ГОСТ 10704-91 | т | 0.067
107 | Устройство гильз из трубы 127х3,5 по ГОСТ 10704-91 | т | 0.011
108 | Бетонирование бетоном B25 F200 W6 | м 3 | 341.19
109 | Устройство рулонной битумной гидроизоляции в 1 слой по слою праймера | м 2 | 475.36
110 | Бентонитовый шнур Аквастоп ПНБ 25х19 | п.м. | 132.14
111 | Обратная засыпка пазух котлована | м 3 | 544.96
112 | Фундамент монолитный Фм1.2.2, Фм1.2.4 | шт. | 2
113 | Разработка грунта 2 гр. экскаватором емкостью ковша 0,65 м3 в котловане с погрузкой в автосамосвалы | м 3 | 939.34
114 | Доработка грунта вручную (грунт 2 группы) под песчаную подушку | м 3 | 42.34
115 | Доработка грунта вручную (грунт 2 группы) | м 3 | 10.59
116 | Погрузка грунта (от ручной разработки) экскаватором емкостью ковша 0,65 м3 в автосамосвалы | м 3 | 52.93
117 | Транспортировка грунта 2 гр. на площадку складирования на расстояние 6 км | м 3 | 992.27
118 | Работа на отвале | м 3 | 992.27
119 | Уплотнение грунта ручной вибротрамбовкой | м 2 | 204.88
120 | Выравнивающий слой из песчано-гравийной смеси толщиной 0,2 м с послойным уплотнением ручной пневмотрамбовкой до К=0,95 | м 3 | 60.61
121 | Устройство бетонной подготовки из бетона В7,5 толщиной 150 мм | м3 | 45.46
122 | Устройство арматурного каркаса из стали ∅6 А240С | т | 0.565
123 | Устройство арматурного каркаса из стали ∅8 А500С | т | 0.131
124 | Устройство арматурного каркаса из стали ∅10 А500С | т | 9.59
125 | Устройство арматурного каркаса из стали ∅12 А500С | т | 4.513
126 | Устройство арматурного каркаса из стали ∅16 А500С | т | 2.294
127 | Устройство арматурного каркаса из стали ∅25 А500С | т | 2.022
128 | Устройство гильз из трубы 127х3,5 по ГОСТ 10704-91 | т | 0.072
129 | Бетонирование бетоном B25 F200 W6 | м 3 | 313.04
130 | Устройство рулонной битумной гидроизоляции в 1 слой по слою праймера | м 2 | 472.08
131 | Бентонитовый шнур Аквастоп ПНБ 25х19 | п.м. | 132.14
132 | Обратная засыпка пазух котлована | м 3 | 573.16
133 | Фундамент монолитный Фм3 | шт. | 1
134 | Разработка грунта 2 гр. экскаватором емкостью ковша 0,65 м3 в котловане с погрузкой в автосамосвалы | м 3 | 740.8
135 | Доработка грунта вручную (грунт 2 группы) под песчаную подушку | м 3 | 35.82
136 | Доработка грунта вручную (грунт 2 группы) | м 3 | 8.96
137 | Погрузка грунта (от ручной разработки) экскаватором емкостью ковша 0,65 м3 в автосамосвалы | м 3 | 44.78
138 | Транспортировка грунта 2 гр. на площадку складирования на расстояние 6 км | м 3 | 785.58
139 | Работа на отвале | м 3 | 785.58
140 | Уплотнение грунта ручной вибротрамбовкой | м 2 | 255.97
141 | Выравнивающий слой из песчано-гравийной смеси толщиной 0,2 м с послойным уплотнением ручной пневмотрамбовкой до К=0,95 | м3 | 52.18
142 | Устройство бетонной подготовки из бетона В7,5 толщиной 150 мм | м3 | 39.14
143 | Устройство арматурного каркаса из стали ∅6 А240С | т | 0.355
144 | Устройство арматурного каркаса из стали ∅12 А500С | т | 7.338
145 | Устройство арматурного каркаса из стали ∅16 А500С | т | 0.587
146 | Устройство арматурного каркаса из стали ∅20 А500С | т | 0.363
147 | Устройство арматурного каркаса из стали ∅25 А500С | т | 0.185
148 | Бетонирование бетоном B25 F200 W6 | м 3 | 144.77
149 | Устройство рулонной битумной гидроизоляции в 1 слой по слою праймера | м 2 | 437
150 | Бентонитовый шнур Аквастоп ПНБ 25х19 | п.м. | 94.46
151 | Устройство рамы монолитной в осях 22/ГГ-АА
152 | Устройство арматурного каркаса из стали ∅12 А500С | т | 0.19
153 | Устройство арматурного каркаса из стали ∅18 А500С | т | 0.093
154 | Устройство арматурного каркаса из стали ∅22 А500С | т | 0.438
155 | Устройство арматурного каркаса из стали ∅6 А240С | т | 0.103
156 | Устройство закладных деталей из металлоконструкций: - Арматура ∅12 А500С -кол-во 0,009 - Лист 300х300 t8 по ГОСТ 19903-2015 кол-во 0,04 | т | 0.049
157 | Бетонирование бетоном B25 F200 W6 | м 3 | 11.92
158 | Устройство приямков монолитных
159 | Приямок монолитный Прм1 | шт. | 2
160 | Устройство бетонной подготовки из бетона В7,5 толщиной 100 мм | м 3 | 0.17
161 | Устройство арматурного каркаса из стали ∅12 А500С | т | 0.128
162 | Устройство арматурного каркаса из стали ∅6 А240С | т | 0.002
163 | Устройство закладных деталей из металлоконструкций: - Труба ∅70х3 III ГОСТ 10704-91 | т | 0.003
164 | Ремонтный состав | м 3 | 0.005
165 | Бентонитовый шнур Аквастоп ПНБ 25х19 | м | 2.84
166 | Устройство деформационных швов из экструдированного пенополистирола | м 3 | 0.02
167 | Бетонирование бетоном B25 F200 W6 | м 3 | 0.89
168 | Устройство гидроизоляции битумной мастики по ГОСТ 30693-20000 по слою праймера | м 2 | 5.4
169 | Приямок монолитный Прм2 | шт. | 1
170 | Устройство бетонной подготовки из бетона В7,5 толщиной 100 мм | м 3 | 0.18
171 | Устройство арматурного каркаса из стали ∅12 А500С | т | 0.145
172 | Устройство арматурного каркаса из стали ∅6 А240С | т | 0.003
173 | Устройство закладных деталей из металлоконструкций: - Труба ∅70х3 III ГОСТ 10704-91 | т | 0.009
174 | Ремонтный состав | м 3 | 0.01
175 | Бентонитовый шнур Аквастоп ПНБ 25х19 | м | 4
176 | Устройство деформационных швов из экструдированного пенополистирола | м 3 | 0.01
177 | Бетонирование бетоном B25 F200 W6 | м 3 | 1.02
178 | Цементно-песчаный раствор М100 | м 3 | 0.01
179 | Устройство гидроизоляции битумной мастики по ГОСТ 30693-20000 по слою праймера | м 2 | 7.1
180 | Приямок монолитный Прм3 | шт. | 1
181 | Устройство бетонной подготовки из бетона В7,5 толщиной 100 мм | м 3 | 8.82
182 | Устройство арматурного каркаса из стали ∅20 А500С | т | 0.56
183 | Устройство арматурного каркаса из стали ∅18 А500С | т | 0.339
184 | Устройство арматурного каркаса из стали ∅16 А500С | т | 1.434
185 | Устройство арматурного каркаса из стали ∅12 А500С | т | 3.739
186 | Устройство арматурного каркаса из стали ∅8 А240С | т | 0.054
187 | Устройство арматурного каркаса из стали ∅6 А240С | т | 0.078
188 | Бентонитовый шнур Аквастоп ПНБ 25х19 | м | 46,5
189 | Устройство деформационных швов из экструдированного пенополистирола | м3 | 0.17
190 | Бетонирование бетоном B25 F200 W6 | м 3 | 59.95
191 | Устройство гидроизоляции битумной мастики по ГОСТ 30693-20000 по слою праймера | м 2 | 195
192 | Лестница монолитная Лм1
193 | Устройство арматурного каркаса из стали ∅12 А500С | т | 0.816
194 | Устройство арматурного каркаса из стали ∅10 А500С | т | 0.01
195 | Устройство арматурного каркаса из стали ∅8 А500С | т | 0.103
196 | Бетонирование бетоном B25 F100 W6 | м 3 | 5.79
197 | Плита фундаментная монолитная ПФм2
198 | Разработка грунта 2 гр. экскаватором емкостью ковша 0,65 м3 в котловане с погрузкой в автосамосвалы | м 3 | 248.67
199 | Доработка грунта вручную (грунт 2 группы) | м3 | 6.07
200 | Погрузка грунта (от ручной разработки) экскаватором емкостью ковша 0,65 м3 в автосамосвалы | м3 | 254.74
201 | Транспортировка грунта 2 гр. на площадку складирования на расстояние 6 км | м3 | 254.74
202 | Работа на отвале | м 3 | 254.74
203 | Уплотнение грунта ручной вибротрамбовкой | м 2 | 59.36
204 | Замена техногенного грунта на слой из песчаногравийной смеси толщиной 1,6 м с послойным уплотнением ручной пневмотрамбовкой до К=0,95 | м 3 | 224.6
205 | Устройство бетонной подготовки из бетона В7,5 толщиной 100 мм | м 3 | 6.26
206 | Устройство арматурного каркаса из стали ∅12 А500С | т | 1.395
207 | Устройство арматурного каркаса из стали ∅10 А240С | т | 0.043
208 | Бетонирование бетоном B25 F200 W6 | м3 | 17.81
209 | Устройство гидроизоляции битумной мастики по ГОСТ 30693-20000 по слою праймера | м2 | 69.08
210 | Плита фундаментная монолитная ПФм3
211 | Разработка грунта 2 гр. экскаватором емкостью ковша 0,65 м3 в котловане с погрузкой в автосамосвалы | м3 | 104.41
212 | Доработка грунта вручную (грунт 2 группы) | м3 | 2.54
213 | Погрузка грунта (от ручной разработки) экскаватором емкостью ковша 0,65 м3 в автосамосвалы | м3 | 106.95
214 | Транспортировка грунта 2 гр. на площадку складирования на расстояние 6 км | м3 | 106.95
215 | Работа на отвале | м3 | 106.95
216 | Уплотнение грунта ручной вибротрамбовкой | м2 | 36.58
217 | Замена техногенного грунта на слой из песчаногравийной смеси толщиной 1,6 м с послойным уплотнением ручной пневмотрамбовкой до К=0,95 | м3 | 94.82
218 | Устройство бетонной подготовки из бетона В7,5 толщиной 100 мм | м3 | 2.5
219 | Устройство арматурного каркаса из стали ∅16 А500С | т | 1.041
220 | Устройство арматурного каркаса из стали ∅10 А240С | т | 0.011
221 | Бетонирование бетоном B25 F200 W6 | м 3 | 7.09
222 | Устройство гидроизоляции битумной мастики по ГОСТ 30693-20000 по слою праймера | м 2 | 29.69
223 | Демонтажные работы в осях 22-25/А-М
224 | Демонтаж железобетонной плиты пола | м3 | 1190.81
225 | Демонтаж рельсов | п.м. | 624.92
226 | Фундаментная плита монолитная Фм4 под приточные газовые агрегаты | шт. | 8
227 | Устройство бетонной подготовки из бетона В7,5 толщиной 100 мм | м3 | 8.32
228 | Устройство арматурного каркаса из стали ∅10 А500С | т | 0.46
229 | Бетонирование бетоном B25 F200 W6 | м3 | 10.8
230 | Устройство гидроизоляции битумной мастики по ГОСТ 30693-2000 по слою праймера | м2 | 40
231 | Рама Рм2 под приточные газовые агрегаты | шт. | 8
232 | Монтаж стоек Ст1 из трубы 100х5 по ГОСТ 30245- 2012 | т | 0.53
233 | Монтаж балок Б1 из трубы 100х5 по ГОСТ 30245-2012 | т | 1.48
234 | Монтаж раскосов Р1 из трубы 8х5 по ГОСТ 30245- 2012 | т | 0.83
235 | Анкер распорный М8 | шт. | 192
236 | Сталь листовая t6 | т | 0.02
237 | Сталь листовая t10 | т | 0,18
238 | Лотки
239 | Монтаж лотка Л19-15 серия 3.006.1-2.87.1-37 | шт. | 6
240 | Монтаж лотка Л19-15и серия 3.006.1-2.87.1-37 (индивидуального изготовления L=2990 мм) | шт. | 2
241 | Монтаж плит П19-15 серия 3.006.1-2.87.1-42 | шт. | 14
242 | Устройство гильз из трубы 325х8 по ГОСТ 10704-91 | т | 0.07
243 | Устройство гильз из трубы 219х6 по ГОСТ 10704-91 | т | 0,012
244 | Бетонирование торцов лотка, бетон В25 W6 F200 | м3 | 0.3
245 | Гидроизоляция наружных поверхностей бетонных конструкций, Технониколь Техноэласт ЭПП по слою праймера | м2 | 347
246 | Заполнение швов цементно-песчаным раствором М100 | м3 | 0.11
247 | Устройство защитного слоя лотков из цементнопесчаного раствора М100 | м3 | 4.9
248 | Устройство опорных подушек Оп-1 | шт. | 5
249 | Бетон В25 W6 F200 | м3 | 0,5
250 | Арматурный каркас из стали ∅12 А500С | т | 0,05
251 | Арматурный каркас из стали ∅16 А240 | т | 0,011
252 | Неподвижная опора НО-1 | шт. | 3
253 | Устройство бетонной подготовки из бетона В7,5 толщиной 100 мм | м3 | 0.3
254 | Устройство арматурного каркаса из стали ∅12 А500С | т | 0.32
255 | Устройство арматурного каркаса из стали ∅8 А240 | т | 0.02
256 | Устройство гильз из трубы 325х8 по ГОСТ 10704-91 | т | 0,25
257 | Устройство гильз из трубы 219х6 по ГОСТ 10704-91 | т | 0.03
258 | Бетонирование бетоном B25 F200 W6 | м 3 | 4.5
259 | Устройство гидроизоляции битумной мастики по ГОСТ 30693-2000 по слою праймера | м2 | 64.2
260 | Устройство подготовки из песчано-гравийной смеси | м3 | 1.38
261 | Опора ОП1 | шт. | 1
262 | Устройство бетонной подготовки из бетона В7,5 толщиной 100 мм | м3 | 0,39
263 | Устройство арматурного каркаса из стали ∅12 А500С | т | 0.05
264 | Устройство арматурного каркаса из стали ∅10 А240 | т | 0,01
265 | Устройство анкерной группы А1 | Шт/т | 2/0,04
266 | Бетонирование бетоном B25 F200 W6 | м3 | 0,8
267 | Устройство подливки из бетона B25 (фр. 5-20) | м3 | 0,01
268 | Устройство гидроизоляции битумной мастики по ГОСТ 30693-2000 по слою праймера | м2 | 7
269 | Монтаж стоек Ст1 из трубы 120х5 по ГОСТ 30245- 2012 | т | 0.08
270 | Монтаж балок Б1 из трубы 120х5 по ГОСТ 30245-2012 | т | 0.06
271 | Сталь листовая t12 | т | 0.02
272 | Тепловая камера УТ-1
273 | Устройство бетонной подготовки из бетона В7,5 толщиной 100 мм | м3 | 1.7
274 | Устройство арматурного каркаса из стали ∅12 А500С | т | 1.36
275 | Устройство арматурного каркаса из стали ∅8 А240 | т | 0.05
276 | Устройство гильз из трубы 325х8 по ГОСТ 10704-91 | т | 0.1
277 | Устройство гильз из трубы 219х6 по ГОСТ 10704-91 | т | 0.04
278 | Бетонирование бетоном B25 F200 W6 | м3 | 13.8
279 | Устройство гидроизоляции наружных поверхностей бетонных конструкций, Технониколь Техноэласт ЭПП по слою праймера – 2 слоя | м 2 | 181.5
280 | Устройство защитного слоя камеры из цементнопесчаного раствора М100 | м3 | 2.1
281 | Устройство гидрошпонки IC-125-2-SP | Пог.м. | 14.5
282 | Бентонитовый шнур 20х10 мм | Пог.м. | 9.6
283 | Монтаж опорного кольца КО 6 по серии 3.900.1-14 | шт | 4
284 | Монтаж люка водопроводного Л (А15) по ГОСТ 3634- 2019 | шт | 4
285 | Скобы ходовая МН-1 по серии 3.903-3 | шт | 36
286 | Анкер клиновой FBN II 10/50 | шт | 32
287 | Сталь листовая t8 | т | 0.02
288 | Монтаж стоек Ст1 из трубы 100х5 по ГОСТ 30245- 2012 | т | 0.16
289 | Монтаж балок Б1 из трубы 80х4 по ГОСТ 30245-2012 | т | 0.08
290 | Камера монолитная КМ1
291 | Устройство бетонной подготовки из бетона В7,5 толщиной 100 мм | м3 | 0,8
292 | Устройство арматурного каркаса из стали ∅12 А500С | т | 0.71
293 | Устройство арматурного каркаса из стали ∅8 А240 | т | 0.02
294 | Устройство гильз из трубы 325х6 по ГОСТ 10704-91 | т | 0,03
295 | Устройство гильз из трубы 530х8 по ГОСТ 10704-91 | т | 0,06
296 | Бетонирование бетоном B25 F200 W6 | м3 | 4,9
297 | Устройство бетонного упора из бетона В15 | м3 | 0,14
298 | Устройство гидроизоляции наружных поверхностей бетонных конструкций, Технониколь Техноэласт ЭПП по слою праймера – 2 слоя | м2 | 85
299 | Устройство утепления стен камеры из экструдированного пенополистирола t=20 мм | м3 | 0.8
300 | Монтаж опорных колец и плиты перекрытия на цементно-песчаный раствор М100 | м3 | 0,04
301 | Устройство гидрошпонки IC-125-2-SP | Пог.м | 9.8
302 | Бентонитовый шнур 20х10 мм | Пог.м. | 5,4
303 | Монтаж опорного кольца КО 6 по серии 3.900.1-14 | шт | 4
304 | Монтаж люка водопроводного Л (А15) по ГОСТ 3634- 2019 | шт | 1
305 | Скобы ходовая МН-1 по серии 3.903-3 | шт | 7
306 | Плита монолитная ПП-1 | шт | 2
307 | Устройство арматурного каркаса из стали ∅12 А500С | т | 0,45
308 | Устройство арматурного каркаса из стали ∅17 А240 | т | 0.02
309 | Устройство арматурного каркаса из стали ∅8 А240 | т | 0.01
310 | Бетонирование бетоном B25 F200 W6 | м3 | 3.8
311 | Плита монолитная ПП-2 | шт | 1
312 | Устройство арматурного каркаса из стали ∅12 А500С | т | 0.21
313 | Устройство арматурного каркаса из стали ∅17 А240 | т | 0,01
314 | Устройство арматурного каркаса из стали ∅8 А240 | т | 0.002
315 | Бетонирование бетоном B25 F200 W6 | т | 1,3
316 | Ремонт и восстановление поврежденных участков
317 | Восстановление защитного слоя колонн | м3 | 1,0
318 | Восстановление защитного слоя балок | м3 | 0.03
319 | Восстановление кирпичной кладки: восстановление раствора и отдельных элементов | м2 | 50.2
320 | 1612/2022-Р-АПС,СОУЭ.ВОР | [8 empty] | Центрис
321 | Установка прибора приемно-контрольного и управления пожарного «Сириус» | шт | 1
322 | Установка блока индикации с клавиатурой «С2000-БКИ 2RS485» | шт | 7
323 | Установка повторителя интерфейса «С2000-ПИ» | шт | 2
324 | Установка контроллера двухпроводной линии связи с гальванической изоляцией «С2000-КДЛ-2И» исп.01 | шт | 8
325 | Установка блока приемно-контрольного охраннопожарного «Сигнал-20П» | шт | 7
326 | Установка блока контрольно-пускового «С2000-КПБ» версии 3.02 или выше | шт | 10
327 | Установка резервированного источника питания с интерфейсом RS485 РИП-24 исп.50 (РИП-24-2/7М4-Р-RS) | шт | 2
328 | Установка резервированного источника питания РИП-24 исп.15 (РИП-24-3/7М4-Р) | шт | 1
329 | Установка аккумулятора 7 Ач «DTM1207» | шт | 18
330 | Установка шкафа с резервированным источником питания для монтажа средств пожарной автоматики ШПС-24 исп.10 | шт | 6
331 | Установка блока сигнально-пускового адресного с выходами «сухой контакт» «С2000-СП2» | шт | 13
332 | Установка устройства коммутационного «УК-ВК исп.15» | шт | 24
333 | Установка устройства коммутационного «УК-ВК исп.14» | шт | 9
334 | Установка адресного расширителя «С2000-АР2 исп.02» | шт | 26
335 | Установка адресного расширителя «С2000-АР8» | шт | 13
336 | Блок сигнально-пусковой адресный «С2000-СП4/220» | шт | 70
337 | Установка извещателя пожарного пламени инфракрасного адресного ИП 330-1-1 «С2000-ПЛ» | шт | 1
338 | Установка извещателя пожарного дымового оптикоэлектронного адресно-аналогового ИП 212-34А «ДИП34А-03» | шт | 64
339 | Установка монтажного комплекта для подвесного потолка МК-3 | шт | 50
340 | Установка блока разветвительно-изолирующего «БРИЗ» | шт | 18
341 | Установка блока разветвительно-изолирующего «БРИЗ исп.03» | шт | 18
342 | Установка извещателя пожарного ручного адресного со встроенным изолятором короткого замыкания «ИПР 513- 3АМ исп.01» | шт | 22
343 | Установка устройства дистанционного пуска адресного «Запуск систем дымоудаления» со встроенным изолятором короткого замыкания «УДП 513-3АМ исп.02» | шт | 10
344 | Установка устройства дистанционного пуска «Запуск систем дымоудаления» «УДП 513-3М исп.02» | шт | 2
345 | Установка устройства дистанционного пуска адресного в шкафах пожарных кранов «Пуск пожаротушения» «УДП 513-3АМ» | шт | 1
346 | Установка извещателя пожарного аспирационного «ИПА» | шт | 8
347 | Монтаж трубы гладкой жесткой 25мм CTR10-025-K41- 060 | м | 1100
348 | Установка муфты труба-труба 25мм CTA10D-GIG25-K41- 050 | шт | 400
349 | Установка поворота на 90 труба-труба CTA10D-CS25- K41-025 | шт | 144
350 | Установка тройника равностороннего ПВХ 90гр. 25мм UST0110025 | шт | 8
351 | Установка оповещателя звукового МАЯК-24-К 110 | шт | 53
352 | Установка оповещателя светового (Выход) КОП-25 «Выход» | шт | 16
353 | Установка оповещателя светового IP-66 (Выход) ЭКРАНС-К1 24 «Выход» | шт | 1
354 | Установка оповещателя светового (Подключение пожарной техники) (IP-54 уличная) КОП-25 «Подключение пожарной техники» | шт | 1
355 | Установка оповещателя светового (Насосная станция пожаротушения) (IP-54 уличная) КОП-25 «Насосная станция пожаротушения» | шт | 1
356 | Установка оповещателя светового со встроенной батареей на 3 часа работы, автоматическое тестирование, постоянного действия MIZAR 6523-3 LED SP | шт | 36
357 | Наладка системы СПС категория технической сложности II | компл | 1
358 | Огнестойкая кабельная линия ПТК в составе:
359 | Укладка трубы гофрированной самозатухающей ТГТ СЗ Ø 20 мм с зондом | м | 13073
360 | Затягивание кабеля в проложенные трубы, КПСCнг(А)- FRLS, симметричной парной скрутки, сеч. 1х2х1 мм2 | м | 7772
361 | Затягивание кабеля в проложенные трубы, КПСCнг(А)- FRLS, симметричной парной скрутки, сеч. 2х2х0,5 мм2 | м | 2449
362 | Затягивание кабеля в проложенные трубы, КПСCнг(А)- FRLS, симметричной парной скрутки, сеч. 1х2х0,5 мм2 | м | 672
363 | Затягивание кабеля в проложенные трубы, КПСCнг(А)- FRLS, симметричной парной скрутки, сеч. 1х2х1,5 мм2 | м | 450
364 | Затягивание кабеля в проложенные трубы, КИнг(А)- FRLS, интерфейсный огнестойкий, сеч. 2х2х0,8 мм2 | м | 1730
365 | Укладка трубы гофрированной самозатухающей ТГТ СЗ Ø 32 мм с зондом | м | 662
366 | Затягивание кабеля в проложенные трубы, ВВГнг(А)- FRLSLTx, симметричной парной скрутки, сеч. 3х1,5 мм2 | м | 662
367 | Установка коробки монтажной металлической КМОМ (8к х 2,5 мм) КМОМ 210х100х37 IP31 | шт | 14
368 | Монтаж трубы стальной 25мм | м | 20
369 | Монтаж обжимного комплекта монтажных профилей тип 1, EX-TR0405, DKC | шт | 1900
370 | Монтаж держателя кабельного для крепления к профилю, ∅20-26, BHL2026, DKC | шт | 1900
371 | Монтаж троса стального, толщина 4 мм, DIN 3055, DKC | м | 130
372 | Монтаж шпильки резьбовой М8х500 DIN 976, нержавеющая сталь А4 | шт | 48
373 | Монтаж шайбы М8 кузовной DIN9021 (CM120800) | шт | 96
374 | Монтаж оцинкованной гайки М8 DIN 934, 1 кг | шт | 96
375 | Монтаж соединителя (зажима) для троса двойного (Duplex) 4 мм | шт | 48
376 | Монтаж талрепа крюк-кольцо D8, оцинкованная сталь | шт | 24
377 | Монтаж рым-гайки M8 | шт | 48
378 | Роботизированная установка пожаротушения
379 | Укладка трубы гофрированной самозатухающей ТГТ СЗ Ø 20 мм с зондом | м | 1940
380 | Затягивание кабеля в проложенные трубы, ТехноКИПнг(A)-FRLS, симметричный гибкий кабель для интерфейса RS-485, сеч. 1х2х0,9 мм | м | 1380
381 | Затягивание кабеля в проложенные трубы, ТехноКИПнг(A)-FRLS, симметричный гибкий кабель для интерфейса RS-485, сеч. 2х2х0,9 мм2 | м | 210
382 | Затягивание кабеля в проложенные трубы, КПCнг(А)- FRLS, симметричной парной скрутки, сеч. 3х2,5 мм2 | м | 350
383 | Монтаж шнура коммутационного RJ-45 неэкранированный, U/UTP, категория 5e, LSZH, 5 м, PCD-01009-0E, MOLEX | шт | 1
384 | Монтаж троса стального, толщина 4 мм, DIN 3055, DKC | м | 40
385 | Монтаж шпильки резьбовой М8х500 DIN 976, нержавеющая сталь А4 | шт | 12
386 | Монтаж шайбы М8 кузовной DIN9021 (CM120800) | шт | 24
387 | Монтаж оцинкованной гайки М8 DIN 934, 1 кг | шт | 24
388 | Монтаж соединителя (зажима) для троса двойного (Duplex) 4 мм | шт | 12
389 | Монтаж талрепа крюк-кольцо D8, оцинкованная сталь | шт | 6
390 | Монтаж рым-гайки M8 | шт | 12
391 | 1612/2022-Р-АР.ВОР2
392 | Восстановительные работы
393 | ДФ-1. Восстановление фундаментной балки в осях Д-Д/2: | м2 | 1
394 | - Зачистка оголенной арматуры от продуктов коррозии механическим способом | м. п. | 8
395 | - Покрытие повреждённых участков арматуры цинкнаполненной полиуретановой грунтовкой «ЦИНОТАН» и восстановление балки ремонтным составом «Рунит Ремонт бетона и камня (М500)» (или аналог) | м2 | 1
396 | ДК-1, ДК-2, ДК-3. Восстановление железобетонных колонн: | м2 | 40
397 | - Зачистка оголенной арматуры от продуктов коррозии механическим способом | м. п. | 115.3
398 | - Покрытие повреждённых участков арматуры цинкнаполненной полиуретановой грунтовкой «ЦИНОТАН» (или аналог) | м2 | 40
399 | - Восстановление повреждённых участков бетона ремонтным составом «Рунит Ремонт бетона и камня (М500)» (или аналог) | м2 | 30
400 | ДС-5. Восстановление торцевых кирпичных стен фонарей по осям 22 и 25: | м2 | 1600
401 | - Удаление разрушенных элементов кирпичной кладки, расчистка швов | м2 | 906.6
402 | - Инъецирование трещин раствором нормальной прочности 12 МПа «Resmix IL-F» (или аналог) | м3 | 3.5
403 | - Восстановление повреждённых элементов кладки керамическим полнотелым кирпичом | м2 | 328.4
404 | ДС-1. Восстановление арматуры перемычек над оконными проемами: | м2 | 5
405 | - Зачистка оголенной арматуры от продуктов коррозии механическим способом | м2 | 5
406 | - Покрытие повреждённых участков арматуры цинкнаполненной полиуретановой грунтовкой «ЦИНОТАН» (или аналог) | м2 | 5
407 | - Восстановление повреждённых участков бетона ремонтным составом «Рунит Ремонт бетона и камня (М500)» (или аналог) | м2 | 3.5
408 | ДС-2, ДС-3, ДС-4. Восстановление поврежденных участков кирпичной кладки стен по оси 22: | м2 | 50
409 | - Удаление разрушенных элементов кирпичной кладки, расчистка швов | м2 | 41.8
410 | - Обеспыливание и увлажнение кирпичной кладки | м2 | 50
411 | - Заполнение швов раствором полимерцементным марки М100 | м2 | 50
412 | - Восстановление повреждённых элементов кладки керамическим полнотелым кирпичом | м2 | 28.51
413 | ДС-6. Восстановление поврежденных участков кладки: | м2 | 0.2
414 | - Удаление разрушенных элементов кирпичной кладки, расчистка швов | м2 | 0.2
415 | - Обеспыливание и увлажнение кирпичной кладки | м2 | 0.2
416 | - Заполнение швов раствором полимерцементным марки М100 | м2 | 0.2
417 | - Восстановление повреждённых элементов кладки керамическим полнотелым кирпичом | м2 | 0.2
418 | ДП-1. Восстановление стропильных ферм, ферм фонаря, прогонов: | м2 | 4700
419 | - Очистка металлических конструкций и арматуры от коррозии механическим способом | м2 | 4700
420 | - Покрытие антикоррозийным составом цинкнаполненной полиуретановой грунтовкой «ЦИНОТАН» (или аналог) | м2 | 4700
421 | ДБ-1. Восстановление подкрановых балок | м2 | 1.2
422 | - Зачистка оголенной арматуры от продуктов коррозии | м. п. | 2
423 | - Покрытие повреждённых участков арматуры цинкнаполненной полиуретановой грунтовкой «ЦИНОТАН» (или аналог) и восстановление бетона ремонтным составом «Рунит Ремонт бетона и камня (М500)» (или аналог) | м2 | 1.2
424 | - Восстановление повреждённых участков бетона ремонтным составом «Рунит Ремонт бетона и камня (М500)» (или аналог) | м2 | 1.2
425 | 1612/2022-Р-АР.ВОР3 | [8 empty] | ЭлектроЭнергетика, Воротные системы, Грамакс?, Оконщики нужно искать
426 | Устройство стен и перегородок | [8 empty] | ЭлектроЭнергетика, Воротные системы, Грамакс?, Оконщики нужно искать
427 | Монтаж стен марки С-1 Монтаж трехслойных стеновых сэндвич-панелей с минераловатным наполнителем, толщина 120 мм. Цвет RAL 9006/9003, RAL 5005/9003 (снаружи/внутри), покрытие Polyester PE 25мкм. Профиль - трапеция, толщина металла 0,7 мм с внешней стороны и 0,5 мм с внутренней стороны | м2 | 1854.62
428 | Монтаж стен марки С-1 (Утепление каркаса крышных вентиляторов) Монтаж трехслойных стеновых сэндвич-панелей с минераловатным наполнителем, толщина 120 мм, на каркасе под крышные вентиляторы Цвет RAL 9006/9003, RAL 5005/9003 (снаружи/внутри), покрытие Polyester PE 25мкм. Профиль - трапеция, толщина металла 0,7 мм с внешней стороны и 0,5 мм с внутренней стороны | м2 | 69.44
429 | Монтаж перегородок марки С-2 Монтаж трехслойных стеновых сэндвич-панелей с минераловатным наполнителем, толщина 120 мм. Цвет RAL 9003/9003 (снаружи/внутри), покрытие Polyester PE 25мкм. Профиль - трапеция, толщина металла 0,5 мм с внешней и внутренней стороны. | м2 | 1563
430 | Монтаж перегородок марки С-3 Монтаж трехслойных стеновых сэндвич-панелей с минераловатным наполнителем, толщина 80 мм. Цвет RAL 9003/9003 (снаружи/внутри), покрытие Polyester PE 25мкм. Профиль - трапеция, толщина металла 0,5 мм с внешней и внутренней стороны. | м2 | 900.93
431 | Монтаж перегородок марки С-3 (В составе конструкции козырька по оси ГГ) Монтаж трехслойных стеновых сэндвич-панелей с минераловатным наполнителем, толщина 80 мм. Цвет RAL 9003/9003 (снаружи/внутри), покрытие Polyester PE 25мкм. Профиль - трапеция, толщина металла 0,5 мм с внешней и внутренней стороны. | м2 | 7.5
432 | Монтаж стен марки С-4 Монтаж трехслойных стеновых сэндвич-панелей с минераловатным наполнителем, толщина 80 мм. Цвет RAL 9006/9003, RAL 5005/9003 (снаружи/внутри), покрытие Polyester PE 25мкм. Профиль - трапеция, толщина металла 0,7 мм с внешней стороны и 0,5 мм с внутренней стороны. | м2 | 446.77
433 | Устройство стен марки С-5 из газобетонных блоков толщиной 250 мм, (блок I/625х300х250/D600/B5/F100 ГОСТ 31359-2007) на клее, с армированием. | м3 /м2 | 19,21/76,84
434 | Клей для газобетонных блоков ЛСР | т | 0.58
435 | Монтаж сантехнических легких перегородок Alutech ALT118 (или аналог) марки С-10, толщиной 16- 20 мм | м2 | 16.16
436 | Устройство перемычек для проемов в перегородках из газобетонных блоков из равнополочного швеллера 10П (L=1800 мм) по ГОСТ 8240-97 | шт | 2
437 | Устройство перемычек для проемов в перегородках из газобетонных блоков из равнополочного швеллера 10П (L=1510 мм) по ГОСТ 8240-97 | шт | 2
438 | Устройство перемычек для проемов в перегородках из газобетонных блоков из равнополочного швеллера 10П (L=1920 мм) по ГОСТ 8240-97 | шт | 94
439 | Устройство перемычек для проемов в перегородках из газобетонных блоков из равнополочного швеллера 10П (L=1000 мм) по ГОСТ 8240-97 | шт | 4
440 | Устройство перемычек для проемов в перегородках из газобетонных блоков из равнополочного швеллера 10П (L=1020 мм) по ГОСТ 8240-97 | шт | 2
441 | Устройство перемычек для проемов в перегородках из газобетонных блоков из равнополочного швеллера 10П (L=770 мм) по ГОСТ 8240-97 | шт | 2
442 | Укладка стальных пластин 100х6 (L=510 мм) в перемычках для проемов в перегородках из газобетонных блоков по ГОСТ 27772-2021 | шт | 246
443 | Укладка стальных пластин 100х6 (L=380 мм) в перемычках для проемов в перегородках из газобетонных блоков по ГОСТ 27772-2021 | шт | 6
444 | Укладка стальных пластин 100х6 (L=300 мм) в перемычках для проемов в перегородках из газобетонных блоков по ГОСТ 27772-2021 | шт | 4
445 | Устройство шпилек М20 60х360х58 в перемычках для проемов в перегородках из газобетонных блоков по ГОСТ 22042-76 | шт | 246
446 | Устройство шпилек М20 60х150х58 в перемычках для проемов в перегородках из газобетонных блоков по ГОСТ 22042-76 | шт | 10
447 | Монтаж облицовок поэлементной сборки
448 | Устройство облицовки поэлементной сборки марки С-6 с двухслойной обшивкой из влагостойких гипсокартонных листов на металлическом каркасе из профилей ПС 50х50 и ПН 50х40 с заполнением полости каркаса негорючими звукоизоляционными плитами из базальтового волокна. Шаг установки стоечных профилей не менее 400 мм. Облицовка по серии 1.073.9-2.08, тип С626 | м2 | 141.49
449 | Монтаж гипсокартонных Кнауф-листов влагостойких (ГСП-Н2) по ГОСТ 6266-97, толщиной – 12.5мм, обшивка в два слоя | м2 | 282.98
450 | Заполнение базальтовыми тепло- и звукоизоляционными плитами Rockwool Акустик Баттс, толщиной 50 мм, плотность не менее 45кг/м3 | м3 | 7.07
451 | Устройство облицовки поэлементной сборки марки С-11 с двухслойной обшивкой из влагостойких гипсокартонных листов на металлическом каркасе из профилей ПС 75х50 и ПН 75х40 без заполнения. Шаг установки стоечных профилей не менее 300 мм. Облицовка по серии 1.073.9-2.08, тип С625. | м2 | 33.24
452 | Монтаж гипсокартонных Кнауф-листов влагостойких (ГСП-Н2) по ГОСТ 6266-97, толщиной – 12.5мм, обшивка в один слой | м2 | 33.24
453 | Монтаж перегородки поэлементной сборки Тип С-7
454 | Устройство перегородки поэлементной сборки с двухслойной обшивкой из влагостойких гипсокартонных листов на двойном разнесенным металлическом каркасе из профилей ПС 50х50 и ПН 50х40 с заполнением полости одного из каркасов негорючими звукоизоляционными плитами из базальтового волокна. Шаг установки стоечных профилей не менее 400 мм. Общая толщина перегородки 250 мм. Перегородка по серии 1.031.9-2.07, тип С116. | м2 | 150.53
455 | Монтаж гипсокартонных Кнауф-листов влагостойких (ГСП-Н2) по ГОСТ 6266-97, толщиной – 12.5мм, двухслойная обшивка с двух сторон | м2 | 602.12
456 | Заполнение базальтовыми тепло- и звукоизоляционными плитами Rockwool Акустик Баттс, толщиной 50мм, плотность не менее 45кг/м3 | м3 | 7.53
457 | Тип С-8
458 | Устройство перегородки поэлементной сборки с двухслойной обшивкой из влагостойких гипсокартонных листов на двойном разнесенным металлическом каркасе из профилей ПС 50х50 и ПН 50х40 с заполнением полости одного из каркасов негорючими звукоизоляционными плитами из базальтового волокна. Шаг установки стоечных профилей не менее 400 мм. Общая толщина перегородки 300 мм. Перегородка по серии 1.031.9-2.07, тип С116. | м2 | 15.57
459 | Монтаж гипсокартонных Кнауф-листов влагостойких (ГСП-Н2) по ГОСТ 6266-97, толщиной – 12.5мм, двухслойная обшивка с двух сторон | м2 | 62.28
460 | Заполнение базальтовыми тепло- и звукоизоляционными плитами Rockwool Акустик Баттс, толщиной 50мм, плотность не менее 45кг/м3 | м3 | 0.78
461 | Тип С-9
462 | Устройство перегородки поэлементной сборки с двухслойной обшивкой из влагостойких гипсокартонных листов на металлическом каркасе из профилей ПС 75х50 и ПН 75х40 с заполнением полости каркаса негорючими звукоизоляционными плитами из базальтового волокна. Шаг установки стоечных профилей не менее 300 мм. Общая толщина перегородки 125 мм Перегородка по серии 1.031.9-2.07, тип С112. | м2 | 331,02
463 | Монтаж гипсокартонных Кнауф-листов влагостойких (ГСП-Н2) по ГОСТ 6266-97, толщиной – 12.5мм, двухслойная обшивка с двух сторон | м2 | 1324.08
464 | Заполнение базальтовыми тепло- и звукоизоляционными плитами Rockwool Акустик Баттс, толщиной 75 мм, плотность не менее 45кг/м3 | м3 | 24.83
465 | Дополнительные элементы перегородок и облицовок поэлементной сборки
466 | Монтаж КНАУФ-траверсы универсальной С234 (многослойная деревянная плита с двухсторонним присоединением профиля и крепежными шурупами) | шт | 17
467 | Кровля
468 | Устройство ПВХ-мембраны LOGICROOF V-RP FR – 1,2 мм | м2 | 6027.9
469 | Устройство минераловатного утеплителя Техноруф В ПРОФ – 40 мм | м2 | 6028
470 | Устройство минераловатного утеплителя Техноруф ПРОФ – 80 мм | м2 | 6028.3
471 | Устройство пароизоляции – Паробарьер СФ1000 | м2 | 6028.3
472 | Устройство уклонообразующих плит XPS ТЕХНОНИКОЛЬ CARBON PROF SLOPE (4.2%+элемент J) | м3 | 6,902
473 | Устройство уклонообразующих плит XPS ТЕХНОНИКОЛЬ CARBON PROF SLOPE (4.2%+элемент K) | м3 | 6.806
474 | Устройство плит XPS ТЕХНОНИКОЛЬ CARBON PROF (50 мм) | м3 | 2.124
475 | Доутепление парапета и стоек фахверка парапета утеплителем минераловатным Техноруф Н проф λ=0,037 Вт/(м*К) | м3 | 4.69
476 | Устройство примыканий кровельного пирога к парапетам и стенам из ПВХмембраны LOGICROOF V-RP FR – 1,2 мм | м2 | 1210.77
477 | Монтаж ходовых дорожек LOGICROOF WalkWay Puzzle | шт | 784
478 | Устройство кровельной сэндвич-панели 150 мм | м2 | 6.34
479 | Элементы наружного водостока
480 | Монтаж ПВХ-воронки кровельной 100х100, с отводом, с интегрированным саморегулирующимся нагревательным элементом, с фартуком из битумнополимерных материалов, листвоуловитель, DN-100 | шт | 24
481 | Монтаж воронки парапетной из полиуретана, с интегрированным саморегулирующимся нагревательным элементом, с фартуком из битумно-полимерных материалов, листвоуловитель. | шт | 28
482 | Прочие материалы типового комплекта: отвод для соединения с водосточной трубой диаметром 100 мм – 1 шт; водосточная труба диаметром 100 мм и длиной 2170 мм – 2 шт; муфта -1 шт; колено сливное – 1 шт; хомут – 2 шт. | шт | 28
483 | Устройство водосточной системы козырька: труба водосточная 3,3 м d=90 мм, выпускная воронка 1 шт., держатель трубы 3 шт., водосточный слив 1 шт | шт | 1
484 | Парапетные крышки
485 | Пк-1 (отлив для парапетов из кирпича) Устройство отлива из окрашенной оцинкованной стали толщиной 0,5 мм, покрытие Polyester PE 25мкм, цвет по RAL 9006. Длина развертки изделия 900 мм. | м.пог./м2 | 462/415,8
486 | Вкладыш в Пк-1 Фасонное изделие из оцинкованной стали толщиной 0,7 мм, Zn140. Длина развертки изделия 850 мм. | м.пог./м2 | 462/392,7
487 | Пк-2 (отлив парапетов пристройки) Устройство отлива из окрашенной оцинкованной стали толщиной 0,5 мм, покрытие Polyester PE 25мкм, цвет по RAL 9006. Длина развертки изделия 500 мм | м.пог./м2 | 67,1/33,55
488 | Вкладыш в Пт-2 Фасонное изделие из оцинкованной стали толщиной 0,7 мм, Zn140. Длина развертки изделия 450 мм. | м.пог./м2 | 67,1/30,2
489 | Пк-3 (отлив парапета светоаэрационных фонарей) Устройство отлива из окрашенной оцинкованной стали толщиной 0,5 мм, покрытие Polyester PE 25мкм, цвет по RAL 9006. Длина развертки изделия 400 мм. | м.пог./м2 | 411,1/164,5
490 | Вкладыш в Пк-3 Фасонное изделие из оцинкованной стали толщиной 0,7 мм, Zn140. Длина развертки изделия 350 мм | м.пог./м2 | 411,1/143,9
491 | Дополнительные элементы кровли
492 | Устройство доутепления парапета на кровле АБК минеральной ватой 50 мм | м3 | 3.37
493 | Устройство доутепления стоек парапета на кровле фонарей | м3 | 0.61
494 | Устройство утепления мест примыкания крышных вентиляторов к металлическому каркасу минеральной ватой 50 мм | м3 | 0.71
495 | Наружные окна и витражи
496 | Овн-1 Индивидуального изготовления Проем высотой 2300 мм, шириной 4200 мм. Монтаж витража из алюминиевого профиля Alutech ALT F50 FR с заполнением из прозрачного огнестойкого стеклопакета. Тип открывания: глухое, без открывания. Предел огнестойкости E 15. Цвет профильной системы RAL 9006. | м2 (шт.) | 9,66 (1)
497 | Овн-2 ГОСТ 21519-2022 Проем высотой 2300 мм, шириной 4200 мм. Монтаж витража из алюминиевого профиля Alutech W72 с заполнением из однокамерного прозрачного стеклопакета. Тип открывания: глухое, без открывания. Цвет профильной системы RAL 9006. | м2 (шт.) | 241,5 (25)
498 | Овн-3 | м2 (шт.) | 9,66 (1)
ГОСТ 21519-2022
Проем высотой 2300 мм, шириной 4200 мм.
Монтаж витража из алюминиевого профиля Alutech W72 с заполнением из однокамерного прозрачного стеклопакета. Тип открывания: с открыванием.
Цвет профильной системы RAL 9006.
499 | Овн-4 | м2 (шт.) | 218,4 (26)
ГОСТ 21519-2022
Проем высотой 2000 мм, шириной 4200 мм.
Монтаж витража из алюминиевого профиля Alutech W72 с заполнением из однокамерного прозрачного стеклопакета. Тип открывания: глухое, без открывания.
Цвет профильной системы RAL 9006.
500 | Овн-5 | м2 (шт.) | 8,4 (1)
Индивидуального изготовления
Проем высотой 2000 мм, шириной 4200 мм.
Монтаж витража из алюминиевого профиля Alutech ALT F50 FR с заполнением из прозрачного огнестойкого стеклопакета. Тип открывания: глухое, без открывания. Предел огнестойкости E 15.
Цвет профильной системы RAL 9006.
501 | Овн-6 | м2 (шт.) | 22,8 (3)
ГОСТ 21519-2022
Проем высотой 2000 мм, шириной 3800 мм.
Монтаж витража из алюминиевого профиля Alutech W72 с заполнением из однокамерного прозрачного стеклопакета. Тип открывания: глухое, без открывания.
Цвет профильной системы RAL 9006.
502 | Овн-7 | м2 (шт.) | 76,76 (2)
ГОСТ 21519-2022
Проем высотой 10100 мм, шириной 3800 мм.
Монтаж витража из алюминиевого профиля Alutech W72 с заполнением из однокамерного прозрачного стеклопакета. Тип открывания: глухое, без открывания.
Цвет профильной системы RAL 9006.
503 | Овн-7.1 | м2 (шт.) | 38,38 (1)
ГОСТ 21519-2022
Проем высотой 10100 мм, шириной 3800 мм.
Монтаж витража из алюминиевого профиля Alutech W72 с заполнением из однокамерного прозрачного стеклопакета. Тип открывания: глухое, без открывания.
Цвет профильной системы RAL 9006.
504 | Овн-8 | м2 (шт.) | 42,42 (1)
ГОСТ 21519-2022
Проем высотой 10100 мм, шириной 4200 мм.
Монтаж витража из алюминиевого профиля Alutech W72 с заполнением из однокамерного прозрачного стеклопакета. Тип открывания: глухое, без открывания.
Цвет профильной системы RAL 9006.
505 | Овн-9 | м2 (шт.) | 161,28 (8)
ГОСТ 21519-2022
Проем высотой 4800 мм, шириной 4200 мм.
Монтаж витража из алюминиевого профиля Alutech W72 с заполнением из двухкамерного прозрачного стеклопакета. Тип открывания: глухое, без открывания.
Цвет профильной системы RAL 9006.
506 | Овн-10 | м2 (шт.) | 216,48 (11)
ГОСТ 21519-2022
Проем высотой 4800 мм, шириной 4100 мм.
Монтаж витража из алюминиевого профиля Alutech W72 с заполнением из однокамерного прозрачного стеклопакета. Тип открывания: глухое, без открывания.
Цвет профильной системы RAL 9006.
507 | Овн-11 | м2 (шт.) | 19,2 (1)
ГОСТ 21519-2022
Проем высотой 4800 мм, шириной 4000 мм.
Монтаж витража из алюминиевого профиля Alutech W72 с заполнением из однокамерного прозрачного стеклопакета. Тип открывания: глухое, без открывания.
Цвет профильной системы RAL 9006.
508 | Овн-12 | м2 (шт.) | 20,16 (1)
ГОСТ 21519-2022
Проем высотой 4800 мм, шириной 4200 мм.
Монтаж витража из алюминиевого профиля Alutech W72 с заполнением из однокамерного прозрачного стеклопакета. Тип открывания: глухое, без открывания. Со встроенной остекленной дверью.
Цвет профильной системы RAL 9006.
509 | Овн-13 | м2 (шт.) | 20,16 (1)
ГОСТ 21519-2022
Проем высотой 4800 мм, шириной 4200 мм.
Монтаж витража из алюминиевого профиля Alutech W72 с заполнением из однокамерного прозрачного стеклопакета. Тип открывания: с открыванием. Со встроенной остекленной дверью.
Цвет профильной системы RAL 9006.
510 | Овн-14 | м2 (шт.) | 19,68 (1)
ГОСТ 21519-2022
Проем высотой 4800 мм, шириной 4100 мм.
Монтаж витража из алюминиевого профиля Alutech W72 с заполнением из однокамерного прозрачного стеклопакета. Тип открывания: глухое, без открывания. Со встроенной стальной дверью.
Цвет профильной системы RAL 9006.
511 | Овн-15 | м2 (шт.) | 33,6 (1)
ГОСТ 21519-2022
Проем высотой 7000 мм, шириной 4800 мм.
Монтаж витража из алюминиевого профиля Alutech W72 с заполнением из однокамерного прозрачного стеклопакета. Тип открывания: глухое, без открывания.
Цвет профильной системы RAL 9006.
512 | Овн-16 | м2 (шт.) | 66,36 (2)
ГОСТ 21519-2022
Проем высотой 7000 мм, шириной 4740 мм.
Монтаж витража из алюминиевого профиля Alutech W72 с заполнением из однокамерного прозрачного стеклопакета. Тип открывания: глухое, без открывания.
Цвет профильной системы RAL 9006.
513 | Овн-17 | м2 (шт.) | 40,32 (2)
ГОСТ 21519-2022
Проем высотой 4800 мм, шириной 4200 мм.
Монтаж витража из алюминиевого профиля Alutech W72 с заполнением из однокамерного прозрачного стеклопакета. Тип открывания: без открывания. Со встроенной стальной дверью
Цвет профильной системы RAL 9006.
514 | Овн-18 | м2 (шт.) | 9,66 (1)
ГОСТ 21519-2022
Проем высотой 2300 мм, шириной 4200 мм.
Монтаж витража из алюминиевого профиля Alutech W72 с заполнением из однокамерного прозрачного стеклопакета. Тип открывания: с открыванием.
Цвет профильной системы RAL 9006.
515 | Овн-19 | м2 (шт.) | 9,66 (1)
ГОСТ 21519-2022
Проем высотой 2300 мм, шириной 4200 мм.
Монтаж витража из алюминиевого профиля Alutech W72 с заполнением из однокамерного прозрачного стеклопакета. Тип открывания: с открыванием.
Цвет профильной системы RAL 9006.
516 | Овн-20 | м2 (шт.) | 28,98 (3)
ГОСТ 21519-2022
Проем высотой 2300 мм, шириной 4200 мм.
Монтаж витража из алюминиевого профиля Alutech W72 с заполнением из однокамерного прозрачного стеклопакета. Тип открывания: глухое, без открывания.
Цвет профильной системы RAL 9006.
517 | Овн-21 | м2 (шт.) | 33,6 (1)
ГОСТ 21519-2022
Проем высотой 4800 мм, шириной 7000 мм.
Монтаж витража из алюминиевого профиля Alutech W72 с заполнением из однокамерного прозрачного стеклопакета. Тип открывания: глухое, без открывания.
Цвет профильной системы RAL 9006.
518 | Овн-22 | м2 (шт.) | 33,18 (1)
ГОСТ 21519-2022
Проем высотой 4740 мм, шириной 7000 мм.
Монтаж витража из алюминиевого профиля Alutech W72 с заполнением из однокамерного прозрачного стеклопакета. Тип открывания: глухое, без открывания.
Цвет профильной системы RAL 9006.
519 | Овн-23 | м2 (шт.) | 33,18 (1)
ГОСТ 21519-2022
Проем высотой 4740 мм, шириной 7000 мм.
Монтаж витража из алюминиевого профиля Alutech W72 с заполнением из однокамерного прозрачного стеклопакета. Тип открывания: глухое, без открывания.
Цвет профильной системы RAL 9006.
520 | Овф-1 | м2 (шт.) | 161,5 (1)
Индивидуального изготовления
Проем высотой 2440 мм, общей шириной 66200 мм.
Монтаж витража из алюминиевого профиля Alutech W72 с заполнением из двухкамерного прозрачного стеклопакета. Тип открывания: глухое, без открывания.
Цвет профильной системы RAL 9006.
521 | Овф-2 | м2 (шт.) | 234,8 (1)
Индивидуального изготовления
Проем высотой 2440 мм, общей шириной 96200 мм.
Монтаж витража из алюминиевого профиля Alutech W72 с заполнением из двухкамерного прозрачного стеклопакета. Тип открывания: глухое, без открывания.
Цвет профильной системы RAL 9006.
522 | Овф-3 | м2 (шт.) | 161,5 (1)
Индивидуального изготовления
Проем высотой 2440 мм, общей шириной 66200 мм.
Монтаж витража из алюминиевого профиля Alutech W72 с заполнением из двухкамерного прозрачного стеклопакета. Тип открывания: глухое, без открывания.
Цвет профильной системы RAL 9006.
523 | Овф-4 | м2 (шт.) | 234,8 (1)
Индивидуального изготовления
Проем высотой 2440 мм, общей шириной 96200 мм.
Монтаж витража из алюминиевого профиля Alutech W72 с заполнением из двухкамерного прозрачного стеклопакета. Тип открывания: глухое, без открывания.
Цвет профильной системы RAL 9006.
524 | ОК-1 | м2 (шт.) | 1,1 (1)
ГОСТ 21519-2022
Проем высотой 1100 мм, общей шириной 1000 мм.
Монтаж оконного блока из алюминиевого профиля Alutech W72 с заполнением из двухкамерного прозрачного стеклопакета. Тип открывания: с открыванием.
Цвет профильной системы RAL 9006.
525 | ОК-2 | м2 (шт.) | 5,04 (1)
ГОСТ 21519-2022
Проем высотой 1200 мм, общей шириной 4200 мм.
Монтаж оконного блока из алюминиевого профиля Alutech W72 с заполнением из двухкамерного прозрачного стеклопакета. Тип открывания: с открыванием.
Цвет профильной системы RAL 9006.
526 | Внутренние окна и витражи
527 | Овв-1 Проем высотой 2200 мм, шириной 3000 мм Монтаж стационарной офисной перегородки с усиленной стойкой в алюминиевом каркасе с двойным остеклением. Заполнение: многослойное прозрачное стекло. Толщина перегородки 100 мм. Звукоизоляция 35-40 ДБ. Цвет профиля RAL 9006 | м2 (шт.) | 6,6 (1)
528 | Овв-2 Проем высотой 2200 мм, шириной 5000 мм Монтаж стационарной офисной перегородки с усиленной стойкой в алюминиевом каркасе с двойным остеклением. Заполнение: многослойное прозрачное стекло. Толщина перегородки 100 мм. Звукоизоляция 35-40 ДБ. Цвет профиля RAL 9006 | м2 (шт.) | 11 (1)
529 | Овв-3 Проем высотой 2200 мм, шириной 8625 мм Монтаж стационарной офисной перегородки с усиленной стойкой в алюминиевом каркасе с двойным остеклением. Заполнение: многослойное прозрачное стекло. Толщина перегородки 100 мм. Звукоизоляция 35-40 ДБ. С угловой стойкой. Цвет профиля RAL 9006 | м2 (шт.) | 18,98 (1)
530 | Овв-4 Проем высотой 2200 мм, шириной 3000 мм Монтаж стационарной офисной перегородки с усиленной стойкой в алюминиевом каркасе с двойным остеклением. Заполнение: многослойное прозрачное стекло. Толщина перегородки 100 мм. Звукоизоляция 35-40 ДБ. С угловой стойкой. Цвет профиля RAL 9006 | м2 (шт.) | 6,6 (1)
531 | Овв-5 Проем высотой 2200 мм, шириной 6225 мм Монтаж стационарной офисной перегородки с усиленной стойкой в алюминиевом каркасе с двойным остеклением. Заполнение: многослойное прозрачное стекло. Толщина перегородки 100 мм. Звукоизоляция 35-40 ДБ. С угловой стойкой. Цвет профиля RAL 9006 | м2 (шт.) | 13,7 (1)
532 | Овв-6 Проем высотой 2200 мм, шириной 2380 мм Монтаж стационарной офисной перегородки с усиленной стойкой в алюминиевом каркасе с двойным остеклением. Заполнение: многослойное прозрачное стекло. Толщина перегородки 100 мм. Звукоизоляция 35-40 ДБ. С угловой стойкой. Цвет профиля RAL 9006 | м2 (шт.) | 5,24 (1)
533 | Откосы и отливы окон и витражей
534 | Внутренняя отделка откосов витражей в кирпичных стенах: 1. Грунтовка швов КНАУФ Тифенгрунд (или аналог); 2. Шпаклевка швов КНАУФ Унифлот (или аналог); 3. Грунтовка КНАУФ Тифенгрунд (или аналог); 4. Финишная шпаклевка КНАУФ Мульти-финиш "белый" (или аналог); 5. Грунтовка КНАУФ Тифенгрунд (или аналог); 6. Окраска влагостойкой воднодисперсионной краской в 2 слоя. | м2 | 570.69
535 | Монтаж наружных дверей
536 | Внутренняя отделка откосов дверей в кирпичных стенах: | м2 | 6.54
1. Грунтовка швов КНАУФ Тифенгрунд (или аналог);
2. Шпаклевка швов КНАУФ Унифлот (или аналог);
3. Грунтовка КНАУФ Тифенгрунд (или аналог);
4. Финишная шпаклевка КНАУФ Мульти-финиш "белый" (или аналог);
5. Грунтовка КНАУФ Тифенгрунд (или аналог);
6. Окраска влагостойкой воднодисперсионной краской в 2 слоя.
537 | Дн-1 | м2 (шт). | 2,1 (1)
ГОСТ 31173-2016
ДСН А Оп Прг П Н Псп М3 О
Монтаж двери стальной наружной, правого открывания, глухой, с доводчиком, с устройством «Антипаника», проем 1000х2100
538 | Дн-2 | м2 (шт). | 3,78 (2)
ГОСТ 31173-2016
ДСН А Оп Прг П Н Псп М3 О
Монтаж двери стальной наружной, правого открывания, глухой, с доводчиком, с устройством «Антипаника», проем 900х2100
539 | Дн-2.1 | м2 (шт). | 1,89 (1)
ГОСТ 31173-2016
ДСН А Оп Прг Л Н Псп М3 О
Монтаж двери стальной наружной, левого открывания, глухой, с доводчиком, проем 900х2100
540 | Дн-3 | м2 (шт). | 3,36 (1)
ГОСТ 31173-2016
ДСН А Дп Прг Л Н Псп М3 О
Монтаж двери стальной наружной, левого открывания, двупольной, глухой, с доводчиком, проем 2100х1600
541 | Дн-4 | м2 (шт). | 5,46 (2)
ГОСТ 31173-2016
ДСН А Дп Прг П Н Пкомб М3 О
Монтаж двери стальной наружной, двупольной, остекленной, с доводчиком, с устройством Антипаника проем 2100х1300
542 | Дн-5 | м2 (шт). | 2,73 (1)
ГОСТ 31173-2016
ДСН А Дп Прг Л Н Пкомб М3 О
Монтаж двери стальной наружной, двупольной, левого открывания, остекленной, с доводчиком, с устройством «Антипаника», проем 2100х1300
543 | Дв-1 | м2 (шт). | 6,06 (2)
ГОСТ 21519-2022
Монтаж двери наружной из алюминиевых профилей Alutech W72, двухстворчатой, остекленной, с доводчиком, с устройством «Антипаника». В составе витража, проем 2125х1425
544 | Дв-2 | м2 (шт). | 6,22 (3)
ГОСТ 21519-2022
Монтаж двери наружной из алюминиевых профилей Alutech W72, одностворчатой, глухой, с доводчиком, с устройством «Антипаника». В составе витража, проем 2125х975
Внутренние двери
545 | Д-1 ГОСТ 31173-2016 ДСВ В Оп Л Брг Вн Пкомб М3 О, 2100х900 Монтаж двери стальной внутренней, одностворчатой, левого открыва-ния остекленной, с доводчиком | м2 (шт). | 3,78 (2)
546 | Д-1.1 ГОСТ 31173-2016 ДСВ В Оп П Брг Вн Пкомб М3 О, 2100х900 Монтаж двери стальной внутренней, одностворчатой, остекленной, с доводчиком | м2 (шт). | 3,78 (2)
547 | Д-2 ГОСТ 31173-2016 ДСВ В Оп П Брг Вн Пкомб М3 О, 2100х1000 Монтаж двери стальной внутренней, одностворчатой, остекленной, с доводчиком | м2 (шт). | 4,2 (2)
548 | Д-3 ГОСТ 31173-2016 ДСВ В Оп Л Брг Н Пкомб М3 О, 2100х900 Монтаж двери стальной внутренней, одностворчатой, левого открыва-ния, остекленной, с доводчиком | м2 (шт). | 5,67 (3)
549 | Д-4 ГОСТ 31173-2016 ДСВ В Оп Л Брг Н Пкомб М3 О, 2100х1000 Монтаж двери стальной внутренней, одностворчатой, левого открыва-ния, остекленной, с доводчиком | м2 (шт). | 8,4 (4)
550 | Д-5 ГОСТ 31173-2016 ДСВ В1 Оп Л Прг Н П2лс М3 О, 2100х800 Монтаж двери стальной внутренней, одностворчатой, глухой, проем 800х2100 | м2 (шт). | 1,68 (1)
551 | Д-6 ГОСТ 30970-2014 ДПВ Г Бпр Оп Пр Р 2100х800 Монтаж двери ПВХ внутренней, глухой без порога, однопольной пра-вого открывания, с доводчиком | м2 (шт). | 3,36 (2)
552 | Д-7 ГОСТ 30970-2014 ДПВ Г Бпр Оп Л Р 2100х800 Монтаж двери ПВХ внутренней, глухой без порога, однопольной лево-го открывания, с доводчиком | м2 (шт). | 8,4 (5)
553 | Д-8 ГОСТ 30970-2014 ДПВ Г Бпр Оп Пр Р 2100х900 Монтаж двери ПВХ внутренней, глухой без порога, однопольной пра-вого открывания | м2 (шт). | 1,89 (1)
554 | Д-9 ГОСТ 31173-2016 ДСВ В Оп Пр Брг Н Пкомб М3 О, 2100х1000 Монтаж двери стальной внутренней, одностворчатой, остекленной, с доводчиком | м2 (шт). | 2,1 (1)
555 | Дп-1 ГОСТ 57327-2016 ДПСО 01 2100-900 Пр EI30 Монтаж двери противопожарной стальной внутренней, одностворчатой, остекленной, с доводчиком, проем 900х2100, EI 30 | м2 (шт). | 3,78 (2)
556 | Дп-1.1 ГОСТ 57327-2016 ДПСО 01 2100-900 Л EI30 Монтаж двери противопожарной стальной внутренней, одностворчатой, остекленной, левого открывания, с доводчиком, проем 900х2100, EI 30 | м2 (шт). | 1,89 (1)
557 | Дп-2 ГОСТ 57327-2016 ДПСО 01 2100-1000 Пр EIW30 Монтаж двери противопожарной стальной внутренней, одностворчатой, остекленная, с доводчиком, проем 1000х2100, EI 30 | м2 (шт). | 6,3 (3)
558 | Дп-3 ГОСТ 57327-2016 ДПСО 02 2100-1400 Л EIW30 Монтаж двери противопожарной стальной внутренней, двухстворчатой, остекленной, с доводчиком, проем 1400х2100, EIW 30 | м2 (шт). | 2,94 (1)
559 | Дп-4 ГОСТ 57327-2016 ДПСО 02 2100-1600 Пр EIW30 Монтаж двери противопожарной стальной внутренней, двухстворчатой, остекленной, с доводчиком, проем 2100х1600, EIW 30 | м2 (шт). | 3,36 (1)
560 | Дп-5 ГОСТ 57327-2016 ДПСО 02 2200-1600 Л EIW30 Монтаж двери противопожарной стальной внутренней, двухстворчатой, остекленной, без порога, с электроприводом, проем 1600х2200, EI 30 | м2 (шт). | 7,04 (2)
561 | Дп-6 ГОСТ 57327-2016 ДПСО 01 2100-1290 Л EIW30 Монтаж двери противопожарной, стальной внутренней, одностворча-той, левого открывания, остекленной, с доводчиком, проем 1290х2100, EIW 30 | м2 (шт). | 2,71 (1)
562 | Дп-7 ГОСТ 57327-2016 ДПСО 01 2100-900 EIW60 Монтаж двери противопожарной стальной внутренней, одностворчатой, остекленной, с доводчиком, проем 1000х2100, EIW 60 | м2 (шт). | 2,1 (1)
563 | Дп-8 ГОСТ 57327-2016 ДПС 02 2100-1300 Л EI30 Монтаж двери противопожарной стальной внутренней, двухстворчатой, глухой, с доводчиком, проем 1300х2100, EI 60 | м2 (шт). | 2,73 (1)
564 | Дп-9 ГОСТ 57327-2016 ДПСО 02 2100-1350 Л EI30 Монтаж двери противопожарной стальной внутренней, двухстворчатой, глухой, с доводчиком, проем 2100х1350, EI 30 | м2 (шт). | 2,84 (1)
565 | Дп-10 ГОСТ 57327-2016 ДПСО 02 2400-1400 Л EIW30 Монтаж двери противопожарной стальной внутренней, двухстворчатой, с электроприводом, остекленной, проем 1400х2400, EIW 30 | м2 (шт). | 3,36 (1)
566 | Дп-11 ГОСТ 57327-2016 ДПСО 02 2100-1300 Пр EIW30 Монтаж двери противопожарной стальной внутренней, двухстворчатой, остекленной, с порогом, с доводчиком, с устройством «Антипаника», проем 1300х2100, EIW 30 | м2 (шт). | 2,73 (1)
567 | Дп-12 ГОСТ 57327-2016 ДПСО 01 2100-1000 Пр EIW30 Монтаж двери противопожарной стальной внутренней, одностворчатой, глухой, с доводчиком, проем 1000х2100, EIW 30 | м2 (шт). | 2,1 (1)
568 | Дс-1 Монтаж двери сантехнической, в составе сантехнических легких перегородок Alutech ALT118. Размер 700х2000 | м2 (шт). | 8,4 (6)
Ворота и противопожарные шторы
569 | Вв-1 Монтаж наружных секционных ворот с вертикальным подъемом, Alutech серия ProTrend. Автоматические, с возможностью открывать вручную. Окна на уровне 1200-1700 мм от пола. Тип профиля S-гофр, цвет RAL 5005. Размер проема 3050(h)х2600 | м2 (шт). | 7,93 (1)
570 | Вг-1 Монтаж наружных секционных ворот с горизонтальным подъемом, Alutech серия ProTrend. Автоматические, с возможностью открывать вручную. Окна на уровне 1200-1700 мм от пола. Тип профиля S-гофр, цвет RAL 9006. Размер проема 5500(h)х4300 | м2 (шт). | 47,3 (2)
571 | Во-2 Монтаж ворот внутренних, откатных, противопожарных EI30. Автоматические, с возможностью открывания вручную. Размер проема 2500(h)х2500 | м2 (шт). | 6,25 (1)
572 | Пш-1 Монтаж шторы противопожарной Fireshield-E60, без орошения. Размер проема 5200(h)х5250 | м2 (шт). | 54,6 (2)
Полы
573 | Устройство пола марки П-1 Система MasterTop 1324: 1. Финишное покрытие: MasterTop TC 441, двухкомпонентный про-зрачный полиуретановый матовый лак, стойкий к свету и УФ-излучению (расход 0,12 – 0,15 кг/м2); 2. Основной слой - MasterTop BC 375N, двухкомпонентный самониве-лирующийся цветной состав на базе жестких полиуретановых смол (расход 2,0-3,0 кг/м2); мелкодисперсный фракционированный наполнитель для полимерных материалов MasterTop Filler (расход 0,6-1,0 кг/м2); 3. Грунтовочный слой: MasterTop P622, двухкомпонентный эпоксид-ный грунтовочный состав (расход 0,3-0,5 кг/м2); сухой кварцевый песок фракции 0,4-0,8 мм (расход 0,7-0,8 кг/м2) | м2 | 2702,68
574 | Устройство пола марки П-1.1 Система MasterTop 1324: 1. Финишное покрытие: MasterTop TC 441, двухкомпонентный про-зрачный полиуретановый матовый лак, стойкий к свету и УФ-излучению (расход 0,12 – 0,15 кг/м2); 2. Основной слой - MasterTop BC 375N, двухкомпонентный самониве-лирующийся цветной состав на базе жестких полиуретановых смол (расход 2,0-3,0 кг/м2); мелкодисперсный фракционированный наполнитель для полимерных материалов MasterTop Filler (расход 0,6-1,0 кг/м2); 3. Грунтовочный слой: MasterTop P622, двухкомпонентный эпоксид-ный грунтовочный состав (расход 0,3-0,5 кг/м2); 4. Master Top 558 - двухкомпонентный цементный состав для устрой-ства быстротвердеющих высокопрочных стяжек, толщина слоя - 97 мм; 5. Грунтовочный слой: MasterTop P622, двухкомпонентный эпоксид-ный грунтовочный состав (расход 0,3-0,5 кг/м2); 6. Плита перекрытия (см. 1612/2022-Р-КЖ1) | м2 | 212,63
575 | Устройство пола марки П-2 Система MasterTop 1221 F: 1. Финишный слой MasterTop BC 307 - Двухкомпонентный прозрач-ный светостойкий эпоксидный состав, без летучих растворителей, для устройства декоративных полимерных покрытий пола. Расход - 0,5–0,65 кг/м2; 2. Декоративные цветные флоки фракции 3-5 мм. Расход 0,3-0,35 кг/м2; 3. Основной слой MasterTop BC 307 -Двухкомпонентный прозрачный светостойкий эпоксидный состав, без летучих растворителей, для устройства декоративных полимерных покрытий пола. Расход - 0,5–0,6 кг/м2; 4. Грунтовка MasterTop 622 - двухкомпонентная эпоксидный грунто-вочный состав нормального отверждения, без летучих растворите-лей, для сухих и свежих бетонных оснований с повышенной влаж-ностью. Расход - 0,3–0,5 кг/м2; 5. Master Top 558 - двухкомпонентный цементный состав для устрой-ства быстротвердеющих высокопрочных стяжек, толщина слоя – 980 мм, толщина слоя по уклону 70-98 мм (пом. 1.5); 6. Master Top 500 - адгезив для бетонных оснований, толщина слоя - 1,5мм; | м2 | 86,53
576 | Устройство пола марки П-2.1 Система MasterTop 1221 F: 1. Финишный слой MasterTop BC 307 -Двухкомпонентный прозрачный светостойкий эпоксидный состав, без летучих растворителей, для устройства декоративных полимерных покрытий пола. Расход - 0,5–0,65 кг/м2; 2. Декоративные цветные флоки фракции 3-5 мм. Расход 0,3-0,35 кг/м2; 3. Основной слой MasterTop BC 307 -Двухкомпонентный прозрачный светостойкий эпоксидный состав, без летучих растворителей, для устройства декоративных полимерных покрытий пола. Расход - 0,5–0,6 кг/м2; 4. Грунтовка MasterTop 622 - двухкомпонентная эпоксидный грунто-вочный состав нормального отверждения, без летучих растворите-лей, для сухих и свежих бетонных оснований с повышенной влаж-ностью. Расход - 0,3–0,5 кг/м2; 5. Master Top 500 - адгезив для бетонных оснований, толщина слоя - 1,5мм; | м2 | 6,66
577 | Устройство пола марки П-3 Пол из керамогранитной плитки (общей толщиной 100мм): 1. Керамогранитная плитка 400х400х8 – матовая, класс истирания 5-й, Коэффициент противоскольжения R11. Затирка швов по типу CERESIT 40 AQUASTATIC в тон плитки; 2. Клеевой раствор CERESIT СМ 11 - 9мм; 3. Грунтовка по типу " CERESIT CT 17 супер"; 4. Цементно-песчаная стяжка М150, армированная сеткой из 5Вр1 ГОСТ 6727-80 (ячейка 150х150мм) - 78мм; 5. Бетонконтакт - адгезив для бетонных оснований | м2 | 65,55
578 | Устройство пола марки П-4 Пол из керамогранитной плитки, с гидроизоляцией (общей толщиной 100мм): 1. Керамогранитная плитка 300х300х8 – матовая, класс истирания 5-й, Коэффициент противоскольжения R11. Затирка швов по типу CERESIT 40 AQUASTATIC в тон плитки; 2. Клеевой раствор CERESIT СМ 11 -9мм; 3. Обмазочная полимерцементная гидроизоляция по типу CERESIT CR65 (завести на стену на 300мм)- 3мм; 4. Грунтовка по типу " CERESIT CT 17 супер"; 5. Цементно-песчаная стяжка М150, армированная сеткой из 5Вр1 ГОСТ 6727-80 (ячейка 150х150мм) - 78мм; 6. ПЭ пленка 200мкм, нахлест 100мм - 1 слой | м2 | 13,83
579 | Устройство пола марки П-4.1 Пол из керамогранитной плитки, с гидроизоляцией, с утеплением (об-щей толщиной 100мм): 1. Керамогранитная плитка 300х300х8 – матовая, класс истирания 5-й, Коэффициент противоскольжения R11. Затирка швов по типу CERESIT 40 AQUASTATIC в тон плитки 2. Клеевой раствор CERESIT СМ 11 - 5 мм 3. Обмазочная полимерцементная гидроизоляция по типу CERESIT CR65 (завести на стену на 300мм)- 2 мм 4. Грунтовка по типу " CERESIT CT 17 супер" 5. Цементно-песчаная стяжка М150, армированная сеткой из 5Вр1 ГОСТ 6727-80 (ячейка 150х150мм) - 55 мм 6. ПЭ пленка 200мкм, нахлест 100мм - 1 слой 7. Утеплитель - LOGICPIR Пол ФЛ/ФЛ или аналог - 30 мм 8. ПЭ пленка 200 мкм, нахлест 100 мм - 1 слой | м2 | 39,96
580 | Устройство пола марки П-4.1* Черновой пол за облицовками без отделки плиткой (общей толщиной 85 мм): 1. Грунтовка по типу " CERESIT CT 17 супер" 2. Цементно-песчаная стяжка М150, армированная сеткой из 5Вр1 ГОСТ 6727-80 (ячейка 150х150мм) - 55 мм 3. ПЭ пленка 200мкм, нахлест 100мм - 1 слой 4. Утеплитель - LOGICPIR Пол ФЛ/ФЛ или аналог - 30 мм 5. ПЭ пленка 200 мкм, нахлест 100 мм - 1 слой | м2 | 0,96
581 | Устройство пола марки П-5 Пол с покрытием из гомогенного линолеума. 1. Гомогенное виниловое покрытие - 2 мм; 2. Клеевой состав для линолеума; 3. Грунтовка водно-дисперсионная глубокого проникновения по типу CERESIT СТ 17; 4. Выравнивающая смесь для пола по типу Ceresit CN 178 -10мм; 5. Грунтовка водно-дисперсионная глубокого проникновения по типу CERESIT СТ 17; 6. Цементно-песчаная стяжка М150, арм. сеткой Вр-1 150х150х4 - 58 мм 7. ПЭ пленка 200 мкм, внахлест 100 мм - 1 слой; 8. Утеплитель - LOGICPIR Пол ФЛ/ФЛ или аналог - 30 мм 9. ПЭ пленка 200 мкм, внахлест 100 мм - 1 слой | м2 | 244,04
582 | Устройство пола марки П-5* Черновой пол за облицовками без отделки линолеумом (общей толщи-ной 98 мм): 1. Грунтовка водно-дисперсионная глубокого проникновения по типу CERESIT СТ17; 2. Выравнивающая смесь для пола по типу Ceresit CN 178 -10мм; 3. Грунтовка водно-дисперсионная глубокого проникновения по типу CERESIT СТ17; 4. Цементно-песчаная стяжка М150, арм. сеткой Вр-1 150х150х4 - 58 мм 5. ПЭ пленка 200 мкм, внахлест 100 мм - 1 слой; 6. Утеплитель - LOGICPIR Пол ФЛ/ФЛ или аналог - 30 мм 7. ПЭ пленка 200 мкм, внахлест 100 мм - 1 слой | м2 | 6,58
583 | Устройство пола марки П-5.1 Пол с покрытием из гомогенного линолеума (общей толщиной 50 мм): 1. Гомогенное виниловое покрытие - 2 мм; 2. Клеевой состав для линолеума - 2 мм; 3. Грунтовка водно-дисперсионная глубокого проникновения по типу CERESIT СТ17; 4. Выравнивающая смесь для пола по типу Ceresit CN 178 -10мм; 5. Грунтовка водно-дисперсионная глубокого проникновения по типу CERESIT СТ17; 6. Цементно-песчаная стяжка М150, арм. сеткой Вр-1 150х150х4 - 36 мм | м2 | 55,19
584 | Устройство пола марки П-5.1* Черновой пол без отделки линолеумом (общей толщиной 46 мм): 1. Грунтовка водно-дисперсионная глубокого проникновения по типу CERESIT СТ17; 2. Выравнивающая смесь для пола по типу Ceresit CN 178 -10мм; 3. Грунтовка водно-дисперсионная глубокого проникновения по типу CERESIT СТ17; 4. Цементно-песчаная стяжка М150, арм. сеткой Вр-1 150х150х4 - 36 мм | м2 | 0,48
585 | Устройство пола марки П-6 Система MasterTop 1273: 1. Финишный слой MasterTop TC 441 – двухкомпонентный прозрачный полиуретановый матовый лак, стойкий к свету и УФ-излучению (расход 0,12 – 0,15 кг/м2); 2. Основной слой MasterTop BC 373 - двухкомпонентный самонивели-рующийся цветной эпоксидный состав без летучих растворителей. Расход - 0,4–0,6 кг/м2; 3. Присыпка - сухой кварцевый песок фракции 0,4-0,8 мм (расход 0,7-0,8 кг/м2); 4. Двухкомпонентная эпоксидная грунтовка для сухих бетонных осно-ваний, без растворителей - MasterTop 604; 5. Master Top 558 - двухкомпонентный цементный состав для устрой-ства быстротвердеющих высокопрочных стяжек, толщина слоя - 58мм; 6. ПЭ пленка 200 мкм, нахлест 100 мм - 1 слой; 7. Утеплитель - экструдированный пенополистирол по типу STYROFOAM или аналог - 40 мм | м2 | 127,44
586 | Устройство пола марки П-7 Пол из керамогранитной плитки, с гидроизоляцией, с уклоном к трапам (общей толщиной 100мм): 1. Керамогранитная плитка 300х300х8 – матовая, класс истирания 5-й, Коэффициент противоскольжения R11. Затирка швов по типу CERESIT 40 AQUASTATIC в тон плитки 2. Клеевой раствор CERESIT СМ 11 -5мм 3. Обмазочная полимерцементная гидроизоляция по типу CERESIT CR65 (завести на стену на 300мм) - 2мм 4. Грунтовка по типу " CERESIT CT 17 супер" 5. Цементно-песчаная стяжка М150, армированная сеткой из 5Вр1 ГОСТ 6727-80 (ячейка 150х150мм) – 40...55мм 6. ПЭ пленка 200мкм, нахлест 100мм - 1 слой 7. Утеплитель – LOGICPIR Пол ФЛ/ФЛ или аналог – 30 мм 8. ПЭ пленка 200мкм, нахлест 100мм - 1 слой | м2 | 24,37
587 | Устройство пола марки П-9 Система MasterTop 1221 F (общей толщиной ~1.2 мм): 1. Финишный слой MasterTop BC 307 - двухкомпонентный прозрачный светостойкий эпоксидный финишный состав, без летучих раствори-телей (расход 0,5-0,65 кг/м2); 2. Засыпка - декоративные цветные флоки фракции 3-5 мм (расход 0,3-0,35 кг/м2); 3. Основной слой Master Top ВС 307 - двухкомпонентный цветной эпоксидный состав, без растворителей (расход 0,5-0,6 кг/м2); 4. Master Top Р 622 - двухкомпонентная эпоксидная грунтовка нор-мального отверждения для сухих и свежих бетонных оснований с повышенной влажностью, без растворителей | м2 | 52,03
588 | Устройство плинтусов ПВХ | пог. М | 202.08
589 | Устройство керамогранитных плинтусов | пог. М | 55.01
590 | Укладка дэмпферной ленты | пог. М | 1112.71
591 | Устройство деформационных швов в полах с заполнением полимерной эластичной композицией | пог. М | 885
592 | Устройство внутренней отделки Отделка стен
593 | Отделка О-1 по КНАУФ-листам: 1. Грунтовка швов КНАУФ Тифенгрунд (или аналог); 2. Шпаклевка швов КНАУФ Унифлот (или аналог); 3. Грунтовка КНАУФ Тифенгрунд (или аналог); 4. Финишная шпаклевка КНАУФ Мульти-финиш "белый" (или аналог); 5. Грунтовка КНАУФ Тифенгрунд (или аналог); 6. Окраска влагостойкой воднодисперсионной краской в 2 слоя | м2 | 258.14
594 | Отделка О-2 по бетону и газобетону (в т.ч. колоннам производственного цеха (пом.1.1): 1. Грунтовка КНАУФ Тифенгрунд (или аналог); 2. Выравнивание стен штукатуркой - 15 мм; 3. Грунтовка КНАУФ Тифенгрунд (или аналог); 4. Шпаклевка КНАУФ Унифлот (или аналог); 5. Грунтовка КНАУФ Тифенгрунд (или аналог); 6. Окраска влагостойкой воднодисперсионной краской в 2 слоя. | м2 | 1219.15
595 | Отделка О-3 по КНАУФ-листам: 1. Грунтовка КНАУФ Тифенгрунд (или аналог); 2. Клей для керамической плитки - 5 мм; 3. Керамическая плитка с эпоксидной водоотталкивающей затиркой - 10 мм. | м2 | 246.87
596 | Отделка О-3.1 по КНАУФ-листам: 1. Грунтовка КНАУФ Тифенгрунд (или аналог); 2. Гидроизоляция эластичная бесшовная КНАУФ Флехендихт (или ана-лог) - 2 слоя 3. Клей для керамической плитки - 5 мм; 4. Керамическая плитка с эпоксидной водоотталкивающей затиркой - 10 мм. | м2 | 71.39
597 | Отделка О-4 по бетону и газобетону: 1. Грунтовка КНАУФ Тифенгрунд (или аналог); 2. Выравнивание стен штукатуркой КНАУФ Ротбант (или аналог) - 15 мм; 3. Грунтовка КНАУФ Тифенгрунд (или аналог); 4. Шпаклевка КНАУФ Унифлот (или аналог); 5. Грунтовка КНАУФ Тифенгрунд (или аналог); 6. Клей для керамической плитки 5 мм; 7. Керамическая плитка с эпоксидной водоотталкивающей затиркой - 10 мм. | м2 | 4.14
598 | Отделка О-5 запотолочная по КНАУФ-листам: 1. Грунтовка швов КНАУФ Тифенгрунд (или аналог); 2. Шпаклевка швов КНАУФ Унифлот (или аналог); 3. Обеспыливание поверхности листов ГСП. | м2 | 494.24
599 | Отделка О-6 запотолочная по бетону и газобетону: 1. Грунтовка КНАУФ Тифенгрунд (или аналог); 2. Выравнивание стен штукатуркой (15 мм); 3. Грунтовка КНАУФ Тифенгрунд (или аналог); 4. Шпаклевка КНАУФ Унифлот (или аналог); 5. Грунтовка КНАУФ Тифенгрунд (или аналог); 6. Обеспыливание поверхности листов ГСП. | м2 | 5.04
600 | Отделка 0-7 по существующим кирпичным стенам производственного цеха (пом.1.1), включая откосы дверных и витражных заполнений. 1. Грунтовка КНАУФ Тифенгрунд (или аналог); 2. Выравнивание стен штукатуркой (25 мм); 3. Грунтовка КНАУФ Тифенгрунд (или аналог); 4. Шпаклевка КНАУФ Унифлот (или аналог); 5. Грунтовка КНАУФ Тифенгрунд (или аналог); 6. Окраска влагостойкой воднодисперсионной краской в 2 слоя | м2 | 3710.27
Монтаж потолков
601 | Устройство потолка марки Пт-1 Потолок подвесной, модульный «Армстронг». Потолочная плита из ми-нерального волокна Optima с видимыми шинами, размер 600х600 мм. Цвет белый | м2 | 327,18
602 | Устройство потолка марки Пт-2 Потолок подвесной, реечный из алюминиевых реек шириной 200 мм. Цвет белый | м2 | 130,41
603 | Устройство перекрытий встроенных помещений
604 | Монтаж трехслойной кровельной сэндвич-панели с наполнителем из минеральной ваты, толщина 150 мм | м2 | 63,14
605 | Устройство цоколя
606 | Устройство утепления цоколя – минеральной ваты ТЕХНОВЕНТ СТАНДАРТ (или аналога) толщиной 100 мм | м3 | 1,04
607 | Устройство утепления цоколя – минеральной ваты ТЕХНОВЕНТ СТАНДАРТ (или аналога) толщиной 50 мм | м3 | 0,27
608 | Устройство противопожарной гидро-ветрозащитной мембраны ТехноНИКОЛЬ Альфа ПРОФ НГ | м2 | 23,23
609 | Устройство отделки цоколя – металлического листа С21-1000-0,7 на подсистеме | м2 | 12,16
610 | Устройство цокольного отлива | пог. м | 35,4
611 | Устройство специального оборудования
612 | Устройство колесоотбойника КО-1. Колесоотбойник из стальных труб диаметром 57 мм, толщиной стенок 3 мм. Шаг между опорами не более 2 м. Высота поручня 500 мм от уров-ня чистового покрытия пола.Окраска акриловой краской за 2 раза, цвет – сигнальный жёлтый RAL 1003 | пог. м | 83,2
613 | Устройство страховочной системы. Горизонтальная анкерная линия для безопасности при высотных рабо-тах ТРОСЛАЙН 2.0 до 7 пользователей «ВентПро» или аналог для без-опасного выполнения работ на кровли с расчётной нагрузкой на 2 чело-века | пог. м | 588,5
614 | 1612/2022-Р-ВВ.ВОР | [8 empty] | ???
615 | Монтаж насосной установки повышения давления COR-2 MHI 803_SKw-EB-R-X: расход - 2 л/с; напор - 27 м, мощность - 1.1 кВт, напряжение - 380 В, ток - 2,54 А (1 -рабочий, 1- резервный) в комплекте со шкафом управления. | комплект | 1
616 | Монтаж водомерного узла со счётчиком ВСХНД-32 с параметрами: тип – крыльчатый, одноструйный, сухого типа, имеющий импульсный выход | комплект | 1
617 | Монтаж крана шарового, углового, Ø1/2”х1/2” (DN15 мм) | шт. | 6
618 | Монтаж крана шарового муфтового, резьба внутренняя/внутренняя, Ø1/2” (DN15 мм) | шт | 3
619 | Монтаж крана шарового муфтового ый, резьба внутренняя/внутренняя, Ø3/4” (DN20 мм) | шт | 4
620 | Монтаж крана шарового муфтового, резьба внутренняя/внутренняя, Ø1” (DN25 мм) | шт | 3
621 | Монтаж крана шарового муфтового, резьба внутренняя/внутренняя, Ø1 1/4” (DN32 мм) | шт | 2
622 | Монтаж крана шарового муфтового, резьба внутренняя/внутренняя, Ø1 1/2” (DN40 мм) | шт | 1
623 | Монтаж задвижки чугунной с обрезным клином и невыдвижным шпинделем, фланцевая, DN50, PN10/16 (в комплекте с болтами, гайками, шайбами, прокладками) | шт | 1
624 | Монтаж задвижки чугунной с обрезным клином и невыдвижным шпинделем, фланцевая, DN250, PN10/16 (в комплекте с болтами, гайками, шайбами, прокладками) | шт | 3
625 | Монтаж смесителя однорычажного для раковины | шт | 12
626 | Монтаж душевой системы с однорычажным смесителем настенным | шт | 8
627 | Монтаж смесителя настенного однорычажного для хозяйственного помещения с боковой щеткой для чистки и поворотным изливом (250 мм) | шт | 2
628 | Монтаж смесителя настенного для внуреннего поливочного крана (ПЛК) DN15 | шт | 2
629 | Монтаж полипропиленовых однослойных труб PPRC (SDR 11, серия S5) PN10 Ø20х1,9 мм | м | 78
630 | Монтаж полипропиленовых однослойных труб PPRC (SDR 11, серия S5) PN10 Ø25х2,3 мм | м | 60
631 | Монтаж полипропиленовых однослойных труб PPRC (SDR 11, серия S5) PN10 Ø32х2,9 мм | м | 35
632 | Монтаж полипропиленовых однослойных труб PPRC (SDR 11, серия S5) PN10 Ø40х3,7 мм | м | 10
633 | Монтаж полипропиленовых однослойных труб PPRC (SDR 11, серия S5) PN10 Ø50х4,6 мм | м | 23
634 | Монтаж полипропиленовых однослойных труб PPRC (SDR 11, серия S5) PN10 63х5,8 мм | м | 30
635 | Монтаж труб стальных электросварных оцинкованных Ø60х3,5 (Ду50) | м | 4
636 | Монтаж труб стальных электросварных оцинкованных Ø273х6,0 (Ду250) | м | 5
637 | Монтаж муфты PPR Ø20 мм | шт | 30
638 | Монтаж муфты PPR Ø25 мм | шт | 23
639 | Монтаж муфты PPR Ø32 мм | шт | 5
640 | Монтаж муфты PPR Ø40 мм | шт | 6
641 | Монтаж муфты PPR Ø50 мм | шт | 8
642 | Монтаж муфты PPR Ø63 мм | шт | 8
643 | Монтаж муфты переходной PPR Ø25х20 мм | шт | 3
644 | Монтаж муфты переходной PPR Ø32х25 мм | шт | 4
645 | Монтаж муфты переходной PPR Ø40х25 мм | шт | 1
646 | Монтаж муфты переходной PPR Ø40х32 мм | шт | 5
647 | Монтаж муфты переходной PPR Ø50х40 мм | шт | 3
648 | Монтаж муфты переходной PPR Ø63х32 мм | шт | 1
649 | Монтаж муфты переходной PPR Ø63х50 мм | шт | 1
650 | Переход концентрический под муфту грувлок Ду150хДу65 | шт | 1
651 | Монтаж отвода PPR 90° Ø20 мм | шт | 57
652 | Монтаж отвода PPR 90° Ø20 мм | шт | 17
653 | Монтаж отвода PPR 90° Ø25 мм | шт | 1
654 | Монтаж отвода PPR 90° Ø32 мм | шт | 10
655 | Монтаж отвода PPR 90° Ø50 мм | шт | 9
656 | Монтаж отвода PPR 90° Ø63 мм | шт | 9
657 | Монтаж колена 90° Ду50 мм (соединение грувлок) | шт | 4
658 | Монтаж тройника PPR Ø20х20х20 мм | шт | 10
659 | Монтаж тройника PPR Ø25х25х25 мм | шт | 1
660 | Монтаж тройника PPR Ø40х40х40 мм | шт | 3
661 | Монтаж тройника под муфту Ду50 мм (соединение грувлок) | шт | 1
662 | Монтаж тройника под муфту Ду250 мм (соединение грувлок) | шт | 2
663 | Монтаж тройника переходного PPR Ø25х20х20 мм | шт | 1
664 | Монтаж тройника переходного PPR Ø25х25х20 мм | шт | 8
665 | Монтаж тройника переходного PPR Ø32х32х20 мм | шт | 1
666 | Монтаж тройника переходного PPR Ø40х40х20 мм | шт | 7
667 | Монтаж тройника переходного PPR Ø50х50х20 мм | шт | 1
668 | Монтаж тройника переходного PPR Ø50х50х25 мм | шт | 1
669 | Монтаж тройника переходного PPR Ø50х50х40 мм | шт | 2
670 | Монтаж тройника переходного PPR Ø63х63х20 мм | шт | 1
671 | Монтаж тройника переходного PPR Ø63х63х50 мм | шт | 1
672 | Монтаж бурта и фланеца PPR Ø63 мм, PN10/16 (в комплекте с болтами, гайками, шайбами, прокладками) | компл. | 1
673 | Отвод грувлок под муфту переходной DN250х150 | шт | 1
674 | Монтаж водорозетки (угольник, комбинированный с креплением, внутренняя резьба) PPR Ø20х1/2” мм ВР | шт | 21
675 | Монтаж муфты комбинированной, внутренняя резьба, PPR Ø20х1/2” мм ВР | шт | 11
676 | Монтаж муфты комбинированной разъемная, наружная резьба, PPR Ø20х1/2” мм ВР | шт | 1217
677 | Монтаж муфты комбинированной разъемная, наружная резьба, PPR Ø25х3/4” мм ВР | шт | 10
678 | Монтаж муфты комбинированной разъемная, наружная резьба, PPR Ø32х1” мм ВР | шт | 2
679 | Монтаж муфты комбинированной разъемная, наружная резьба, PPR Ø40х1 1/4” мм ВР | шт | 4
680 | Монтаж муфты комбинированной разъемная, наружная резьба, PPR Ø50х1 1/2” мм ВР | шт | 2
681 | Монтаж гибкой подводки для воды Ø1/2”, L=0,6 м, гайка/гайка для унитаза | шт | 6
682 | Монтаж гибкой подводки для воды Ø1/2”, L=0,6 м для смесителя, НР/штуцер под смеситель | шт | 13
683 | Монтаж адаптера под фланец Ду50 мм (соединение грувлок) | шт | 5
684 | Монтаж адаптера под фланец Ду250 мм (соединение грувлок) | шт | 8
685 | Покрытие полимерных трубопроводов Ø20 мм теплоизоляционными трубками из вспененного полиэтилена толщиной 9 мм | м | 78
686 | Покрытие полимерных трубопроводов Ø25 мм теплоизоляционными трубками из вспененного полиэтилена толщиной 9 мм | м | 60
687 | Покрытие полимерных трубопроводов Ø32 мм теплоизоляционными трубками из вспененного полиэтилена толщиной 9 мм | м | 35
688 | Покрытие полимерных трубопроводов Ø40 мм теплоизоляционными трубками из вспененного полиэтилена толщиной 9 мм | м | 10
689 | Покрытие полимерных трубопроводов Ø50 мм теплоизоляционными трубками из вспененного полиэтилена толщиной 9 мм | м | 23
690 | Покрытие полимерных трубопроводов Ø63 мм теплоизоляционными трубками из вспененного полиэтилена толщиной 9 мм | м | 30
691 | Покрытие грунтовкой ГФ – 021 труб | кг/ м2 | 0,12/1,34
692 | Покрытие труб Эмалью ПФ – 115 | кг/ м2 | 0,36/2,68
693 | Гидравлическое испытание трубопроводов диаметром до Ду50 мм | м.п. | 241
694 | Гидравлическое испытание трубопроводов диаметром Ду250 мм | м.п. | 5
695 | Промывка и дезинфекция трубопроводов диаметром до Ду50 мм | м.п. | 241
696 | Промывка и дезинфекция трубопроводов диаметром до Ду250 мм | м.п. | 5
697 | Монтаж водомерного узла со счётчиком ВСХНД-32 с параметрами: тип – крыльчатый, одноструйный, сухого типа, имеющий импульсный выход | комплект | 1
698 | Монтаж крана шарового муфтового, резьба внутренняя/внутренняя, Ø1/2” (DN15 мм) | шт | 7
699 | Монтаж крана шарового муфтового ый, резьба внутренняя/внутренняя, Ø3/4” (DN20 мм) | шт | 11
700 | Монтаж крана шарового муфтового, резьба внутренняя/внутренняя, Ø1” (DN25 мм) | шт | 1
701 | Монтаж крана шарового муфтового, резьба внутренняя/внутренняя, Ø1 1/4” (DN32 мм) | шт | 2
702 | Монтаж крана шарового муфтового, резьба внутренняя/внутренняя, Ø1 1/2” (DN40 мм) | шт | 1
703 | Монтаж Компенсатора Козлова из полипропилена DN40 | шт | 1
704 | Монтаж Компенсатора Козлова из полипропилена DN25 | шт | 3
705 | Монтаж многослойных полипропиленовых труб (стабилизированных стекловолокном) РРRT (SDR 7,4, серия S3,2) PN 20, Ø20×2,8 мм | м | 77
706 | Монтаж многослойных полипропиленовых труб (стабилизированных стекловолокном) РРRT (SDR 7,4, серия S3,2) PN20, Ø25×3,5 мм | м | 57
707 | Монтаж многослойных полипропиленовых труб (стабилизированных стекловолокном) РРRT (SDR 7,4, серия S3,2) PN 20, Ø32×4,4 мм | м | 28
708 | Монтаж многослойных полипропиленовых труб (стабилизированных стекловолокном) РРRT (SDR 7,4, серия S3,2) PN 20, Ø40×5,5 мм | м | 34
709 | Монтаж многослойных полипропиленовых труб (стабилизированных стекловолокном) РРRT (SDR 7,4, серия S3,2) PN 20, Ø50×6,9 мм | м | 81
710 | Монтаж муфты PPR Ø20 мм | шт | 26
711 | Монтаж муфты PPR Ø25 мм | шт | 19
712 | Монтаж муфты PPR Ø32 мм | шт | 10
713 | Монтаж муфты PPR Ø40 мм | шт | 12
714 | Монтаж муфты PPR Ø50 мм | шт | 27
715 | Монтаж муфты переходной PPR Ø25х20 мм | шт | 5
716 | Монтаж муфты переходной PPR Ø32х20 мм | шт | 3
717 | Монтаж муфты переходной PPR Ø32х25 мм | шт | 8
718 | Монтаж муфты переходной PPR Ø40х25 мм | шт | 4
719 | Монтаж муфты переходной PPR Ø50х32 мм | шт | 1
720 | Монтаж муфты переходной PPR Ø50х40 мм | шт | 12
721 | Монтаж отвода PPR 90° Ø20 мм | шт | 55
722 | Монтаж отвода PPR 90° Ø20 мм | шт | 11
723 | Монтаж отвода PPR 90° Ø25 мм | шт | 6
724 | Монтаж отвода PPR 90° Ø32 мм | шт | 27
725 | Монтаж отвода PPR 90° Ø50 мм | шт | 27
726 | Монтаж тройника PPR Ø20х20х20 мм | шт | 9
727 | Монтаж тройника PPR Ø25х25х25 мм | шт | 2
728 | Монтаж тройника PPR Ø32х32х32 мм | шт | 2
729 | Монтаж тройника PPR Ø40х40х40 мм | шт | 4
730 | Монтаж тройника PPR Ø50х50х50 мм | шт | 1
731 | Монтаж тройника переходного PPR Ø25х25х20 мм | шт | 5
732 | Монтаж тройника переходного PPR Ø32х32х20 мм | шт | 1
733 | Монтаж тройника переходного PPR Ø32х32х25 мм | шт | 3
734 | Монтаж тройника переходного PPR Ø40х40х20 мм | шт | 9
735 | Монтаж тройника переходного PPR Ø40х40х25 мм | шт | 2
736 | Монтаж тройника переходного PPR Ø40х40х32 мм | шт | 2
737 | Монтаж тройника переходного PPR Ø50х50х20 мм | шт | 2
738 | Монтаж бурта и фланца PPR Ø50 мм, PN10/16 (в комплекте с болтами, гайками, шайбами, прокладками) | компл. | 1
739 | Монтаж водорозетки (угольник, комбинированный с креплением, внутренняя резьба) PPR Ø20х1/2” мм НР | шт | 10
740 | Монтаж муфты комбинированной разъемной, наружная резьба, PPR Ø20х1/2” мм НР | шт | 14
741 | Монтаж муфты комбинированной разъемной, наружная резьба, PPR Ø25х3/4” мм НР | шт | 22
742 | Монтаж муфты комбинированной разъемной, наружная резьба, PPR Ø32х1” мм НР | шт | 2
743 | Монтаж муфты комбинированной разъемной, наружная резьба, PPR Ø40х1 1/4” мм НР | шт | 4
744 | Монтаж муфты комбинированной разъемной, наружная резьба, PPR Ø50х1 1/2” мм НР | шт | 2
745 | Гибкая подводка для вод Ø1/2”, L=0,6 м для смесителя, НР/штуцер под смеситель | шт | 11
746 | Сгон разъемный, резьба внутренняя/наружная, Ø 3/4” | шт | 10
747 | Монтаж муфты комбинированной разъемной, внутренняя резьба, PPR Ø25х3/4” мм ВР | шт | 10
748 | Монтаж водяного полотенцесушителя М-образного 500x400 хром, Ø25×3/4" в комплекте с крепежом | шт | 5
749 | Покрытие полимерных трубопроводов Ø20 мм теплоизоляционными трубками из вспененного полиэтилена толщиной 13 мм | м | 77
750 | Покрытие полимерных трубопроводов Ø25 мм теплоизоляционными трубками из вспененного полиэтилена толщиной 13 мм | м | 57
751 | Покрытие полимерных трубопроводов Ø32 мм теплоизоляционными трубками из вспененного полиэтилена толщиной 13 мм | м | 28
752 | Покрытие полимерных трубопроводов Ø40 мм теплоизоляционными трубками из вспененного полиэтилена толщиной 13 мм | м | 34
753 | Покрытие полимерных трубопроводов Ø50 мм теплоизоляционными трубками из вспененного полиэтилена толщиной 13 мм | м | 81
754 | Гидравлическое испытание трубопроводов диаметром до Ду50 мм | м | 277
755 | Промывка и дезинфекция трубопроводов диаметром до Ду50 мм | м | 277
756 | Монтаж водомерного узла со счётчиком ВСХНД-15 с параметрами: тип – крыльчатый, одноструйный, сухого типа, имеющий импульсный выход | комплект | 1
757 | Монтаж крана шарового муфтового, резьба внутренняя/внутренняя, Ø1/2” (DN15 мм) | шт | 2
758 | Монтаж крана шарового муфтового, резьба внутренняя/внутренняя, Ø3/4” (DN20 мм) | шт | 5
759 | Монтаж крана шарового муфтового, резьба внутренняя/внутренняя, Ø1” (DN25 мм) | шт | 2
760 | Монтаж многослойных полипропиленовых труб (стабилизированных стекловолокном) РРRT (SDR 7,4, серия S3,2) PN 20, Ø20×2,8 мм | м | 1
761 | Монтаж многослойных полипропиленовых труб (стабилизированных стекловолокном) РРRT (SDR 7,4, серия S3,2) PN20, Ø25×3,5 мм | м | 66
762 | Монтаж многослойных полипропиленовых труб (стабилизированных стекловолокном) РРRT (SDR 7,4, серия S3,2) PN 20, Ø32×4,4 мм | м | 93
763 | Монтаж муфты PPR Ø25 мм | шт | 22
764 | Монтаж муфты PPR Ø32 мм | шт | 31
765 | Монтаж муфты переходной PPR Ø32х20 мм | шт | 7
766 | Монтаж муфты переходной PPR Ø32х25 мм | шт | 11
767 | Монтаж отвода PPR 90° Ø20 мм | шт | 12
768 | Монтаж отвода PPR 90° Ø25 мм | шт | 32
769 | Монтаж тройника PPR Ø25х25х25 мм | шт | 1
770 | Монтаж тройника PPR Ø32х32х32 мм | шт | 2
771 | Монтаж тройника переходного PPR Ø32х32х20 мм | шт | 1
772 | Монтаж бурта под фланец PPR Ø32 мм, PN10/16 (в комплекте с болтами, гайками, шайбами, прокладками) | компл. | 1
773 | Монтаж муфты комбинированной разъемной, наружная резьба, PPR Ø20х1/2” мм НР | шт | 4
774 | Монтаж муфты комбинированной разъемной, наружная резьба, PPR Ø25х3/4” мм НР | шт | 10
775 | Монтаж муфты комбинированной разъемной мная, наружная резьба, PPR Ø32х1” мм НР | шт | 4
776 | Монтаж ручного балансировочного клапана для ГВС, муфтовый, Ø3/4” (DN20 мм) | шт | 2
777 | Монтаж воздухоотводчика автоматического муфтового, резьба наружная, Ø1/2” (DN15 мм) | шт | 2
778 | Монтаж Компенсатора Козлова из полипропилена DN25 | шт | 1
779 | Монтаж Компенсатора Козлова из полипропилена DN20 | шт | 3
780 | Покрытие полимерных трубопроводов Ø20 мм теплоизоляционными трубками из вспененного полиэтилена толщиной 13 мм | м | 1
781 | Покрытие полимерных трубопроводов Ø25 мм теплоизоляционными трубками из вспененного полиэтилена толщиной 13 мм | м | 66
782 | Покрытие полимерных трубопроводов Ø32 мм теплоизоляционными трубками из вспененного полиэтилена толщиной 13 мм | м | 93
783 | Гидравлическое испытание трубопроводов диаметром до Ду50 мм | м | 160
784 | Промывка и дезинфекция трубопроводов диаметром до Ду50 мм | м | 160
785 | Монтаж задвижки чугунной с обрезным клином и невыдвижным шпинделем, фланцевая, DN100, PN10/16 (в комплекте с болтами, гайками, шайбами, прокладками) | шт | 3
786 | Монтаж трубы стальной электросварной оцинкованная Ø108х4,5 (Ду100) | м | 271
787 | Монтаж муфты Ду100 мм (соединение грувлок) | шт | 91
788 | Монтаж колена 90° Ду100 мм (соединение грувлок) | шт | 18
789 | Монтаж тройника под муфту Ду100 мм (соединение грувлок) | шт | 1
790 | Монтаж адаптера под фланец Ду100 мм (соединение грувлок) | шт | 7
791 | Гидравлическое испытание трубопроводов диаметром до Ду100 мм | м | 271
792 | Промывка и дезинфекция трубопроводов диаметром до Ду100 мм | м | 271
793 | 1612/2022-Р-ВК.ВОР | [8 empty] | ???
794 | Укладка труб НПВХ ∅110 мм в траншею (ниже отметки 0,000) | м | 91
795 | Монтаж отвода НПВХ 45˚ Ø110 | шт | 28
796 | Монтаж футляра L=4,80 м из труб Ø325х6 с антикоррозийным покрытием (изоляция «усиленная» по ГОСТ 9.602-2016 выполненная в заводских условиях) с протаскиванием НПВХ труб ∅110 мм | шт | 3
797 | Монтаж футляра L=3,80 м из труб Ø325х6 с антикоррозийным покрытием (изоляция «усиленная» по ГОСТ 9.602-2016 выполненная в заводских условиях) с протаскиванием НПВХ труб ∅110 мм | шт | 1
798 | Монтаж тройника НПВХ 45˚ Ø110 | шт | 10
799 | Монтаж соединительной муфты НПВХ Ø110 мм | шт | 27
800 | Установка лючка-прочистки с пробкой полипропиленовой ∅110 мм/ Заглушка НПВХ Ø110 | шт | 6
801 | Установка трапа вертикального с гидрозатвором ∅110 мм | шт | 1
802 | Испытание системы гидростатическое и манометрическое на прочность и герметичность трубопроводов | компл. | 1
803 | Испытание системы на пролив | компл. | 1
804 | Земляные работы (укладка выпусков):
805 | Механизированная разработка грунта в траншеях (емкость ковша 0,35-0,45 м3) 2 группа грунтов | м3 | 11.09
806 | Доработка грунта вручную | м3 | 0.58
807 | Устройство крепления стен инвентарными щитами, инвентарными металлическими распорками с последующим демонтажом | м2 | 38
808 | Устройство основания из песка h=0,15 м под трубопроводы | м3 | 0.82
809 | Присыпка труб вручную (на 300 мм выше трубы) | м3 | 2.12
810 | Обратная засыпка бульдозером (емкость ковша 0,35-0,45 м3) песком строительным с послойным уплотнением | м3 | 8.6
811 | Погрузка излишнего грунта с вывозом | м3/т | 11,67/21,01
812 | Геодезическая разбивка оси трассы трубопроводов | м | 9
813 | Контрольно-исполнительная съемка | м | 9
814 | Укладка труб ПЭ100 SDR17 Ø160 | м | 8
815 | Укладка труб ПЭ100 SDR17 Ø250 | м | 16
816 | Монтаж отвода 45˚ Ø160 | шт | 2
817 | Монтаж отвода 45˚ Ø250 | шт | 4
818 | Испытание системы гидростатическое и манометрическое на прочность и герметичность трубопроводов | компл. | 1
819 | Испытание системы на пролив | компл. | 1
820 | Земляные работы (укладка выпусков):
821 | Механизированная разработка грунта в траншеях (емкость ковша 0,35-0,45 м3) 2 группа грунтов | м3 | 23.98
822 | Доработка грунта вручную | м3 | 1.26
823 | Устройство крепления стен инвентарными щитами, инвентарными металлическими распорками с последующим демонтажом | м2 | 70
824 | Устройство основания из песка h=0,15 м под трубопроводы | м3 | 1.78
825 | Присыпка труб вручную (на 300 мм выше трубы) | м3 | 5.56
826 | Обратная засыпка бульдозером (емкость ковша 0,35-0,45 м3) песком строительным с послойным уплотнением | м3 | 17.25
827 | Погрузка излишнего грунта с вывозом | м3/т | 25,24/45,43
828 | Геодезическая разбивка оси трассы трубопроводов | м | 16.5
829 | Контрольно-исполнительная съемка | м | 16.5
830 | Монтаж труб ПВХ ∅50 мм, с креплением к стенам хомутами | м | 32
831 | Монтаж труб ПВХ ∅110 мм, с креплением к стенам хомутами | м | 91
832 | Монтаж муфты соединительной ПВХ Ø50 мм | шт | 11
833 | Монтаж муфты соединительной ПВХ Ø110 мм | шт | 23
834 | Монтаж отвода ПВХ 45˚ Ø50 мм | шт | 43
835 | Монтаж отвода ПВХ 87˚ Ø50 мм | шт | 11
836 | Монтаж отвода ПВХ 45˚ Ø110 мм | шт | 31
837 | Монтаж отвода ПВХ 87˚ Ø110 мм | шт | 6
838 | Монтаж перехода эксцентрического ПВХ Ø110х50 мм | шт | 5
839 | Монтаж ревизии ПВХ Ø110 мм | шт | 6
840 | Монтаж тройника ПВХ 45˚ Ø50х50 мм | шт | 12
841 | Монтаж тройника ПВХ 87˚ Ø110х50 мм | шт | 8
842 | Монтаж тройника ПВХ 87˚ Ø110х110 мм | шт | 13
843 | Монтаж заглушки ПВХ Ø50 мм | шт | 2
844 | Монтаж заглушки ПВХ Ø110 мм | шт | 2
845 | Монтаж патрубка компенсационного ПВХ Ø110 мм | шт | 2
846 | Монтаж противопожарной манжеты, Ø50 мм | шт | 9
847 | Монтаж противопожарной манжеты, Ø110 мм | шт | 9
848 | Монтаж капельной воронки DN32 | шт | 2
849 | Монтаж воздушного клапана Ø110 | шт | 1
850 | Монтаж трапа DN110 | шт | 5
851 | Проведение гидростатических испытаний системы канализации | м | 123
852 | Монтаж воронки кровельная 75мм МС | шт | 24
853 | Монтаж нагревательного элемента 230V/8W | шт | 24
854 | Переходной патрубок для кровельной воронки 75x40х340мм | шт | 1
855 | Переходной патрубок для кровельной воронки 75x50х340мм | шт | 6
856 | Переходной патрубок для кровельной воронки 75x56х340мм | шт | 6
857 | Переходной патрубок для кровельной воронки 75x63х340мм | шт | 4
858 | Переходной патрубок для кровельной воронки 75х340мм | шт | 7
859 | Монтаж отвода 45° 110мм | шт | 2
860 | Монтаж отвода 45° 125мм | шт | 12
861 | Монтаж отвода 45° 160мм | шт | 16
862 | Монтаж отвода 45° 40мм | шт | 3
863 | Монтаж отвода 45° 50мм | шт | 16
864 | Монтаж отвода 45° 56мм | шт | 18
865 | Монтаж отвода 45° 63мм | шт | 14
866 | Монтаж отвода 45° 75мм | шт | 19
867 | Монтаж отвода 45° 90мм | шт | 11
868 | Муфта электросварная 110мм | шт | 14
869 | Муфта электросварная 125мм | шт | 22
870 | Муфта электросварная 160мм | шт | 12
871 | Муфта электросварная 200мм | шт | 2
872 | Муфта электросварная 40мм | шт | 2
873 | Муфта электросварная 50мм | шт | 8
874 | Муфта электросварная 56мм | шт | 13
875 | Муфта электросварная 63мм | шт | 9
876 | Муфта электросварная 75мм | шт | 12
877 | Муфта электросварная 90мм | шт | 8
878 | Труба HDPE 110х5000мм | м | 150
879 | Труба HDPE 125х5000мм | м | 195
880 | Труба HDPE 160х5000мм | м | 60
881 | Труба HDPE 40х5000мм | м | 5
882 | Труба HDPE 50х5000мм | м | 10
883 | Труба HDPE 56х5000мм | м | 40
884 | Труба HDPE 63х5000мм | м | 30
885 | Труба HDPE 75х5000мм | м | 35
886 | Труба HDPE 90х5000мм | м | 30
887 | Переход эксцентрический 110x56мм | шт | 1
888 | Переход эксцентрический 110x90мм | шт | 4
889 | Переход эксцентрический 125x110мм | шт | 4
890 | Переход эксцентрический 160x110мм | шт | 3
891 | Переход эксцентрический 160x125мм | шт | 2
892 | Переход эксцентрический 200x110мм | шт | 2
893 | Переход эксцентрический 250x200мм | шт | 2
894 | Переход эксцентрический 56x50мм | шт | 4
895 | Переход эксцентрический 75x56мм | шт | 5
896 | Переход эксцентрический 75x63мм | шт | 1
897 | Переход эксцентрический 90x63мм | шт | 1
898 | Переход эксцентрический 90x75мм | шт | 4
899 | Тройник 45° 110x56мм | шт | 1
900 | Тройник 45° 110x75мм | шт | 2
901 | Тройник 45° 125x50мм | шт | 1
902 | Тройник 45° 125x63мм | шт | 3
903 | Переход эксцентрический 63x56мм | шт | 3
904 | Тройник 45° 125x63мм | шт | 2
905 | Тройник 45° 125x75мм | шт | 5
906 | Тройник 45° 125x90мм | шт | 1
907 | Тройник 45° 160x125мм | шт | 2
908 | Переход эксцентрический 160x90мм | шт | 1
909 | Переход эксцентрический 90x56мм | шт | 1
910 | Тройник 45° 56x50мм | шт | 1
911 | Переход эксцентрический 50x40мм | шт | 1
912 | Тройник 45° 63x50мм | шт | 1
913 | Тройник 45° 75x56мм | шт | 1
914 | Ревизия прямая 90° 110мм | шт | 3
915 | Патрубок компенсационный 110мм | шт | 8
916 | Проведение гидростатических испытаний системы канализации | м | 555
871 | Установка унитаза керамического с цельноотлитой полочкой и прямым выпуском с сиденьем, крышкой, креплением, бачком тип " Компакт" | шт | 6
872 | Установка фасонной части для унитаза, с выпуском 110 мм | шт | 6
873 | Установка умывальника керамического полукруглого 550х450 с изливом, СПБУ с вертикальным выпуском, кронштейнами (2 величина умывальника) | шт | 11
874 | Установка писсуара настенного | шт | 2
875 | Установка сифона для писсуара | шт | 2
876 | Установка сифона для раковины/умывальника | шт | 11
877 | Установка поддона душевого стального эмалированного 900х900х100-165(h), ПДСм 900 | шт | 2
878 | Установка каркаса/подставки под душевой поддон размером9800х900 мм, | шт | 2
879 | высота каркаса 150-250 мм
880 | Установка сифона для душевого поддона с гибкой трубой 40/50 мм | шт | 2
881 | Установка лотока ST.R200 AISI 304, с круглым трапом 50 мм L=1200 мм, h= 50мм | шт | 5
882 | Установка лотока ST.R200 AISI 304, с круглым трапом 50 мм L=1000 мм, h= 50мм | шт | 1
883 | 1612/2022-Р-ВС.ВОР | [8 empty] | ?????????
884 | Монтаж фильтра предварительной очистки 850 л/мин, 234401, Graco | шт. | 16
885 | Монтаж фильтра средней очистки 8495 л/мин, 234408, Graco | шт. | 16
886 | Монтаж фильтра финальной очистки 3256 л/мин, 234409, Graco | шт. | 16
887 | Монтаж блока подготовки воздуха 1/2" трехступенчатый 3000 л/мин, AFFW4000-04, Graco | шт. | 1
888 | Монтаж фильтра-масловлагоотделителя с манометром и регулятором давления 1750 л/мин, AW2000-02, Graco | шт. | 2
889 | Монтаж блока подготовки воздуха 1/2" трехступенчатый 3000 л/мин, AFFW4000-04, Graco | шт. | 4
890 | Монтаж фильтра-масловлагоотделителя с манометром и регулятором давления 1750 л/мин, AW2000-02, Graco | шт. | 8
891 | Монтаж блока подготовки воздуха 1/2" трехступенчатый 3000 л/мин, AFFW4000-0, Graco | шт. | 1
892 | Монтаж фильтра-масловлагоотделителя с манометром и регулятором давления 1750 л/мин, AW2000-02, Graco | шт. | 8
893 | Монтаж крана шарового муфтового Ду15, BV16, BL09A661567. ADL | шт. | 28
894 | Монтаж крана шарового муфтового Ду25, BV16, BL09A661569. ADL | шт. | 4
895 | Монтаж крана шарового муфтового Ду32, BV16, BL09A661570. ADL | шт. | 16
896 | Монтаж крана шарового муфтового Ду50, BV16, BL09A661572. ADL | шт. | 1
897 | Монтаж крана шарового фланцевого Ду125, BV18, BL09C661739. ADL | шт. | 1
898 | Монтаж крана шарового фланцевого Ду150, BV18, BL09C661740. ADL | шт. | 5
899 | Монтаж фильтра сетчатого фланцевого Ду150, IS31, BM01B395252, ADL | шт. | 1
900 | Монтаж турбинного счетчика сжатого воздуха Ду150, РГ-Т -G1000 -DN150 -PN16 -О (1:50), PACKO Газэлектроника | шт. | 1
901 | Монтаж трубы из коррозионно-стойкой стали ∅22х3,0, ГОСТ 9941-81 (сталь 08х18н10) | м. | 32.2
902 | Монтаж трубы из коррозионно-стойкой стали ∅34х3,5, ГОСТ 9941-81 (сталь 08х18н10) | м. | 80
903 | Монтаж трубы из коррозионно-стойкой стали ∅42х3,5, ГОСТ 9941-81 (сталь 08х18н10) | м. | 336.5
904 | Монтаж трубы из коррозионно-стойкой стали ∅60х3,5, ГОСТ 9941-81 (сталь 08х18н10) | м. | 39.3
905 | Монтаж трубы из коррозионно-стойкой стали ∅133х4, ГОСТ 9941-81 (сталь 08х18н10) | м. | 26
906 | Монтаж трубы из коррозионно-стойкой стали ∅159х4,5, ГОСТ 9941-81 (сталь 08х18н10) | м. | 534.8
907 | Монтаж отвода 90° стальной крутоизогнутый бесшовный Ду15, ГОСТ 17375-2001, отвод 90-1-21,3, марка стали 08х18н10 | шт. | 9
908 | Монтаж отвода 90° стальной крутоизогнутый бесшовный Ду25, ГОСТ 17375-2001, отвод 90-1-33,7, марка стали 08х18н10 | шт. | 8
909 | Монтаж отвода 90° стальной крутоизогнутый бесшовный Ду32, ГОСТ 17375-2001, отвод 90-1-42,4, марка стали 08х18н10 | шт. | 12
910 | Монтаж отвода 45° стальной крутоизогнутый бесшовный Ду50, ГОСТ 17375-2001, отвод 45-1-60,3, марка стали 08х18н10 | шт. | 1
911 | Монтаж отвода 90° стальной крутоизогнутый бесшовный Ду50, ГОСТ 17375-2001, отвод 90-1-60,3, марка стали 08х18н10 | шт. | 21
912 | Монтаж отвода 90° стальной крутоизогнутый бесшовный Ду125, ГОСТ 17375-2001, отвод 90-2-133, марка стали 08х18н10 | шт. | 1
913 | Монтаж отвода 90° стальной крутоизогнутый бесшовный Ду150, ГОСТ 17375-2001, отвод 90-2-159, марка стали 08х18н10 | шт. | 22
914 | Монтаж тройника стальной переходной Ду=25х15 мм, ГОСТ 17376-2001, Тройник 1-33,7х21,3 | шт. | 4
915 | Монтаж тройника стальной переходной Ду=150х125 мм, ГОСТ 17376-2001, Тройник 2-159х133 | шт. | 1
916 | Монтаж тройника стальной равнопроходный Ду=150 мм, ГОСТ 17376-2001, Тройник 2-159 | шт. | 3
917 | Монтаж перехода стальной концентрический, Д=25х15 мм, ГОСТ 17378-2001, Переход К-1-33.7х21.3 | шт. | 1
918 | Монтаж фланца стальной плоский приварной с соединительным выступом Ру 1.6 МПа, Д=125 мм, ГОСТ 12820-80, Фланец 1-125-16 | шт. | 1
919 | Монтаж фланца стальной плоский приварной с соединительным выступом Ру 1.6 МПа, Д=150 мм, ГОСТ 12820-80, Фланец 1-150-16 | шт. | 10
920 | Монтаж перехода стальной концентрический, Д=200х150 мм, ГОСТ 17378-2001, Переход К-1-219х159 | шт. | 1
921 | Монтаж опоры корпусной приварной Ду125, 133-КП-А12, СЗЗМК | шт. | 2
922 | Монтаж опоры корпусной приварной Ду150, 159-КП-А12, СЗЗМК | шт. | 133
923 | Монтаж металлических конструкций для крепления трубопроводов | Кг. | 450
924 | 1612/2022-Р-ГП.ВОР
925 | Валка деревьев твердых пород с корня, | шт./м3 | 10.00/54.4
926 | диаметр стволов:
927 | больше 36 см | шт./м3 | 10.00/54.4
928 | Корчевка пней в грунтах естественного залегания корчевателями-собирателями на тракторе мощностью 79 кВт (108 л.с), диаметр пня | шт./м3 | 10.00/10.88
929 | больше 32 см | шт./м3 | 10.00/10.88
930 | Обратная засыпка ям от пней местным грунтом с уплотнением до К=0,95 | м3 | 44.00
931 | Погрузка и транспортировка сваленных деревьев и пней на полигон ТБО | м3/т | 65.28/39.20
932 | Срезка растительного грунта толщиной 0,20 м в том числе: | м2/м3 | 1280.00/256.00
933 | вручную: | м3 | 26.00
934 | экскаватором вместимостью 0,65 м3: | м3 | 230.00
935 | Погрузка растительного грунта в автосамосвалы и транспортировка на площадку для складирования на расстояние до 1 км | т | 307.20
936 | Демонтаж бортовых камней
937 | Разборка существующего бортового камня БР 100.30.15 (с учетом бетонной подушки) с последующей погрузкой в автосамосвал | п.м/м3 | 148.00 /14.50
938 | Транспортировка разобранных бортовых камней на полигон ТБО | т | 34.81
939 | Разборка существующей конструкции проезжей части
940 | Разборка существующего асфальтобетонного покрытия экскаватором 0,65 м3 с погрузкой в автомобили-самосвалы | м2/м3 | 1118.00 /122.56
941 | Транспортировка лома на полигон ТБО | т | 256.87
942 | Фрезерование существующего покрытия на глубину 0,05 м (ширина фрезы – 1 м) | м2/м3 | 84.00/4.20
943 | Транспортировка а/б крошки на полигон ТБО | т | 9.24
944 | Разборка существующей конструкции тротуара из бетонной плитки
945 | Разборка существующего покрытия на глубину 0,07 м с погрузкой в автомобили-самосвалы | м2/м3 | 18.75/1.31
946 | Транспортировка лома на полигон ТБО | т | 3.22
947 | Демонтаж металлического ограждения
948 | Демонтаж металлического ограждения из профильной трубы | п.м/т | 34.00 / 0.34
949 | Демонтаж ж/б блоков и железобетонного покрытия
950 | Разборка ж/б блоков | шт./м3 | 1.00 / 1.92
951 | Разборка ж/бетонного покрытия | м2/м3 | 99.00 / 16.83
952 | Погрузка и транспортировка ж/б лома на полигон ТБО | т | 46.88
953 | Демонтаж ж/д путей | п.м | 299.20
954 | Демонтаж рельс РП65 с погрузкой в автомобили-самосвалы и транспортировкой в специализированный пункт приема металла | п.м/т | 598.40 / 38.73
955 | -крепления | шт./т | 1102.00 /101.38
956 | Демонтаж деревянных шпал с погрузкой в автомобили-самосвалы и транспортировкой на полигон ТБО | шт./т | 551.00 / 44.08
957 | Разработка выемки в грунтах 1 группы с последующей погрузкой в автомобили-самосвалы, в том числе: | м3/т | 3831.36
958 | вручную: | м3 | 767.00
959 | экскаватором 1,0 м3: | м3 | 3064.36
960 | Транспортировка излишков разработанного грунта на полигон ТБО | м3/т | 3787.36 /6438.52
961 | Транспортировка разработанного грунта до 1 км | м3/т | 44.00 /74.80
962 | Планировка и уплотнение грунта земляного полотна катками на пневмоходу массой 25 т 8-ю проходами при толщине слоя 30 см | м2/м3 | 4671.00 /1401.30
963 | Устройство присыпных обочин из песка мелкого II класса с Кф не менее 1 м/сут. по ГОСТ 8736-2014 с уплотнением | м3 | 21.28
964 | Устройство слоя основания из щебеночно-песчаной смеси С4 по ГОСТ 25607-2009, толщина слоя h=0,35 м | м2/м3 | 2876.04 /1268.40
965 | Устройство слоя основания методом заклинки из гранитного щебня М800 по ГОСТ 8267-93; толщина слоя h=0,13 м:
966 | -щебень гранитный фр. 40-70 мм | м2/м3 | 2708.76 /443.70
967 | -щебень гранитный фр. 10-20 мм | м2/м3 | 2708.76 /40.70
968 | Устройство слоя основания методом заклинки из гранитного щебня М800 по ГОСТ 8267-93; толщина слоя h=0,11 м:
969 | -щебень гранитный фр. 40-70 мм | м2/м3 | 2374.20 /329.10
970 | -щебень гранитный фр. 10-20 мм | м2/м3 | 2374.20 /35.70
971 | Розлив битумной эмульсии по ГОСТ Р 52128-2003 | м2/т | 2374.20 /1.57
972 | Устройство нижнего слоя основания из горячей пористой крупнозернистой асфальтобетонной смеси марки II по ГОСТ 9128-2013 на битуме БНД 60/90 по ГОСТ 22245-90, толщина слоя h=0,07 м | м2 | 2374.20
973 | Розлив битумной эмульсии по ГОСТ Р 52128-2003 | м2/т | 2374.20 /1.57
974 | Укладка георешетки полиэфирной тканой (функция - армирование) по ГОСТ Р 55029-2020 с размером ячейки 25х25 мм с розливом битума | м2/т | 448.30 /0.148
975 | Розлив битумной эмульсии по ГОСТ Р 52128-2003 | м2/т | 2458.20 /0.81
976 | Устройство верхнего слоя покрытия из горячей плотной мелкозернистой асфальтобетонной смеси типа Б марки II по ГОСТ 9128-2013 на битуме БНД 60/90 по ГОСТ 22245-90, толщина слоя h=0,05 м | м2 | 2458.20
977 | Устройство слоя основания методом заклинки из гранитного щебня М800 по ГОСТ 8267-93; толщина слоя h=0,12 м:
978 | -щебень гранитный фр. 40-70 мм | м2/м3 | 97.80 /14.80
979 | -щебень гранитный фр. 10-20 мм | м2/м3 | 97.80 /1.50
980 | Розлив битумной эмульсии, ГОСТ Р 52128-2003 | м2/т | 97.80/0,06
981 | Устройство нижнего слоя основания из горячей пористой крупнозернистой асфальтобетонной смеси марки II по ГОСТ 9128-2013 на битуме БНД 60/90 по ГОСТ 22245-90, толщина слоя h=0,07 м | м2 | 97.80
982 | Розлив битумной эмульсии, ГОСТ Р 52128-2003 | м2/т | 97.80/0,06
983 | Укладка георешетки полиэфирной тканой (функция - армирование) по ГОСТ Р 55029-2020 с размером ячейки 25х25 мм с розливом битума | м2/т | 81.30/0,027
984 | Розлив битумной эмульсии, ГОСТ Р 52128-2003 | м2/т | 97.80/0,03
985 | Устройство верхнего слоя покрытия из горячей плотной мелкозернистой асфальтобетонной смеси типа Б марки II по ГОСТ 9128-2013 на битуме БНД 60/90 по ГОСТ 22245-90, толщина слоя h=0,05 м | м2 | 97.80
986 | Проливка стыков битумной мастикой заливочной МБЗ по ГОСТ 32870-2014 | м/м3 | 256.00/0,26
987 |  | кг | 0.38
988 | Устройство основания под бортовые камни БР100.20.8:
989 | - бетон В15 F1200 W6 | м3/т | 1.26/3.03
990 | - щебень гранитный М600 фр. 20-40 мм | м3/т | 2.18/3.49
991 | Установка бортового камня БР 100.20.8 | п.м/т | 66.00 /2.54
992 | Устройство основания под бортовые камни БР100.30.15:
993 | - бетон В15 F1200 W6 | м3/т | 38.34 /92.02
994 | Установка бортового камня БР 100.30.15 | п.м/т | 697.00 /71.94
995 | Устройство основания под бортовые камни БР100.60.20:
996 | - бетон В15 F1200 W6 | м3/т | 1.26 /3.03
997 | Установка бортового камня БР 100.60.20 | п.м/т | 21.00 /5.95
998 | Устройство подстилающего слоя из песка мелкого II класса с Кф не менее 1 м/сут. по ГОСТ 8736-2014, толщина слоя h=0,25 м | м3 | 247.50
999 | Устройство слоя основания методом заклинки из гранитного щебня М600 по ГОСТ 8267-93; толщина слоя h=0,12 м:
1000 | -щебень гранитный фр. 40-70 мм | м2/м3 | 990.00 /149.70
1001 | -щебень гранитный фр. 10-20 мм | м2/м3 | 990.00 /14.90
1002 | Устройство слоя из сухой цементно-песчаной смеси марки М100 (γ=2,0 т/м3) по ГОСТ 31357-2007, толщина слоя h=0,05 м | м2/м3 | 990.00 /49.50
1003 | Устройство покрытия из бетонных тротуарных плит 6П.8 по ГОСТ 17608-2017 (h=0,08 м) | м2/шт. | 990.00 /1980.00
1004 | Заполнение швов песком мелким II класса по ГОСТ 8736-2014 | м2/м3 | 990.00 / 1.50
1005 | Устройство гидроизоляции из рулонного наплавляемого битумно-полимерного материала по ГОСТ 30547-97 (2 слоя) | п.м/м2 | 21.00 / 29.90
1006 | Устройство слоя основания из щебеночно-песчаной смеси С4 по ГОСТ 25607-2009, толщина слоя h=0,12 м | м2/м3 | 29.60 / 4.48
1007 | Устройство слоя из сухой цементно-песчаной смеси марки М100 (γ=2,0 т/м3) по ГОСТ 31357-2007, толщина слоя h=0,05 м | м2/м3 | 29.60 / 0.90
1008 | Устройство покрытия из бетонных тротуарных плит 1П.6 по ГОСТ 17608-2017 (h=0,06 м) | м2/шт. | 29.60 / 316.00
1009 | Заполнение швов песком мелким II класса по ГОСТ 8736-2014 | м2/м3 | 29.60 / 0.08
1010 | Разработка грунта 1 группы вручную толщиной 40 см с погрузкой экскаватором 1,0 м3 в автосамосвалы и вывозом на полигон ТБО | м3/т | 1.80 / 3.10
1011 | Устройство подготовки толщиной 0,10 м из щебеночно-песчаной смеси С5 по ГОСТ 25607-2009 вручную | м2/м3 | 3.80 / 0.50
1012 | Бетонирование закладной детали под стойку ограждения | шт./м3 | 27.00 / 1.60
1013 | Установка пешеходного перильного ограждения типа «ННЗ-052» (высотой 1,0 м, длина секции 2,0 м) | п.м/т | 48.00 / 0.57
1014 | -монтаж стоек и секций ограждения на закладные детали | шт./шт. | 27.00 / 24.00
1015 | Установка дорожных знаков I типоразмера, пленка типа А по ГОСТ Р 52290 на металлические стойки: | шт. | 2.00
1016 | 2.6 "Преимущество встречного движения" | шт. | 1.00
1017 | 2.7 "Преимущество перед встречным движением" | шт. | 1.00
1018 | Установка стоек дорожных знаков на ж. б. фундаменты стаканного типа:
1019 | - стойки металлические D=76/3,0 мм, L=5,0 м | шт. | 2.00
1020 | Установка ж. б. фундаментов стаканного типа:
1021 | - фундаменты Ф1 | шт. | 2.00
1022 | - бетон В15 F1200 W6 | м3 | 0.16
1023 | - гидроизоляция наружных поверхностей фундамента - два слоя мастики на битумной основе по праймеру | м2 | 6.14
1024 | Бурение скважин диаметром 0,20 м и глубиной 1,26 м под фундаменты | шт. | 17.00
1025 | Погрузка излишков грунта экскаваторами с емкостью ковша 0,65 м3 в автомобили-самосвалы и автовозка на полигон ТБО | м3/т | 0.67 / 1.14
1026 | Бетонирование стоек ограждения:
1027 | -бетон класса B20, W6, F150 по ГОСТ 26633-2015 | м3 | 0.64
1028 | Монтаж каркаса и навеса контейнерной площадки: | т | 3.095
1029 | профили стальные грунты замкнутые по ГОСТ 30245-2003 (марка стали C245-4 по ГОСТ 27772-2015), в том числе: | т | 2.198
1030 | 80х80х5 мм | т | 0.739
1031 | 60х60х5 мм | т | 1.459
1032 | прокат листовой горячекатанный по ГОСТ 19903-2015 (марка стали C245-4 по ГОСТ 27772-2015), в том числе: | т | 0.012
1033 | t4 | т | 0.002
1034 | t8 | т | 0.010
1035 | профили стальные листовые гнутые с трапециевидными гофрами для строительства ГОСТ 24045-2016 (марка стали Ст3пс по ГОСТ 380-2005), в том числе: | т | 0.885
1036 | H57-750-0.8 | т | 0.533
1037 | С21-1150-0.7 | т | 0.352
1038 | Петля для ворот универсальная D28 | шт. | 4.00
1039 | Установка пластиковых мусорных контейнеров 1100 л | шт. | 13.00
1040 | Устройство подстилающего слоя из песка мелкого II класса с Кф не менее 1 м/сут. по ГОСТ 8736-2014, толщина слоя h=0,25 м | м3 | 97.43
1041 | Устройство слоя основания из щебеночно-песчаной смеси С4 по ГОСТ 25607-2009, толщина слоя h=0,17 м | м2/м3 | 389.70 / 83.48
1042 | Устройство покрытия из бетонных газонных плит 9-Ф-6 по ГОСТ 17608-2017 (h=0,08 м) | м2/шт. | 389.70 /4159.00
1043 | Заполнение швов растительным грунтом вручную | м2/м3 | 389.70 /8.44
1044 | - погрузка экскаватором с емкостью ковша 0,65 м3, автовозка автомобилями-самосвалами с места складирования до 1 км | м3/т | 8.44 / 10.13
1045 | Посев семян многолетних трав на газоне вручную | м2 | 389.70
1046 | Семена газонных трав | кг | 13.44
1047 | Устройство газона с внесением растительной земли вручную, средняя толщина слоя h=0,23 м | м2/м3 | 860.40 / 247.56
1048 | Погрузка экскаватором с емкостью ковша 0,65 м3, автовозка автомобилями-самосвалами с места складирования до 1 км | м3/т | 247.56 / 297.07
1049 | Посев семян многолетних трав на газоне вручную | м2 | 860.40
1050 | Семена газонных трав | кг | 29.68
1051 | Устройство защитного слоя (подушки) из песка мелкого II класса с Кф не менее 1 м/сут. по ГОСТ 8736-2014, толщина слоя h=0,80 м, с уплотнением | м3 | 229.00
1052 | Устройство однопутной железной дороги с шириной колеи 1520 мм, в том числе: | м | 65.00
1053 | - устройство балластной призмы из щебня гранитного фр. 25-60 мм по ГОСТ 7392-2014 толщиной 0,40 м (укладывается в 2 слоя по 0,20 м)) | м2/м3 | 273.00 / 137.60
1054 | - укладка железобетонных шпал группы 1 (Ш1) по 33320-2015 | шт. | 118.00
1055 | - установка комплекта скрепления КБ-65 | шт. | 236.00
1056 | - рельс РП65 по ГОСТ Р 51045-2014 | м | 128.00
1057 | - накладка двухголовая металлическая с шестью болтовыми отверстиями 1Р65 по ГОСТ 8193-73 | шт. | 24.00
1058 | -шайба М27 | шт. | 72.00
1059 | -гайка М27 для болта стыкового 27X160 | шт. | 72.00
1060 | -болт стыковой 27X160 | шт. | 72.00
1061 | Укладка лежней 150х200х4100 мм; нанесение антисептика | шт. | 47.00
1062 | - костыль путевой | шт. | 47.00
1063 | Изготовление и укладка опорных брусьев под контррельсы (брус антисептированный 120х120х150 мм по ГОСТ 8486-86, подрубить по месту) | шт. | 47.00
1064 | -гвоздь строительный 6х200 мм по ГОСТ 4028-63 | шт. | 94.00
1065 | Установка контррельса на опорные брусья: | м3 | 0.10
1066 | - рельс РП65 по ГОСТ Р 51045-2014 | м | 128.00
1067 | -шуруп ∅24 мм l=300 мм по ГОСТ 809-2014 | шт. | 47.00
1068 | -шайба пружинная путевая 24 по ГОСТ 6402-70 | шт. | 47.00
1023 | - восстановление балластной призмы из щебня гранитного фр. 25-60 мм по ГОСТ 7392-2014 толщиной 0,25 м (при переустройстве инженерных сетей) | м2/м3 | 256.20 / 129.20
1024 | 1612/2022-Р-ГСВ.ВОР
1025 | Монтаж предохранительно-запорного клапана DN100, MVB/1 MAX, Madas | шт. | 2
1026 | Монтаж регулятора-стабилизатора давления газа DN100 (Рвх=0,04МПа, Рвых=0,01МПа),FRG2MC, Madas | шт. | 2
1027 | Монтаж турбинного счетчика газа фланцевый DN150, РГ-Т-G1000-DN150-PN16-О (1:40), PACKO Газэлектроника | шт. | 1
1028 | Монтаж фильтра газа фланцевый DN200, ФН8-6 ст., Новые технологии | шт. | 1
1029 | Монтаж предохранительно-сбросного клапана фланцевый DN50, MVS/1 VSL50 020, Madas | шт. | 1
1030 | Монтаж электромагнитного клапана НЗ DN150, EVP 12 608, Madas | шт. | 1
1031 | Монтаж клапана термозапорного DN25, КТЗ 25, Армагаз | шт. | 4
1032 | Монтаж клапана термозапорного DN32, КТЗ 32, Армагаз | шт. | 50
1033 | Монтаж крана шарового резьбового DN15, КШГ 12 CM03B373921, ADL | шт. | 50
1034 | Монтаж крана шарового резьбового DN20, КШГ 12 CM03B373765, ADL | шт. | 46
1035 | Монтаж крана шарового резьбового DN25, КШГ 12 CM03B373924, ADL | шт. | 8
1036 | Монтаж крана шарового резьбового DN32, КШГ 12 CM03B373925, ADL | шт. | 40
1037 | Монтаж крана шарового фланцевого DN150, КШГ 12 CM03B373724, ADL | шт. | 2
1038 | Монтаж крана шарового фланцевого DN200, КШГ 12 CM03B143901, ADL | шт. | 5
1039 | Монтаж трубы стальной водогазопроводной ∅21,3х2,8, ГОСТ 3262-75, марка стали Ст3сп | м. | 2.3
1040 | Монтаж трубы стальной водогазопроводной ∅26,8х2,8, ГОСТ 3262-75, марка стали Ст3сп | м. | 676.4
1041 | Монтаж трубы стальной водогазопроводной ∅33,5х3,2, ГОСТ 3262-75, марка стали Ст3сп | м. | 105.6
1042 | Монтаж трубы стальной водогазопроводной ∅42,3х3,2, ГОСТ 3262-75, марка стали Ст3сп | м. | 553.8
1043 | Монтаж трубы стальной электросварной прямошовной ∅57х3,5, ГОСТ 10704-91, марка стали Ст3сп | м. | 383.2
1044 | Монтаж трубы стальной электросварной прямошовной ∅159х5,0, ГОСТ 10704-91, марка стали Ст3сп | м. | 433.7
1045 | Монтаж трубы стальной электросварной прямошовной ∅219х6,0, ГОСТ 10704-91, марка стали Ст3сп | м. | 13.1
1046 | Монтаж трубы стальной электросварной прямошовной ∅273х7,0, ГОСТ 10704-91, марка стали Ст3сп | м. | 14.9
1047 | Монтаж отвода 90° стальной крутоизогнутый бесшовный Ду15, ГОСТ 17375-2001, отвод 90-1-21,3, марка стали 08х18н10 | шт. | 2
1048 | Монтаж отвода 90° стальной крутоизогнутый бесшовный Ду20, ГОСТ 17375-2001, отвод 90-1-26,9, марка стали 08х18н10 | шт. | 177
1049 | Монтаж отвода 45° стальной крутоизогнутый бесшовный, Ду25, ГОСТ 17375-2001, марка стали Ст3сп | шт. | 1
1050 | Монтаж отвода 90° стальной крутоизогнутый бесшовный, Ду25, ГОСТ 17375-2001, марка стали Ст3сп | шт. | 21
1051 | Монтаж отвода 90° стальной крутоизогнутый бесшовный, Ду32, ГОСТ 17375-2001, марка стали Ст3сп | шт. | 96
1052 | Монтаж отвода 45° стальной крутоизогнутый бесшовный, Ду50, ГОСТ 17375-2001, марка стали Ст3сп | шт. | 1
1053 | Монтаж отвода 90° стальной крутоизогнутый бесшовный, Ду50, ГОСТ 17375-2001, марка стали Ст3сп | шт. | 16
1054 | Монтаж отвода 90° стальной крутоизогнутый бесшовный, Ду150, ГОСТ 17375-2001, марка стали Ст3сп | шт. | 9
1055 | Монтаж отвода 90° стальной крутоизогнутый бесшовный, Ду200, ГОСТ 17375-2001, марка стали Ст3сп | шт. | 9
1056 | Монтаж отвода 45° стальной крутоизогнутый бесшовный, Ду250, ГОСТ 17375-2001, марка стали Ст3сп | шт. | 2
1057 | Монтаж отвода 90° стальной крутоизогнутый бесшовный, Ду250, ГОСТ 17375-2001, марка стали Ст3сп | шт. | 2
1058 | Монтаж тройника стальной переходной Ду=20х15 мм, ГОСТ 17376-2001, Тройник 1-26,9х21,3, марка стали Ст3сп | шт. | 44
1059 | Монтаж тройника стальной равнопроходный Ду=20 мм, ГОСТ 17376-2001, Тройник 1-26,9, марка стали Ст3сп | шт. | 2
1060 | Монтаж тройника стальной переходной Ду=25х15 мм, ГОСТ 17376-2001, Тройник 1-33,7х21,3, марка стали Ст3сп | шт. | 4
1061 | Монтаж тройника стальной переходной Ду=25х20 мм, ГОСТ 17376-2001, Тройник 1-33,7х26,9, марка стали Ст3сп | шт. | 4
1062 | Монтаж тройника стальной равнопроходный Ду=25 мм, ГОСТ 17376-2001, Тройник 1-33,7, марка стали Ст3сп | шт. | 2
1063 | Монтаж тройника стальной переходной Ду=32х20 мм, ГОСТ 17376-2001, Тройник 1-42,4х26,9, марка стали Ст3сп | шт. | 40
1064 | Монтаж тройника стальной равнопроходный Ду=50 мм, ГОСТ 17376-2001, Тройник 1-57, марка стали Ст3сп | шт. | 2
1065 | Монтаж тройника стальной равнопроходный Ду=150 мм, ГОСТ 17376-2001, Тройник 1-159, марка стали Ст3сп | шт. | 1
1066 | Монтаж тройника стальной равнопроходный Ду=200 мм, ГОСТ 17376-2001, Тройник 1-219, марка стали Ст3сп | шт. | 1
1067 | Монтаж тройника стальной переходной Ду=250х200 мм, ГОСТ 17376-2001, Тройник 1-273х219, марка стали Ст3сп | шт. | 2
1068 | Монтаж тройника стальной равнопроходный Ду=250 мм, ГОСТ 17376-2001, Тройник 1-273, марка стали Ст3сп | шт. | 1
1069 | Монтаж перехода стальной концентрический, Д=20х15 мм, ГОСТ 17378-2001, Переход К-1-26.9х21.3, марка стали Ст3сп | шт. | 2
1070 | Монтаж перехода стальной концентрический, Д=150х100 мм, ГОСТ 17378-2001, Переход К-1-159х108, марка стали Ст3сп | шт. | 2
1071 | Монтаж перехода стальной концентрический, Д=200х100 мм, ГОСТ 17378-2001, Переход К-1-219х108, марка стали Ст3сп | шт. | 2
1072 | Монтаж перехода стальной концентрический, Д=200х150 мм, ГОСТ 17378-2001, Переход К-1-219х159, марка стали Ст3сп | шт. | 5
1073 | Монтаж перехода стальной концентрический, Д=250х150 мм, ГОСТ 17378-2001, Переход К-1-273х159, марка стали Ст3сп | шт. | 2
1074 | Монтаж перехода стальной концентрический, Д=250х200 мм, ГОСТ 17378-2001, Переход К-1-273х219, марка стали Ст3сп | шт. | 1
1075 | Монтаж фланца стальной плоский приварной с соединительным выступом Ру 1.6 МПа, Д=50 мм, ГОСТ 12820-80, Фланец 1-50-16, марка стали Ст3сп | шт. | 1
1076 | Монтаж фланца стальной плоский приварной с соединительным выступом Ру 1.6 МПа, Д=100 мм, ГОСТ 12820-80, Фланец 1-100-16, марка стали Ст3сп | шт. | 4
1077 | Монтаж фланца стальной плоский приварной с соединительным выступом Ру 1.6 МПа, Д=150 мм, ГОСТ 12820-80, Фланец 1-150-16, марка стали Ст3сп | шт. | 7
1078 | Монтаж фланца стальной плоский приварной с соединительным выступом Ру 1.6 МПа, Д=200 мм, ГОСТ 12820-80, Фланец 1-200-16, марка стали Ст3сп | шт. | 10
1079 | Монтаж заглушки эллиптическая стальная бесшовная приварная, Д=150 мм, ГОСТ 17379-2001, Заглушка 2-159, марка стали Ст3сп | шт. | 2
1080 | Монтаж опоры подвижной Ду50, ОПП2-100.57, СЗМКЗ | шт. | 98
1081 | Монтаж опоры подвижной Ду150, ОПП2-100.159, СЗМКЗ | шт. | 126
1082 | Монтаж опоры подвижной Ду200, ОПП2-100.219, СЗМКЗ | шт. | 6
1083 | Монтаж металлических конструкций для крепления трубопроводов | кг. | 575
1084 | Покраска грунтовкой поверхности труб ГФ-021 (серый) в 2 слоя | кг. | 94.5
1085 | Нанесение покрытия поверхности труб эмалью ПФ-115 (желтый) в 2 слоя | кг. | 195.9
1086 | Технологические операции подготовки поверхности к сварке (обработка кромки трубопроводов) | компл. | 1
1087 | 1612/2022-Р-КМ.ВОР
1088 | Устройство металлических колонн весом до 3 т из труб квадратных , в т.ч.:
1089 | Кв. тр. 200х200х8 по ГОСТ 30245-2015, сталь С245-4 по ГОСТ 27772-2015 | т | 5.577
1090 | Пластина 4 мм, сталь листовая горячекатаная по ГОСТ 19903-2015, сталь С245-4 по ГОСТ 27772-2015 | т | 0.022
1091 | Устройство металлических колонн весом до 3 т из двутавров , в т.ч.
1092 | Двутавр 40К2 по ГОСТ Р 57837-2017, сталь С245-4 по ГОСТ 27772-2015 | т | 44.527
1093 | Пластина 10 мм, сталь листовая горячекатаная по ГОСТ 19903-2015, сталь С245-4 по ГОСТ 27772-2015 | т | 0.157
1094 | Пластина 12 мм, сталь листовая горячекатаная по ГОСТ 19903-2015, сталь С245-4 по ГОСТ 27772-2015 | т | 0.25
1095 | Пластина 14 мм, сталь листовая горячекатаная по ГОСТ 19903-2015, сталь С245-4 по ГОСТ 27772-2015 | т | 1.29
1096 | Пластина 16 мм, сталь листовая горячекатаная по ГОСТ 19903-2015, сталь С245-4 по ГОСТ 27772-2015 | т | 0.909
1097 | Пластина 40 мм, сталь листовая горячекатаная по ГОСТ 19903-2015, сталь С245-4 по ГОСТ 27772-2015 | т | 0.996
1098 | Пластина 12 мм, сталь листовая горячекатаная по ГОСТ 19903-2015, сталь С355-5 по ГОСТ 27772-2015 | т | 0.221
1099 | Пластина 30 мм, сталь листовая горячекатаная по ГОСТ 19903-2015, сталь С355-5 по ГОСТ 27772-2015 | т | 1.816
1100 | Пластина 12 мм, сталь листовая горячекатаная по ГОСТ 19903-2015, сталь С390 по ГОСТ 27772-2015 | т | 0.014
1101 | Пластина 25 мм, сталь листовая горячекатаная по ГОСТ 19903-2015, сталь С390 по ГОСТ 27772-2015 | т | 3.889
1102 | Устройство металлических балок весом до 3т из двутавров, в т.ч.:
1103 | Двутавр 16Б1 по ГОСТ Р 57837-2017, сталь С245-4 по ГОСТ 27772-2015 | т | 0.793
1104 | Двутавр 18Б1 по ГОСТ Р 57837-2017, сталь С245-4 по ГОСТ 27772-2015 | т | 0.442
1105 | Двутавр 18М по ГОСТ 8510-86, сталь С245-4 по ГОСТ 27772-2015 | т | 0.085
1106 | Двутавр 20Б2 по ГОСТ Р 57837-2017, сталь С245-4 по ГОСТ 27772-2015 | т | 0.925
1107 | Двутавр 40Б1 по ГОСТ Р 57837-2017, сталь С355-5 по ГОСТ 27772-2015 | т | 28.112
1108 | Двутавр 45Б1 по ГОСТ Р 57837-2017, сталь С355-5 по ГОСТ 27772-2015 | т | 4.957
1109 | Уголок равнополочный 100х8 по ГОСТ 8509-93, сталь С245-4 по ГОСТ 27772-2015 | т | 0.04
1110 | Уголок неравнополочный 160х100х9 по ГОСТ 8510-86, сталь С245-4 по ГОСТ 27772-2015 | т | 0.011
1111 | Уголок неравнополочный 200х125х11 по ГОСТ 8510-86, сталь С245-4 по ГОСТ 27772-2015 | т | 0.006
1112 | Пластина 8 мм, сталь листовая горячекатаная по ГОСТ 19903-2015, сталь С245-4 по ГОСТ 27772-2015 | т | 0.085
1113 | Пластина 10 мм, сталь листовая горячекатаная по ГОСТ 19903-2015, сталь С245-4 по ГОСТ 27772-2015 | т | 0.4
1114 | Пластина 20 мм, сталь листовая горячекатаная по ГОСТ 19903-2015, сталь С245-4 по ГОСТ 27772-2015 | т | 0.068
1115 | Пластина 10 мм, сталь листовая горячекатаная по ГОСТ 19903-2015, сталь С355-5 по ГОСТ 27772-2015 | т | 0.336
1116 | Пластина 12 мм, сталь листовая горячекатаная по ГОСТ 19903-2015, сталь С355-5 по ГОСТ 27772-2015 | т | 0.474
1117 | Устройство металлических горизонтальных и вертикальных связей, в т.ч.:
1118 | Кв. тр. 100х100х5 по ГОСТ 30245-2015, сталь С245-4 по ГОСТ 27772-2015 | т | 5.323
1119 | Пластина 8 мм, сталь листовая горячекатаная по ГОСТ 19903-2015, сталь С245-4 по ГОСТ 27772-2015 | т | 0.152
1120 | Пластина 10 мм, сталь листовая горячекатаная по ГОСТ 19903-2015, сталь С245-4 по ГОСТ 27772-2015 | т | 1.71
1121 | Устройство металлических прогонов, в т.ч.:
1122 | Швеллер 27П по ГОСТ 8240-97, сталь С245-4 по ГОСТ 27772-2015 | т | 9.372
1123 | Уголок неравнополочный 160х100х9 по ГОСТ 8510-86, сталь С245-4 по ГОСТ 27772-2015 | т | 0.2
1124 | Пластина 10 мм, сталь листовая горячекатаная по ГОСТ 19903-2015, сталь С245-4 по ГОСТ 27772-2015 | т | 0.062
1125 | Устройство фахверка
1126 | Уголок равнополочный 50х5 по ГОСТ 8509-93, сталь С245-4 по ГОСТ 27772-2015 | т | 2.789
1127 | Уголок равнополочный 75х6 по ГОСТ 8509-93, сталь С245-4 по ГОСТ 27772-2015 | т | 0.037
1128 | Уголок равнополочный 100х8 по ГОСТ 8509-93, сталь С245-4 по ГОСТ 27772-2015 | т | 0.565
1129 | Уголок равнополочный 100х10 по ГОСТ 8509-93, сталь С245-4 по ГОСТ 27772-2015 | т | 0.006
1130 | Уголок равнополочный 125х8 по ГОСТ 8509-93, сталь С245-4 по ГОСТ 27772-2015 | т | 0.018
1131 | Уголок равнополочный 140х9 по ГОСТ 8509-93, сталь С245-4 по ГОСТ 27772-2015 | т | 0.666
1132 | Швеллер 18П по ГОСТ 8240-97, сталь С245-4 по ГОСТ 27772-2015 | т | 0.072
1133 | Уголок неравнополочный 100х63х8 по ГОСТ 8510-86, сталь С245-4 по ГОСТ 27772-2015 | т | 0.061
1134 | Уголок неравнополочный 140х90х8 по ГОСТ 8510-86, сталь С245-4 по ГОСТ 27772-2015 | т | 0.01
1135 | Уголок неравнополочный 160х100х9 по ГОСТ 8510-86, сталь С245-4 по ГОСТ 27772-2015 | т | 0.578
1136 | Пластина 4 мм, сталь листовая горячекатаная по ГОСТ 19903-2015, сталь С245-4 по ГОСТ 27772-2015 | т | 0.067
1137 | Пластина 8 мм, сталь листовая горячекатаная по ГОСТ 19903-2015, сталь С245-4 по ГОСТ 27772-2015 | т | 0.474
1138 | Пластина 10 мм, сталь листовая горячекатаная по ГОСТ 19903-2015, сталь С245-4 по ГОСТ 27772-2015 | т | 0.532
1139 | Пластина 12 мм, сталь листовая горячекатаная по ГОСТ 19903-2015, сталь С245-4 по ГОСТ 27772-2015 | т | 0.035
1140 | Кв. тр. 80х80х5 по ГОСТ 30245-2015, сталь С245-4 по ГОСТ 27772-2015 | т | 4.167
1141 | Кв. тр. 100х100х5 по ГОСТ 30245-2015, сталь С245-4 по ГОСТ 27772-2015 | т | 7.192
1142 | Кв. тр. 120х120х5 по ГОСТ 30245-2015, сталь С245-4 по ГОСТ 27772-2015 | т | 12.136
1143 | Кв. тр. 140х140х5 по ГОСТ 30245-2015, сталь С245-4 по ГОСТ 27772-2015 | т | 6.817
1144 | Анкер распорный М10 | шт. | 367
1145 | Анкер распорный М16 | шт. | 455
1146 | Катанка 6 мм по ГОСТ 30136-95 | т | 0.157
1147 | Сетка стальная 35х35х2 по ГОСТ 5336-80 | м2 | 243.03
1148 | Устройство вспомогательных конструкций (козырек, площадки облсуживания, крепление оборудования ТХ и ОВ, площадки для роботов)
1149 | Уголок равнополочный 50х5 по ГОСТ 8509-93, сталь С245-4 по ГОСТ 27772-2015 | т | 0.558
1150 | Уголок равнополочный 75х6 по ГОСТ 8509-93, сталь С245-4 по ГОСТ 27772-2015 | т | 0.376
1151 | Уголок равнополочный 100х8 по ГОСТ 8509-93, сталь С245-4 по ГОСТ 27772-2015 | т | 0.123
1152 | Уголок равнополочный 100х10 по ГОСТ 8509-93, сталь С245-4 по ГОСТ 27772-2015 | т | 0.018
1153 | Уголок равнополочный 125х8 по ГОСТ 8509-93, сталь С245-4 по ГОСТ 27772-2015 | т | 0.106
1154 | Уголок равнополочный 140х12 по ГОСТ 8509-93, сталь С245-4 по ГОСТ 27772-2015 | т | 0.44
1155 | Уголок равнополочный 160х10 по ГОСТ 8509-93, сталь С245-4 по ГОСТ 27772-2015 | т | 0.13
1156 | Прокат сортовой стальной горячекатаный круглый d18 по ГОСТ 2590-2006, сталь С245-4 по ГОСТ 27772-2015 | т | 3.791
1157 | Прокат сортовой стальной горячекатаный круглый d24 по ГОСТ 2590-2006, сталь С245-4 по ГОСТ 27772-2015 | т | 0.127
1158 | Швеллер 18П по ГОСТ 8240-97, сталь С245-4 по ГОСТ 27772-2015 | т | 8.732
1159
1160 | Швеллер 24П по ГОСТ 8240-97, сталь С245-4 по ГОСТ 27772-2015 | т | 1.105
1161 | Уголок неравнополочный 100х63х8 по ГОСТ 8510-86, сталь С245-4 по ГОСТ 27772-2015 | т | 1.259
1162 | Уголок неравнополочный 160х100х9 по ГОСТ 8510-86, сталь С245-4 по ГОСТ 27772-2015 | т | 13.113
1163 | Пластина 4 мм, сталь листовая горячекатаная по ГОСТ 19903-2015, сталь С245-4 по ГОСТ 27772-2015 | т | 0.148
1164 | Пластина 6 мм, сталь листовая горячекатаная по ГОСТ 19903-2015, сталь С245-4 по ГОСТ 27772-2015 | т | 0.022
1165 | Пластина 8 мм, сталь листовая горячекатаная по ГОСТ 19903-2015, сталь С245-4 по ГОСТ 27772-2015 | т | 0.295
1166 | Пластина 10 мм, сталь листовая горячекатаная по ГОСТ 19903-2015, сталь С245-4 по ГОСТ 27772-2015 | т | 0.872
1167 | Пластина 12 мм, сталь листовая горячекатаная по ГОСТ 19903-2015, сталь С245-4 по ГОСТ 27772-2015 | т | 0.052
1168 | Пластина 25 мм, сталь листовая горячекатаная по ГОСТ 19903-2015, сталь С245-4 по ГОСТ 27772-2015 | т | 0.705
1169 | Кв. тр. 50х50х5 по ГОСТ 30245-2015, сталь С245-4 по ГОСТ 27772-2015 | т | 8.003
1170 | Кв. тр. 60х60х4 по ГОСТ 30245-2015, сталь С245-4 по ГОСТ 27772-2015 | т | 0.017
1171 | Кв. тр. 80х80х5 по ГОСТ 30245-2015, сталь С245-4 по ГОСТ 27772-2015 | т | 2.979
1172 | Кв. тр. 100х100х5 по ГОСТ 30245-2015, сталь С245-4 по ГОСТ 27772-2015 | т | 3.217
1173 | Кв. тр. 120х120х5 по ГОСТ 30245-2015, сталь С245-4 по ГОСТ 27772-2015 | т | 6.147
1174 | Кв. тр. 160х160х5 по ГОСТ 30245-2015, сталь С245-4 по ГОСТ 27772-2015 | т | 0.678
1175 | Двутавр 30Б1 по ГОСТ Р 57837-2017, сталь С245-4 по ГОСТ 27772-2015 | т | 5.08
1176 | Листы стальные с ромбическим рифлением t6 по ГОСТ 8568-77 | т | 17.222
1177 | Анкер распорный М16 | шт. | 1845
1178 | Анкер распорный М8 | шт. | 10
1179 | Устройство лестниц и стремянок
1180 | Уголок равнополочный 32х4 по ГОСТ 8509-93, сталь С245-4 по ГОСТ 27772-2015 | т | 0.016
1181 | Уголок равнополочный 50х5 по ГОСТ 8509-93, сталь С245-4 по ГОСТ 27772-2015 | т | 0.649
1182 | Уголок равнополочный 75х6 по ГОСТ 8509-93, сталь С245-4 по ГОСТ 27772-2015 | т | 1.816
1183 | Уголок равнополочный 100х10 по ГОСТ 8509-93, сталь С245-4 по ГОСТ 27772-2015 | т | 2.334
1138
1139 | Прокат сортовой стальной горячекатаный круглый d18 по ГОСТ 2590-2006, сталь С245-4 по ГОСТ 27772-2015 | т | 0.012
1140 | Прокат сортовой стальной горячекатаный круглый d24 по ГОСТ 2590-2006, сталь С245-4 по ГОСТ 27772-2015 | т | 1.475
1141 | Швеллер 14П по ГОСТ 8240-97, сталь С245-4 по ГОСТ 27772-2015 | т | 0.225
1142
1143 | Швеллер 22П по ГОСТ 8240-97, сталь С245-4 по ГОСТ 27772-2015 | т | 0.112
1144
1145 | Швеллер 24П по ГОСТ 8240-97, сталь С245-4 по ГОСТ 27772-2015 | т | 2.078
1146 | Уголок неравнополочный 100х63х8 по ГОСТ 8510-86, сталь С245-4 по ГОСТ 27772-2015 | т | 0.062
1147 | Уголок неравнополочный 160х100х9 по ГОСТ 8510-86, сталь С245-4 по ГОСТ 27772-2015 | т | 0.015
1148 | Пластина 4 мм, сталь листовая горячекатаная по ГОСТ 19903-2015, сталь С245-4 по ГОСТ 27772-2015 | т | 1.451
1149 | Пластина 8 мм, сталь листовая горячекатаная по ГОСТ 19903-2015, сталь С245-4 по ГОСТ 27772-2015 | т | 0.372
1150 | Пластина 10 мм, сталь листовая горячекатаная по ГОСТ 19903-2015, сталь С245-4 по ГОСТ 27772-2015 | т | 0.538
1151 | Пластина 12 мм, сталь листовая горячекатаная по ГОСТ 19903-2015, сталь С355-5 по ГОСТ 27772-2015 | т | 0.009
1152 | Пластина 12 мм, сталь листовая горячекатаная по ГОСТ 19903-2015, сталь С390 по ГОСТ 27772-2015 | т | 0.057
1153 | Пластина 20 мм, сталь листовая горячекатаная по ГОСТ 19903-2015, сталь С245-4 по ГОСТ 27772-2015 | т | 0.146
1154 | Кв. тр. 40х40х3 по ГОСТ 30245-2015, сталь С245-4 по ГОСТ 27772-2015 | т | 1.352
1155 | Кв. тр. 50х25х3 по ГОСТ 30245-2015, сталь С245-4 по ГОСТ 27772-2015 | т | 0.553
1156 | Кв. тр. 50х50х5 по ГОСТ 30245-2015, сталь С245-4 по ГОСТ 27772-2015 | т | 1.072
1157 | Кв. тр. 60х60х4 по ГОСТ 30245-2015, сталь С245-4 по ГОСТ 27772-2015 | т | 1.52
1158 | Кв. тр. 80х80х5 по ГОСТ 30245-2015, сталь С245-4 по ГОСТ 27772-2015 | т | 0.499
1159 | Кв. тр. 100х100х5 по ГОСТ 30245-2015, сталь С245-4 по ГОСТ 27772-2015 | т | 4.346
1160 | Кв. тр. 200х200х6 по ГОСТ 30245-2015, сталь С245-4 по ГОСТ 27772-2015 |  | 1.163
1161
1162 | Двутавр 40Б1 по ГОСТ Р 57837-2017, сталь С355-5 по ГОСТ 27772-2015 | т | 0.766
1163
1164 | Листы стальные с ромбическим рифлением t6 по ГОСТ 8568-77 | т | 1.519
1165
1166 | Листы стальные просечно-вытяжные t6 по ГОСТ 8706-78 | т | 1.575
1167 | Устройство перекрытий по профлисту
1168 | Профили стальные листовые гнутые с трапециевидными гофрами для строительства | т | 32.938
1169 | ГОСТ 24045-2016
1170 | Площадь внешней поверхности металлоконструкций | м2 | 6293.42
1171 | Площадь внешней поверхности существующих металлоконструкций основного цеха | м2 | 4732.55
1172 | 1612/2022-Р-НВ.ВОР
1173 | Разработка грунта I-II группы механизированным способом при подготовке траншеии под трубопроводы (экскаватором "обратная лопата" с ковшом вместимостью 0,65 м3) | м3 | 87.08
1174 | Доработка грунта II группы ручным способом | м3 | 9.68
1175 | Устройство основания песчаного под трубопроводы толщиной 150 мм с разравниваем и послойным уплотнением Кcom≥0,95 | м3 | 7.7
1176 | Обсыпка трубопроводов строительным песком (вокруг трубопровода и над трубопроводом толщиной 300 мм) разравниваем и послойным уплотнением Кcom≥0,95 | м3 | 42.58
1177 | Окончательная засыпка траншеи строительным песком (до низа дорожной одежды) с послойным уплотнением Кcom≥0,95 | м3 | 27.6
1178 | Окончательная засыпка траншеи извлеченным грунтом (пригодным, диаметр включений не более 200 мм) с послойным уплотнением Кcom≥0,92 (или песком средней крупности) | м3 | 35.11
1179 | Вывоз и утилизация извлеченного грунта (I - II группы) | м3 | 61.65
1180 | Демонтаж и монтаж существующего ж.д. полотна для прокладки водопровода | п.м. | 8
1181 | Геодезическая разбивка оси трассы трубопроводов | м | 40
1182 | Контрольно-исполнительная съемка | м | 40
1183 | Труба ПЭ100 SDR 17 ПНД питьевая Ø280х16,6 | п.м. | 40
1184 | Труба чугунная напорная высокопрочная (из ВЧШГ) с приварными фланцами DN250 мм, PN 10, L=5500 мм с внутренним ЦПП и наруж-ным покрытием из цинка и битумного лака | шт | 2
1185 | Труба стальная Ø530x8 мм, L=12 м с наружным антикоррозийным покрытием (изоляция «усиленная» по ГОСТ 9.602-2016) и с внутрен-ним антикоррозийным покрытием | шт | 2
1186 | Труба ПЭ100 SDR 17 ПНД питьевая Ø280х16,6 | п.м. | 24
1187 | Монтаж втулки под фланец ПЭ100 SDR17 Ø280 мм | шт | 4
1188 | Монтаж фланца стального с полимерным покрытием для разъемных соединений ПЭ труб Ø280 мм (DN250), PN10 для установки в грунте (в комплекте с болтами, гайками, шайбами из коррозионностойкой стали и межфланцевыми прокладками) | компл. | 4
1189 | Монтаж фланца стального плоского приварного DN400, PN10 (в комплекте с болтами, гайками, шайбами и межфланцевыми прокладками) | компл. | 2
1190 | Монтаж тройника ВЧШГ фланцевого ТФ DN400x250 мм, PN10 с внутренним ЦПП и наружным покрытием из цинка и битумного лака | шт | 2
1191 | Монтаж отвода сварного односекционного 27° ПЭ100 SDR17 Ø280 мм | шт | 3
1192 | Монтаж отвода электросварного 45° с закладными нагревателями ПЭ100 SDR11 Ø280 мм | шт | 4
1193 | Монтаж колена ВЧШГ раструбного 90° под соединение "RJ" DN250 мм с внутренним ЦПП и наружным покрытием из цинка и битумного лака, установка в грунте | шт | 2
1194 | Монтаж уплотнительного резинового типа "BPC" под соединение "RJ" DN250 мм | шт | 4
1195 | Монтаж стопоров для труб из ВЧШГ для соединения «RJ» DN250 мм с резиновым фиксатором (стопор правый – 1 шт, стопор левый со стопорной проволкой – 1 шт) | компл. | 4
1196 | Монтаж упруго-запирающейяся клиновой чугунной задвижки фланцевой с невыдвижным шпинделем короткая DN250, PN10, L=250 мм для установки в колодце (в комплекте с болтами, гайками, шайбами и меж-фланцевыми прокладками) | шт. | 2
1197 | Монтаж упруго-запирающейяся клиновой чугунной задвижки фланцевой с невыдвижным шпинделем короткая DN400, PN10, L=250 мм для установки в колодце (в комплекте с болтами, гайками, шайбами и меж-фланцевыми прокладками) | шт. | 1
1198 | Монтаж маховика для задвижки DN250 мм | шт. | 2
1199 | Монтаж маховика для задвижки DN400 мм | шт. | 1
1200 | Монтаж вставки демонтажной, чугунной, фланцевойя, DN400 мм, PN10, L=250 ± 25 мм (в комплекте с болтами, гайками, шайбами и меж-фланцевыми прокладками) для установки в колодце | шт. | 1
1201 | Монтаж опорно-направляющего кольца для полимерной трубы Ø280 мм, высота ребра 95 мм (в комплекте с прокладкой из резины) | компл. | 12
1202 | Мотаж уплотнительной (герметизирующей) переходная манжеты Ø280х530 мм | компл. | 4
1203 | Монтаж герметик «Stopag FN2100 Aquastop», 600 мл | шт | 4
1204 | Монтаж бетонныйх оснований под арматуру/упоры марки В10 F150 W4 | м3 | 0.6
1205 | Заделка отверстий трубопроводов цеметно - песчаным раствором марки М200 | м3 | 0.01
1206 | Устройств бентонитового шнура типа «Люкс» 19х25 мм | м | 10
1207 | Монтаж упора бетонного УН-29 | шт | 2
1208 | Монтаж трубного хомута из коррозионностойкой стали для трубопровода Ø274 мм, резьбовая шпилька, забивной анкер, гайки и шайбы | компл. | 2
1209 | Разработка грунта I - II группы механизированным способом при подготовке траншеии под трубопроводы (экскаватором "обратная лопата" с ковшом вместимостью 0,65 м3) | м3 | 73.08
1210 | Доработка грунта II группы ручным способом | м3 | 8.12
1211 | Устройство основания песчаного под трубопроводы толщиной 150 мм с разравниваем и послойным уплотнением Кcom≥0,95 | м3 | 4.2
1212 | Обсыпка трубопроводов строительным песком (вокруг трубопровода и над трубопроводом толщиной 300 мм) разравниваем и послойным уплотнением Кcom≥0,95 | м3 | 19.95
1213 | Окончательная засыпка траншеи строительным песком (до низа дорожной одежды) с послойным уплотнением Кcom≥0,95 | м3 | 14.7
1214 | Окончательная засыпка траншеи извлеченным грунтом (пригодным, диаметр включений не более 200 мм) с послойным уплотнением Кcom≥0,92 (или песком средней крупности) | м3 | 31.62
1215 | Вывоз и утилизация извлеченного грунта (I - II группы) | м3 | 47.2
1216 | Демонтаж и монтаж существующего ж.д. полотна для прокладки водопровода | п.м. | 12
1217 | Геодезическая разбивка оси трассы трубопроводов | м | 30
1218 | Контрольно-исполнительная съемка | м | 30
1219 | Труба питьевая ПЭ100 SDR17 Ø160x9,5 мм | м | 30
1220 | Труба стальная Ø426x7 мм, L=11 м с наружным антикоррозийным покрытием (изоляция «усиленная» по ГОСТ 9.602-2016) и с внутренним антикоррозийным покрытием | шт | 1
1221 | Труба стальная Ø426x7 мм, L=11,50 м с наружным антикоррозийным покрытием (изоляция «усиленная» по ГОСТ 9.602-2016) и с внутренним антикоррозийным покрытием | шт | 1
1222 | Труба питьевая ПЭ100 SDR17 Ø160x9,5 мм | м | 23
1223 | Монтаж втулки под фланец ПЭ100 SDR17 Ø160 мм | шт | 4
1224 | Монтаж фланца стального с полимерным покрытием для разъемных соединений ПЭ труб Ø160 мм (DN150), PN10/16 для установки в грунте (в комплекте с болтами, гайками, шайбами из коррозионностойкой стали и межфланцевыми прокладками) | компл. | 4
1225 | Монтаж флана стального плоского приварного DN400, PN10 | шт | 4
1226 | Монтаж тройника ВЧШГ фланцевого ТФ DN250x150 мм, PN10 с внутренним ЦПП и наружным покрытием из цинка и битумного лака | шт | 1
1227 | Монтаж тройника ВЧШГ фланцевого ТФ DN400x150 мм, PN10 с внутренним ЦПП и наружным покрытием из цинка и битумного лака для установки в грунте | шт | 2
1228 | Монтаж противопожарного гидрантаПожарный гидранта подземного DN125, PN10, высотой 1000 мм с интегрированным узлом двойного запирания (ИУДЗ) и с автоматическим дренажом, нижний фланец по ГОСТ 5525-88 (в комплекте с болтами, гайками, шайбами и межфланцевыми прокладками) | шт | 3
1229 | Монтаж упруго-запирающейся клиновой чугунной задвижки с невыдвижным шпинделем фланцевая короткая DN150, PN10/16, L=210 мм для установки в колодце (в комплекте с болтами, гайками, шайбами и межфланцевыми прокладками) | шт | 3
1230 | Монтаж маховик/штурвала для задвижки DN150 мм | шт | 3
1231 | Монтаж подставки пожарной фланцевой чугунная/стальная односторонняя DN150 мм, PN10/16, фланец под гидрант по ГОСТ 5525-88 | шт | 3
1232 | Монтаж адаптера чугунного DN250 мм, PN16, мм, L=90 мм для установки на чугунную трубу Ø273 мм (для диаметра трубы 272-289 мм) (в комплекте с болтами, гайками, шайбами и межфланцевыми прокладками) | шт | 2
1233 | Монтаж вставки демонтажной, чугунной, фланцевой, DN400 мм, PN10, L=250 ± 25 мм (в комплекте с болтами, гайками, шайбами из коррозионностойкой стали и межфланцевыми прокладками) для установки в грунте | шт | 2
1234 | Колодец водопроводный из сборных железобетонных Ø1000 мм, в составе: | компл. | 2
1235 | - плита днища ПН10, Ø1500 мм, h=100 мм | шт | 2
1236 | - кольцо стеновое КС10.6, Øвнеш1160 мм, Øвнутр1000 мм, h=590 мм | шт | 2
1237 | - кольцо стеновое КС10.9, Øвнеш1160 мм, Øвнутр1000 мм, h=890 мм | шт | 2
1238 | - плита перекрытия ПП10-2, Ø1160 мм, h=150 мм | шт | 2
1239 | - кольцо опорное КО6, Øвнеш840 мм, Øвнутр580 мм, h=70 мм | шт | 2
1240 | - кольцо опорное КО7, Øвнеш840 мм, Øвнутр580 мм, h=50 мм | шт | 1
1241 | Колодец водопроводный из сборных железобетонных Ø1500 мм, в составе: | компл. | 1
1242 | - плита днища ПН15, Ø1500 мм, h=120 мм | шт | 1
1243 | - кольцо стеновое КС15.6, Øвнеш1680 мм, Øвнутр1500 мм, h=590 мм | шт | 1
1244 | - кольцо стеновое КС15.9, Øвнеш1680 мм, Øвнутр1500 мм, h=890 мм | шт | 1
1245 | - плита перекрытия 1ПП15-2, Ø1680 мм, h=150 мм | шт | 1
1246 | - кольцо опорное КО6, Øвнеш840 мм, Øвнутр580 мм, h=70 мм | шт | 2
1247 | - кольцо опорное КО7, Øвнеш840 мм, Øвнутр580 мм, h=50 мм | шт | 1
1248 | Люк чугунный тяжелый Т (С250) – Г-1-60 | компл. | 3
1249 | Лестница навесная для пожарного гидранта Л1, H=1,50 м (с антикоррозийным покрытием) | шт | 3
1250 | Полухомут МС1 (2 шт в комплекте), устанавливается на ПГ (с антикоррозийным покрытием), в комплекте с болтами, гайками и шайбами | компл. | 3
1251 | Цеметно - песчаный раствор марки М200 на заделку отверстий трубопроводов | м3 | 0.16
1252 | Цеметно - песчаный раствор марки М100 для установки ж/б элементов | м3 | 0.1
1253 | Бетон для основания под арматуру/упоры марки В10 F150 W4 | м3 | 0.284
1254 | Гидроизоляция обмазочная для наружных железобетонных поверхностей колодца (2 слоя, расход 1,1 кг/м2) | кг | 73.3
1255 | Праймер битумный (1 слой, расход 0,4 л/м2) | л | 13.4
1256 | Щебень М1000-М1200 с крупностью фракций 15-20 мм | м3 | 0.85
1257 | Опорно-направляющее кольцо для полимерной трубы Ø160 мм, высота ребра 95 мм (в комплекте с прокладкой из резины) | компл. | 12
1258 | Уплотнительная (герметизирующая) переходная манжета Ø160х426 мм | компл. | 2
1259 | Герметик «Stopag FN2100 Aquastop», 600 мл | шт | 3
1260 | Гильза из стальной трубы Ø426x7 мм, L=240 мм с наружным и внутренним антикоррозийным покрытием | шт | 2
1261 | Разработка грунта I - II группы механизированным способом при подготовке траншеии под трубопроводы (экскаватором "обратная лопата" с ковшом вместимостью 0,65 м3) | м3 | 49.5
1262 | Доработка грунта II группы ручным способом | м3 | 5.5
1263 | Устройство основания песчаного под трубопроводы толщиной 100 мм с разравниваем и послойным уплотнением Кcom≥0,95 | м3 | 4.2
1264 | Обсыпка трубопроводов строительным песком (вокруг трубопровода и над трубопроводом толщиной 300 мм) разравниваем и послойным уплотнением Кcom≥0,95 | м3 | 19.95
1265 | Окончательная засыпка траншеи строительным песком (до низа дорожной одежды) с послойным уплотнением Кcom≥0,95 | м3 | 31.5
1266 | Вывоз и утилизация извлеченного грунта (I - II группы) | м3 | 55
1267 | Труба питьевая/техническая ПЭ100 SDR17 Ø225x13,4 мм | м | 20.2
1268 | Труба питьевая/техническая ПЭ100 SDR17 Ø355x21,1 мм | м | 12.5
1269 | Монтаж люка чугунного тяжелого Т (С250) – В-1-60 | шт | 1
1270 | Монтаж опорно-направляющего кольца для стальной трубы Ø57 мм, высота ребра 35 мм (в комплекте с прокладкой из резины) | шт | 9
1225 | Монтаж опорно-направляющего кольца для стальной трубы Ø114 мм, высота ребра 95 мм (в комплекте с прокладкой из резины) | шт | 5
1226 | Монтаж герметизирующей манжеты Ø57х225 мм | шт | 1
1227 | Монтаж герметизирующей манжеты Ø114х355 мм | шт | 1
1228 | Проварка ПЭ футляра экструдером по всей длине (с двух сторон) | п.м. | 65.4
1229 | Герметик «Stopag FN2100 Aquastop», 600 мл | шт | 1
1230 | 1612/2022-Р-НК.ВОР
1231 | Монтаж трубопроводов из труб:
1232 | - ПЭ гофрированных канализационных SN8 DN/OD 200/174 | м | 62.4
1233 | Монтаж футляров из труб с антикоррозийным покрытием (изоляция "усиленная" по ГОСТ 9.602-2016 выполненная в заводских условиях):
1234 | - стальных по ГОСТ10704-71 Ø426х7,0 | м | 22.5
1235 | Протаскивание в футляр трубопроводов из труб:
1236 | - ПЭ гофрированных канализационных SN8 DN/OD 200/174 | м | 22.5
1237 | Монтаж опорно-направляющих колец:
1238 | - Опорно-направляющее кольцо для полимерной трубы Ø200 мм, высота ребра 95 мм (в комплекте с прокладкой из резины) | шт | 12
1239 | Монтаж манжеты, герметизирующей переходной 200/426 | компл | 1
1240 | Реконструкция существующего канализационного колодца из сборных железобетонных Ø1500 мм, Hполн=3,30 м в точке подключения к существующей сети | шт | 1
1241 | Гидравлическое испытание трубопровода | м | 62.9
1242 | Монтаж сборных железобетонных элементов колодцев по Альбому II 902-09-22.84/Серия 3.900.1-14 Ø1000:
1243 | - плита днища ПН10, Ø1500 мм, h=100 мм | шт | 4
1244 | - кольцо стеновое КС7.3 Øвнеш840 мм, Øвнутр700 мм, h=290 мм (с отверстиями под ходовые скобы) | шт | 1
1245 | - кольцо стеновое КС10.6, Øвнеш1160 мм, Øвнутр1000 мм, h=590 мм | шт | 4
1246 | - кольцо стеновое КС10.9, Øвнеш1160 мм, Øвнутр1000 мм, h=890 мм | шт | 3
1247 | - плита перекрытия ПП10-2, Ø1160 мм, h=150 мм | шт | 4
1248 | - кольцо опорное КО6, Øвнеш840 мм, Øвнутр580 мм, h=70 мм | шт | 4
1249 | - кольцо опорное КО7, Øвнеш840 мм, Øвнутр580 мм, h=60 мм | шт | 4
1250 | - кольцо опорное КО7, Øвнеш840 мм, Øвнутр580 мм, h=80 мм | шт | 1
1251 | Установка люка чугунного типа Л(А15)-К.1-60 | шт | 1
1252 | Установка люка чугунного типа Т(С250)-К.1-60 | шт | 3
1253 | Скоба ходовая МН1 металлическая (с антикоррозийным покрытием) | шт | 5
1254 | Монтаж стремянки С1-03 (длина 1500 мм) с покрытием эмалью ПФ-115 по грунту ГФ-021 | шт | 1
1255 | Обмазка битумной мастикой Технониколь №24 для гидроизоляции колодцев (2 слоя) | м2/кг | 66,38/
1256 |  |  | 73.1
1257 | Грунтовка стен колодцев праймером Технониколь 01 для гидроизоляции колодцев (1 слой) | м2/л | 33,19/
1258 |  |  | 13.3
1259 | Устройство монолитных бетонных лотков из бетона В15 F100 W8 (лотки в колодцах) с затиркой и железнением поверхности в соответствии с Альбомом II 901-09-11.84 | м3 | 0.896
1260 | - Устройство подготовки из щебня под основание колодцев, | м3 | 1.03
1261 | h=0.10 м
1262 | Разработка грунта I-II группы механизированным способом при подготовке траншеии под трубопроводы (экскаватором "обратная лопата" с ковшом вместимостью 0,65 м3) | м3 | 113.25
1263 | Доработка грунта II группы ручным способом | м3 | 12.58
1264 | Устройство основания песчаного под трубопроводы толщиной 150 мм с разравниваем и послойным уплотнением Кcom≥0,95 | м3 | 10.04
1265 | Обсыпка трубопроводов строительным песком (вокруг трубопровода и над трубопроводом толщиной 300 мм) разравниваем и послойным уплотнением Кcom≥0,95 | м3 | 33.73
1266 | Окончательная засыпка траншеи строительным песком (до низа дорожной одежды) с послойным уплотнением Кcom≥0,95 | м3 | 39.95
1267 | Окончательная засыпка траншеи извлеченным грунтом (пригодным, диаметр включений не более 200 мм) с послойным уплотнением Кcom≥0,92 (или песком средней крупности) | м3 | 42.1
1268 | Вывоз и утилизация извлеченного грунта (I - II группы) | м3 | 83.73
1269 | Демонтаж и монтаж существующего ж.д. полотна для прокладки сети бытовой канализации | п.м. | 19
1270 | Геодезическая разбивка оси трассы трубопроводов | м | 63
1271 | Контрольно-исполнительная съемка | м | 63
1272 | Дождевая канализация К2
1273 | Монтаж трубопроводов из труб:
1274 | - ПЭ гофрированных канализационных SN8 DN/OD 225/200 SN10, l=6000 мм, раструбная (в комплекте с 1 резиновым уплотнителем) | шт | 12
1275 | - ПЭ гофрированных канализационных SN8 DN/OD 285/250 SN10, l=6000 мм, раструбная (в комплекте с 1 резиновым уплотнителем) | шт | 5
1276 | - ПЭ гофрированных канализационных SN8 DN/OD 400/348 SN10, l=6000 мм, раструбная (в комплекте с 1 резиновым уплотнителем) | шт | 30
1277 | - ПЭ гофрированных канализационных SN8 DN/OD 450/400 SN10, l=6000 мм, раструбная (в комплекте с 1 резиновым уплотнителем) | шт | 4
1278 | Труба питьевая ПЭ100 SDR17 Ø160x9,5 мм | м | 1
1279 | Труба питьевая ПЭ100 SDR17 Ø250x14,8 мм | м | 1
1280 | Монтаж футляров из труб с антикоррозийным покрытием (изоляция "усиленная" по ГОСТ 9.602-2016 выполненная в заводских условиях):
1281 | - стальных по ГОСТ10704-71 Ø530х8,0 | м | 27.4
1282 | Протаскивание в футляр трубопроводов из труб:
1283 | - ПЭ гофрированных канализационных SN8 DN/OD 225/200 | м | 27.2
1284 | Монтаж опорно-направляющих колец:
1285 | - опорно-направляющее кольцо (ОНК) тип FS-65 PE225 | шт | 14
1286 | Монтаж манжеты герметизирующая в комплекте с хомутами, крепежом, сырой резиной и герметиком 225/530 | компл | 2
1287 | Контрольно-исполнительная съемка | м | 278.3
1288 | Монтаж сборных железобетонных элементов колодцев по Альбому II 902-09-22.84/Серия 3.900.1-14 Ø1000:
1289 | Колодец дождеприемный из сборных железобетонных Ø1000 мм, в составе: | компл. | 9
1290 | - плита днища ПН10, Ø1500 мм, h=100 мм | шт | 9
1291 | - кольцо стеновое КС10.6, Øвнеш1160 мм, Øвнутр1000 мм, h=590 мм (с отверстиями под ходовые скобы) | шт | 16
1292 | - кольцо стеновое КС10.9, Øвнеш1160 мм, Øвнутр1000 мм, h=890 мм (с отверстиями под ходовые скобы) | шт | 2
1293 | - плита перекрытия ПП10-2, Ø1160 мм, h=150 мм | шт | 9
1294 | - кольцо опорное КО6, Øвнеш840 мм, Øвнутр580 мм, h=70 мм | шт | 9
1295 | - кольцо опорное КО7, Øвнеш840 мм, Øвнутр580 мм, h=80 мм | шт | 1
1296 | - дождеприемник круглый чугунный тяжелый ДМ1 (С250) -1-60 | шт. | 9
1251 | - скоба ходовая МН1 металлическая (с антикоррозийным покрытием) | шт. | 28
1252 | - бетон на лоток марки В20 F200 W8 | м3 | 0.83
1253 | - цеметно - песчаный раствор марки М200 на заделку отверстий трубопроводов | м3 | 0.3
1254 | - цеметно - песчаный раствор марки М100 для установки ж/б элементов | м3 | 2.5
1255 | - гидроизоляция обмазочная для наружных железобетонных поверхностей колодца (2 слоя, расход 1,1 кг/м2) | кг | 164.4
1256 | - праймер битумный (1 слой, расход 0,4 л/м2) | л | 29.9
1257 | - щебень М1000-М1200 с крупностью фракций 15-20 мм | м3 | 2.31
1258 | Колодец канализационный из сборных железобетонных Ø1000 мм, в составе: | компл. | 3
1259 | - плита днища ПН10, Ø1500 мм, h=100 мм | шт | 3
1260 | - кольцо стеновое КС10.6, Øвнеш1160 мм, Øвнутр1000 мм, h=590 мм | шт | 4
1261 | - кольцо стеновое КС10.9, Øвнеш1160 мм, Øвнутр1000 мм, h=890 мм | шт | 4
1262 | - плита перекрытия ПП10-2, Ø1160 мм, h=150 мм | шт | 3
1263 | - кольцо опорное КО6, Øвнеш840 мм, Øвнутр580 мм, h=70 мм | шт | 5
1264 | - кольцо опорное КО7, Øвнеш840 мм, Øвнутр580 мм, h=40 мм | шт | 2
1265 | - кольцо опорное КО7, Øвнеш840 мм, Øвнутр580 мм, h=100 мм | шт | 1
1266 | Колодец канализационный из сборных железобетонных Ø1500 мм, в составе: | компл. | 8
1267 | - плита днища ПН15, Ø1500 мм, h=120 мм | шт | 8
1268 | - кольцо стеновое КС7.3, Øвнеш840 мм, Øвнутр700 мм, h=290 мм | шт | 2
1269 | - кольцо стеновое КС15.6, Øвнеш1680 мм, Øвнутр1500 мм, h=590 мм | шт | 7
1270 | - кольцо стеновое КС15.9, Øвнеш1680 мм, Øвнутр1500 мм, h=890 мм | шт | 3
1271 | - кольцо стеновое КС15.18, Øвнеш1680 мм, Øвнутр1500 мм, h=1790 мм | шт | 6
1272 | - плита перекрытия 1ПП15-2, Ø1680 мм, h=150 мм | шт | 8
1273 | - кольцо опорное КО6, Øвнеш840 мм, Øвнутр580 мм, h=70 мм | шт | 18
1274 | - кольцо опорное КО7, Øвнеш840 мм, Øвнутр580 мм, h=40 мм | шт | 1
1275 | - кольцо опорное КО7, Øвнеш840 мм, Øвнутр580 мм, h=50 мм | шт | 1
1276 | - кольцо опорное КО7, Øвнеш840 мм, Øвнутр580 мм, h=90 мм | шт | 1
1277 | - кольцо опорное КО7, Øвнеш840 мм, Øвнутр580 мм, h=100 мм | шт | 1
1278 | - кольцо опорное КО7, Øвнеш840 мм, Øвнутр580 мм, h=110 мм | шт | 1
1279 | Монтаж стремянки С1-02 (длина 1200 мм) с покрытием эмалью ПФ-115 по грунту ГФ-021 | компл | 2
1280 | Монтаж стремянки С1-03 (длина 1500 мм) с покрытием эмалью ПФ-115 по грунту ГФ-021 | компл. | 3
1281 | Монтаж стремянки С1-04 (длина 1800 мм) с покрытием эмалью ПФ-115 по грунту ГФ-021 | компл. | 5
1282 | Монтаж стремянки С1-05 (длина 2100 мм) с покрытием эмалью ПФ-115 по грунту ГФ-021 | компл. | 1
1283 | Монтаж скоб ходовых МН1 с покрытием эмалью ПФ-115 по грунту ГФ-021 | компл | 2
1284 | Обмазка битумной мастикой Технониколь №24 для гидроизоляции колодцев (2 слоя) | м2/кг | 378/420
1285 | Грунтовка стен колодцев праймером Технониколь 01 для гидроизоляции колодцев (1 слой) | м2/л | - 189/
76.3
1286 | Устройство монолитных бетонных лотков из бетона В15 F100 W8 (лотки в колодцах) с затиркой и железнением поверхности в соответствии с Альбомом II 901-09-11.84 | м3 | 5.54
1287 | Устройство подготовки из щебня под основание колодцев, | м3 | 3.9
h=0.10 м
1288 | Разработка грунта I - II группы механизированным способом при подготовке траншеии под трубопроводы (экскаватором "обратная лопата" с ковшом вместимостью 0,65 м3) | м3 | 712.88
1289 | Доработка грунта II группы ручным способом | м3 | 79.21
1290 | Устройство основания песчаного под трубопроводы толщиной 150 мм с разравниваем и послойным уплотнением Кcom≥0,95 | м3 | 46.02
1291 | Обсыпка трубопроводов строительным песком (вокруг трубопровода и над трубопроводом толщиной 300 мм) разравниваем и послойным уплотнением Кcom≥0,95 | м3 | 173.83
1292 | Окончательная засыпка траншеи строительным песком (до низа дорожной одежды) с послойным уплотнением Кcom≥0,95 | м3 | 556.11
1293 | Окончательная засыпка траншеи извлеченным грунтом (пригодным, диаметр включений не более 200 мм) с послойным уплотнением Кcom≥0,92 (или песком средней крупности) | м3 | 17.82
1294 | Вывоз и утилизация извлеченного грунта (I - II группы) | м3 | 774.27
1295 | Геодезическая разбивка оси трассы трубопроводов | м | 278.3
1296 | Контрольно-исполнительная съемка | м | 278.3
1297 | 1612/2022-Р-НСС.ВОР
1298 | Механизированная разработка грунта II группы в котловане под устройство колодцев в отвал 2 группы грунта, емкостью ковша 0,65 м3, в том числе: | м3 | 477.4
1299 | траншея Т10 для прокладки 2-4 труб на глубине 0,9 м | м3 | 218.4
1300 | траншея Т11 для прокладки 6 труб на глубине 0,9 м | м3 | 94.2
1301 | траншея глубиной 1,5 м для прокладки 2 труб на глубине 1,2 м | м3 | 17.3
1302 | траншея глубиной 2,35 м для прокладки 2 труб на глубине 2 м | м3 | 61.1
1303 | котлован для колодца ККСр-2 | м3 | 40
1304 | котлован для колодца ККСр-3 | м3 | 24
1305 | котлован ГНБ стартовый, 2х2х1,4 | м3 | 5.6
1306 | котлован ГНБ приемный, 2х3х1,4 | м3 | 16.8
1307 | Устройство подушки из песка с уплотнением вибротрамбовками со степенью уплотнения k=0.95 | м3 | 80.7
1308 | траншея Т10 для прокладки 2-4 труб на глубине 0,9 м | м3 | 46.7
1309 | траншея Т11 для прокладки 6 труб на глубине 0,9 м | м3 | 21
1310 | траншея глубиной 1,5 м для прокладки 2 труб на глубине 1,2 м | м3 | 1.9
1311 | траншея глубиной 2,35 м для прокладки 2 труб на глубине 2 м | м3 | 6.7
1312 | котлован для колодца ККСр-2 | м3 | 3.2
1313 | котлован для колодца ККСр-3 | м3 | 1.2
1314 | Монтаж колодца железобетонного ККСр-2 в комплекте с вертикальными кронштейнами, ершами с гайками и шайбами, ККСр-2-10(80) ГЕК-ССД (В25) | шт. | 16
1315 | Монтаж колодца железобетонного ККСр-3 в комплекте с вертикальными кронштейнами, ершами с гайками и шайбами, ККСр-3-10 ГЕК-ССД (В25) | шт. | 5
1316 | Монтаж кольца опорного бетонного, наружный диаметр 900 мм, толщина 100 мм, КО-1 | шт. | 37
1317 | Монтаж устройства запорного люка ГТС тяжелого типа из ВЧ с замком УЗЛ-Т ССД с использованием набор крепления люка СНКЛ-3 | шт. | 21
1318 | Прокладка двустенной гибкой ПНД трубы для кабельной канализации д.63мм с протяжкой, SN13, 500Н из них: | м | 2300
1319 | в траншее | м | 2190
1320 | методом ГНБ | м | 110
1321 | Монтаж муфты для двустенных-дренажных труб, 63мм | шт. | 6
1322 | Монтаж кольца резинового уплотнительного для двустенной трубы, д.63мм | шт. | 20
1323 | Монтаж заглушки для двустенной трубы, наружной, полиэтилен, д.63мм | шт. | 12
1324 | Монтаж держателей расстояния (кластер) для двустенных труб, д.63мм, тройной | шт. | 195
1325 | Укладка ленты сигнальной предупредительной 300мм "Осторожно! Кабель!" | м | 800
1326 | Герметизация колодцев мастикой битумно-полимерной гидроизоляционная (20 л) | шт. | 21
1327 | Герметизация вводов труб мастикой герметизирующей МГКП (15 кг) | шт. | 15
1328 | Обратная засыпка траншей и котлованов механизированным способом емкостью ковша 0,65 м3 грунтом II группы с послойным уплотнением грунта, со степенью уплотнения k=0.95, в том числе: | м3 | 336.2
1329 | траншея Т10 для прокладки 2-4 труб на глубине 0,9 м | м3 | 171.7
1330 | траншея Т11 для прокладки 6 труб на глубине 0,9 м | м3 | 73.2
1331 | траншея глубиной 1,5 м для прокладки 2 труб на глубине 1,2 м | м3 | 11.8
1332 | траншея глубиной 2,35 м для прокладки 2 труб на глубине 2 м | м3 | 54.4
1333 | котлован для колодца ККСр-2 | м3 | 4
1334 | котлован для колодца ККСр-3 | м3 | 3.5
1335 | котлован ГНБ стартовый, 2х2х1,4 | м3 | 0.8
1336 | котлован ГНБ приемный, 2х3х1,4 | м3 | 16.8
1337 | Транспортировка излишков грунта (группа грунта II ) на | м3 | 141.2
площадку временного складирования, расстояние до 6 км.
1338 | Монтаж шкафа телекоммуникационного напольного 19", 42U, 600x600 мм, металлическая передняя дверь с замком, светло-серый, ШТК-М-42.6.6-3ААА | шт. | 1
1339 | Подключение комплекта проводов заземления для шкафа ШТК-М, универсальный. ПЗ-ШТК-М | шт. | 1
1340 | Установка панели заземления вертикальной 1000 мм / 200 А, ПЗ-1000.200А | шт. | 1
1341 | Установка модуля вентиляторного, 3 вентилятора с терморегулятором, R-FAN-3T | шт. | 1
1342 | Установка комплекта щеточного ввода в шкаф, универсальный, КВ-Щ-55.420А | шт. | 1
1343 | Установка блока розеток Rem-16 с авт. 16А, 7 Schuko, алюм., 19", колодка, R-16-7S-A-440-K | шт. | 1
1344 | Сборка и установка кросса оптического на 16 симплексных портов SC, укомплектованного, ШКОС-Л-1U/2-16-SC~16-SC/SM ~16-SC/UPC | компл. | 2
1345 | Установка горизонтального кабельного органайзера 19" 1U, 6 колец, цвет черный ГКО-1-6-9005 | шт. | 2
1346 | Прокладка волоконно-оптического кабеля в негорючей оболочке, не содержащей галогенов с несущим элементом из стеклопластикового прутка для внутренней и внешней прокладки, 16 одномодовых волокон 9/125 мкм, ИКнг(А)-HF-М4П-А16-2.7 | м | 1010
1347 | в кабельной канализации | м | 828
1348 | в металлическом лотке | м | 147
1349 | в гофрированной ПЛЛ трубе | м | 25
1350 | запас кабеля | м | 10
1351 | Тестирование волокон волоконно-оптического кабеля рефлектометром в двух направлениях | шт. | 64
1352 | Прокладка кабеля телефонного многопарного, 50 пар, ТППэп 50х2х0.5 | м | 330
1353 | в кабельной канализации | м | 159
1354 | в металлическом лотке | м | 157
1355 | в гофрированной ПЛЛ трубе | м | 4
1356 | в кабельной канализации | м | 159
1357 | Демонтаж существующего кабеля ИКСЛН-М4П-А32-2,5 с кабельной эстакады с сохранением | м | 18
1358 | Демонтаж существующего кабеля ПРППМ 2х0.9 с кабельной эстакады с сохранением | м | 9
1359 | Прокладка существующего кабеля ИКСЛН-М4П-А32-2,5 | м | 16
1360 | в кабельной канализации | м | 8
1361 | опуск стальной трубе д.50 мм | м | 8
1362 | Прокладка существующего кабеля ПРППМ 2х0.9 | м | 8
1363 | в кабельной канализации | м | 4
1364 | опуск стальной трубе д.50 мм | м | 4
1365 | Прокладка легкого оптического кабеля с повивом полимерных трубок для прокладки в канализацию марки ИКСЛ, 4 модуля, 32 одномодовых оптических волокна, ИКСЛН-М4П-А32-2,5 | м | 160
1366 | в кабельной канализации | м | 140
1367 | в кабельной канализации | м | 20
1368 | Тестирование волокон волоконно-оптического кабеля рефлектометром в двух направлениях | шт. | 128
1369 | Прокладка провода ПРППМ телефонного с двумя жилами сечением 0,9 мм2, ПРППМ 2х0.9 | м | 80
1370 | в кабельной канализации | м | 70
1371 | в кабельной канализации | м | 10
1372 | Монтаж кабеля ПуГВнг(А)-LSLTx 1х16 | м | 50
1373 | Монтаж кронштейна для установки муфт в колодцах ССД при помощи устройства УПМК д/подвески муфт и запаса кабеля | шт. | 2
1374 | Монтаж муфты прямой соединительной полиэтиленовой в комплекте с термоусаживаемыми трубками ТУТ ССД МПП 0,1/0,3 | шт. | 2
1375 | Монтаж муфты оптической городской тупиковой малогабаритной до 96 ОВ для установки в коллекторах кабельной канализации МОГ-Т3-40-1КБ4845 ССД | шт. | 4
1376 | Прокалдка трубы ПЛЛ гибкой гофрированной безгалогенной д.25 мм, ПВ-0, с протяжкой, 50 м, цвет белый | м | 50
1377 | Монтаж держателя для трубы двухкомпонентного, д.25 мм | шт. | 100
1378 | Монтаж трубы стальной водогазопроводной д.50 мм, ВГП 50х3 мм | м | 4
1379 | Герметизация ввода в трубу и перехода меду стальной и ПНД трубой лентой мастичной, ЛМ-1,5 ССД 38мм х 1,5м х 3мм | шт. | 1
1380 | Герметизация ввода в трубу герметиком каучуковый Aquastop 300 мл | шт. | 1
1381 | Маркировка прокладываемых кабелей комплектом маркировочным пластмассовый (в упаковке 50 комплектов и 1 маркер) ССД КМП | шт. | 2
1382 | 1612/2022-Р-ОВ1.ВОР
1383 | Монтаж единицы Модуль теплоснабжения АБК АУУ-С-050-065-C-R РНД в комплектации согласно Приложению 1 АУУ-С-050-065-C-R РНД | шт. | 1
1384 | Монтаж единицы Модуль теплоснабжения цехов АУУ-С-150-150-С-R РНД в комплектации согласно Приложению 1 АУУ-С-150-150-С-R РНД | шт. | 1
1385 | Монтаж единицы Модуль узла ввода УВ-С-125-C-УУ РНД в комплектации согласно Приложению 1 УВ-С-125-C-УУ РНД | шт. | 1
1386 | Монтаж единицы Автоматический воздухоотводчик Airvent Ридан резьбовым присоединением ∅15 Airvent ø15 | шт | 4
1387 | Монтаж единицы Кран шаровой полнопроходной серии BVR, DN15 BVR-R DN15 | шт. | 4
1388 | Монтаж единицы Кран шаровой полнопроходной серии BVR, DN25 BVR-R DN25 | шт. | 4
1389 | Монтаж единицы Кран шаровой стальной серии JIP Standard FF, DN125 JIP Standard FF | шт. | 2
1390 | Монтаж единицы Кран шаровый полнопроходной ВVR-F DN15 BVR-F | шт. | 4
1391 | Монтаж единицы Опора неподвижная для трубопроводов по т.с.5.903-13 вып.7-95 | шт | 2
1392 | Монтаж единицы Труба стальная водогазопроводная ø15x2,8 ГОСТ 3262-75 | м | 1.48
1393 | Монтаж единицы Труба стальная водогазопроводная ø25x3,2 ГОСТ 3262-75 | м | 0.47
1394 | Монтаж единицы Труба стальная водогазопроводная ø40x3,5 ГОСТ 3262-75 | м | 0.55
1395 | Монтаж единицы Труба стальная электросварная прямошовная ø57x3,5 ГОСТ 10704-91 | м | 66.5
1396 | Монтаж единицы Труба стальная электросварная прямошовная ø76x3,5 ГОСТ 10704-91 | м | 7.47
1397 | Монтаж единицы Труба стальная электросварная прямошовная ø133x4 ГОСТ 10704-91 | м | 5.48
1398 | Монтаж единицы Труба стальная электросварная прямошовная ø159x4,5 ГОСТ 10704-91 | м | 33.2
1399 | Монтаж единицы Цилиндры минераловатные с покрытием из алюминиевой неармированной фольги толщиной 40 мм для трубы ø50 Isotec Shell AL2-40 | м | 8.74
1400 | Монтаж единицы Цилиндры минераловатные с покрытием из алюминиевой неармированной фольги толщиной 50 мм для трубы ø40 Isotec Shell AL2-50 | м | 0.55
1401 | Монтаж единицы Цилиндры минераловатные с покрытием из алюминиевой неармированной фольги толщиной 50 мм для трубы ø50 Isotec Shell AL2-50 | м | 57.76
1402 | Монтаж единицы Цилиндры минераловатные с покрытием из алюминиевой неармированной фольги толщиной 60 мм для трубы ø65 Isotec Shell AL2-60 | м | 7.47
1403 | Монтаж единицы Цилиндры минераловатные с покрытием из алюминиевой неармированной фольги толщиной 70 мм для трубы ø125 Isotec Shell AL2-70 | м | 5.48
1404 | Монтаж единицы Цилиндры минераловатные с покрытием из алюминиевой неармированной фольги толщиной 70 мм для трубы ø150 Isotec Shell AL2-70 | м | 33.2
1405 | Монтаж единицы Смесительный узел прямой конфигурации SMEX 40-1,0 SMEX 40‑1,0 | шт. | 1
1406 | Монтаж единицы Смесительный узел прямой конфигурации SMEX 40-2,5 SMEX 40‑2,5 | шт. | 1
1407 | Монтаж единицы Смесительный узел прямой конфигурации SMEX 40-4,0 SMEX 40‑4,0 | шт. | 1
1408 | Монтаж единицы Смесительный узел прямой конфигурации SMEX 80-6,3 SMEX 80‑6,3 | шт. | 2
1409 | Монтаж единицы Бобышка стальная под термоманометр №2 БП-БТ-30-G1/2 | шт. | 16
1410 | Монтаж единицы Бобышка стальная под термоманометр №3 БП-БТ-55-G1/2 | шт. | 4
1411 | Монтаж единицы Автоматический воздухоотводчик Airvent Ридан резьбовым присоединением ∅15 Airvent ø15 | шт | 11
1412 | Монтаж единицы Клапан ручной балансировочный серии MNF, DN50 MNF-R DN50 | шт | 1
1413 | Монтаж единицы Клапан ручной балансировочный серии MNT, DN15 MNT-R DN15 | шт | 1
1414 | Монтаж единицы Клапан ручной балансировочный серии MNT, DN20 MNT-R DN20 | шт | 2
1415 | Монтаж единицы Клапан ручной балансировочный серии MNT, DN25 MNT-R DN25 | шт | 1
1416 | Монтаж единицы Клапан ручной балансировочный серии MNT, DN40 MNT-R DN40 | шт | 1
1417 | Монтаж единицы Кран шаровой полнопроходной серии BVR, DN15 BVR-R DN15 | шт. | 10
1418 | Монтаж единицы Кран шаровой полнопроходной серии BVR, DN25 BVR-R DN25 | шт. | 1
1419 | Монтаж единицы Кран шаровой полнопроходной серии BVR, DN32 BVR-R DN32 | шт. | 2
1420 | Монтаж единицы Кран шаровой полнопроходной серии BVR, DN40 BVR-R DN40 | шт. | 1
1421 | Монтаж единицы Кран шаровой стальной фланцевый JIP Standard FF DN50 с рукояткой, PN16, Tmax 150 JIP Standard FF | шт. | 1
1422 | Монтаж единицы Кран шаровой стальной фланцевый JIP-R Standard FF DN65 с рукояткой, PN16, Tmax 150 JIP Standard FF | шт. | 1
1423 | Монтаж единицы Кран шаровый полнопроходной ВVR-F DN15 BVR-F | шт. | 11
1424 | Монтаж единицы Опора неподвижная для трубопроводов по т.с.5.903-13 вып.7-95 | шт | 12
1425 | Монтаж единицы Опора неподвижная для трубопроводов по т.с.5.903-13 вып.7-95 | шт | 4
1426 | Монтаж единицы Термоманометр ТМТБ ТМТБ-31Р.1(0-120С)(0-0,25MPa)G1/2.2,5 | шт. | 20
1427 | Монтаж единицы Труба стальная водогазопроводная ø15x2,8 ГОСТ 3262-75 | м | 0.92
1428 | Монтаж единицы Труба стальная водогазопроводная ø25x3,2 ГОСТ 3262-75 | м | 142.36
1429 | Монтаж единицы Труба стальная водогазопроводная ø32x3,2 ГОСТ 3262-75 | м | 50.36
1430 | Монтаж единицы Труба стальная водогазопроводная ø40x3,5 ГОСТ 3262-75 | м | 26.37
1431 | Монтаж единицы Труба стальная электросварная прямошовная ø57x3,5 ГОСТ 10704-91 | м | 35.57
1432 | Монтаж единицы Труба стальная электросварная прямошовная ø76x3,5 ГОСТ 10704-91 | м | 168.96
1433 | Монтаж единицы Цилиндры минераловатные с покрытием из алюминиевой неармированной фольги толщиной 40 мм для трубы ø15 Isotec Shell AL2-40 | м | 0.25
1434 | Монтаж единицы Цилиндры минераловатные с покрытием из алюминиевой неармированной фольги толщиной 40 мм для трубы ø25 Isotec Shell AL2-40 | м | 142.08
1435 | Монтаж единицы Цилиндры минераловатные с покрытием из алюминиевой неармированной фольги толщиной 50 мм для трубы ø25 Isotec Shell AL2-50 | м | 0.4
1436 | Монтаж единицы Цилиндры минераловатные с покрытием из алюминиевой неармированной фольги толщиной 50 мм для трубы ø32 Isotec Shell AL2-50 | м | 50.62
1437 | Монтаж единицы Цилиндры минераловатные с покрытием из алюминиевой неармированной фольги толщиной 50 мм для трубы ø40 Isotec Shell AL2-50 | м | 26.37
1438 | Монтаж единицы Цилиндры минераловатные с покрытием из алюминиевой неармированной фольги толщиной 50 мм для трубы ø50 Isotec Shell AL2-50 | м | 35.57
1439 | Монтаж единицы Цилиндры минераловатные с покрытием из алюминиевой неармированной фольги толщиной 60 мм для трубы ø65 Isotec Shell AL2-60 | м | 169.49
1440 | Монтаж единицы Гильза стальная DN50 | шт. | 2
1441 | Монтаж единицы Гильза стальная DN65 | шт. | 4
1442 | Монтаж единицы Гильза стальная DN100 | шт. | 2
1443 | Монтаж единицы Радиатор стальной панельный EVRA Compact C11-300-500 | шт. | 2
1444 | Монтаж единицы Радиатор стальной панельный EVRA Compact C11-300-600 | шт. | 2
1445 | Монтаж единицы Радиатор стальной панельный EVRA Compact C11-300-700 | шт. | 2
1446 | Монтаж единицы Радиатор стальной панельный EVRA Compact C11-300-800 | шт. | 1
1447 | Монтаж единицы Радиатор стальной панельный EVRA Compact C11-300-1400 | шт. | 3
1448 | Монтаж единицы Радиатор стальной панельный EVRA Compact C11-300-1800 | шт. | 3
1449 | Монтаж единицы Радиатор стальной панельный EVRA Compact C11-300-2000 | шт. | 8
1450 | Монтаж единицы Радиатор стальной панельный EVRA Compact C11-500-700 | шт. | 1
1451 | Монтаж единицы Радиатор стальной панельный EVRA Compact C11-500-800 | шт. | 1
1452 | Монтаж единицы Радиатор стальной панельный EVRA Compact C11-500-1000 | шт. | 1
1453 | Монтаж единицы Радиатор стальной панельный EVRA Compact C11-500-1400 | шт. | 1
1454 | Монтаж единицы Радиатор стальной панельный EVRA Compact C21s-500-900 | шт. | 1
1455 | Монтаж единицы Радиатор стальной панельный EVRA Compact C21s-500-1100 | шт. | 3
1456 | Монтаж единицы Радиатор стальной панельный EVRA Compact C21s-500-1600 | шт. | 1
1457 | Монтаж единицы Радиатор стальной панельный EVRA Compact C22-900-1600 | шт. | 2
1458 | Монтаж единицы Напольный крепеж для радиатора K 31.35 | шт. | 73
1459 | Монтаж единицы Настенный кронштейн для радиатора K15.3500 | шт. | 4
1460 | Монтаж единицы Термоэлемент TR 84 TR 84 | шт. | 32
1461 | Монтаж единицы Автоматический воздухоотводчик Airvent Ридан резьбовым присоединением ∅15 Airvent ø15 | шт | 10
1462 | Монтаж единицы Дренажное устройство для клапана LV | шт. | 1
1463 | Монтаж единицы Клапан запорный радиаторный прямой серии LV, DN15 LV DN15 | шт. | 30
1464 | Монтаж единицы Клапан запорный радиаторный прямой серии LV, DN20 LV DN20 | шт. | 2
1465 | Монтаж единицы Клапан ручной балансировочный серии MNT, DN15 MNT-R DN15 | шт | 11
1466 | Монтаж единицы Клапан ручной балансировочный серии MNT, DN32 MNT-R DN32 | шт | 1
1467 | Монтаж единицы Клапан терморегулирующий радиаторный прямой серии TR-N, DN15 TR-N DN15 + TR 84 | шт. | 30
1468 | Монтаж единицы Клапан терморегулирующий радиаторный прямой серии TR-N, DN20 TR-N DN20 + TR 84 | шт. | 2
1469 | Монтаж единицы Кран шаровой полнопроходной серии BVR, DN15 BVR-R DN15 | шт. | 20
1470 | Монтаж единицы Кран шаровой полнопроходной серии BVR, DN20 BVR-R DN20 | шт. | 2
1471 | Монтаж единицы Кран шаровой полнопроходной серии BVR, DN25 BVR-R DN25 | шт. | 1
1472 | Монтаж единицы Кран шаровой полнопроходной серии BVR, DN40 BVR-R DN40 | шт. | 1
1473 | Монтаж единицы Кран шаровый полнопроходной ВVR-F DN15 BVR-F | шт. | 10
1474 | Монтаж единицы Опора неподвижная для трубопроводов по т.с.5.903-13 вып.7-95 | шт | 16
1475 | Монтаж единицы Опора неподвижная для трубопроводов по т.с.5.903-13 вып.7-95 | шт | 2
1476 | Монтаж единицы Опора неподвижная для трубопроводов по т.с.5.903-13 вып.7-95 | шт | 2
1477 | Монтаж единицы Опора неподвижная для трубопроводов по т.с.5.903-13 вып.7-95 | шт | 4
1478 | Монтаж единицы Опора неподвижная для трубопроводов по т.с.5.903-13 вып.7-95 | шт | 8
1479 | Монтаж единицы Труба стальная водогазопроводная ø15x2,8 ГОСТ 3262-75 | м | 492.93
1480 | Монтаж единицы Труба стальная водогазопроводная ø20x2,8 ГОСТ 3262-75 | м | 107.05
1481 | Монтаж единицы Труба стальная водогазопроводная ø25x3,2 ГОСТ 3262-75 | м | 31.84
1482 | Монтаж единицы Труба стальная водогазопроводная ø32x3,2 ГОСТ 3262-75 | м | 57.17
1483 | Монтаж единицы Труба стальная водогазопроводная ø40x3,5 ГОСТ 3262-75 | м | 122.26
1484 | Монтаж единицы Цилиндры минераловатные с покрытием из алюминиевой неармированной фольги толщиной 30 мм для трубы ø15 Isotec Shell AL2-30 | м | 167.4
1485 | Монтаж единицы Цилиндры минераловатные с покрытием из алюминиевой неармированной фольги толщиной 40 мм для трубы ø15 Isotec Shell AL2-40 | м | 0.71
1486 | Монтаж единицы Цилиндры минераловатные с покрытием из алюминиевой неармированной фольги толщиной 40 мм для трубы ø20 Isotec Shell AL2-40 | м | 56.31
1487 | Монтаж единицы Цилиндры минераловатные с покрытием из алюминиевой неармированной фольги толщиной 40 мм для трубы ø25 Isotec Shell AL2-40 | м | 31.84
1488 | Монтаж единицы Цилиндры минераловатные с покрытием из алюминиевой неармированной фольги толщиной 50 мм для трубы ø32 Isotec Shell AL2-50 | м | 57.17
1489 | Монтаж единицы Цилиндры минераловатные с покрытием из алюминиевой неармированной фольги толщиной 50 мм для трубы ø40 Isotec Shell AL2-50 | м | 122.26
1490 | Монтаж единицы Гильза стальная DN32 | шт. | 52
1491 | Монтаж единицы Гильза стальная DN40 | шт. | 10
1492 | Монтаж единицы Гильза стальная DN50 | шт. | 4
1493 | Монтаж единицы Гильза стальная DN65 | шт. | 12
1494 | Монтаж единицы Автоматический воздухоотводчик Airvent Ридан резьбовым присоединением ∅15 Airvent ø15 | шт | 14
1495 | Монтаж единицы Клапан ручной балансировочный серии MNF, DN50 MNF-R DN50 | шт | 1
1496 | Монтаж единицы Клапан ручной балансировочный серии MNF, DN80 MNF-R DN80 | шт | 1
1497 | Монтаж единицы Клапан ручной балансировочный серии MNF, DN100 MNF-R DN100 | шт | 1
1498 | Монтаж единицы Клапан ручной балансировочный серии MNT, DN32 MNT-R DN32 | шт | 13
1499 | Монтаж единицы Кран шаровой полнопроходной серии BVR, DN15 BVR-R DN15 | шт. | 36
1500 | Монтаж единицы Кран шаровой полнопроходной серии BVR, DN25 BVR-R DN25 | шт. | 2
1501 | Монтаж единицы Кран шаровой полнопроходной серии BVR, DN40 BVR-R DN40 | шт. | 13
1502 | Монтаж единицы Кран шаровой стальной серии JIP Standard FF, DN125 JIP Standard FF | шт. | 1
1503 | Монтаж единицы Кран шаровой стальной фланцевый JIP Standard FF DN80 с рукояткой, PN16, Tmax 150 JIP Standard FF | шт. | 1
1504 | Монтаж единицы Кран шаровой стальной фланцевый JIP Standard FF DN100 с рукояткой, PN16, Tmax 150 JIP Standard FF | шт. | 1
1505 | Монтаж единицы Кран шаровый полнопроходной ВVR-F DN15 BVR-F | шт. | 14
1506 | Монтаж единицы Опора неподвижная для трубопроводов по т.с.5.903-13 вып.7-95 | шт | 4
1507 | Монтаж единицы Опора неподвижная для трубопроводов по т.с.5.903-13 вып.7-95 | шт | 10
1508 | Монтаж единицы Опора неподвижная для трубопроводов по т.с.5.903-13 вып.7-95 | шт | 4
1509 | Монтаж единицы Опора неподвижная для трубопроводов по т.с.5.903-13 вып.7-95 | шт | 4
1510 | Монтаж единицы Труба стальная водогазопроводная ø15x2,8 ГОСТ 3262-75 | м | 3.31
1511 | Монтаж единицы Труба стальная водогазопроводная ø25x3,2 ГОСТ 3262-75 | м | 0.27
1512 | Монтаж единицы Труба стальная водогазопроводная ø40x3,5 ГОСТ 3262-75 | м | 91.22
1513 | Монтаж единицы Труба стальная электросварная прямошовная ø76x3,5 ГОСТ 10704-91 | м | 231.35
1514 | Монтаж единицы Труба стальная электросварная прямошовная ø89x3,5 ГОСТ 10704-91 | м | 111.24
1515 | Монтаж единицы Труба стальная электросварная прямошовная ø108x4 ГОСТ 10704-91 | м | 6.85
1516 | Монтаж единицы Труба стальная электросварная прямошовная ø133x4 ГОСТ 10704-91 | м | 89.27
1517 | Монтаж единицы Цилиндры минераловатные с покрытием из алюминиевой неармированной фольги толщиной 50 мм для трубы ø40 Isotec Shell AL2-50 | м | 92.67
1518 | Монтаж единицы Цилиндры минераловатные с покрытием из алюминиевой неармированной фольги толщиной 60 мм для трубы ø65 Isotec Shell AL2-60 | м | 231.35
1519 | Монтаж единицы Цилиндры минераловатные с покрытием из алюминиевой неармированной фольги толщиной 60 мм для трубы ø80 Isotec Shell AL2-60 | м | 111.24
1520 | Монтаж единицы Цилиндры минераловатные с покрытием из алюминиевой неармированной фольги толщиной 60 мм для трубы ø100 Isotec Shell AL2-60 | м | 6.85
1521 | Монтаж единицы Цилиндры минераловатные с покрытием из алюминиевой неармированной фольги толщиной 70 мм для трубы ø125 Isotec Shell AL2-70 | м | 85.22
1522 | Монтаж единицы Регистр прямой 4-секционный L=2000 в комплекте с напольными кронштейнами РП-DN125-4р-2000 |  | 1
1523 | Монтаж единицы Регистр прямой 4-секционный L=2500 в комплекте с напольными кронштейнами РП-DN125-4р-2500 |  | 2
1524 | Монтаж единицы Регистр прямой 4-секционный L=3000 в комплекте с напольными кронштейнами РП-DN125-4р-3000 |  | 14
1525 | Монтаж единицы Регистр прямой 4-секционный L=4000 в комплекте с напольными кронштейнами РП-DN125-4р-4000 |  | 43
1526 | Монтаж единицы Автоматический воздухоотводчик Airvent Ридан резьбовым присоединением ∅15 Airvent ø15 | шт | 20
1527 | Монтаж единицы Клапан запорный радиаторный прямой серии LV, DN20 LV DN20 | шт. | 60
1528 | Монтаж единицы Клапан ручной балансировочный серии MNT, DN20 MNT-R DN20 | шт | 5
1529 | Монтаж единицы Клапан ручной балансировочный серии MNT, DN25 MNT-R DN25 | шт | 1
1530 | Монтаж единицы Клапан терморегулирующий радиаторный прямой серии TR-N, DN20 TR-N DN20 | шт. | 60
1531 | Монтаж единицы Кран шаровой полнопроходной серии BVR, DN15 BVR-R DN15 | шт. | 8
1532 | Монтаж единицы Кран шаровой полнопроходной серии BVR, DN32 BVR-R DN32 | шт. | 5
1533 | Монтаж единицы Кран шаровой полнопроходной серии BVR, DN40 BVR-R DN40 | шт. | 1
1534 | Монтаж единицы Кран шаровый полнопроходной ВVR-F DN15 BVR-F | шт. | 20
1535 | Монтаж единицы Опора неподвижная для трубопроводов по т.с.5.903-13 вып.7-95 | шт | 20
1536 | Монтаж единицы Опора неподвижная для трубопроводов по т.с.5.903-13 вып.7-95 | шт | 10
1537 | Монтаж единицы Опора неподвижная для трубопроводов по т.с.5.903-13 вып.7-95 | шт | 46
1538 | Монтаж единицы Опора неподвижная для трубопроводов по т.с.5.903-13 вып.7-95 | шт | 2
1539 | Монтаж единицы Труба стальная водогазопроводная ø15x2,8 ГОСТ 3262-75 | м | 0.86
1540 | Монтаж единицы Труба стальная водогазопроводная ø20x2,8 ГОСТ 3262-75 | м | 0.16
1541 | Монтаж единицы Труба стальная водогазопроводная ø20x2,8 ГОСТ 3262-75 | м | 835.95
1542 | Монтаж единицы Труба стальная водогазопроводная ø25x3,2 ГОСТ 3262-75 | м | 240.29
1543 | Монтаж единицы Труба стальная водогазопроводная ø32x3,2 ГОСТ 3262-75 | м | 952.84
1544 | Монтаж единицы Труба стальная водогазопроводная ø40x3,5 ГОСТ 3262-75 | м | 45.73
1545 | Монтаж единицы Труба стальная электросварная прямошовная ø76x3,5 ГОСТ 10704-91 | м | 5.37
1546 | Монтаж единицы Цилиндры минераловатные с покрытием из алюминиевой неармированной фольги толщиной 40 мм для трубы ø15 Isotec Shell AL2-40 | м | 0.03
1547 | Монтаж единицы Цилиндры минераловатные с покрытием из алюминиевой неармированной фольги толщиной 40 мм для трубы ø20 Isotec Shell AL2-40 | м | 303.5
1548 | Монтаж единицы Цилиндры минераловатные с покрытием из алюминиевой неармированной фольги толщиной 40 мм для трубы ø25 Isotec Shell AL2-40 | м | 238.58
1549 | Монтаж единицы Цилиндры минераловатные с покрытием из алюминиевой неармированной фольги толщиной 50 мм для трубы ø32 Isotec Shell AL2-50 | м | 952.84
1550 | Монтаж единицы Цилиндры минераловатные с покрытием из алюминиевой неармированной фольги толщиной 50 мм для трубы ø40 Isotec Shell AL2-50 | м | 45.73
1551 | Монтаж единицы Цилиндры минераловатные с покрытием из алюминиевой неармированной фольги толщиной 60 мм для трубы ø65 Isotec Shell AL2-60 | м | 5.37
1552 | Монтаж единицы Гильза стальная DN40 | шт. | 4
1553 | Монтаж единицы Хомут для крепления трубы DN15 | шт. | 302
1554 | Монтаж единицы Хомут для крепления трубы DN20 | шт. | 468
1555 | Монтаж единицы Хомут для крепления трубы DN25 | шт. | 208
1556 | Монтаж единицы Хомут для крепления трубы DN32 | шт. | 426
1557 | Монтаж единицы Хомут для крепления трубы DN40 | шт. | 96
1558 | Монтаж единицы Хомут для крепления трубы DN50 | шт. | 36
1559 | Монтаж единицы Хомут для крепления трубы DN65 | шт. | 104
1560 | Монтаж единицы Хомут для крепления трубы DN80 | шт. | 28
1561 | Монтаж единицы Хомут для крепления трубы DN100 | шт. | 4
1562 | Монтаж единицы Хомут для крепления трубы DN125 | шт. | 20
1563 | Монтаж единицы Хомут для крепления трубы DN150 | шт. | 6
1564 | Монтаж единицы Профиль стальной | кг | 150
1565 | Монтаж единицы Герметик противопожарный ОГНЕЗА-ВГ | кг | 1
1566 | Монтаж единицы Минеральная вата плотность ≥100кг/м³ МБОР-8 | м³ | 0.15
1567 | Монтаж единицы Грунт-мастика Вектор-1025 | кв.м | 542
1568 | Монтаж единицы Мастика антикоррозионная Вектор-1214 | кв.м | 1084
1569 | 1612/2022-Р-ОВ2.ВОР
1570 | Монтаж единицы Вытяжная крышная установка во взрывозащищенном исполнении (основная) в составе: | шт. | 1
- вентилятор крышный VDNS 50В-1,5х15-EX.B,
- стакан монтажный утепленный MSN-U-500 с уклоном 3 гр. (нестандарт),
- клапан обратный RVN-500-EX.B с фланцами под стакан монтажный с уклоном (нестандарт) VDNS 50В-1,5х15-EX.B
1571 | Монтаж единицы Вытяжная крышная установка во взрывозащищенном исполнении (резервная) в составе: | шт. | 1
- вентилятор крышный VDNS 50В-1,5х15-EX.B,
- стакан монтажный утепленный MSN-U-500 с уклоном 3 гр. (нестандарт),
- клапан обратный RVN-500-EX.B с фланцами под стакан монтажный с уклоном (нестандарт) VDNS 50В-1,5х15-EX.B
1572 | Монтаж единицы Клапан противопожарный универсальный КПУ-1Н КПУ-1Н-О-В-400х400-2*ф-ЭПВ220-СН-КК-0-0-0-0-0 | шт. | 1
1573 | Монтаж единицы Решётка вытяжна сотовая с регулятором расхода 400х400 РСР 400х400 | шт. | 2
1574 | Монтаж единицы Воздуховод прямоугольного сечения из тонколистовой оцинкованной стали 400x400, класса герметичности "В", с толщиной стенки b=0.8 ГОСТ 14918-2020 | м | 18.97
1575 | Монтаж единицы Заглушка прямоугольная из тонколистовой оцинкованной стали 400x400, класс герметичности "В", b=0.8 ГОСТ 14918-2020 | шт. | 1
1576 | Монтаж единицы Отвод прямоугольного воздуховода 90° 400x400-400x400, класса герметичности "В", с толщиной стенки, b=0.8 ГОСТ 14918-2020 | шт. | 5
1577 | Монтаж единицы Переход прямоугольного сечения 681x681-400x400, класса герметичности "В", с толщиной стенки b=0.8 ГОСТ 14918-2020 | шт. | 2
1578 | Монтаж единицы Переход с круглого на прямоугольное сечение 681x681-ø681, класса герметичности "В", с толщиной стенки, b=0.8 ГОСТ 14918-2020 | шт. | 1
1579 | Монтаж единицы Тройник прямоугольного воздуховода 400x400-400x400-400x400, класса герметичности "В", с толщиной стенки, b=0.8 ГОСТ 14918-2020 | шт. | 3
1580 | Монтаж единицы Изоляция из минеральной ваты с покрытием из алюминиевой фольги без армирования, EI90, b=40 мм ISOTEC Wired Mat 80-AL2 | м² | 28.71
1581 | Монтаж единицы Клапан воздушный круглого сечения ø100 КВК 100М | шт. | 1
1582 | Монтаж единицы Клапан воздушный круглого сечения ø200 КВК 200М | шт. | 5
1583 | Монтаж единицы Диффузор универсальный круглый ø100 ДПУ-М 100 | шт. | 1
1584 | Монтаж единицы Диффузор универсальный круглый ø200 ДПУ-М 200 | шт. | 5
1585 | Монтаж единицы Зонт вентиляционный крышный круглый ø400 ЗК.00.000-03 | шт. | 1
1586 | Монтаж единицы Воздуховод круглого сечения из тонколистовой оцинкованной стали ø100, класса герметичности "В", с толщиной стенки b=0.8 ГОСТ 14918-2020 | м | 3.85
1587 | Монтаж единицы Воздуховод круглого сечения из тонколистовой оцинкованной стали ø200, класса герметичности "В", с толщиной стенки b=0.8 ГОСТ 14918-2020 | м | 32.81
1588 | Монтаж единицы Воздуховод круглого сечения из тонколистовой оцинкованной стали ø400, класса герметичности "В", с толщиной стенки b=0.8 ГОСТ 14918-2020 | м | 3.53
1589 | Монтаж единицы Отвод круглого воздуховода 90° ø100-ø100, класса герметичности "В", с толщиной стенки, b=0.8 ГОСТ 14918-2020 | шт. | 1
1590 | Монтаж единицы Отвод круглого воздуховода 90° ø200-ø200, класса герметичности "В", с толщиной стенки, b=0.8 ГОСТ 14918-2020 | шт. | 10
1591 | Монтаж единицы Отвод круглого воздуховода 90° ø400-ø400, класса герметичности "В", с толщиной стенки, b=0.8 ГОСТ 14918-2020 | шт. | 1
1592 | Монтаж единицы Переход круглого сечения ø200-ø100, класса герметичности "В", с толщиной стенки b=0.8 ГОСТ 14918-2020 | шт. | 1
1593 | Монтаж единицы Переход круглого сечения ø400-ø200, класса герметичности "В", с толщиной стенки b=0.8 ГОСТ 14918-2020 | шт. | 1
1594 | Монтаж единицы Тройник круглого воздуховода ø200-ø200-ø200, класса герметичности "В", с толщиной стенки, b=0.8 ГОСТ 14918-2020 | шт. | 3
1595 | Монтаж единицы Тройник круглого воздуховода ø400-ø400-ø200, класса герметичности "В", с толщиной стенки, b=0.8 ГОСТ 14918-2020 | шт. | 2
1596 | Монтаж единицы Изоляция из минеральной ваты с покрытием из алюминиевой фольги, b=50 мм ISOTEC M-25-AL1 | м² | 2.77
1597 | Монтаж единицы Вытяжная канальная установка подвесная в составе: | шт. | 1
- клапан обратный KON 315,
- вентилятор KVR 315/1,
- шумоглушитель KNK 315/6,
- хомут соединительный HTK 315 (2 шт.),
- кронштейн крепления вентилятора KKV 315 KVR 315/1
1598 | Монтаж единицы Клапан воздушный круглого сечения ø100 КВК 100М | шт. | 6
1599 | Монтаж единицы Клапан воздушный круглого сечения ø125 КВК 125М | шт. | 2
1600 | Монтаж единицы Клапан воздушный круглого сечения ø160 КВК 160М | шт. | 2
1601 | Монтаж единицы Клапан противопожарный универсальный КПУ-1Н КПУ-1Н-О-Н-315-0*ф-MV220-СН-КК-0-0-0-0-0 | шт. | 1
1602 | Монтаж единицы Диффузор универсальный круглый ø100 ДПУ-М 100 | шт. | 6
1603 | Монтаж единицы Диффузор универсальный круглый ø125 ДПУ-М 125 | шт. | 2
1604 | Монтаж единицы Диффузор универсальный круглый ø160 ДПУ-М 160 | шт. | 2
1605 | Монтаж единицы Зонт вентиляционный крышный круглый ø315 ЗК.00.000-02 | шт. | 1
1606 | Монтаж единицы Воздуховод круглого сечения из тонколистовой оцинкованной стали ø100, класса герметичности "В", с толщиной стенки b=0.8 ГОСТ 14918-2020 | м | 9.66
1607 | Монтаж единицы Воздуховод круглого сечения из тонколистовой оцинкованной стали ø125, класса герметичности "В", с толщиной стенки b=0.8 ГОСТ 14918-2020 | м | 2.49
1608 | Монтаж единицы Воздуховод круглого сечения из тонколистовой оцинкованной стали ø160, класса герметичности "В", с толщиной стенки b=0.8 ГОСТ 14918-2020 | м | 9.96
1609 | Монтаж единицы Воздуховод круглого сечения из тонколистовой оцинкованной стали ø200, класса герметичности "В", с толщиной стенки b=0.8 ГОСТ 14918-2020 | м | 4.93
1610 | Монтаж единицы Воздуховод круглого сечения из тонколистовой оцинкованной стали ø315, класса герметичности "В", с толщиной стенки b=0.8 ГОСТ 14918-2020 | м | 5.49
1611 | Монтаж единицы Отвод круглого воздуховода 41° ø160-ø160, класса герметичности "В", с толщиной стенки, b=0.8 ГОСТ 14918-2020 | шт. | 1
1612 | Монтаж единицы Отвод круглого воздуховода 45° ø200-ø200, класса герметичности "В", с толщиной стенки, b=0.8 ГОСТ 14918-2020 | шт. | 2
1613 | Монтаж единицы Отвод круглого воздуховода 90° ø100-ø100, класса герметичности "В", с толщиной стенки, b=0.8 ГОСТ 14918-2020 | шт. | 5
1614 | Монтаж единицы Отвод круглого воздуховода 90° ø160-ø160, класса герметичности "В", с толщиной стенки, b=0.8 ГОСТ 14918-2020 | шт. | 1
1615 | Монтаж единицы Отвод круглого воздуховода 90° ø315-ø315, класса герметичности "В", с толщиной стенки, b=0.8 ГОСТ 14918-2020 | шт. | 2
1616 | Монтаж единицы Переход круглого сечения ø125-ø100, класса герметичности "В", с толщиной стенки b=0.8 ГОСТ 14918-2020 | шт. | 1
1617 | Монтаж единицы Переход круглого сечения ø160-ø100, класса герметичности "В", с толщиной стенки b=0.8 ГОСТ 14918-2020 | шт. | 1
1618 | Монтаж единицы Переход круглого сечения ø160-ø125, класса герметичности "В", с толщиной стенки b=0.8 ГОСТ 14918-2020 | шт. | 1
1619 | Монтаж единицы Переход круглого сечения ø200-ø100, класса герметичности "В", с толщиной стенки b=0.8 ГОСТ 14918-2020 | шт. | 1
1620 | Монтаж единицы Переход круглого сечения ø200-ø160, класса герметичности "В", с толщиной стенки b=0.8 ГОСТ 14918-2020 | шт. | 1
1621 | Монтаж единицы Переход круглого сечения ø315-ø160, класса герметичности "В", с толщиной стенки b=0.8 ГОСТ 14918-2020 | шт. | 1
1622 | Монтаж единицы Тройник круглого воздуховода ø125-ø125-ø125, класса герметичности "В", с толщиной стенки, b=0.8 ГОСТ 14918-2020 | шт. | 1
1623 | Монтаж единицы Тройник круглого воздуховода ø160-ø160-ø100, класса герметичности "В", с толщиной стенки, b=0.8 ГОСТ 14918-2020 | шт. | 1
1624 | Монтаж единицы Тройник круглого воздуховода ø160-ø160-ø125, класса герметичности "В", с толщиной стенки, b=0.8 ГОСТ 14918-2020 | шт. | 1
1625 | Монтаж единицы Тройник круглого воздуховода ø160-ø160-ø160, класса герметичности "В", с толщиной стенки, b=0.8 ГОСТ 14918-2020 | шт. | 2
1626 | Монтаж единицы Тройник круглого воздуховода ø200-ø200-ø100, класса герметичности "В", с толщиной стенки, b=0.8 ГОСТ 14918-2020 | шт. | 2
1627 | Монтаж единицы Тройник круглого воздуховода ø200-ø200-ø200, класса герметичности "В", с толщиной стенки, b=0.8 ГОСТ 14918-2020 | шт. | 1
1628 | Монтаж единицы Тройник круглого воздуховода ø315-ø315-ø200, класса герметичности "В", с толщиной стенки, b=0.8 ГОСТ 14918-2020 | шт. | 1
1629 | Монтаж единицы Изоляция из минеральной ваты с покрытием из алюминиевой фольги без армирования, EI90, b=40 мм ISOTEC Wired Mat 80-AL2 | м² | 0.3
1630 | Монтаж единицы Изоляция из минеральной ваты с покрытием из алюминиевой фольги, b=50 мм ISOTEC M-25-AL1 | м² | 4.23
1631 | Монтаж единицы Вытяжная канальная установка подвесная в составе: | шт. | 1
1632 | - клапан обратный KON 200,
1633 | - вентилятор KVR 200/1,
1634 | - шумоглушитель KNK 200/6,
1635 | - хомут соединительный HTK 200 (2 шт.),
1636 | - кронштейн крепления вентилятора KKV 200 KVR 200/1
1637 | Монтаж единицы Клапан воздушный круглого сечения ø100 КВК 100М | шт. | 8
1638 | Монтаж единицы Клапан противопожарный универсальный КПУ-1Н КПУ-1Н-О-Н-100-0*ф-MV220-СН-КК-0-0-0-0-0 | шт. | 1
1639 | Монтаж единицы Диффузор универсальный круглый ø100 ДПУ-М 100 | шт. | 8
1640 | Монтаж единицы Зонт вентиляционный крышный круглый ø200 ЗК.00.000-00 | шт. | 1
1641 | Монтаж единицы Воздуховод круглого сечения из тонколистовой оцинкованной стали ø100, класса герметичности "В", с толщиной стенки b=0.8 ГОСТ 14918-2020 | м | 18.56
1642 | Монтаж единицы Воздуховод круглого сечения из тонколистовой оцинкованной стали ø125, класса герметичности "В", с толщиной стенки b=0.8 ГОСТ 14918-2020 | м | 2.55
1643 | Монтаж единицы Воздуховод круглого сечения из тонколистовой оцинкованной стали ø160, класса герметичности "В", с толщиной стенки b=0.8 ГОСТ 14918-2020 | м | 1.11
1644 | Монтаж единицы Воздуховод круглого сечения из тонколистовой оцинкованной стали ø200, класса герметичности "В", с толщиной стенки b=0.8 ГОСТ 14918-2020 | м | 3.87
1645 | Монтаж единицы Отвод круглого воздуховода 90° ø100-ø100, класса герметичности "В", с толщиной стенки, b=0.8 ГОСТ 14918-2020 | шт. | 7
1646 | Монтаж единицы Отвод круглого воздуховода 90° ø200-ø200, класса герметичности "В", с толщиной стенки, b=0.8 ГОСТ 14918-2020 | шт. | 2
1647 | Монтаж единицы Переход круглого сечения ø125-ø100, класса герметичности "В", с толщиной стенки b=0.8 ГОСТ 14918-2020 | шт. | 2
1648 | Монтаж единицы Переход круглого сечения ø160-ø125, класса герметичности "В", с толщиной стенки b=0.8 ГОСТ 14918-2020 | шт. | 1
1649 | Монтаж единицы Переход круглого сечения ø200-ø160, класса герметичности "В", с толщиной стенки b=0.8 ГОСТ 14918-2020 | шт. | 1
1650 | Монтаж единицы Тройник круглого воздуховода ø100-ø100-ø100, класса герметичности "В", с толщиной стенки, b=0.8 ГОСТ 14918-2020 | шт. | 3
1651 | Монтаж единицы Тройник круглого воздуховода ø125-ø125-ø100, класса герметичности "В", с толщиной стенки, b=0.8 ГОСТ 14918-2020 | шт. | 1
1652 | Монтаж единицы Тройник круглого воздуховода ø125-ø125-ø125, класса герметичности "В", с толщиной стенки, b=0.8 ГОСТ 14918-2020 | шт. | 1
1653 | Монтаж единицы Тройник круглого воздуховода ø160-ø160-ø100, класса герметичности "В", с толщиной стенки, b=0.8 ГОСТ 14918-2020 | шт. | 1
1654 | Монтаж единицы Тройник круглого воздуховода ø200-ø200-ø100, класса герметичности "В", с толщиной стенки, b=0.8 ГОСТ 14918-2020 | шт. | 1
1655 | Монтаж единицы Изоляция из минеральной ваты с покрытием из алюминиевой фольги, b=50 мм ISOTEC M-25-AL1 | м² | 2.59
1656 | Монтаж единицы Вытяжная крышная установка во взрывозащищенном исполнении (основная) в составе: | шт. | 1
- вентилятор крышный КВИН-С-2,25-А-Вз-00,37/2-У1,
- стакан монтажный утепленный со встроенным обратным клапаном МонСт-375/а-Укв-Вз КВИН-С-2,25-А-Вз-00,37/2-У1
1657 | Монтаж единицы Вытяжная крышная установка во взрывозащищенном исполнении (резервная) в составе: | шт. | 1
- вентилятор крышный КВИН-С-2,25-А-Вз-00,37/2-У1,
- стакан монтажный утепленный со встроенным обратным клапаном МонСт-375/а-Укв-Вз КВИН-С-2,25-А-Вз-00,37/2-У1
1658 | Монтаж единицы Клапан противопожарный универсальный КПУ-1Н КПУ-1Н-О-В-200х150-2*ф-ЭПВ220-СН-КК-0-0-0-0-0 | шт. | 1
1659 | Монтаж единицы Шумоглушитель пластинчатый прямоугольного сечения 400х200, L=1000 мм NK 40-20/10 | шт. | 1
1660 | Монтаж единицы Решётка вытяжна сотовая с регулятором расхода 200х200 РСР 200х200 | шт. | 2
1661 | Монтаж единицы Воздуховод прямоугольного сечения из тонколистовой оцинкованной стали 150x200, класса герметичности "В", с толщиной стенки b=0.8 ГОСТ 14918-2020 | м | 7.14
1662 | Монтаж единицы Воздуховод прямоугольного сечения из тонколистовой оцинкованной стали 200x150, класса герметичности "В", с толщиной стенки b=0.8 ГОСТ 14918-2020 | м | 3.88
1663 | Монтаж единицы Воздуховод прямоугольного сечения из тонколистовой оцинкованной стали 200x200, класса герметичности "В", с толщиной стенки b=0.8 ГОСТ 14918-2020 | м | 0.1
1664 | Монтаж единицы Заглушка прямоугольная из тонколистовой оцинкованной стали 200x150, класс герметичности "В", b=0.8 ГОСТ 14918-2020 | шт. | 1
1665 | Монтаж единицы Отвод прямоугольного воздуховода 60° 150x200-150x200, класса герметичности "В", с толщиной стенки, b=0.8 ГОСТ 14918-2020 | шт. | 2
1666 | Монтаж единицы Отвод прямоугольного воздуховода 90° 150x200-150x200, класса герметичности "В", с толщиной стенки, b=0.8 ГОСТ 14918-2020 | шт. | 2
1667 | Монтаж единицы Отвод прямоугольного воздуховода 90° 200x150-200x150, класса герметичности "В", с толщиной стенки, b=0.8 ГОСТ 14918-2020 | шт. | 2
1668 | Монтаж единицы Переход прямоугольного сечения 300x300-150x200, класса герметичности "В", с толщиной стенки b=0.8 ГОСТ 14918-2020 | шт. | 1
1669 | Монтаж единицы Переход прямоугольного сечения 300x300-200x150, класса герметичности "В", с толщиной стенки b=0.8 ГОСТ 14918-2020 | шт. | 1
1670 | Монтаж единицы Переход прямоугольного сечения 400x200-150x200, класса герметичности "В", с толщиной стенки b=0.8 ГОСТ 14918-2020 | шт. | 2
1671 | Монтаж единицы Тройник прямоугольного воздуховода 150x200-150x200-150x200, класса герметичности "В", с толщиной стенки, b=0.8 ГОСТ 14918-2020 | шт. | 1
1672 | Монтаж единицы Тройник прямоугольного воздуховода 200x200-150x200-150x200, класса герметичности "В", с толщиной стенки, b=0.8 ГОСТ 14918-2020 | шт. | 2
1673 | Монтаж единицы Изоляция из минеральной ваты с покрытием из алюминиевой фольги без армирования, EI90, b=40 мм ISOTEC Wired Mat 80-AL2 | м² | 11.73
1674 | Монтаж единицы Вытяжная крышная установка во взрывозащищенном исполнении (основная) в составе: | шт. | 1
- вентилятор крышный КВИН-С-2,25-Б-Вз-00,37/2-У1,
- стакан монтажный утепленный со встроенным обратным клапаном МонСт-375/а-Укв-Вз КВИН-С-2,25-Б-Вз-00,37/2-У1
1675 | Монтаж единицы Вытяжная крышная установка во взрывозащищенном исполнении (резервная) в составе: | шт. | 1
- вентилятор крышный КВИН-С-2,25-Б-Вз-00,37/2-У1,
- стакан монтажный утепленный со встроенным обратным клапаном МонСт-375/а-Укв-Вз КВИН-С-2,25-Б-Вз-00,37/2-У1
1676 | Монтаж единицы Клапан противопожарный универсальный КПУ-1Н КПУ-1Н-О-В-300х200-2*ф-ЭПВ220-СН-КК-0-0-0-0-0 | шт. | 1
1677 | Монтаж единицы Шумоглушитель пластинчатый прямоугольного сечения 500х300, L=1000 мм NK 50-30/10 | шт. | 1
1678 | Монтаж единицы Решётка вытяжна сотовая с регулятором расхода 300х200 РСР 300х200 | шт. | 2
1679 | Монтаж единицы Воздуховод прямоугольного сечения из тонколистовой оцинкованной стали 200x300, класса герметичности "В", с толщиной стенки b=0.8 ГОСТ 14918-2020 | м | 10.18
1680 | Монтаж единицы Воздуховод прямоугольного сечения из тонколистовой оцинкованной стали 300x200, класса герметичности "В", с толщиной стенки b=0.8 ГОСТ 14918-2020 | м | 4.85
1681 | Монтаж единицы Заглушка прямоугольная из тонколистовой оцинкованной стали 200x300, класс герметичности "В", b=0.8 ГОСТ 14918-2020 | шт. | 2
1682 | Монтаж единицы Отвод прямоугольного воздуховода 30° 200x300-200x300, класса герметичности "В", с толщиной стенки, b=0.8 ГОСТ 14918-2020 | шт. | 2
1683 | Монтаж единицы Отвод прямоугольного воздуховода 90° 200x300-200x300, класса герметичности "В", с толщиной стенки, b=0.8 ГОСТ 14918-2020 | шт. | 2
1684 | Монтаж единицы Отвод прямоугольного воздуховода 90° 300x200-300x200, класса герметичности "В", с толщиной стенки, b=0.8 ГОСТ 14918-2020 | шт. | 5
1685 | Монтаж единицы Переход прямоугольного сечения 300x300-300x200, класса герметичности "В", с толщиной стенки b=0.8 ГОСТ 14918-2020 | шт. | 2
1686 | Монтаж единицы Переход прямоугольного сечения 500x300-200x300, класса герметичности "В", с толщиной стенки b=0.8 ГОСТ 14918-2020 | шт. | 2
1687 | Монтаж единицы Тройник прямоугольного воздуховода 200x300-200x300-200x300, класса герметичности "В", с толщиной стенки, b=0.8 ГОСТ 14918-2020 | шт. | 4
1688 | Монтаж единицы Изоляция из минеральной ваты с покрытием из алюминиевой фольги без армирования, EI90, b=40 мм ISOTEC Wired Mat 80-AL2 | м² | 23.59
1689 | Монтаж единицы Вытяжная крышная установка во взрывозащищенном исполнении (основная) в составе: | шт. | 1
- вентилятор крышный КВИН-С-2,25-Б-Вз-00,37/2-У1,
- стакан монтажный утепленный со встроенным обратным клапаном МонСт-375/а-Укв-Вз КВИН-С-2,25-Б-Вз-00,37/2-У1
1690 | Монтаж единицы Вытяжная крышная установка во взрывозащищенном исполнении (резервная) в составе: | шт. | 1
- вентилятор крышный КВИН-С-2,25-Б-Вз-00,37/2-У1,
- стакан монтажный утепленный со встроенным обратным клапаном МонСт-375/а-Укв-Вз КВИН-С-2,25-Б-Вз-00,37/2-У1
1691 | Монтаж единицы Клапан противопожарный универсальный КПУ-1Н КПУ-1Н-О-В-200х200-2*ф-ЭПВ220-СН-КК-0-0-0-0-0 | шт. | 1
1692 | Монтаж единицы Шумоглушитель пластинчатый прямоугольного сечения 400х200, L=1000 мм NK 40-20/10 | шт. | 1
1693 | Монтаж единицы Решётка вытяжна сотовая с регулятором расхода 200х250 РСР 200х250 | шт. | 2
1694 | Монтаж единицы Воздуховод прямоугольного сечения из тонколистовой оцинкованной стали 200x200, класса герметичности "В", с толщиной стенки b=0.8 ГОСТ 14918-2020 | м | 31.52
1695 | Монтаж единицы Воздуховод прямоугольного сечения из тонколистовой оцинкованной стали 200x250, класса герметичности "В", с толщиной стенки b=0.8 ГОСТ 14918-2020 | м | 0.1
1696 | Монтаж единицы Заглушка прямоугольная из тонколистовой оцинкованной стали 200x200, класс герметичности "В", b=0.8 ГОСТ 14918-2020 | шт. | 2
1697 | Монтаж единицы Отвод прямоугольного воздуховода 45° 200x200-200x200, класса герметичности "В", с толщиной стенки, b=0.8 ГОСТ 14918-2020 | шт. | 4
1698 | Монтаж единицы Отвод прямоугольного воздуховода 90° 200x200-200x200, класса герметичности "В", с толщиной стенки, b=0.8 ГОСТ 14918-2020 | шт. | 9
1699 | Монтаж единицы Переход прямоугольного воздуховода из тонколистовой оцинкованной стали 300x300-200x200, класс герметичности "В", b=0.8 ГОСТ 14918-2020 | шт. | 2
1700 | Монтаж единицы Переход прямоугольного воздуховода из тонколистовой оцинкованной стали 400x200-200x200, класс герметичности "В", b=0.8 ГОСТ 14918-2020 | шт. | 2
1701 | Монтаж единицы Тройник прямоугольного воздуховода 200x200-200x200-200x200, класса герметичности "В", с толщиной стенки, b=0.8 ГОСТ 14918-2020 | шт. | 1
1702 | Монтаж единицы Тройник прямоугольного воздуховода 250x200-200x200-200x200, класса герметичности "В", с толщиной стенки, b=0.8 ГОСТ 14918-2020 | шт. | 2
1703 | Монтаж единицы Тройник прямоугольного воздуховода из тонколистовой оцинкованной стали 200x200, класс герметичности "В", b=0.8 ГОСТ 14918-2020 | шт. | 1
1704 | Монтаж единицы Изоляция из минеральной ваты с покрытием из алюминиевой фольги без армирования, EI90, b=40 мм ISOTEC Wired Mat 80-AL2 | м² | 41.54
1705 | Монтаж единицы Вытяжная канальная установка подвесная в составе: | шт. | 1
- клапан обратный KON 160,
- вентилятор KVR 160/1,
- шумоглушитель KNK 160/6,
- хомут соединительный HTK 160 (2 шт.),
- кронштейн крепления вентилятора KKV 160 KVR 160/1
1706 | Монтаж единицы Клапан воздушный круглого сечения ø100 КВК 100М | шт. | 3
1707 | Монтаж единицы Клапан противопожарный универсальный КПУ-1Н КПУ-1Н-О-В-250х250-2*ф-ЭПВ220-СН-КК-0-0-0-0-0 | шт. | 1
1708 | Монтаж единицы Клапан противопожарный универсальный КПУ-1Н КПУ-1Н-О-Н-100-0*ф-MV220-СН-КК-0-0-0-0-0 | шт. | 1
1709 | Монтаж единицы Диффузор универсальный круглый ø100 ДПУ-М 100 | шт. | 3
1710 | Монтаж единицы Наружная решётка АРН 250х250 | шт. | 1
1711 | Монтаж единицы Воздуховод круглого сечения из тонколистовой оцинкованной стали ø100, класса герметичности "В", с толщиной стенки b=0.8 ГОСТ 14918-2020 | м | 4.27
1712 | Монтаж единицы Воздуховод круглого сечения из тонколистовой оцинкованной стали ø125, класса герметичности "В", с толщиной стенки b=0.8 ГОСТ 14918-2020 | м | 0.73
1713 | Монтаж единицы Воздуховод круглого сечения из тонколистовой оцинкованной стали ø160, класса герметичности "В", с толщиной стенки b=0.8 ГОСТ 14918-2020 | м | 13.13
1714 | Монтаж единицы Воздуховод прямоугольного сечения из тонколистовой оцинкованной стали 250x250, класса герметичности "В", с толщиной стенки b=0.8 ГОСТ 14918-2020 | м | 1.06
1715 | Монтаж единицы Отвод круглого воздуховода 30° ø160-ø160, класса герметичности "В", с толщиной стенки, b=0.8 ГОСТ 14918-2020 | шт. | 2
1716 | Монтаж единицы Отвод круглого воздуховода 90° ø100-ø100, класса герметичности "В", с толщиной стенки, b=0.8 ГОСТ 14918-2020 | шт. | 5
1717 | Монтаж единицы Отвод круглого воздуховода 90° ø125-ø125, класса герметичности "В", с толщиной стенки, b=0.8 ГОСТ 14918-2020 | шт. | 1
1718 | Монтаж единицы Отвод круглого воздуховода 90° ø160-ø160, класса герметичности "В", с толщиной стенки, b=0.8 ГОСТ 14918-2020 | шт. | 1
1719 | Монтаж единицы Отвод прямоугольного воздуховода 90° 250x250-250x250, класса герметичности "В", с толщиной стенки, b=0.8 ГОСТ 14918-2020 | шт. | 1
1720 | Монтаж единицы Переход круглого сечения ø125-ø100, класса герметичности "В", с толщиной стенки b=0.8 ГОСТ 14918-2020 | шт. | 1
1721 | Монтаж единицы Переход круглого сечения ø160-ø125, класса герметичности "В", с толщиной стенки b=0.8 ГОСТ 14918-2020 | шт. | 1
1722 | Монтаж единицы Переход с круглого на прямоугольное сечение 250x250-ø160, класса герметичности "В", с толщиной стенки b=0.8 ГОСТ 14918-2020 | шт. | 1
1723 | Монтаж единицы Тройник круглого воздуховода ø100-ø100-ø100, класса герметичности "В", с толщиной стенки, b=0.8 ГОСТ 14918-2020 | шт. | 1
1724 | Монтаж единицы Тройник круглого воздуховода ø125-ø125-ø100, класса герметичности "В", с толщиной стенки, b=0.8 ГОСТ 14918-2020 | шт. | 1
1725 | Монтаж единицы Изоляция из минеральной ваты с покрытием из алюминиевой фольги без армирования, EI150, b=60 мм ISOTEC Wired Mat 80-AL2 | м² | 15.22
1726 | Монтаж единицы Вытяжная радиальная установка во взрывозащищенном исполнении (основная) в составе: | шт. | 1
- клапан обратный RVK 1120-EX.B,
- вентилятор VTR-112А-22х10-EX.B-R0-У2,
- вставка гибкая VGKR-1120-EX,
- вставка гибкая VGPR-1120-EX,
- комплект резинометаллических виброопор RVI-8 VTR-112А-22х10-EX.B-R0-У2
1727 | Монтаж единицы Вытяжная радиальная установка во взрывозащищенном исполнении (резервная) в составе: | шт. | 1
- клапан обратный RVK 1120-EX.B,
- вентилятор VTR-112А-22х10-EX.B-L0-У2,
- вставка гибкая VGKR-1120-EX,
- вставка гибкая VGPR-1120-EX,
- комплект резинометаллических виброопор RVI-8 VTR-112А-22х10-EX.B-L0-У2
1728 | Монтаж единицы Клапан воздушный прямоугольного сечения 300х200 АВК 300х200К8 | шт. | 1
1729 | Монтаж единицы Клапан воздушный прямоугольного сечения 400х400 АВК 400х400К8 | шт. | 10
1730 | Монтаж единицы Клапан воздушный прямоугольного сечения 600х400 АВК 600х400К8 | шт. | 10
1731 | Монтаж единицы Клапан противопожарный универсальный КПУ-1Н КПУ-1Н-О-В-1200х1200-2*ф-ЭПВ220-СН-КК-0-0-0-0-0 | шт. | 1
1732 | Монтаж единицы Шумоглушитель пластинчатый прямоугольного сечения 1200х1200, L=1000 мм ГП 1200х1200-1000 | шт. | 1
1733 | Монтаж единицы Зонт вентиляционный крышный круглый ø1000 ЗК.00.000-09 | шт. | 2
1734 | Монтаж единицы Решётка вытяжная сотовая 300х200 РСН 300х200 | шт. | 1
1735 | Монтаж единицы Решётка вытяжная сотовая 400х600 РСН 400х600 | шт. | 10
1736 | Монтаж единицы Решётка вытяжная сотовая 600х400 РСН 600х400 | шт. | 10
1737 | Монтаж единицы Воздуховод круглого сечения из тонколистовой оцинкованной стали ø1000, класса герметичности "В", с толщиной стенки b=1.0 ГОСТ 14918-2020 | м | 8.96
1738 | Монтаж единицы Воздуховод круглого сечения из тонколистовой оцинкованной стали ø1120, класса герметичности "В", с толщиной стенки b=1.0 ГОСТ 14918-2020 | м | 2
1739 | Монтаж единицы Воздуховод прямоугольного сечения из тонколистовой оцинкованной стали 300x200, класса герметичности "В", с толщиной стенки b=0.8 ГОСТ 14918-2020 | м | 0.58
1740 | Монтаж единицы Воздуховод прямоугольного сечения из тонколистовой оцинкованной стали 400x400, класса герметичности "В", с толщиной стенки b=0.8 ГОСТ 14918-2020 | м | 37.05
1741 | Монтаж единицы Воздуховод прямоугольного сечения из тонколистовой оцинкованной стали 400x600, класса герметичности "В", с толщиной стенки b=0.8 ГОСТ 14918-2020 | м | 3.5
1742 | Монтаж единицы Воздуховод прямоугольного сечения из тонколистовой оцинкованной стали 600x400, класса герметичности "В", с толщиной стенки b=0.8 ГОСТ 14918-2020 | м | 12.38
1743 | Монтаж единицы Воздуховод прямоугольного сечения из тонколистовой оцинкованной стали 600x500, класса герметичности "В", с толщиной стенки b=0.8 ГОСТ 14918-2020 | м | 9.2
1744 | Монтаж единицы Воздуховод прямоугольного сечения из тонколистовой оцинкованной стали 600x600, класса герметичности "В", с толщиной стенки b=0.8 ГОСТ 14918-2020 | м | 9.2
1745 | Монтаж единицы Воздуховод прямоугольного сечения из тонколистовой оцинкованной стали 600x700, класса герметичности "В", с толщиной стенки b=0.8 ГОСТ 14918-2020 | м | 14.2
1746 | Монтаж единицы Воздуховод прямоугольного сечения из тонколистовой оцинкованной стали 600x800, класса герметичности "В", с толщиной стенки b=0.8 ГОСТ 14918-2020 | м | 9.5
1747 | Монтаж единицы Воздуховод прямоугольного сечения из тонколистовой оцинкованной стали 600x900, класса герметичности "В", с толщиной стенки b=0.8 ГОСТ 14918-2020 | м | 14.8
1748 | Монтаж единицы Воздуховод прямоугольного сечения из тонколистовой оцинкованной стали 600x1000, класса герметичности "В", с толщиной стенки b=0.8 ГОСТ 14918-2020 | м | 16.2
1749 | Монтаж единицы Воздуховод прямоугольного сечения из тонколистовой оцинкованной стали 600x1100, класса герметичности "В", с толщиной стенки b=0.8 ГОСТ 14918-2020 | м | 10.2
1750 | Монтаж единицы Воздуховод прямоугольного сечения из тонколистовой оцинкованной стали 600x1200, класса герметичности "В", с толщиной стенки b=0.8 ГОСТ 14918-2020 | м | 11.98
1751 | Монтаж единицы Воздуховод прямоугольного сечения из тонколистовой оцинкованной стали 900x600, класса герметичности "В", с толщиной стенки b=0.8 ГОСТ 14918-2020 | м | 35.75
1752 | Монтаж единицы Воздуховод прямоугольного сечения из тонколистовой оцинкованной стали 1200x600, класса герметичности "В", с толщиной стенки b=0.8 ГОСТ 14918-2020 | м | 5.39
1753 | Монтаж единицы Воздуховод прямоугольного сечения из тонколистовой оцинкованной стали 1200x1200, класса герметичности "В", с толщиной стенки b=0.8 ГОСТ 14918-2020 | м | 6.06
1754 | Монтаж единицы Врезка круглая из тонколистовой оцинкованной стали ø1120, класс герметичности "В", b=1.0 ГОСТ 14918-2020 | шт. | 2
1755 | Монтаж единицы Врезка прямоугольная из тонколистовой оцинкованной стали 200x300-200x300, класса герметичности "В", b=0.8 ГОСТ 14918-2020 | шт. | 1
1756 | Монтаж единицы Заглушка прямоугольная из тонколистовой оцинкованной стали 400x400, класс герметичности "В", b=0.8 ГОСТ 14918-2020 | шт. | 10
1757 | Монтаж единицы Заглушка прямоугольная из тонколистовой оцинкованной стали 600x400, класс герметичности "В", b=0.8 ГОСТ 14918-2020 | шт. | 2
1758 | Монтаж единицы Заглушка прямоугольная из тонколистовой оцинкованной стали 1200x1200, класс герметичности "В", b=0.8 ГОСТ 14918-2020 | шт. | 2
1759 | Монтаж единицы Отвод прямоугольного воздуховода 45° 600x900-600x900, класса герметичности "В", с толщиной стенки, b=0.8 ГОСТ 14918-2020 | шт. | 4
1760 | Монтаж единицы Отвод прямоугольного воздуховода 45° 600x1200-600x1200, класса герметичности "В", с толщиной стенки, b=0.8 ГОСТ 14918-2020 | шт. | 2
1761 | Монтаж единицы Отвод прямоугольного воздуховода 89° 400x400-400x400, класса герметичности "В", с толщиной стенки, b=0.8 ГОСТ 14918-2020 | шт. | 1
1762 | Монтаж единицы Отвод прямоугольного воздуховода 89° 1200x1200-1200x1200, класса герметичности "В", с толщиной стенки, b=0.8 ГОСТ 14918-2020 | шт. | 1
1763 | Монтаж единицы Отвод прямоугольного воздуховода 90° 400x400-400x400, класса герметичности "В", с толщиной стенки, b=0.8 ГОСТ 14918-2020 | шт. | 10
1764 | Монтаж единицы Отвод прямоугольного воздуховода 90° 600x900-600x900, класса герметичности "В", с толщиной стенки, b=0.8 ГОСТ 14918-2020 | шт. | 2
1765 | Монтаж единицы Отвод прямоугольного воздуховода 90° 600x1200-600x1200, класса герметичности "В", с толщиной стенки, b=0.8 ГОСТ 14918-2020 | шт. | 2
1766 | Монтаж единицы Отвод прямоугольного воздуховода 90° 900x600-900x600, класса герметичности "В", с толщиной стенки, b=0.8 ГОСТ 14918-2020 | шт. | 2
1767 | Монтаж единицы Отвод прямоугольного воздуховода 90° 1200x600-1200x600, класса герметичности "В", с толщиной стенки, b=0.8 ГОСТ 14918-2020 | шт. | 1
1768 | Монтаж единицы Отвод прямоугольного воздуховода 90° 1200x1200-1200x1200, класса герметичности "В", с толщиной стенки, b=0.8 ГОСТ 14918-2020 | шт. | 1
1769 | Монтаж единицы Переход прямоугольного сечения 600x500-600x400, класса герметичности "В", с толщиной стенки b=0.8 ГОСТ 14918-2020 | шт. | 2
1770 | Монтаж единицы Переход прямоугольного сечения 600x600-600x500, класса герметичности "В", с толщиной стенки b=0.8 ГОСТ 14918-2020 | шт. | 2
1771 | Монтаж единицы Переход прямоугольного сечения 600x700-600x600, класса герметичности "В", с толщиной стенки b=0.8 ГОСТ 14918-2020 | шт. | 2
1772 | Монтаж единицы Переход прямоугольного сечения 600x800-600x700, класса герметичности "В", с толщиной стенки b=0.8 ГОСТ 14918-2020 | шт. | 2
1773 | Монтаж единицы Переход прямоугольного сечения 600x900-600x800, класса герметичности "В", с толщиной стенки b=0.8 ГОСТ 14918-2020 | шт. | 2
1774 | Монтаж единицы Переход прямоугольного сечения 600x1000-600x900, класса герметичности "В", с толщиной стенки b=0.8 ГОСТ 14918-2020 | шт. | 2
1775 | Монтаж единицы Переход прямоугольного сечения 600x1100-600x1000, класса герметичности "В", с толщиной стенки b=0.8 ГОСТ 14918-2020 | шт. | 2
1776 | Монтаж единицы Переход прямоугольного сечения 600x1200-600x1100, класса герметичности "В", с толщиной стенки b=0.8 ГОСТ 14918-2020 | шт. | 2
1777 | Монтаж единицы Переход прямоугольного сечения 900x600-600x900, класса герметичности "В", с толщиной стенки b=0.8 ГОСТ 14918-2020 | шт. | 2
1778 | Монтаж единицы Переход прямоугольного сечения 1200x600-600x1200, класса герметичности "В", с толщиной стенки b=0.8 ГОСТ 14918-2020 | шт. | 1
1779 | Монтаж единицы Переход прямоугольного сечения 1200x1200-1200x600, класса герметичности "В", с толщиной стенки b=0.8 ГОСТ 14918-2020 | шт. | 2
1780 | Монтаж единицы Переход с круглого на прямоугольное сечение 720x1395-ø1000, класса герметичности "В", с толщиной стенки b=1.0 ГОСТ 14918-2020 | шт. | 1
1781 | Монтаж единицы Переход с круглого на прямоугольное сечение 1395x720-ø1000, класса герметичности "В", с толщиной стенки b=1.0 ГОСТ 14918-2020 | шт. | 1
1782 | Монтаж единицы Тройник прямоугольного воздуховода 600x400-400x400-400x400, класса герметичности "В", с толщиной стенки, b=0.8 ГОСТ 14918-2020 | шт. | 10
1783 | Монтаж единицы Тройник прямоугольного воздуховода 600x400-600x400-400x400, класса герметичности "В", с толщиной стенки, b=0.8 ГОСТ 14918-2020 | шт. | 1
1784 | Монтаж единицы Тройник прямоугольного воздуховода 600x400-600x400-600x400, класса герметичности "В", с толщиной стенки, b=0.8 ГОСТ 14918-2020 | шт. | 1
1785 | Монтаж единицы Тройник прямоугольного воздуховода 600x500-600x500-400x400, класса герметичности "В", с толщиной стенки, b=0.8 ГОСТ 14918-2020 | шт. | 1
1786 | Монтаж единицы Тройник прямоугольного воздуховода 600x500-600x500-600x400, класса герметичности "В", с толщиной стенки, b=0.8 ГОСТ 14918-2020 | шт. | 1
1787 | Монтаж единицы Тройник прямоугольного воздуховода 600x600-600x600-400x400, класса герметичности "В", с толщиной стенки, b=0.8 ГОСТ 14918-2020 | шт. | 1
1788 | Монтаж единицы Тройник прямоугольного воздуховода 600x600-600x600-600x400, класса герметичности "В", с толщиной стенки, b=0.8 ГОСТ 14918-2020 | шт. | 1
1789 | Монтаж единицы Тройник прямоугольного воздуховода 600x700-600x700-400x400, класса герметичности "В", с толщиной стенки, b=0.8 ГОСТ 14918-2020 | шт. | 1
1790 | Монтаж единицы Тройник прямоугольного воздуховода 600x700-600x700-600x400, класса герметичности "В", с толщиной стенки, b=0.8 ГОСТ 14918-2020 | шт. | 1
1791 | Монтаж единицы Тройник прямоугольного воздуховода 600x800-600x800-400x400, класса герметичности "В", с толщиной стенки, b=0.8 ГОСТ 14918-2020 | шт. | 2
1792 | Монтаж единицы Тройник прямоугольного воздуховода 600x800-600x800-600x400, класса герметичности "В", с толщиной стенки, b=0.8 ГОСТ 14918-2020 | шт. | 1
1793 | Монтаж единицы Тройник прямоугольного воздуховода 600x900-600x900-600x400, класса герметичности "В", с толщиной стенки, b=0.8 ГОСТ 14918-2020 | шт. | 1
1794 | Монтаж единицы Тройник прямоугольного воздуховода 600x1000-600x1000-400x400, класса герметичности "В", с толщиной стенки, b=0.8 ГОСТ 14918-2020 | шт. | 1
1795 | Монтаж единицы Тройник прямоугольного воздуховода 600x1000-600x1000-600x400, класса герметичности "В", с толщиной стенки, b=0.8 ГОСТ 14918-2020 | шт. | 1
1796 | Монтаж единицы Тройник прямоугольного воздуховода 600x1100-600x1100-400x400, класса герметичности "В", с толщиной стенки, b=0.8 ГОСТ 14918-2020 | шт. | 1
1797 | Монтаж единицы Тройник прямоугольного воздуховода 600x1100-600x1100-600x400, класса герметичности "В", с толщиной стенки, b=0.8 ГОСТ 14918-2020 | шт. | 1
1798 | Монтаж единицы Тройник прямоугольного воздуховода 600x1200-600x1200-400x400, класса герметичности "В", с толщиной стенки, b=0.8 ГОСТ 14918-2020 | шт. | 2
1799 | Монтаж единицы Тройник прямоугольного воздуховода 600x1200-600x1200-600x400, класса герметичности "В", с толщиной стенки, b=0.8 ГОСТ 14918-2020 | шт. | 2
1800 | Монтаж единицы Тройник прямоугольного воздуховода 1200x1200-1200x1200-1200x1200, класса герметичности "В", с толщиной стенки, b=0.8 ГОСТ 14918-2020 | шт. | 2
1801 | Монтаж единицы Изоляция из минеральной ваты с покрытием из алюминиевой фольги без армирования, EI90, b=40 мм ISOTEC Wired Mat 80-AL2 | м² | 3.46
1802 | Монтаж единицы Изоляция из минеральной ваты с покрытием из алюминиевой фольги, b=50 мм ISOTEC M-25-AL1 | м² | 22.04
1803 | Монтаж единицы Вытяжная радиальная установка во взрывозащищенном исполнении (основная) в составе: | шт. | 1
- клапан обратный RVK 1120-EX.B,
- вентилятор VTR-112А-22х10-EX.B-R0-У2,
- вставка гибкая VGKR-1120-EX,
- вставка гибкая VGPR-1120-EX,
- комплект резинометаллических виброопор RVI-8 VTR-112А-22х10-EX.B-R0-У2
1804 | Монтаж единицы Вытяжная радиальная установка во взрывозащищенном исполнении (резервная) в составе: | шт. | 1
- клапан обратный RVK 1120-EX.B,
- вентилятор VTR-112А-22х10-EX.B-L0-У2,
- вставка гибкая VGKR-1120-EX,
- вставка гибкая VGPR-1120-EX,
- комплект резинометаллических виброопор RVI-8 VTR-112А-22х10-EX.B-L0-У2
1805 | Монтаж единицы Клапан воздушный прямоугольного сечения 400х400 АВК 400х400К8 | шт. | 10
1806 | Монтаж единицы Клапан воздушный прямоугольного сечения 600х400 АВК 600х400К8 | шт. | 10
1807 | Монтаж единицы Клапан противопожарный универсальный КПУ-1Н КПУ-1Н-О-В-1200х1200-2*ф-ЭПВ220-СН-КК-0-0-0-0-0 | шт. | 1
1808 | Монтаж единицы Шумоглушитель пластинчатый прямоугольного сечения 1200х1200, L=1000 мм ГП 1200х1200-1000 | шт. | 1
1809 | Монтаж единицы Зонт вентиляционный крышный круглый ø1000 ЗК.00.000-09 | шт. | 2
1810 | Монтаж единицы Решётка вытяжная сотовая 400х600 РСН 400х600 | шт. | 10
1811 | Монтаж единицы Решётка вытяжная сотовая 600х400 РСН 600х400 | шт. | 10
1812 | Монтаж единицы Воздуховод круглого сечения из тонколистовой оцинкованной стали ø1000, класса герметичности "В", с толщиной стенки b=1.0 ГОСТ 14918-2020 | м | 8.96
1813 | Монтаж единицы Воздуховод круглого сечения из тонколистовой оцинкованной стали ø1120, класса герметичности "В", с толщиной стенки b=1.0 ГОСТ 14918-2020 | м | 0.82
1814 | Монтаж единицы Воздуховод прямоугольного сечения из тонколистовой оцинкованной стали 400x400, класса герметичности "В", с толщиной стенки b=0.8 ГОСТ 14918-2020 | м | 55.18
1815 | Монтаж единицы Воздуховод прямоугольного сечения из тонколистовой оцинкованной стали 400x600, класса герметичности "В", с толщиной стенки b=0.8 ГОСТ 14918-2020 | м | 2.55
1816 | Монтаж единицы Воздуховод прямоугольного сечения из тонколистовой оцинкованной стали 600x400, класса герметичности "В", с толщиной стенки b=0.8 ГОСТ 14918-2020 | м | 13.4
1817 | Монтаж единицы Воздуховод прямоугольного сечения из тонколистовой оцинкованной стали 600x500, класса герметичности "В", с толщиной стенки b=0.8 ГОСТ 14918-2020 | м | 10.2
1818 | Монтаж единицы Воздуховод прямоугольного сечения из тонколистовой оцинкованной стали 600x600, класса герметичности "В", с толщиной стенки b=0.8 ГОСТ 14918-2020 | м | 10.2
1819 | Монтаж единицы Воздуховод прямоугольного сечения из тонколистовой оцинкованной стали 600x700, класса герметичности "В", с толщиной стенки b=0.8 ГОСТ 14918-2020 | м | 10.2
1820 | Монтаж единицы Воздуховод прямоугольного сечения из тонколистовой оцинкованной стали 600x800, класса герметичности "В", с толщиной стенки b=0.8 ГОСТ 14918-2020 | м | 10.2
1821 | Монтаж единицы Воздуховод прямоугольного сечения из тонколистовой оцинкованной стали 600x900, класса герметичности "В", с толщиной стенки b=0.8 ГОСТ 14918-2020 | м | 10.2
1822 | Монтаж единицы Воздуховод прямоугольного сечения из тонколистовой оцинкованной стали 600x1000, класса герметичности "В", с толщиной стенки b=0.8 ГОСТ 14918-2020 | м | 7
1823 | Монтаж единицы Воздуховод прямоугольного сечения из тонколистовой оцинкованной стали 600x1100, класса герметичности "В", с толщиной стенки b=0.8 ГОСТ 14918-2020 | м | 5
1824 | Монтаж единицы Воздуховод прямоугольного сечения из тонколистовой оцинкованной стали 600x1200, класса герметичности "В", с толщиной стенки b=0.8 ГОСТ 14918-2020 | м | 7.45
1825 | Монтаж единицы Воздуховод прямоугольного сечения из тонколистовой оцинкованной стали 1200x600, класса герметичности "В", с толщиной стенки b=0.8 ГОСТ 14918-2020 | м | 6.32
1826 | Монтаж единицы Воздуховод прямоугольного сечения из тонколистовой оцинкованной стали 1200x1200, класса герметичности "В", с толщиной стенки b=0.8 ГОСТ 14918-2020 | м | 13.24
1827 | Монтаж единицы Врезка круглая из тонколистовой оцинкованной стали ø1120, класс герметичности "В", b=1.0 ГОСТ 14918-2020 | шт. | 2
1828 | Монтаж единицы Заглушка прямоугольная из тонколистовой оцинкованной стали 400x400, класс герметичности "В", b=0.8 ГОСТ 14918-2020 | шт. | 10
1829 | Монтаж единицы Заглушка прямоугольная из тонколистовой оцинкованной стали 600x400, класс герметичности "В", b=0.8 ГОСТ 14918-2020 | шт. | 2
1830 | Монтаж единицы Заглушка прямоугольная из тонколистовой оцинкованной стали 1200x1200, класс герметичности "В", b=0.8 ГОСТ 14918-2020 | шт. | 2
1831 | Монтаж единицы Отвод прямоугольного воздуховода 45° 600x1200-600x1200, класса герметичности "В", с толщиной стенки, b=0.8 ГОСТ 14918-2020 | шт. | 2
1832 | Монтаж единицы Отвод прямоугольного воздуховода 90° 400x400-400x400, класса герметичности "В", с толщиной стенки, b=0.8 ГОСТ 14918-2020 | шт. | 14
1833 | Монтаж единицы Отвод прямоугольного воздуховода 90° 600x1200-600x1200, класса герметичности "В", с толщиной стенки, b=0.8 ГОСТ 14918-2020 | шт. | 2
1834 | Монтаж единицы Отвод прямоугольного воздуховода 90° 1200x600-1200x600, класса герметичности "В", с толщиной стенки, b=0.8 ГОСТ 14918-2020 | шт. | 1
1835 | Монтаж единицы Отвод прямоугольного воздуховода 90° 1200x1200-1200x1200, класса герметичности "В", с толщиной стенки, b=0.8 ГОСТ 14918-2020 | шт. | 1
1836 | Монтаж единицы Переход прямоугольного сечения 600x500-600x400, класса герметичности "В", с толщиной стенки b=0.8 ГОСТ 14918-2020 | шт. | 2
1837 | Монтаж единицы Переход прямоугольного сечения 600x600-600x500, класса герметичности "В", с толщиной стенки b=0.8 ГОСТ 14918-2020 | шт. | 2
1838 | Монтаж единицы Переход прямоугольного сечения 600x700-600x600, класса герметичности "В", с толщиной стенки b=0.8 ГОСТ 14918-2020 | шт. | 2
1839 | Монтаж единицы Переход прямоугольного сечения 600x800-600x700, класса герметичности "В", с толщиной стенки b=0.8 ГОСТ 14918-2020 | шт. | 2
1840 | Монтаж единицы Переход прямоугольного сечения 600x900-600x800, класса герметичности "В", с толщиной стенки b=0.8 ГОСТ 14918-2020 | шт. | 2
1841 | Монтаж единицы Переход прямоугольного сечения 600x1000-600x900, класса герметичности "В", с толщиной стенки b=0.8 ГОСТ 14918-2020 | шт. | 2
1842 | Монтаж единицы Переход прямоугольного сечения 600x1100-600x1000, класса герметичности "В", с толщиной стенки b=0.8 ГОСТ 14918-2020 | шт. | 1
1843 | Монтаж единицы Переход прямоугольного сечения 600x1200-600x1000, класса герметичности "В", с толщиной стенки b=0.8 ГОСТ 14918-2020 | шт. | 1
1844 | Монтаж единицы Переход прямоугольного сечения 600x1200-600x1100, класса герметичности "В", с толщиной стенки b=0.8 ГОСТ 14918-2020 | шт. | 1
1845 | Монтаж единицы Переход прямоугольного сечения 1200x600-600x1200, класса герметичности "В", с толщиной стенки b=0.8 ГОСТ 14918-2020 | шт. | 1
1846 | Монтаж единицы Переход прямоугольного сечения 1200x1200-400x400, класса герметичности "В", с толщиной стенки b=0.8 ГОСТ 14918-2020 | шт. | 1
1847 | Монтаж единицы Переход прямоугольного сечения 1200x1200-1200x600, класса герметичности "В", с толщиной стенки b=0.8 ГОСТ 14918-2020 | шт. | 2
1848 | Монтаж единицы Переход с круглого на прямоугольное сечение 720x1395-ø1000, класса герметичности "В", с толщиной стенки b=1.0 ГОСТ 14918-2020 | шт. | 1
1849 | Монтаж единицы Переход с круглого на прямоугольное сечение 1395x720-ø1000, класса герметичности "В", с толщиной стенки b=1.0 ГОСТ 14918-2020 | шт. | 1
1850 | Монтаж единицы Тройник прямоугольного воздуховода 600x400-400x400-400x400, класса герметичности "В", с толщиной стенки, b=0.8 ГОСТ 14918-2020 | шт. | 10
1851 | Монтаж единицы Тройник прямоугольного воздуховода 600x400-600x400-400x400, класса герметичности "В", с толщиной стенки, b=0.8 ГОСТ 14918-2020 | шт. | 1
1852 | Монтаж единицы Тройник прямоугольного воздуховода 600x400-600x400-600x400, класса герметичности "В", с толщиной стенки, b=0.8 ГОСТ 14918-2020 | шт. | 1
1853 | Монтаж единицы Тройник прямоугольного воздуховода 600x500-600x500-400x400, класса герметичности "В", с толщиной стенки, b=0.8 ГОСТ 14918-2020 | шт. | 1
1854 | Монтаж единицы Тройник прямоугольного воздуховода 600x500-600x500-600x400, класса герметичности "В", с толщиной стенки, b=0.8 ГОСТ 14918-2020 | шт. | 1
1855 | Монтаж единицы Тройник прямоугольного воздуховода 600x600-600x600-400x400, класса герметичности "В", с толщиной стенки, b=0.8 ГОСТ 14918-2020 | шт. | 1
1856 | Монтаж единицы Тройник прямоугольного воздуховода 600x600-600x600-600x400, класса герметичности "В", с толщиной стенки, b=0.8 ГОСТ 14918-2020 | шт. | 1
1857 | Монтаж единицы Тройник прямоугольного воздуховода 600x700-600x700-400x400, класса герметичности "В", с толщиной стенки, b=0.8 ГОСТ 14918-2020 | шт. | 1
1858 | Монтаж единицы Тройник прямоугольного воздуховода 600x700-600x700-600x400, класса герметичности "В", с толщиной стенки, b=0.8 ГОСТ 14918-2020 | шт. | 1
1859 | Монтаж единицы Тройник прямоугольного воздуховода 600x800-600x800-400x400, класса герметичности "В", с толщиной стенки, b=0.8 ГОСТ 14918-2020 | шт. | 1
1860 | Монтаж единицы Тройник прямоугольного воздуховода 600x800-600x800-600x400, класса герметичности "В", с толщиной стенки, b=0.8 ГОСТ 14918-2020 | шт. | 1
1861 | Монтаж единицы Тройник прямоугольного воздуховода 600x900-600x900-400x400, класса герметичности "В", с толщиной стенки, b=0.8 ГОСТ 14918-2020 | шт. | 1
1862 | Монтаж единицы Тройник прямоугольного воздуховода 600x900-600x900-600x400, класса герметичности "В", с толщиной стенки, b=0.8 ГОСТ 14918-2020 | шт. | 1
1863 | Монтаж единицы Тройник прямоугольного воздуховода 600x1000-600x1000-400x400, класса герметичности "В", с толщиной стенки, b=0.8 ГОСТ 14918-2020 | шт. | 1
1864 | Монтаж единицы Тройник прямоугольного воздуховода 600x1000-600x1000-600x400, класса герметичности "В", с толщиной стенки, b=0.8 ГОСТ 14918-2020 | шт. | 1
1865 | Монтаж единицы Тройник прямоугольного воздуховода 600x1100-600x1100-600x400, класса герметичности "В", с толщиной стенки, b=0.8 ГОСТ 14918-2020 | шт. | 1
1866 | Монтаж единицы Тройник прямоугольного воздуховода 600x1200-600x1200-400x400, класса герметичности "В", с толщиной стенки, b=0.8 ГОСТ 14918-2020 | шт. | 1
1867 | Монтаж единицы Тройник прямоугольного воздуховода 600x1200-600x1200-600x400, класса герметичности "В", с толщиной стенки, b=0.8 ГОСТ 14918-2020 | шт. | 2
1868 | Монтаж единицы Тройник прямоугольного воздуховода 1200x1200-1200x1200-400x400, класса герметичности "В", с толщиной стенки, b=0.8 ГОСТ 14918-2020 | шт. | 1
1869 | Монтаж единицы Тройник прямоугольного воздуховода 1200x1200-1200x1200-1200x1200, класса герметичности "В", с толщиной стенки, b=0.8 ГОСТ 14918-2020 | шт. | 3
1870 | Монтаж единицы Изоляция из минеральной ваты с покрытием из алюминиевой фольги без армирования, EI90, b=40 мм ISOTEC Wired Mat 80-AL2 | м² | 3.46
1871 | Монтаж единицы Изоляция из минеральной ваты с покрытием из алюминиевой фольги, b=50 мм ISOTEC M-25-AL1 | м² | 22.04
1872 | Монтаж единицы Вытяжная крышная установка во взрывозащищенном исполнении (основная) в составе: | шт. | 1
- вентилятор крышный VDNS 112А-22х10-EX.B,
- стакан монтажный утепленный MSN-U-112,
- клапан обратный RVN-1120-EX.B VDNS 112А-22х10-EX.B
1873 | Монтаж единицы Вытяжная крышная установка во взрывозащищенном исполнении (резервная) в составе: | шт. | 1
- вентилятор крышный VDNS 112А-22х10-EX.B,
- стакан монтажный утепленный MSN-U-112,
- клапан обратный RVN-1120-EX.B VDNS 112А-22х10-EX.B
1874 | Монтаж единицы Клапан воздушный прямоугольного сечения 400х400 АВК 400х400К8 | шт. | 10
1875 | Монтаж единицы Клапан воздушный прямоугольного сечения 600х400 АВК 600х400К8 | шт. | 10
1876 | Монтаж единицы Шумоглушитель пластинчатый прямоугольного сечения 1200х1200, L=1000 мм ГП 1200х1200-1000 | шт. | 2
1877 | Монтаж единицы Решётка вытяжная сотовая 400х600 РСН 400х600 | шт. | 10
1878 | Монтаж единицы Решётка вытяжная сотовая 600х400 РСН 600х400 | шт. | 10
1879 | Монтаж единицы Воздуховод прямоугольного сечения из тонколистовой оцинкованной стали 400x400, класса герметичности "В", с толщиной стенки b=0.8 ГОСТ 14918-2020 | м | 36.45
1880 | Монтаж единицы Воздуховод прямоугольного сечения из тонколистовой оцинкованной стали 400x600, класса герметичности "В", с толщиной стенки b=0.8 ГОСТ 14918-2020 | м | 2.7
1881 | Монтаж единицы Воздуховод прямоугольного сечения из тонколистовой оцинкованной стали 600x400, класса герметичности "В", с толщиной стенки b=0.8 ГОСТ 14918-2020 | м | 12.65
1882 | Монтаж единицы Воздуховод прямоугольного сечения из тонколистовой оцинкованной стали 600x500, класса герметичности "В", с толщиной стенки b=0.8 ГОСТ 14918-2020 | м | 10.2
1883 | Монтаж единицы Воздуховод прямоугольного сечения из тонколистовой оцинкованной стали 600x600, класса герметичности "В", с толщиной стенки b=0.8 ГОСТ 14918-2020 | м | 10.2
1884 | Монтаж единицы Воздуховод прямоугольного сечения из тонколистовой оцинкованной стали 600x700, класса герметичности "В", с толщиной стенки b=0.8 ГОСТ 14918-2020 | м | 10.2
1885 | Монтаж единицы Воздуховод прямоугольного сечения из тонколистовой оцинкованной стали 600x800, класса герметичности "В", с толщиной стенки b=0.8 ГОСТ 14918-2020 | м | 9.2
1886 | Монтаж единицы Воздуховод прямоугольного сечения из тонколистовой оцинкованной стали 600x900, класса герметичности "В", с толщиной стенки b=0.8 ГОСТ 14918-2020 | м | 10.92
1887 | Монтаж единицы Воздуховод прямоугольного сечения из тонколистовой оцинкованной стали 600x1000, класса герметичности "В", с толщиной стенки b=0.8 ГОСТ 14918-2020 | м | 9.9
1888 | Монтаж единицы Воздуховод прямоугольного сечения из тонколистовой оцинкованной стали 600x1100, класса герметичности "В", с толщиной стенки b=0.8 ГОСТ 14918-2020 | м | 10.2
1889 | Монтаж единицы Воздуховод прямоугольного сечения из тонколистовой оцинкованной стали 600x1200, класса герметичности "В", с толщиной стенки b=0.8 ГОСТ 14918-2020 | м | 16.93
1890 | Монтаж единицы Воздуховод прямоугольного сечения из тонколистовой оцинкованной стали 1200x600, класса герметичности "В", с толщиной стенки b=0.8 ГОСТ 14918-2020 | м | 7.6
1891 | Монтаж единицы Воздуховод прямоугольного сечения из тонколистовой оцинкованной стали 1200x1200, класса герметичности "В", с толщиной стенки b=0.8 ГОСТ 14918-2020 | м | 10.17
1892 | Монтаж единицы Заглушка прямоугольная из тонколистовой оцинкованной стали 400x400, класс герметичности "В", b=0.8 ГОСТ 14918-2020 | шт. | 10
1893 | Монтаж единицы Заглушка прямоугольная из тонколистовой оцинкованной стали 600x400, класс герметичности "В", b=0.8 ГОСТ 14918-2020 | шт. | 2
1894 | Монтаж единицы Отвод прямоугольного воздуховода 30° 600x900-600x900, класса герметичности "В", с толщиной стенки, b=0.8 ГОСТ 14918-2020 | шт. | 2
1895 | Монтаж единицы Отвод прямоугольного воздуховода 45° 600x1200-600x1200, класса герметичности "В", с толщиной стенки, b=0.8 ГОСТ 14918-2020 | шт. | 2
1896 | Монтаж единицы Отвод прямоугольного воздуховода 90° 400x400-400x400, класса герметичности "В", с толщиной стенки, b=0.8 ГОСТ 14918-2020 | шт. | 10
1897 | Монтаж единицы Отвод прямоугольного воздуховода 90° 600x1200-600x1200, класса герметичности "В", с толщиной стенки, b=0.8 ГОСТ 14918-2020 | шт. | 1
1898 | Монтаж единицы Отвод прямоугольного воздуховода 90° 1200x600-1200x600, класса герметичности "В", с толщиной стенки, b=0.8 ГОСТ 14918-2020 | шт. | 1
1899 | Монтаж единицы Отвод прямоугольного воздуховода 90° 1200x1200-1200x1200, класса герметичности "В", с толщиной стенки, b=0.8 ГОСТ 14918-2020 | шт. | 4
1900 | Монтаж единицы Переход прямоугольного сечения 600x500-600x400, класса герметичности "В", с толщиной стенки b=0.8 ГОСТ 14918-2020 | шт. | 2
1901 | Монтаж единицы Переход прямоугольного сечения 600x600-600x500, класса герметичности "В", с толщиной стенки b=0.8 ГОСТ 14918-2020 | шт. | 2
1902 | Монтаж единицы Переход прямоугольного сечения 600x700-600x600, класса герметичности "В", с толщиной стенки b=0.8 ГОСТ 14918-2020 | шт. | 2
1903 | Монтаж единицы Переход прямоугольного сечения 600x800-600x700, класса герметичности "В", с толщиной стенки b=0.8 ГОСТ 14918-2020 | шт. | 2
1904 | Монтаж единицы Переход прямоугольного сечения 600x900-600x800, класса герметичности "В", с толщиной стенки b=0.8 ГОСТ 14918-2020 | шт. | 2
1905 | Монтаж единицы Переход прямоугольного сечения 600x1000-600x900, класса герметичности "В", с толщиной стенки b=0.8 ГОСТ 14918-2020 | шт. | 2
1906 | Монтаж единицы Переход прямоугольного сечения 600x1100-600x1000, класса герметичности "В", с толщиной стенки b=0.8 ГОСТ 14918-2020 | шт. | 2
1907 | Монтаж единицы Переход прямоугольного сечения 600x1200-600x1100, класса герметичности "В", с толщиной стенки b=0.8 ГОСТ 14918-2020 | шт. | 2
1908 | Монтаж единицы Переход прямоугольного сечения 1200x1200-1200x600, класса герметичности "В", с толщиной стенки b=0.8 ГОСТ 14918-2020 | шт. | 1
1909 | Монтаж единицы Переход прямоугольного сечения 1671x1671-1200x1200, класса герметичности "В", с толщиной стенки b=0.9 ГОСТ 14918-2020 | шт. | 2
1910 | Монтаж единицы Тройник прямоугольного воздуховода 600x400-400x400-400x400, класса герметичности "В", с толщиной стенки, b=0.8 ГОСТ 14918-2020 | шт. | 10
1911 | Монтаж единицы Тройник прямоугольного воздуховода 600x400-600x400-400x400, класса герметичности "В", с толщиной стенки, b=0.8 ГОСТ 14918-2020 | шт. | 1
1912 | Монтаж единицы Тройник прямоугольного воздуховода 600x400-600x400-600x400, класса герметичности "В", с толщиной стенки, b=0.8 ГОСТ 14918-2020 | шт. | 1
1913 | Монтаж единицы Тройник прямоугольного воздуховода 600x500-600x500-400x400, класса герметичности "В", с толщиной стенки, b=0.8 ГОСТ 14918-2020 | шт. | 1
1914 | Монтаж единицы Тройник прямоугольного воздуховода 600x500-600x500-600x400, класса герметичности "В", с толщиной стенки, b=0.8 ГОСТ 14918-2020 | шт. | 1
1915 | Монтаж единицы Тройник прямоугольного воздуховода 600x600-600x600-400x400, класса герметичности "В", с толщиной стенки, b=0.8 ГОСТ 14918-2020 | шт. | 1
1916 | Монтаж единицы Тройник прямоугольного воздуховода 600x600-600x600-600x400, класса герметичности "В", с толщиной стенки, b=0.8 ГОСТ 14918-2020 | шт. | 1
1917 | Монтаж единицы Тройник прямоугольного воздуховода 600x700-600x700-400x400, класса герметичности "В", с толщиной стенки, b=0.8 ГОСТ 14918-2020 | шт. | 1
1918 | Монтаж единицы Тройник прямоугольного воздуховода 600x700-600x700-600x400, класса герметичности "В", с толщиной стенки, b=0.8 ГОСТ 14918-2020 | шт. | 1
1919 | Монтаж единицы Тройник прямоугольного воздуховода 600x800-600x800-400x400, класса герметичности "В", с толщиной стенки, b=0.8 ГОСТ 14918-2020 | шт. | 1
1920 | Монтаж единицы Тройник прямоугольного воздуховода 600x800-600x800-600x400, класса герметичности "В", с толщиной стенки, b=0.8 ГОСТ 14918-2020 | шт. | 1
1921 | Монтаж единицы Тройник прямоугольного воздуховода 600x900-600x900-400x400, класса герметичности "В", с толщиной стенки, b=0.8 ГОСТ 14918-2020 | шт. | 2
1922 | Монтаж единицы Тройник прямоугольного воздуховода 600x900-600x900-600x400, класса герметичности "В", с толщиной стенки, b=0.8 ГОСТ 14918-2020 | шт. | 1
1923 | Монтаж единицы Тройник прямоугольного воздуховода 600x1000-600x1000-600x400, класса герметичности "В", с толщиной стенки, b=0.8 ГОСТ 14918-2020 | шт. | 1
1924 | Монтаж единицы Тройник прямоугольного воздуховода 600x1100-600x1100-400x400, класса герметичности "В", с толщиной стенки, b=0.8 ГОСТ 14918-2020 | шт. | 1
1925 | Монтаж единицы Тройник прямоугольного воздуховода 600x1100-600x1100-600x400, класса герметичности "В", с толщиной стенки, b=0.8 ГОСТ 14918-2020 | шт. | 1
1926 | Монтаж единицы Тройник прямоугольного воздуховода 600x1200-600x1200-400x400, класса герметичности "В", с толщиной стенки, b=0.8 ГОСТ 14918-2020 | шт. | 2
1927 | Монтаж единицы Тройник прямоугольного воздуховода 600x1200-600x1200-600x400, класса герметичности "В", с толщиной стенки, b=0.8 ГОСТ 14918-2020 | шт. | 2
1928 | Монтаж единицы Тройник прямоугольного воздуховода 1200x1200-1200x1200-1200x600, класса герметичности "В", с толщиной стенки, b=0.8 ГОСТ 14918-2020 | шт. | 1
1929 | Монтаж единицы Тройник прямоугольного воздуховода 1200x1200-1200x1200-1200x1200, класса герметичности "В", с толщиной стенки, b=0.8 ГОСТ 14918-2020 | шт. | 1
1930 | Монтаж единицы Вытяжная крышная установка во взрывозащищенном исполнении (основная) в составе: | шт. | 1
- вентилятор крышный VDNS 112А-22х10-EX.B,
- стакан монтажный утепленный MSN-U-112,
- клапан обратный RVN-1120-EX.B VDNS 112А-22х10-EX.B
1931 | Монтаж единицы Вытяжная крышная установка во взрывозащищенном исполнении (резервная) в составе: | шт. | 1
- вентилятор крышный VDNS 112А-22х10-EX.B,
- стакан монтажный утепленный MSN-U-112,
- клапан обратный RVN-1120-EX.B VDNS 112А-22х10-EX.B
1932 | Монтаж единицы Клапан воздушный прямоугольного сечения 400х400 АВК 400х400К8 | шт. | 10
1933 | Монтаж единицы Клапан воздушный прямоугольного сечения 600х400 АВК 600х400К8 | шт. | 10
1934 | Монтаж единицы Шумоглушитель пластинчатый прямоугольного сечения 1200х1200, L=1000 мм ГП 1200х1200-1000 | шт. | 2
1935 | Монтаж единицы Решётка вытяжная сотовая 400х600 РСН 400х600 | шт. | 10
1936 | Монтаж единицы Решётка вытяжная сотовая 600х400 РСН 600х400 | шт. | 10
1937 | Монтаж единицы Воздуховод прямоугольного сечения из тонколистовой оцинкованной стали 400x400, класса герметичности "В", с толщиной стенки b=0.8 ГОСТ 14918-2020 | м | 35.63
1938 | Монтаж единицы Воздуховод прямоугольного сечения из тонколистовой оцинкованной стали 400x600, класса герметичности "В", с толщиной стенки b=0.8 ГОСТ 14918-2020 | м | 3.23
1939 | Монтаж единицы Воздуховод прямоугольного сечения из тонколистовой оцинкованной стали 600x400, класса герметичности "В", с толщиной стенки b=0.8 ГОСТ 14918-2020 | м | 13.38
1940 | Монтаж единицы Воздуховод прямоугольного сечения из тонколистовой оцинкованной стали 600x500, класса герметичности "В", с толщиной стенки b=0.8 ГОСТ 14918-2020 | м | 10.2
1941 | Монтаж единицы Воздуховод прямоугольного сечения из тонколистовой оцинкованной стали 600x600, класса герметичности "В", с толщиной стенки b=0.8 ГОСТ 14918-2020 | м | 10.2
1942 | Монтаж единицы Воздуховод прямоугольного сечения из тонколистовой оцинкованной стали 600x700, класса герметичности "В", с толщиной стенки b=0.8 ГОСТ 14918-2020 | м | 10.2
1943 | Монтаж единицы Воздуховод прямоугольного сечения из тонколистовой оцинкованной стали 600x800, класса герметичности "В", с толщиной стенки b=0.8 ГОСТ 14918-2020 | м | 10.2
1944 | Монтаж единицы Воздуховод прямоугольного сечения из тонколистовой оцинкованной стали 600x900, класса герметичности "В", с толщиной стенки b=0.8 ГОСТ 14918-2020 | м | 10.2
1945 | Монтаж единицы Воздуховод прямоугольного сечения из тонколистовой оцинкованной стали 600x1000, класса герметичности "В", с толщиной стенки b=0.8 ГОСТ 14918-2020 | м | 10.03
1946 | Монтаж единицы Воздуховод прямоугольного сечения из тонколистовой оцинкованной стали 600x1100, класса герметичности "В", с толщиной стенки b=0.8 ГОСТ 14918-2020 | м | 22.67
1947 | Монтаж единицы Воздуховод прямоугольного сечения из тонколистовой оцинкованной стали 600x1200, класса герметичности "В", с толщиной стенки b=0.8 ГОСТ 14918-2020 | м | 16.28
1948 | Монтаж единицы Воздуховод прямоугольного сечения из тонколистовой оцинкованной стали 1200x600, класса герметичности "В", с толщиной стенки b=0.8 ГОСТ 14918-2020 | м | 6.51
1949 | Монтаж единицы Воздуховод прямоугольного сечения из тонколистовой оцинкованной стали 1200x1200, класса герметичности "В", с толщиной стенки b=0.8 ГОСТ 14918-2020 | м | 10.01
1950 | Монтаж единицы Заглушка прямоугольная из тонколистовой оцинкованной стали 400x400, класс герметичности "В", b=0.8 ГОСТ 14918-2020 | шт. | 10
1951 | Монтаж единицы Заглушка прямоугольная из тонколистовой оцинкованной стали 600x400, класс герметичности "В", b=0.8 ГОСТ 14918-2020 | шт. | 2
1952 | Монтаж единицы Отвод прямоугольного воздуховода 45° 600x1200-600x1200, класса герметичности "В", с толщиной стенки, b=0.8 ГОСТ 14918-2020 | шт. | 2
1953 | Монтаж единицы Отвод прямоугольного воздуховода 90° 400x400-400x400, класса герметичности "В", с толщиной стенки, b=0.8 ГОСТ 14918-2020 | шт. | 10
1954 | Монтаж единицы Отвод прямоугольного воздуховода 90° 600x1200-600x1200, класса герметичности "В", с толщиной стенки, b=0.8 ГОСТ 14918-2020 | шт. | 1
1955 | Монтаж единицы Отвод прямоугольного воздуховода 90° 1200x600-1200x600, класса герметичности "В", с толщиной стенки, b=0.8 ГОСТ 14918-2020 | шт. | 1
1956 | Монтаж единицы Отвод прямоугольного воздуховода 90° 1200x1200-1200x1200, класса герметичности "В", с толщиной стенки, b=0.8 ГОСТ 14918-2020 | шт. | 4
1957 | Монтаж единицы Переход прямоугольного сечения 600x500-600x400, класса герметичности "В", с толщиной стенки b=0.8 ГОСТ 14918-2020 | шт. | 2
1958 | Монтаж единицы Переход прямоугольного сечения 600x600-600x500, класса герметичности "В", с толщиной стенки b=0.8 ГОСТ 14918-2020 | шт. | 2
1959 | Монтаж единицы Переход прямоугольного сечения 600x700-600x600, класса герметичности "В", с толщиной стенки b=0.8 ГОСТ 14918-2020 | шт. | 2
1960 | Монтаж единицы Переход прямоугольного сечения 600x800-600x700, класса герметичности "В", с толщиной стенки b=0.8 ГОСТ 14918-2020 | шт. | 2
1961 | Монтаж единицы Переход прямоугольного сечения 600x900-600x800, класса герметичности "В", с толщиной стенки b=0.8 ГОСТ 14918-2020 | шт. | 2
1962 | Монтаж единицы Переход прямоугольного сечения 600x1000-600x900, класса герметичности "В", с толщиной стенки b=0.8 ГОСТ 14918-2020 | шт. | 2
1963 | Монтаж единицы Переход прямоугольного сечения 600x1100-600x1000, класса герметичности "В", с толщиной стенки b=0.8 ГОСТ 14918-2020 | шт. | 2
1964 | Монтаж единицы Переход прямоугольного сечения 600x1200-600x1100, класса герметичности "В", с толщиной стенки b=0.8 ГОСТ 14918-2020 | шт. | 2
1965 | Монтаж единицы Переход прямоугольного сечения 1200x600-1200x600, класса герметичности "В", с толщиной стенки b=0.8 ГОСТ 14918-2020 | шт. | 1
1966 | Монтаж единицы Переход прямоугольного сечения 1200x1200-1200x600, класса герметичности "В", с толщиной стенки b=0.8 ГОСТ 14918-2020 | шт. | 1
1967 | Монтаж единицы Переход прямоугольного сечения 1671x1671-1200x1200, класса герметичности "В", с толщиной стенки b=0.9 ГОСТ 14918-2020 | шт. | 2
1968 | Монтаж единицы Тройник прямоугольного воздуховода 600x400-400x400-400x400, класса герметичности "В", с толщиной стенки, b=0.8 ГОСТ 14918-2020 | шт. | 10
1969 | Монтаж единицы Тройник прямоугольного воздуховода 600x400-600x400-400x400, класса герметичности "В", с толщиной стенки, b=0.8 ГОСТ 14918-2020 | шт. | 1
1970 | Монтаж единицы Тройник прямоугольного воздуховода 600x400-600x400-600x400, класса герметичности "В", с толщиной стенки, b=0.8 ГОСТ 14918-2020 | шт. | 1
1971 | Монтаж единицы Тройник прямоугольного воздуховода 600x500-600x500-400x400, класса герметичности "В", с толщиной стенки, b=0.8 ГОСТ 14918-2020 | шт. | 1
1972 | Монтаж единицы Тройник прямоугольного воздуховода 600x500-600x500-600x400, класса герметичности "В", с толщиной стенки, b=0.8 ГОСТ 14918-2020 | шт. | 1
1973 | Монтаж единицы Тройник прямоугольного воздуховода 600x600-600x600-400x400, класса герметичности "В", с толщиной стенки, b=0.8 ГОСТ 14918-2020 | шт. | 1
1974 | Монтаж единицы Тройник прямоугольного воздуховода 600x600-600x600-600x400, класса герметичности "В", с толщиной стенки, b=0.8 ГОСТ 14918-2020 | шт. | 1
1975 | Монтаж единицы Тройник прямоугольного воздуховода 600x700-600x700-400x400, класса герметичности "В", с толщиной стенки, b=0.8 ГОСТ 14918-2020 | шт. | 1
1976 | Монтаж единицы Тройник прямоугольного воздуховода 600x700-600x700-600x400, класса герметичности "В", с толщиной стенки, b=0.8 ГОСТ 14918-2020 | шт. | 1
1977 | Монтаж единицы Тройник прямоугольного воздуховода 600x800-600x800-400x400, класса герметичности "В", с толщиной стенки, b=0.8 ГОСТ 14918-2020 | шт. | 1
1978 | Монтаж единицы Тройник прямоугольного воздуховода 600x800-600x800-600x400, класса герметичности "В", с толщиной стенки, b=0.8 ГОСТ 14918-2020 | шт. | 1
1979 | Монтаж единицы Тройник прямоугольного воздуховода 600x900-600x900-400x400, класса герметичности "В", с толщиной стенки, b=0.8 ГОСТ 14918-2020 | шт. | 1
1980 | Монтаж единицы Тройник прямоугольного воздуховода 600x900-600x900-600x400, класса герметичности "В", с толщиной стенки, b=0.8 ГОСТ 14918-2020 | шт. | 1
1981 | Монтаж единицы Тройник прямоугольного воздуховода 600x1000-600x1000-400x400, класса герметичности "В", с толщиной стенки, b=0.8 ГОСТ 14918-2020 | шт. | 1
1982 | Монтаж единицы Тройник прямоугольного воздуховода 600x1000-600x1000-600x400, класса герметичности "В", с толщиной стенки, b=0.8 ГОСТ 14918-2020 | шт. | 1
1983 | Монтаж единицы Тройник прямоугольного воздуховода 600x1100-600x1100-400x400, класса герметичности "В", с толщиной стенки, b=0.8 ГОСТ 14918-2020 | шт. | 2
1984 | Монтаж единицы Тройник прямоугольного воздуховода 600x1100-600x1100-600x400, класса герметичности "В", с толщиной стенки, b=0.8 ГОСТ 14918-2020 | шт. | 1
1985 | Монтаж единицы Тройник прямоугольного воздуховода 600x1200-600x1200-400x400, класса герметичности "В", с толщиной стенки, b=0.8 ГОСТ 14918-2020 | шт. | 1
1986 | Монтаж единицы Тройник прямоугольного воздуховода 600x1200-600x1200-600x400, класса герметичности "В", с толщиной стенки, b=0.8 ГОСТ 14918-2020 | шт. | 2
1987 | Монтаж единицы Тройник прямоугольного воздуховода 1200x1200-1200x1200-1200x600, класса герметичности "В", с толщиной стенки, b=0.8 ГОСТ 14918-2020 | шт. | 1
1988 | Монтаж единицы Тройник прямоугольного воздуховода 1200x1200-1200x1200-1200x1200, класса герметичности "В", с толщиной стенки, b=0.8 ГОСТ 14918-2020 | шт. | 1
1989 | Монтаж единицы Вытяжная крышная установка во взрывозащищенном исполнении (основная) в составе: | шт. | 1
- вентилятор крышный VDNS 112А-22х10-EX.B,
- стакан монтажный утепленный MSN-U-112,
- клапан обратный RVN-1120-EX.B VDNS 112А-22х10-EX.B
1990 | Монтаж единицы Вытяжная крышная установка во взрывозащищенном исполнении (резервная) в составе: | шт. | 1
- вентилятор крышный VDNS 112А-22х10-EX.B,
- стакан монтажный утепленный MSN-U-112,
- клапан обратный RVN-1120-EX.B VDNS 112А-22х10-EX.B
1991 | Монтаж единицы Клапан воздушный прямоугольного сечения 400х400 АВК 400х400К8 | шт. | 10
1992 | Монтаж единицы Клапан воздушный прямоугольного сечения 600х400 АВК 600х400К8 | шт. | 10
1993 | Монтаж единицы Шумоглушитель пластинчатый прямоугольного сечения 1200х1200, L=1000 мм ГП 1200х1200-1000 | шт. | 2
1994 | Монтаж единицы Решётка вытяжная сотовая 400х600 РСН 400х600 | шт. | 10
1995 | Монтаж единицы Решётка вытяжная сотовая 600х400 РСН 600х400 | шт. | 10
1996 | Монтаж единицы Воздуховод прямоугольного сечения из тонколистовой оцинкованной стали 400x400, класса герметичности "В", с толщиной стенки b=0.8 ГОСТ 14918-2020 | м | 35.45
1997 | Монтаж единицы Воздуховод прямоугольного сечения из тонколистовой оцинкованной стали 400x600, класса герметичности "В", с толщиной стенки b=0.8 ГОСТ 14918-2020 | м | 2.9
1998 | Монтаж единицы Воздуховод прямоугольного сечения из тонколистовой оцинкованной стали 600x400, класса герметичности "В", с толщиной стенки b=0.8 ГОСТ 14918-2020 | м | 18.8
1999 | Монтаж единицы Воздуховод прямоугольного сечения из тонколистовой оцинкованной стали 600x500, класса герметичности "В", с толщиной стенки b=0.8 ГОСТ 14918-2020 | м | 15.4
2000 | Монтаж единицы Воздуховод прямоугольного сечения из тонколистовой оцинкованной стали 600x600, класса герметичности "В", с толщиной стенки b=0.8 ГОСТ 14918-2020 | м | 12.95
2001 | Монтаж единицы Воздуховод прямоугольного сечения из тонколистовой оцинкованной стали 600x700, класса герметичности "В", с толщиной стенки b=0.8 ГОСТ 14918-2020 | м | 10.2
2002 | Монтаж единицы Воздуховод прямоугольного сечения из тонколистовой оцинкованной стали 600x800, класса герметичности "В", с толщиной стенки b=0.8 ГОСТ 14918-2020 | м | 22.2
2003 | Монтаж единицы Воздуховод прямоугольного сечения из тонколистовой оцинкованной стали 600x900, класса герметичности "В", с толщиной стенки b=0.8 ГОСТ 14918-2020 | м | 10.2
2004 | Монтаж единицы Воздуховод прямоугольного сечения из тонколистовой оцинкованной стали 600x1000, класса герметичности "В", с толщиной стенки b=0.8 ГОСТ 14918-2020 | м | 5.85
2005 | Монтаж единицы Воздуховод прямоугольного сечения из тонколистовой оцинкованной стали 600x1100, класса герметичности "В", с толщиной стенки b=0.8 ГОСТ 14918-2020 | м | 5
2006 | Монтаж единицы Воздуховод прямоугольного сечения из тонколистовой оцинкованной стали 600x1200, класса герметичности "В", с толщиной стенки b=0.8 ГОСТ 14918-2020 | м | 11.63
2007 | Монтаж единицы Воздуховод прямоугольного сечения из тонколистовой оцинкованной стали 1200x600, класса герметичности "В", с толщиной стенки b=0.8 ГОСТ 14918-2020 | м | 0.48
2008 | Монтаж единицы Воздуховод прямоугольного сечения из тонколистовой оцинкованной стали 1200x1200, класса герметичности "В", с толщиной стенки b=0.8 ГОСТ 14918-2020 | м | 23.03
2009 | Монтаж единицы Заглушка прямоугольная из тонколистовой оцинкованной стали 400x400, класс герметичности "В", b=0.8 ГОСТ 14918-2020 | шт. | 10
2010 | Монтаж единицы Заглушка прямоугольная из тонколистовой оцинкованной стали 600x400, класс герметичности "В", b=0.8 ГОСТ 14918-2020 | шт. | 3
2011 | Монтаж единицы Отвод прямоугольного воздуховода 45° 600x1200-600x1200, класса герметичности "В", с толщиной стенки, b=0.8 ГОСТ 14918-2020 | шт. | 2
2012 | Монтаж единицы Отвод прямоугольного воздуховода 45° 1200x1200-1200x1200, класса герметичности "В", с толщиной стенки, b=0.8 ГОСТ 14918-2020 | шт. | 2
2013 | Монтаж единицы Отвод прямоугольного воздуховода 89° 400x400-400x400, класса герметичности "В", с толщиной стенки, b=0.8 ГОСТ 14918-2020 | шт. | 1
2014 | Монтаж единицы Отвод прямоугольного воздуховода 89° 1200x1200-1200x1200, класса герметичности "В", с толщиной стенки, b=0.8 ГОСТ 14918-2020 | шт. | 2
2015 | Монтаж единицы Отвод прямоугольного воздуховода 90° 400x400-400x400, класса герметичности "В", с толщиной стенки, b=0.8 ГОСТ 14918-2020 | шт. | 9
2016 | Монтаж единицы Отвод прямоугольного воздуховода 90° 600x1200-600x1200, класса герметичности "В", с толщиной стенки, b=0.8 ГОСТ 14918-2020 | шт. | 1
2017 | Монтаж единицы Отвод прямоугольного воздуховода 90° 1200x1200-1200x1200, класса герметичности "В", с толщиной стенки, b=0.8 ГОСТ 14918-2020 | шт. | 3
2018 | Монтаж единицы Переход прямоугольного сечения 600x500-600x400, класса герметичности "В", с толщиной стенки b=0.8 ГОСТ 14918-2020 | шт. | 3
2019 | Монтаж единицы Переход прямоугольного сечения 600x600-600x500, класса герметичности "В", с толщиной стенки b=0.8 ГОСТ 14918-2020 | шт. | 3
2020 | Монтаж единицы Переход прямоугольного сечения 600x700-600x600, класса герметичности "В", с толщиной стенки b=0.8 ГОСТ 14918-2020 | шт. | 2
2021 | Монтаж единицы Переход прямоугольного сечения 600x800-600x700, класса герметичности "В", с толщиной стенки b=0.8 ГОСТ 14918-2020 | шт. | 2
2022 | Монтаж единицы Переход прямоугольного сечения 600x900-600x800, класса герметичности "В", с толщиной стенки b=0.8 ГОСТ 14918-2020 | шт. | 2
2023 | Монтаж единицы Переход прямоугольного сечения 600x1000-600x900, класса герметичности "В", с толщиной стенки b=0.8 ГОСТ 14918-2020 | шт. | 2
2024 | Монтаж единицы Переход прямоугольного сечения 600x1100-600x600, класса герметичности "В", с толщиной стенки b=0.8 ГОСТ 14918-2020 | шт. | 1
2025 | Монтаж единицы Переход прямоугольного сечения 600x1100-600x1000, класса герметичности "В", с толщиной стенки b=0.8 ГОСТ 14918-2020 | шт. | 2
2026 | Монтаж единицы Переход прямоугольного сечения 600x1200-600x1100, класса герметичности "В", с толщиной стенки b=0.8 ГОСТ 14918-2020 | шт. | 1
2027 | Монтаж единицы Переход прямоугольного сечения 1200x1200-600x1200, класса герметичности "В", с толщиной стенки b=0.8 ГОСТ 14918-2020 | шт. | 1
2028 | Монтаж единицы Переход прямоугольного сечения 1671x1671-1200x1200, класса герметичности "В", с толщиной стенки b=0.9 ГОСТ 14918-2020 | шт. | 2
2029 | Монтаж единицы Тройник прямоугольного воздуховода 600x400-400x400-400x400, класса герметичности "В", с толщиной стенки, b=0.8 ГОСТ 14918-2020 | шт. | 10
2030 | Монтаж единицы Тройник прямоугольного воздуховода 600x400-600x400-400x400, класса герметичности "В", с толщиной стенки, b=0.8 ГОСТ 14918-2020 | шт. | 2
2031 | Монтаж единицы Тройник прямоугольного воздуховода 600x400-600x400-600x400, класса герметичности "В", с толщиной стенки, b=0.8 ГОСТ 14918-2020 | шт. | 1
2032 | Монтаж единицы Тройник прямоугольного воздуховода 600x500-600x500-400x400, класса герметичности "В", с толщиной стенки, b=0.8 ГОСТ 14918-2020 | шт. | 2
2033 | Монтаж единицы Тройник прямоугольного воздуховода 600x500-600x500-600x400, класса герметичности "В", с толщиной стенки, b=0.8 ГОСТ 14918-2020 | шт. | 1
2034 | Монтаж единицы Тройник прямоугольного воздуховода 600x600-600x600-400x400, класса герметичности "В", с толщиной стенки, b=0.8 ГОСТ 14918-2020 | шт. | 2
2035 | Монтаж единицы Тройник прямоугольного воздуховода 600x600-600x600-600x400, класса герметичности "В", с толщиной стенки, b=0.8 ГОСТ 14918-2020 | шт. | 1
2036 | Монтаж единицы Тройник прямоугольного воздуховода 600x700-600x700-400x400, класса герметичности "В", с толщиной стенки, b=0.8 ГОСТ 14918-2020 | шт. | 1
2037 | Монтаж единицы Тройник прямоугольного воздуховода 600x700-600x700-600x400, класса герметичности "В", с толщиной стенки, b=0.8 ГОСТ 14918-2020 | шт. | 1
2038 | Монтаж единицы Тройник прямоугольного воздуховода 600x800-600x800-400x400, класса герметичности "В", с толщиной стенки, b=0.8 ГОСТ 14918-2020 | шт. | 1
2039 | Монтаж единицы Тройник прямоугольного воздуховода 600x800-600x800-600x400, класса герметичности "В", с толщиной стенки, b=0.8 ГОСТ 14918-2020 | шт. | 1
2040 | Монтаж единицы Тройник прямоугольного воздуховода 600x900-600x900-400x400, класса герметичности "В", с толщиной стенки, b=0.8 ГОСТ 14918-2020 | шт. | 1
2041 | Монтаж единицы Тройник прямоугольного воздуховода 600x900-600x900-600x400, класса герметичности "В", с толщиной стенки, b=0.8 ГОСТ 14918-2020 | шт. | 1
2042 | Монтаж единицы Тройник прямоугольного воздуховода 600x1000-600x1000-400x400, класса герметичности "В", с толщиной стенки, b=0.8 ГОСТ 14918-2020 | шт. | 1
2043 | Монтаж единицы Тройник прямоугольного воздуховода 600x1000-600x1000-600x400, класса герметичности "В", с толщиной стенки, b=0.8 ГОСТ 14918-2020 | шт. | 1
2044 | Монтаж единицы Тройник прямоугольного воздуховода 600x1100-600x1100-600x400, класса герметичности "В", с толщиной стенки, b=0.8 ГОСТ 14918-2020 | шт. | 1
2045 | Монтаж единицы Тройник прямоугольного воздуховода 600x1200-600x1200-600x400, класса герметичности "В", с толщиной стенки, b=0.8 ГОСТ 14918-2020 | шт. | 2
2046 | Монтаж единицы Тройник прямоугольного воздуховода 1200x600-1100x600-1100x600, класса герметичности "В", с толщиной стенки, b=0.8 ГОСТ 14918-2020 | шт. | 1
2047 | Монтаж единицы Тройник прямоугольного воздуховода 1200x1200-1200x1200-1200x600, класса герметичности "В", с толщиной стенки, b=0.8 ГОСТ 14918-2020 | шт. | 1
2048 | Монтаж единицы Тройник прямоугольного воздуховода 1200x1200-1200x1200-1200x1200, класса герметичности "В", с толщиной стенки, b=0.8 ГОСТ 14918-2020 | шт. | 1
2049 | Монтаж единицы Вытяжная крышная установка во взрывозащищенном исполнении (основная) в составе: | шт. | 1
- вентилятор крышный VDNS 112А-22х10-EX.B,
- стакан монтажный утепленный MSN-U-112,
- клапан обратный RVN-1120-EX.B VDNS 112А-22х10-EX.B
2050 | Монтаж единицы Вытяжная крышная установка во взрывозащищенном исполнении (резервная) в составе: | шт. | 1
- вентилятор крышный VDNS 112А-22х10-EX.B,
- стакан монтажный утепленный MSN-U-112,
- клапан обратный RVN-1120-EX.B VDNS 112А-22х10-EX.B
2051 | Монтаж единицы Клапан воздушный прямоугольного сечения 1000х400 АВК 1000х400К8 | шт. | 10
2052 | Монтаж единицы Шумоглушитель пластинчатый прямоугольного сечения 1200х1200, L=1000 мм ГП 1200х1200-1000 | шт. | 2
2053 | Монтаж единицы Решётка вытяжная сотовая 1000х400 РСН 1000х400 | шт. | 10
2054 | Монтаж единицы Воздуховод прямоугольного сечения из тонколистовой оцинкованной стали 600x400, класса герметичности "В", с толщиной стенки b=0.8 ГОСТ 14918-2020 | м | 15.37
2055 | Монтаж единицы Воздуховод прямоугольного сечения из тонколистовой оцинкованной стали 600x600, класса герметичности "В", с толщиной стенки b=0.8 ГОСТ 14918-2020 | м | 10.9
2056 | Монтаж единицы Воздуховод прямоугольного сечения из тонколистовой оцинкованной стали 600x800, класса герметичности "В", с толщиной стенки b=0.8 ГОСТ 14918-2020 | м | 5.2
2057 | Монтаж единицы Воздуховод прямоугольного сечения из тонколистовой оцинкованной стали 600x1000, класса герметичности "В", с толщиной стенки b=0.8 ГОСТ 14918-2020 | м | 4.47
2058 | Монтаж единицы Воздуховод прямоугольного сечения из тонколистовой оцинкованной стали 600x1200, класса герметичности "В", с толщиной стенки b=0.8 ГОСТ 14918-2020 | м | 0.83
2059 | Монтаж единицы Воздуховод прямоугольного сечения из тонколистовой оцинкованной стали 1000x400, класса герметичности "В", с толщиной стенки b=0.8 ГОСТ 14918-2020 | м | 2.95
2060 | Монтаж единицы Воздуховод прямоугольного сечения из тонколистовой оцинкованной стали 1200x600, класса герметичности "В", с толщиной стенки b=0.8 ГОСТ 14918-2020 | м | 22.24
2061 | Монтаж единицы Воздуховод прямоугольного сечения из тонколистовой оцинкованной стали 1200x1200, класса герметичности "В", с толщиной стенки b=0.8 ГОСТ 14918-2020 | м | 6.75
2062 | Монтаж единицы Заглушка прямоугольная из тонколистовой оцинкованной стали 600x400, класс герметичности "В", b=0.8 ГОСТ 14918-2020 | шт. | 3
2063 | Монтаж единицы Отвод прямоугольного воздуховода 90° 600x1200-600x1200, класса герметичности "В", с толщиной стенки, b=0.8 ГОСТ 14918-2020 | шт. | 2
2064 | Монтаж единицы Отвод прямоугольного воздуховода 90° 1200x600-1200x600, класса герметичности "В", с толщиной стенки, b=0.8 ГОСТ 14918-2020 | шт. | 2
2065 | Монтаж единицы Отвод прямоугольного воздуховода 90° 1200x1200-1200x1200, класса герметичности "В", с толщиной стенки, b=0.8 ГОСТ 14918-2020 | шт. | 1
2066 | Монтаж единицы Переход прямоугольного сечения 600x600-600x400, класса герметичности "В", с толщиной стенки b=0.8 ГОСТ 14918-2020 | шт. | 3
2067 | Монтаж единицы Переход прямоугольного сечения 600x800-600x600, класса герметичности "В", с толщиной стенки b=0.8 ГОСТ 14918-2020 | шт. | 3
2068 | Монтаж единицы Переход прямоугольного сечения 600x1000-600x800, класса герметичности "В", с толщиной стенки b=0.8 ГОСТ 14918-2020 | шт. | 1
2069 | Монтаж единицы Переход прямоугольного сечения 600x1200-600x1000, класса герметичности "В", с толщиной стенки b=0.8 ГОСТ 14918-2020 | шт. | 1
2070 | Монтаж единицы Переход прямоугольного сечения 1200x1200-1200x600, класса герметичности "В", с толщиной стенки b=0.8 ГОСТ 14918-2020 | шт. | 1
2071 | Монтаж единицы Переход прямоугольного сечения 1671x1671-1200x1200, класса герметичности "В", с толщиной стенки b=0.9 ГОСТ 14918-2020 | шт. | 2
2072 | Монтаж единицы Тройник прямоугольного воздуховода 600x800-600x800-1000x400, класса герметичности "В", с толщиной стенки, b=0.8 ГОСТ 14918-2020 | шт. | 2
2073 | Монтаж единицы Тройник прямоугольного воздуховода 600x1000-600x1000-1000x400, класса герметичности "В", с толщиной стенки, b=0.8 ГОСТ 14918-2020 | шт. | 1
2074 | Монтаж единицы Тройник прямоугольного воздуховода 600x1200-600x1200-1000x400, класса герметичности "В", с толщиной стенки, b=0.8 ГОСТ 14918-2020 | шт. | 1
2075 | Монтаж единицы Тройник прямоугольного воздуховода 1000x400-600x400-600x400, класса герметичности "В", с толщиной стенки, b=0.8 ГОСТ 14918-2020 | шт. | 3
2076 | Монтаж единицы Тройник прямоугольного воздуховода 1000x400-600x600-600x600, класса герметичности "В", с толщиной стенки, b=0.8 ГОСТ 14918-2020 | шт. | 3
2077 | Монтаж единицы Тройник прямоугольного воздуховода 1200x600-800x600-800x600, класса герметичности "В", с толщиной стенки, b=0.8 ГОСТ 14918-2020 | шт. | 1
2078 | Монтаж единицы Тройник прямоугольного воздуховода 1200x1200-1200x1200-1200x600, класса герметичности "В", с толщиной стенки, b=0.8 ГОСТ 14918-2020 | шт. | 1
2079 | Монтаж единицы Тройник прямоугольного воздуховода 1200x1200-1200x1200-1200x1200, класса герметичности "В", с толщиной стенки, b=0.8 ГОСТ 14918-2020 | шт. | 1
2080 | Монтаж единицы Вытяжная канальная установка подвесная в составе: | шт. | 1
- клапан обратный KON 160,
- вентилятор KVR 160/1,
- шумоглушитель KNK 160/6,
- хомут соединительный HTK 160 (2 шт.),
- кронштейн крепления вентилятора KKV 160 KVR 160/1
2081 | Монтаж единицы Клапан воздушный круглого сечения ø100 КВК 100М | шт. | 3
2082 | Монтаж единицы Клапан противопожарный универсальный КПУ-1Н КПУ-1Н-О-Н-100-0*ф-MV220-СН-КК-0-0-0-0-0 | шт. | 3
2083 | Монтаж единицы Диффузор универсальный круглый ø100 ДПУ-М 100 | шт. | 3
2084 | Монтаж единицы Зонт вентиляционный крышный круглый ø160 ЗК.00.000-// | шт. | 1
2085 | Монтаж единицы Воздуховод круглого сечения из тонколистовой оцинкованной стали ø100, класса герметичности "В", с толщиной стенки b=0.8 ГОСТ 14918-2020 | м | 10.28
2086 | Монтаж единицы Воздуховод круглого сечения из тонколистовой оцинкованной стали ø125, класса герметичности "В", с толщиной стенки b=0.8 ГОСТ 14918-2020 | м | 10.02
2087 | Монтаж единицы Воздуховод круглого сечения из тонколистовой оцинкованной стали ø160, класса герметичности "В", с толщиной стенки b=0.8 ГОСТ 14918-2020 | м | 3.65
2088 | Монтаж единицы Отвод круглого воздуховода 90° ø100-ø100, класса герметичности "В", с толщиной стенки, b=0.8 ГОСТ 14918-2020 | шт. | 4
2089 | Монтаж единицы Отвод круглого воздуховода 90° ø125-ø125, класса герметичности "В", с толщиной стенки, b=0.8 ГОСТ 14918-2020 | шт. | 1
2090 | Монтаж единицы Отвод круглого воздуховода 90° ø160-ø160, класса герметичности "В", с толщиной стенки, b=0.8 ГОСТ 14918-2020 | шт. | 1
2091 | Монтаж единицы Переход круглого сечения ø125-ø100, класса герметичности "В", с толщиной стенки b=0.8 ГОСТ 14918-2020 | шт. | 1
2092 | Монтаж единицы Переход круглого сечения ø160-ø125, класса герметичности "В", с толщиной стенки b=0.8 ГОСТ 14918-2020 | шт. | 1
2093 | Монтаж единицы Тройник круглого воздуховода ø125-ø125-ø100, класса герметичности "В", с толщиной стенки, b=0.8 ГОСТ 14918-2020 | шт. | 1
2094 | Монтаж единицы Тройник круглого воздуховода ø160-ø160-ø100, класса герметичности "В", с толщиной стенки, b=0.8 ГОСТ 14918-2020 | шт. | 1
2095 | Монтаж единицы Изоляция из минеральной ваты с покрытием из алюминиевой фольги без армирования, EI90, b=40 мм ISOTEC Wired Mat 80-AL2 | м² | 12.12
2096 | Монтаж единицы Клапан противопожарный универсальный КПУ-1Н КПУ-1Н-О-В-400-0*ф-ЭПВ220-СН-КК-0-0-0-0-0 | шт. | 1
2097 | Монтаж единицы Зонт вентиляционный крышный круглый ø400 ЗК.00.000-03 | шт. | 1
2098 | Монтаж единицы Решётка вытяжная сотовая 400х400 РСН 400х400 | шт. | 1
2099 | Монтаж единицы Воздуховод круглого сечения из тонколистовой оцинкованной стали ø400, класса герметичности "В", с толщиной стенки b=0.8 ГОСТ 14918-2020 | м | 7.66
2100 | Монтаж единицы Воздуховод прямоугольного сечения из тонколистовой оцинкованной стали 400x400, класса герметичности "В", с толщиной стенки b=0.8 ГОСТ 14918-2020 | м | 0.15
2101 | Монтаж единицы Переход с круглого на прямоугольное сечение 400x400-ø400, класса герметичности "В", с толщиной стенки b=0.8 ГОСТ 14918-2020 | шт. | 1
2102 | Монтаж единицы Изоляция из минеральной ваты с покрытием из алюминиевой фольги без армирования, EI90, b=40 мм ISOTEC Wired Mat 80-AL2 | м² | 9.96
2103 | Монтаж единицы Зонт вентиляционный крышный круглый ø160 ЗК.00.000-// | шт. | 1
2104 | Монтаж единицы Решётка вытяжная сотовая 200х200 РСН 200х200 | шт. | 1
2105 | Монтаж единицы Воздуховод круглого сечения из тонколистовой оцинкованной стали ø160, класса герметичности "В", с толщиной стенки b=0.8 ГОСТ 14918-2020 | м | 11.19
2106 | Монтаж единицы Воздуховод прямоугольного сечения из тонколистовой оцинкованной стали 200x200, класса герметичности "В", с толщиной стенки b=0.8 ГОСТ 14918-2020 | м | 0.1
2107 | Монтаж единицы Переход с круглого на прямоугольное сечение 200x200-ø160, класса герметичности "В", с толщиной стенки b=0.8 ГОСТ 14918-2020 | шт. | 1
2108 | Монтаж единицы Изоляция из минеральной ваты с покрытием из алюминиевой фольги без армирования, EI90, b=40 мм ISOTEC Wired Mat 80-AL2 | м² | 7.58
2109 | Монтаж единицы Зонт вентиляционный крышный круглый ø250 ЗК.00.000-01 | шт. | 1
2110 | Монтаж единицы Решётка вытяжная сотовая 250х250 РСН 250х250 | шт. | 1
2111 | Монтаж единицы Воздуховод круглого сечения из тонколистовой оцинкованной стали ø250, класса герметичности "В", с толщиной стенки b=0.8 ГОСТ 14918-2020 | м | 7.79
2112 | Монтаж единицы Переход с круглого на прямоугольное сечение 250x250-ø250, класса герметичности "В", с толщиной стенки b=0.8 ГОСТ 14918-2020 | шт. | 1
2113 | Монтаж единицы Изоляция из минеральной ваты с покрытием из алюминиевой фольги без армирования, EI60, b=30 мм ISOTEC Wired Mat 80-AL2 | м² | 0.01
2114 | Монтаж единицы Изоляция из минеральной ваты с покрытием из алюминиевой фольги без армирования, EI90, b=40 мм ISOTEC Wired Mat 80-AL2 | м² | 6.46
2115 | Монтаж единицы Клапан противопожарный универсальный КПУ-1Н КПУ-1Н-О-Н-160-0*ф-MV220-СН-КК-0-0-0-0-0 | шт. | 1
2116 | Монтаж единицы Зонт вентиляционный крышный круглый ø160 ЗК.00.000-// | шт. | 1
2117 | Монтаж единицы Решётка вытяжная сотовая 200х200 РСН 200х200 | шт. | 1
2118 | Монтаж единицы Воздуховод круглого сечения из тонколистовой оцинкованной стали ø160, класса герметичности "В", с толщиной стенки b=0.8 ГОСТ 14918-2020 | м | 10.96
2119 | Монтаж единицы Воздуховод прямоугольного сечения из тонколистовой оцинкованной стали 200x200, класса герметичности "В", с толщиной стенки b=0.8 ГОСТ 14918-2020 | м | 0.05
2120 | Монтаж единицы Переход с круглого на прямоугольное сечение 200x200-ø160, класса герметичности "В", с толщиной стенки b=0.8 ГОСТ 14918-2020 | шт. | 1
2121 | Монтаж единицы Изоляция из минеральной ваты с покрытием из алюминиевой фольги без армирования, EI90, b=40 мм ISOTEC Wired Mat 80-AL2 | м² | 7.71
2122 | Монтаж единицы Прибор управления пожарный люками дымовыми ШКВАЛ-ЛК-02-(ЦШ+ЦШ)-Х | шт | 2
2123 | Монтаж единицы Дымовой люк ДЫМОЗОР, серия 100, внутреннее сечение люка А*В = 1500x1500 мм, тип крышки - У, усилие штокового электропривода 1600 Н, напряжение электропривода 24 В, с защитной решеткой,исполнение люка стандартное ДЫМОЗОР-100-1500*1500-У-1600-24-Р-С | шт. | 14
2124 | Монтаж единицы Клапан противопожарный универсальный КПУ-1Н КПУ-1Н-З-ВМС-1400х1400-2*ф-ЭПВ220-СН-КК-0-0-0-0-МРП | шт. | 36
2125 | Монтаж единицы Наружная решётка АРН 1400х1400 RAL 5005 | шт. | 2
2126 | Монтаж единицы Наружная решётка АРН 1400х1400 RAL 9006 | шт. | 34
2127 | Монтаж единицы Воздуховод прямоугольного сечения из тонколистовой оцинкованной стали 1400x1400, класса герметичности "В", с толщиной стенки b=0.9 ГОСТ 14918-2020 | м | 25.18
2128 | Монтаж единицы Вытяжная крышная установка во взрывозащищенном исполнении в составе: | шт. | 1
- вентилятор крышный коррозионностойкий VDNS 45В-1,1х15-EX.B-KR,
- стакан монтажный утепленный коррозионностойкий MSN-U-450-KR с уклоном 3 гр. (нестандарт),
- клапан обратный коррозионностойкий RVN-450-EX.B-KR с фланцами под стакан монтажный с уклоном (нестандарт) VDNS 45В-1,1х15-EX.B-KR
2129 | Монтаж единицы Зонт вытяжной пристенный из нержавеющей стали 600х700, h=300, патрубок ø125 ЗВП-600х700-300/ø125 |  | 1
2130 | Монтаж единицы Зонт вытяжной пристенный из нержавеющей стали 1200х700, h=300, патрубок ø200 ЗВП-1200х700-300/ø200 |  | 1
2131 | Монтаж единицы Зонт вытяжной пристенный из нержавеющей стали 1300х700, h=300, патрубок ø200 ЗВП-1300х700-300/ø200 |  | 1
2132 | Монтаж единицы Зонт вытяжной пристенный из нержавеющей стали 1400х700, h=300, патрубок ø200 ЗВП-1400х700-300/ø200 |  | 1
2133 | Монтаж единицы Дроссель-клапан из нержавеющей стали круглого сечения ø125 ДКК 125 | шт. | 4
2134 | Монтаж единицы Дроссель-клапан из нержавеющей стали круглого сечения ø200 ДКК 200 | шт. | 3
2135 | Монтаж единицы Клапан противопожарный универсальный КПУ-1Н КПУ-1Н-О-ВК-315-0*ф-ЭПВ220-СН-КК-0-0-0-0-0 | шт. | 1
2136 | Монтаж единицы Секция сорбционно-угольного фильтра с фильтрующими ячейками типа ФКСУ СУФ-2/1х1 П | шт. | 1
2137 | Монтаж единицы Воздуховод круглого сечения из тонколистовой оцинкованной стали ø125, класса герметичности "В", с толщиной стенки b=0.8 ГОСТ 5582-75 | м | 4.29
2138 | Монтаж единицы Воздуховод круглого сечения из тонколистовой оцинкованной стали ø200, класса герметичности "В", с толщиной стенки b=0.8 ГОСТ 5582-75 | м | 3.17
2139 | Монтаж единицы Воздуховод круглого сечения из тонколистовой оцинкованной стали ø315, класса герметичности "В", с толщиной стенки b=0.8 ГОСТ 5582-75 | м | 9.29
2140 | Монтаж единицы Отвод круглого воздуховода 30° ø125-ø125, класса герметичности "В", с толщиной стенки, b=0.8 ГОСТ 5582-75 | шт. | 2
2141 | Монтаж единицы Отвод круглого воздуховода 45° ø125-ø125, класса герметичности "В", с толщиной стенки, b=0.8 ГОСТ 5582-75 | шт. | 1
2142 | Монтаж единицы Отвод круглого воздуховода 60° ø315-ø315, класса герметичности "В", с толщиной стенки, b=0.8 ГОСТ 5582-75 | шт. | 1
2143 | Монтаж единицы Отвод круглого воздуховода 90° ø125-ø125, класса герметичности "В", с толщиной стенки, b=0.8 ГОСТ 5582-75 | шт. | 4
2144 | Монтаж единицы Отвод круглого воздуховода 90° ø200-ø200, класса герметичности "В", с толщиной стенки, b=0.8 ГОСТ 5582-75 | шт. | 2
2145 | Монтаж единицы Отвод круглого воздуховода 90° ø315-ø315, класса герметичности "В", с толщиной стенки, b=0.8 ГОСТ 5582-75 | шт. | 3
2146 | Монтаж единицы Переход круглого сечения ø315-ø200, класса герметичности "В", с толщиной стенки b=0.8 ГОСТ 5582-75 | шт. | 1
2147 | Монтаж единицы Переход с круглого на прямоугольное сечение 552x552-ø315, класса герметичности "В", с толщиной стенки b=0.8 ГОСТ 5582-75 | шт. | 1
2148 | Монтаж единицы Переход с круглого на прямоугольное сечение 600x650-ø315, класса герметичности "В", с толщиной стенки b=0.8 ГОСТ 5582-75 | шт. | 1
2149 | Монтаж единицы Переход с круглого на прямоугольное сечение 650x600-ø315, класса герметичности "В", с толщиной стенки b=0.8 ГОСТ 5582-75 | шт. | 1
2150 | Монтаж единицы Тройник круглого воздуховода ø200-ø200-ø125, класса герметичности "В", с толщиной стенки, b=0.8 ГОСТ 5582-75 | шт. | 2
2151 | Монтаж единицы Тройник круглого воздуховода ø315-ø315-ø125, класса герметичности "В", с толщиной стенки, b=0.8 ГОСТ 5582-75 | шт. | 2
2152 | Монтаж единицы Тройник круглого воздуховода ø315-ø315-ø200, класса герметичности "В", с толщиной стенки, b=0.8 ГОСТ 5582-75 | шт. | 2
2153 | Монтаж единицы Изоляция из минеральной ваты с покрытием из алюминиевой фольги без армирования, EI90, b=40 мм ISOTEC Wired Mat 80-AL2 | м² | 12.33
2154 | Монтаж единицы Вытяжная крышная установка во взрывозащищенном исполнении в составе: | шт. | 1
- вентилятор крышный коррозионностойкий VDNS 45В-1,1х15-EX.B-KR,
- стакан монтажный утепленный коррозионностойкий MSN-U-450-KR с уклоном 3 гр. (нестандарт),
- клапан обратный коррозионностойкий RVN-450-EX.B-KR с фланцами под стакан монтажный с уклоном (нестандарт) VDNS 45В-1,1х15-EX.B-KR
2155 | Монтаж единицы Зонт вытяжной пристенный из нержавеющей стали 700х600, h=300, патрубок ø125 ЗВП-700х600-300/ø125 |  | 4
2156 | Монтаж единицы Зонт вытяжной пристенный из нержавеющей стали 800х600, h=200, патрубок ø125 ЗВП-800х600-200/ø125 |  | 1
2157 | Монтаж единицы Зонт вытяжной пристенный из нержавеющей стали 1000х600, h=200, патрубок ø160 ЗВП-1000х600-200/ø160 |  | 1
2158 | Монтаж единицы Зонт вытяжной пристенный из нержавеющей стали 1200х600, h=200, патрубок ø160 ЗВП-1200х600-200/ø160 |  | 1
2159 | Монтаж единицы Зонт вытяжной пристенный из нержавеющей стали 1300х700, h=200, патрубок ø200 ЗВП-1300х700-200/ø200 |  | 2
2160 | Монтаж единицы Зонт вытяжной пристенный из нержавеющей стали 1500х700, h=300, патрубок ø200 ЗВП-1500х700-300/ø200 |  | 1
2161 | Монтаж единицы Дроссель-клапан из нержавеющей стали круглого сечения ø125 ДКК 125 | шт. | 6
2162 | Монтаж единицы Дроссель-клапан из нержавеющей стали круглого сечения ø160 ДКК 160 | шт. | 2
2163 | Монтаж единицы Дроссель-клапан из нержавеющей стали круглого сечения ø200 ДКК 200 | шт. | 3
2164 | Монтаж единицы Клапан противопожарный универсальный КПУ-1Н КПУ-1Н-О-ВК-400-0*ф-ЭПВ220-СН-КК-0-0-0-0-0 | шт. | 1
2165 | Монтаж единицы Секция сорбционно-угольного фильтра с фильтрующими ячейками типа ФКСУ СУФ-2/1х1 П | шт. | 1
2166 | Монтаж единицы Воздуховод круглого сечения из тонколистовой оцинкованной стали ø125, класса герметичности "В", с толщиной стенки b=0.8 ГОСТ 5582-75 | м | 5.26
2167 | Монтаж единицы Воздуховод круглого сечения из тонколистовой оцинкованной стали ø160, класса герметичности "В", с толщиной стенки b=0.8 ГОСТ 5582-75 | м | 0.56
2168 | Монтаж единицы Воздуховод круглого сечения из тонколистовой оцинкованной стали ø200, класса герметичности "В", с толщиной стенки b=0.8 ГОСТ 5582-75 | м | 4.39
2169 | Монтаж единицы Воздуховод круглого сечения из тонколистовой оцинкованной стали ø250, класса герметичности "В", с толщиной стенки b=0.8 ГОСТ 5582-75 | м | 2.92
2170 | Монтаж единицы Воздуховод круглого сечения из тонколистовой оцинкованной стали ø315, класса герметичности "В", с толщиной стенки b=0.8 ГОСТ 5582-75 | м | 0.78
2171 | Монтаж единицы Воздуховод круглого сечения из тонколистовой оцинкованной стали ø400, класса герметичности "В", с толщиной стенки b=0.8 ГОСТ 5582-75 | м | 23.05
2172 | Монтаж единицы Отвод круглого воздуховода 30° ø125-ø125, класса герметичности "В", с толщиной стенки, b=0.8 ГОСТ 5582-75 | шт. | 2
2173 | Монтаж единицы Отвод круглого воздуховода 30° ø200-ø200, класса герметичности "В", с толщиной стенки, b=0.8 ГОСТ 5582-75 | шт. | 2
2174 | Монтаж единицы Отвод круглого воздуховода 30° ø400-ø400, класса герметичности "В", с толщиной стенки, b=0.8 ГОСТ 5582-75 | шт. | 2
2175 | Монтаж единицы Отвод круглого воздуховода 45° ø200-ø200, класса герметичности "В", с толщиной стенки, b=0.8 ГОСТ 5582-75 | шт. | 2
2176 | Монтаж единицы Отвод круглого воздуховода 60° ø200-ø200, класса герметичности "В", с толщиной стенки, b=0.8 ГОСТ 5582-75 | шт. | 1
2177 | Монтаж единицы Отвод круглого воздуховода 90° ø125-ø125, класса герметичности "В", с толщиной стенки, b=0.8 ГОСТ 5582-75 | шт. | 10
2178 | Монтаж единицы Отвод круглого воздуховода 90° ø160-ø160, класса герметичности "В", с толщиной стенки, b=0.8 ГОСТ 5582-75 | шт. | 3
2179 | Монтаж единицы Отвод круглого воздуховода 90° ø200-ø200, класса герметичности "В", с толщиной стенки, b=0.8 ГОСТ 5582-75 | шт. | 3
2180 | Монтаж единицы Отвод круглого воздуховода 90° ø250-ø250, класса герметичности "В", с толщиной стенки, b=0.8 ГОСТ 5582-75 | шт. | 1
2181 | Монтаж единицы Отвод круглого воздуховода 90° ø315-ø315, класса герметичности "В", с толщиной стенки, b=0.8 ГОСТ 5582-75 | шт. | 3
2182 | Монтаж единицы Отвод круглого воздуховода 90° ø400-ø400, класса герметичности "В", с толщиной стенки, b=0.8 ГОСТ 5582-75 | шт. | 7
2183 | Монтаж единицы Переход круглого сечения ø250-ø200, класса герметичности "В", с толщиной стенки b=0.8 ГОСТ 5582-75 | шт. | 2
2184 | Монтаж единицы Переход круглого сечения ø315-ø250, класса герметичности "В", с толщиной стенки b=0.8 ГОСТ 5582-75 | шт. | 1
2185 | Монтаж единицы Переход круглого сечения ø400-ø315, класса герметичности "В", с толщиной стенки b=0.8 ГОСТ 5582-75 | шт. | 1
2186 | Монтаж единицы Переход с круглого на прямоугольное сечение 552x552-ø400, класса герметичности "В", с толщиной стенки b=0.8 ГОСТ 5582-75 | шт. | 1
2187 | Монтаж единицы Переход с круглого на прямоугольное сечение 600x650-ø400, класса герметичности "В", с толщиной стенки b=0.8 ГОСТ 5582-75 | шт. | 2
2188 | Монтаж единицы Тройник круглого воздуховода ø200-ø200-ø125, класса герметичности "В", с толщиной стенки, b=0.8 ГОСТ 5582-75 | шт. | 4
2189 | Монтаж единицы Тройник круглого воздуховода ø200-ø200-ø160, класса герметичности "В", с толщиной стенки, b=0.8 ГОСТ 5582-75 | шт. | 1
2190 | Монтаж единицы Тройник круглого воздуховода ø250-ø250-ø125, класса герметичности "В", с толщиной стенки, b=0.8 ГОСТ 5582-75 | шт. | 2
2191 | Монтаж единицы Тройник круглого воздуховода ø250-ø250-ø160, класса герметичности "В", с толщиной стенки, b=0.8 ГОСТ 5582-75 | шт. | 1
2192 | Монтаж единицы Тройник круглого воздуховода ø315-ø315-ø200, класса герметичности "В", с толщиной стенки, b=0.8 ГОСТ 5582-75 | шт. | 1
2193 | Монтаж единицы Тройник круглого воздуховода ø400-ø400-ø250, класса герметичности "В", с толщиной стенки b=1.0 ГОСТ 5582-75 | шт. | 1
2194 | Монтаж единицы Изоляция из минеральной ваты с покрытием из алюминиевой фольги без армирования, EI90, b=40 мм ISOTEC Wired Mat 80-AL2 | м² | 46.37
2195 | Монтаж единицы Клапан противопожарный универсальный КПУ-1Н КПУ-1Н-О-ВК-355-0*ф-ЭПВ220-СН-КК-0-0-0-0-0 | шт. | 1
2196 | Монтаж единицы Зонт вентиляционный крышный круглый ø355 ЗК.00.000-// | шт. | 1
2197 | Монтаж единицы Воздуховод круглого сечения из тонколистовой оцинкованной стали ø355, класса герметичности "В", с толщиной стенки b=0.8 ГОСТ 5582-75 | м | 12.81
2198 | Монтаж единицы Воздуховод круглого сечения из тонколистовой оцинкованной стали ø400, класса герметичности "В", с толщиной стенки b=0.8 ГОСТ 5582-75 | м | 0.03
2199 | Монтаж единицы Отвод круглого воздуховода 60° ø355-ø355, класса герметичности "В", с толщиной стенки, b=0.8 ГОСТ 5582-75 | шт. | 2
2200 | Монтаж единицы Отвод круглого воздуховода 90° ø355-ø355, класса герметичности "В", с толщиной стенки, b=0.8 ГОСТ 5582-75 | шт. | 3
2201 | Монтаж единицы Переход круглого сечения ø400-ø355, класса герметичности "В", с толщиной стенки b=0.8 ГОСТ 5582-75 | шт. | 1
2202 | Монтаж единицы Изоляция из минеральной ваты с покрытием из алюминиевой фольги без армирования, EI150, b=60 мм ISOTEC Wired Mat 80-AL2 | м² | 0.65
2203 | Монтаж единицы Дефлектор вентиляционный ø160 Д 160.00.000 | шт. | 1
2204 | Монтаж единицы Воздуховод круглого сечения из тонколистовой оцинкованной стали ø100, класса герметичности "В", с толщиной стенки b=0.8 ГОСТ 14918-2020 | м | 19
2205 | Монтаж единицы Воздуховод круглого сечения из тонколистовой оцинкованной стали ø160, класса герметичности "В", с толщиной стенки b=0.8 ГОСТ 14918-2020 | м | 3.86
2206 | Монтаж единицы Врезка круглая из тонколистовой оцинкованной стали ø100, класс герметичности "В", b=0.8 ГОСТ 14918-2020 | шт. | 6
2207 | Монтаж единицы Отвод круглого воздуховода 90° ø100-ø100, класса герметичности "В", с толщиной стенки, b=0.8 ГОСТ 14918-2020 | шт. | 8
2208 | Монтаж единицы Отвод круглого воздуховода 90° ø160-ø160, класса герметичности "В", с толщиной стенки, b=0.8 ГОСТ 14918-2020 | шт. | 1
2209 | Монтаж единицы Переход круглого сечения ø160-ø100, класса герметичности "В", с толщиной стенки b=0.8 ГОСТ 14918-2020 | шт. | 2
2210 | Монтаж единицы Тройник круглого воздуховода ø160-ø160-ø160, класса герметичности "В", с толщиной стенки, b=0.8 ГОСТ 14918-2020 | шт. | 1
2211 | Монтаж единицы Дефлектор вентиляционный ø160 Д 160.00.000 | шт. | 1
2212 | Монтаж единицы Воздуховод круглого сечения из тонколистовой оцинкованной стали ø100, класса герметичности "В", с толщиной стенки b=0.8 ГОСТ 14918-2020 | м | 19
2213 | Монтаж единицы Воздуховод круглого сечения из тонколистовой оцинкованной стали ø160, класса герметичности "В", с толщиной стенки b=0.8 ГОСТ 14918-2020 | м | 3.86
2214 | Монтаж единицы Врезка круглая из тонколистовой оцинкованной стали ø100, класс герметичности "В", b=0.8 ГОСТ 14918-2020 | шт. | 6
2215 | Монтаж единицы Отвод круглого воздуховода 90° ø100-ø100, класса герметичности "В", с толщиной стенки, b=0.8 ГОСТ 14918-2020 | шт. | 8
2216 | Монтаж единицы Отвод круглого воздуховода 90° ø160-ø160, класса герметичности "В", с толщиной стенки, b=0.8 ГОСТ 14918-2020 | шт. | 1
2217 | Монтаж единицы Переход круглого сечения ø160-ø100, класса герметичности "В", с толщиной стенки b=0.8 ГОСТ 14918-2020 | шт. | 2
2218 | Монтаж единицы Тройник круглого воздуховода ø160-ø160-ø160, класса герметичности "В", с толщиной стенки, b=0.8 ГОСТ 14918-2020 | шт. | 1
2219 | Монтаж единицы Дефлектор вентиляционный ø160 Д 160.00.000 | шт. | 1
2220 | Монтаж единицы Воздуховод круглого сечения из тонколистовой оцинкованной стали ø100, класса герметичности "В", с толщиной стенки b=0.8 ГОСТ 14918-2020 | м | 16.52
2221 | Монтаж единицы Воздуховод круглого сечения из тонколистовой оцинкованной стали ø160, класса герметичности "В", с толщиной стенки b=0.8 ГОСТ 14918-2020 | м | 3.86
2222 | Монтаж единицы Врезка круглая из тонколистовой оцинкованной стали ø100, класс герметичности "В", b=0.8 ГОСТ 14918-2020 | шт. | 5
2223 | Монтаж единицы Отвод круглого воздуховода 90° ø100-ø100, класса герметичности "В", с толщиной стенки, b=0.8 ГОСТ 14918-2020 | шт. | 8
2224 | Монтаж единицы Отвод круглого воздуховода 90° ø160-ø160, класса герметичности "В", с толщиной стенки, b=0.8 ГОСТ 14918-2020 | шт. | 1
2225 | Монтаж единицы Переход круглого сечения ø160-ø100, класса герметичности "В", с толщиной стенки b=0.8 ГОСТ 14918-2020 | шт. | 2
2226 | Монтаж единицы Тройник круглого воздуховода ø160-ø160-ø160, класса герметичности "В", с толщиной стенки, b=0.8 ГОСТ 14918-2020 | шт. | 1
2227 | Монтаж единицы Приточно-вытяжная установка подвесная в составе: | шт. | 1
- воздушная заслонка CHR 70-40 (2 шт.),
- фильтр карманный укороченный LITENED 70-40 FRUM с фильтрующей вставкой DFUM 70-40 (G4) (2 шт.),
- фильтр карманный LITENED 70-40 FRPM с фильтрующей вставкой DFPM 70-40 (F7) (2 шт.),
- рекуператор подвесной LITENED 70-40 REP (правый),
- воздухонагреватель водяной LITENED 70-40 WH/Al/2,
- вентилятор LITENED 70-40 G1.31-2,2х30,
- вентилятор LITENED 70-40 G1.31-1,1х30,
- шумоглушитель LITENED 70-40 NKD (2 шт.),
- секция промежуточная LITENED 70-40 PS,
- вставка гибкая FH 70-40 (4 шт.) LITENED 70-40 G1.31-2.2x30.R + LITENED 70-40 G1.31-1.1x30.R
2228 | Монтаж единицы Клапан воздушный круглого сечения ø160 КВК 160М | шт. | 14
2229 | Монтаж единицы Клапан воздушный круглого сечения ø200 КВК 200М | шт. | 5
2230 | Монтаж единицы Клапан противопожарный универсальный КПУ-1Н КПУ-1Н-О-МС-600х400-2*ф-MV220-СН-КК-0-0-0-0-0 | шт. | 1
2231 | Монтаж единицы Диффузор универсальный круглый ø160 ДПУ-М 160 | шт. | 14
2232 | Монтаж единицы Диффузор универсальный круглый ø200 ДПУ-М 200 | шт. | 5
2233 | Монтаж единицы Наружная решётка АРН 1000х1000 RAL 5005 | шт. | 1
2234 | Монтаж единицы Воздуховод круглого сечения из тонколистовой оцинкованной стали ø160, класса герметичности "В", с толщиной стенки b=0.8 ГОСТ 14918-2020 | м | 40.71
2235 | Монтаж единицы Воздуховод круглого сечения из тонколистовой оцинкованной стали ø200, класса герметичности "В", с толщиной стенки b=0.8 ГОСТ 14918-2020 | м | 38.85
2236 | Монтаж единицы Воздуховод круглого сечения из тонколистовой оцинкованной стали ø250, класса герметичности "В", с толщиной стенки b=0.8 ГОСТ 14918-2020 | м | 6.57
2237 | Монтаж единицы Воздуховод круглого сечения из тонколистовой оцинкованной стали ø315, класса герметичности "В", с толщиной стенки b=0.8 ГОСТ 14918-2020 | м | 7.15
2238 | Монтаж единицы Воздуховод круглого сечения из тонколистовой оцинкованной стали ø400, класса герметичности "В", с толщиной стенки b=0.8 ГОСТ 14918-2020 | м | 0.72
2239 | Монтаж единицы Воздуховод прямоугольного сечения из тонколистовой оцинкованной стали 600x400, класса герметичности "В", с толщиной стенки b=0.8 ГОСТ 14918-2020 | м | 2.59
2240 | Монтаж единицы Воздуховод прямоугольного сечения из тонколистовой оцинкованной стали 700x400, класса герметичности "В", с толщиной стенки b=0.8 ГОСТ 14918-2020 | м | 0.97
2241 | Монтаж единицы Воздуховод прямоугольного сечения из тонколистовой оцинкованной стали 1000x1000, класса герметичности "В", с толщиной стенки b=0.8 ГОСТ 14918-2020 | м | 0.12
2242 | Монтаж единицы Врезка круглая из тонколистовой оцинкованной стали ø315, класс герметичности "В", b=0.8 ГОСТ 14918-2020 | шт. | 1
2243 | Монтаж единицы Отвод круглого воздуховода 90° ø160-ø160, класса герметичности "В", с толщиной стенки, b=0.8 ГОСТ 14918-2020 | шт. | 12
2244 | Монтаж единицы Отвод круглого воздуховода 90° ø200-ø200, класса герметичности "В", с толщиной стенки, b=0.8 ГОСТ 14918-2020 | шт. | 9
2245 | Монтаж единицы Отвод круглого воздуховода 90° ø250-ø250, класса герметичности "В", с толщиной стенки, b=0.8 ГОСТ 14918-2020 | шт. | 1
2246 | Монтаж единицы Отвод прямоугольного воздуховода 90° 400x600-400x600, класса герметичности "В", с толщиной стенки, b=0.8 ГОСТ 14918-2020 | шт. | 2
2247 | Монтаж единицы Переход круглого сечения ø200-ø160, класса герметичности "В", с толщиной стенки b=0.8 ГОСТ 14918-2020 | шт. | 2
2248 | Монтаж единицы Переход круглого сечения ø250-ø200, класса герметичности "В", с толщиной стенки b=0.8 ГОСТ 14918-2020 | шт. | 4
2249 | Монтаж единицы Переход круглого сечения ø315-ø250, класса герметичности "В", с толщиной стенки b=0.8 ГОСТ 14918-2020 | шт. | 3
2250 | Монтаж единицы Переход круглого сечения ø400-ø315, класса герметичности "В", с толщиной стенки b=0.8 ГОСТ 14918-2020 | шт. | 1
2251 | Монтаж единицы Переход прямоугольного воздуховода на круглое сечение из тонколистовой оцинкованной стали 700x400-ø400 ГОСТ 14918-2020 | шт. | 1
2252 | Монтаж единицы Переход прямоугольного сечения 700x400-600x400, класса герметичности "В", с толщиной стенки b=0.8 ГОСТ 14918-2020 | шт. | 1
2253 | Монтаж единицы Переход прямоугольного сечения 1000x1000-600x400, класса герметичности "В", с толщиной стенки b=0.8 ГОСТ 14918-2020 | шт. | 1
2254 | Монтаж единицы Переход с круглого на прямоугольное сечение 700x400-ø400, класса герметичности "В", с толщиной стенки b=0.8 ГОСТ 14918-2020 | шт. | 2
2255 | Монтаж единицы Тройник круглого воздуховода ø160-ø160-ø160, класса герметичности "В", с толщиной стенки, b=0.8 ГОСТ 14918-2020 | шт. | 2
2256 | Монтаж единицы Тройник круглого воздуховода ø200-ø200-ø160, класса герметичности "В", с толщиной стенки, b=0.8 ГОСТ 14918-2020 | шт. | 7
2257 | Монтаж единицы Тройник круглого воздуховода ø250-ø250-ø160, класса герметичности "В", с толщиной стенки, b=0.8 ГОСТ 14918-2020 | шт. | 3
2258 | Монтаж единицы Тройник круглого воздуховода ø250-ø250-ø200, класса герметичности "В", с толщиной стенки, b=0.8 ГОСТ 14918-2020 | шт. | 2
2259 | Монтаж единицы Тройник круглого воздуховода ø315-ø315-ø200, класса герметичности "В", с толщиной стенки, b=0.8 ГОСТ 14918-2020 | шт. | 1
2260 | Монтаж единицы Тройник круглого воздуховода ø315-ø315-ø250, класса герметичности "В", с толщиной стенки, b=0.8 ГОСТ 14918-2020 | шт. | 1
2261 | Монтаж единицы Тройник круглого воздуховода ø315-ø315-ø315, класса герметичности "В", с толщиной стенки, b=0.8 ГОСТ 14918-2020 | шт. | 1
2262 | Монтаж единицы Изоляция из минеральной ваты с покрытием из алюминиевой фольги без армирования, EI150, b=60 мм ISOTEC Wired Mat 80-AL2 | м² | 2.15
2263 | Монтаж единицы Изоляция из минеральной ваты с покрытием из алюминиевой фольги, b=50 мм ISOTEC M-25-AL1 | м² | 9.44
2264 | Монтаж единицы Приточная канальная установка подвесная в составе: | шт. | 1
- воздушная заслонка CHR 50-30,
- фильтр карманный укороченный FRU 50-30 с фильтрующей вставкой DFU 50-30 (G4),
- фильтр карманный FRP 50-30 с фильтрующей вставкой DFP 50-30 (F7),
- воздухонагреватель водяной WH 50-30/2,
- вентилятор VRN 50-30/25R-2D,
- шумоглушитель NK 50-30,
- вставка гибкая FH 50-30 (2 шт.) VRN 50-30/25R.2D
2265 | Монтаж единицы Клапан воздушный круглого сечения ø125 КВК 125М | шт. | 9
2266 | Монтаж единицы Клапан противопожарный универсальный КПУ-1Н КПУ-1Н-О-ВМС-500х300-2*ф-ЭПВ220-СН-КК-0-0-0-0-0 | шт. | 1
2267 | Монтаж единицы Диффузор универсальный круглый ø125 ДПУ-М 125 | шт. | 9
2268 | Монтаж единицы Наружная решётка АРН 500х500 | шт. | 1
2269 | Монтаж единицы Воздуховод круглого сечения из тонколистовой оцинкованной стали ø125, класса герметичности "В", с толщиной стенки b=0.8 ГОСТ 14918-2020 | м | 30.7
2270 | Монтаж единицы Воздуховод круглого сечения из тонколистовой оцинкованной стали ø200, класса герметичности "В", с толщиной стенки b=0.8 ГОСТ 14918-2020 | м | 7.49
2271 | Монтаж единицы Воздуховод круглого сечения из тонколистовой оцинкованной стали ø250, класса герметичности "В", с толщиной стенки b=0.8 ГОСТ 14918-2020 | м | 1.4
2272 | Монтаж единицы Воздуховод прямоугольного сечения из тонколистовой оцинкованной стали 300x500, класса герметичности "В", с толщиной стенки b=0.8 ГОСТ 14918-2020 | м | 5.01
2273 | Монтаж единицы Воздуховод прямоугольного сечения из тонколистовой оцинкованной стали 500x300, класса герметичности "В", с толщиной стенки b=0.8 ГОСТ 14918-2020 | м | 6.52
2274 | Монтаж единицы Воздуховод прямоугольного сечения из тонколистовой оцинкованной стали 500x500, класса герметичности "В", с толщиной стенки b=0.8 ГОСТ 14918-2020 | м | 0.52
2275 | Монтаж единицы Заглушка прямоугольная из тонколистовой оцинкованной стали 300x500, класс герметичности "В", b=0.8 ГОСТ 14918-2020 | шт. | 1
2276 | Монтаж единицы Отвод круглого воздуховода 90° ø125-ø125, класса герметичности "В", с толщиной стенки, b=0.8 ГОСТ 14918-2020 | шт. | 19
2277 | Монтаж единицы Отвод прямоугольного воздуховода 30° 300x500-300x500, класса герметичности "В", с толщиной стенки, b=0.8 ГОСТ 14918-2020 | шт. | 2
2278 | Монтаж единицы Отвод прямоугольного воздуховода 90° 300x500-300x500, класса герметичности "В", с толщиной стенки, b=0.8 ГОСТ 14918-2020 | шт. | 1
2279 | Монтаж единицы Отвод прямоугольного воздуховода 90° 500x300-500x300, класса герметичности "В", с толщиной стенки, b=0.8 ГОСТ 14918-2020 | шт. | 1
2280 | Монтаж единицы Переход круглого сечения ø200-ø125, класса герметичности "В", с толщиной стенки b=0.8 ГОСТ 14918-2020 | шт. | 1
2281 | Монтаж единицы Переход круглого сечения ø250-ø200, класса герметичности "В", с толщиной стенки b=0.8 ГОСТ 14918-2020 | шт. | 1
2282 | Монтаж единицы Переход с круглого на прямоугольное сечение 500x300-ø250, класса герметичности "В", с толщиной стенки b=0.8 ГОСТ 14918-2020 | шт. | 1
2283 | Монтаж единицы Тройник круглого воздуховода ø125-ø125-ø125, класса герметичности "В", с толщиной стенки, b=0.8 ГОСТ 14918-2020 | шт. | 4
2284 | Монтаж единицы Тройник круглого воздуховода ø200-ø200-ø125, класса герметичности "В", с толщиной стенки, b=0.8 ГОСТ 14918-2020 | шт. | 2
2285 | Монтаж единицы Тройник круглого воздуховода ø250-ø250-ø125, класса герметичности "В", с толщиной стенки, b=0.8 ГОСТ 14918-2020 | шт. | 2
2286 | Монтаж единицы Тройник прямоугольного воздуховода 500x500-300x500-300x500, класса герметичности "В", с толщиной стенки, b=0.8 ГОСТ 14918-2020 | шт. | 1
2287 | Монтаж единицы Изоляция из минеральной ваты с покрытием из алюминиевой фольги без армирования, EI90, b=40 мм ISOTEC Wired Mat 80-AL2 | м² | 3.89
2288 | Монтаж единицы Изоляция из минеральной ваты с покрытием из алюминиевой фольги без армирования, EI150, b=60 мм ISOTEC Wired Mat 80-AL2 | м² | 31.07
2289 | Монтаж единицы Приточная установка подвесная в составе: | шт. | 1
- воздушная заслонка CHR 60-30,
- фильтр карманный укороченный LITENED 60-30 FRUM с фильтрующей вставкой DFUM 60-30 (G4),
- фильтр карманный LITENED 60-30 FRPM с фильтрующей вставкой DFPM 60-30 (F5),
- воздухонагреватель водяной LITENED 60-30 WH/Al/2,
- вентилятор LITENED 60-30 G1.31-1,1х30,
- шумоглушитель LITENED 60-30 NKD,
- вставка гибкая FH 60-30 (2 шт.) LITENED 60-30 G1.31-1.1x30.R
2290 | Монтаж единицы Клапан воздушный прямоугольного сечения 200х150 АВК 200х150К8 | шт. | 1
2291 | Монтаж единицы Клапан воздушный прямоугольного сечения 300х300 АВК 300х300К8 | шт. | 3
2292 | Монтаж единицы Клапан лепестковый для работы на вертикальных участках на приток ТЮЛЬПАН-3-500*300-В-0 | шт. | 1
2293 | Монтаж единицы Клапан противопожарный универсальный КПУ-1Н КПУ-1Н-О-В-500х300-2*ф-ЭПВ220-СН-КК-0-0-0-0-0 | шт. | 1
2294 | Монтаж единицы Клапан противопожарный универсальный КПУ-1Н КПУ-1Н-О-МС-600х300-2*ф-MV220-СН-КК-0-0-0-0-0 | шт. | 1
2295 | Монтаж единицы Наружная решётка АРН 1000х800 RAL 5005 | шт. | 1
2296 | Монтаж единицы Решётка приточная жалюзийная с регулятором расхода 200х150 АМР 200х150 | шт. | 1
2297 | Монтаж единицы Решётка приточная жалюзийная с регулятором расхода 300х300 АМР 300х300 | шт. | 3
2298 | Монтаж единицы Воздуховод прямоугольного сечения из тонколистовой оцинкованной стали 200x150, класса герметичности "В", с толщиной стенки b=0.8 ГОСТ 14918-2020 | м | 0.04
2299 | Монтаж единицы Воздуховод прямоугольного сечения из тонколистовой оцинкованной стали 300x300, класса герметичности "В", с толщиной стенки b=0.8 ГОСТ 14918-2020 | м | 0.71
2300 | Монтаж единицы Воздуховод прямоугольного сечения из тонколистовой оцинкованной стали 300x500, класса герметичности "В", с толщиной стенки b=0.8 ГОСТ 14918-2020 | м | 1.09
2301 | Монтаж единицы Воздуховод прямоугольного сечения из тонколистовой оцинкованной стали 300x600, класса герметичности "В", с толщиной стенки b=0.8 ГОСТ 14918-2020 | м | 4.62
2302 | Монтаж единицы Воздуховод прямоугольного сечения из тонколистовой оцинкованной стали 400x300, класса герметичности "В", с толщиной стенки b=0.8 ГОСТ 14918-2020 | м | 0.75
2303 | Монтаж единицы Воздуховод прямоугольного сечения из тонколистовой оцинкованной стали 500x300, класса герметичности "В", с толщиной стенки b=0.8 ГОСТ 14918-2020 | м | 0.54
2304 | Монтаж единицы Воздуховод прямоугольного сечения из тонколистовой оцинкованной стали 600x300, класса герметичности "В", с толщиной стенки b=0.8 ГОСТ 14918-2020 | м | 2.47
2305 | Монтаж единицы Воздуховод прямоугольного сечения из тонколистовой оцинкованной стали 1000x800, класса герметичности "В", с толщиной стенки b=0.8 ГОСТ 14918-2020 | м | 0.12
2306 | Монтаж единицы Отвод прямоугольного воздуховода 45° 300x500-300x500, класса герметичности "В", с толщиной стенки, b=0.8 ГОСТ 14918-2020 | шт. | 1
2307 | Монтаж единицы Отвод прямоугольного воздуховода 90° 300x300-300x300, класса герметичности "В", с толщиной стенки, b=0.8 ГОСТ 14918-2020 | шт. | 1
2308 | Монтаж единицы Отвод прямоугольного воздуховода 90° 300x600-300x600, класса герметичности "В", с толщиной стенки, b=0.8 ГОСТ 14918-2020 | шт. | 3
2309 | Монтаж единицы Отвод прямоугольного воздуховода 90° 600x300-600x300, класса герметичности "В", с толщиной стенки, b=0.8 ГОСТ 14918-2020 | шт. | 1
2310 | Монтаж единицы Переход прямоугольного сечения 400x300-300x300, класса герметичности "В", с толщиной стенки b=0.8 ГОСТ 14918-2020 | шт. | 1
2311 | Монтаж единицы Переход прямоугольного сечения 500x300-400x300, класса герметичности "В", с толщиной стенки b=0.8 ГОСТ 14918-2020 | шт. | 1
2312 | Монтаж единицы Переход прямоугольного сечения 600x300-500x300, класса герметичности "В", с толщиной стенки b=0.8 ГОСТ 14918-2020 | шт. | 1
2313 | Монтаж единицы Переход прямоугольного сечения 1000x800-600x300, класса герметичности "В", с толщиной стенки b=0.8 ГОСТ 14918-2020 | шт. | 1
2314 | Монтаж единицы Тройник прямоугольного воздуховода 400x300-400x300-300x300, класса герметичности "В", с толщиной стенки, b=0.8 ГОСТ 14918-2020 | шт. | 1
2315 | Монтаж единицы Тройник прямоугольного воздуховода 500x300-500x300-300x300, класса герметичности "В", с толщиной стенки, b=0.8 ГОСТ 14918-2020 | шт. | 1
2316 | Монтаж единицы Тройник прямоугольного воздуховода 600x300-600x300-150x200, класса герметичности "В", с толщиной стенки, b=0.8 ГОСТ 14918-2020 | шт. | 1
2317 | Монтаж единицы Изоляция из минеральной ваты с покрытием из алюминиевой фольги без армирования, EI90, b=40 мм ISOTEC Wired Mat 80-AL2 | м² | 0.47
2318 | Монтаж единицы Изоляция из минеральной ваты с покрытием из алюминиевой фольги без армирования, EI150, b=60 мм ISOTEC Wired Mat 80-AL2 | м² | 18.06
2319 | Монтаж единицы Изоляция из минеральной ваты с покрытием из алюминиевой фольги, b=50 мм ISOTEC M-25-AL1 | м² | 3.39
2320 | Монтаж единицы Воздухонагреватель рекуперативный вертикальный наружного исполнения в составе: | шт. | 1
- газовая модуляционная горелка с газовой арматурой ,
- газовоздушный теплообменник из нержавеющей стали,
- центробежный вентилятор (2 шт.: 1 осн.+1 рез.),
- фильтр карманный G3 с дифманометром (2 шт.),
- клапан наружного воздуха КВУ-С с электроприводом (2 шт.),
- дымовая труба из нержавеющей стали Двн250/Дн350 длиной 16 м, с коленом 90 гр, со взрывным клапаном, стартом, настенными креплениями, окончанием коническим, хомутами,
ревизией с дренажным спускником "Тепловей-350" ВН-005-350 (i) нст
2321 | Монтаж единицы Клапан воздушный круглого сечения ø630 КВК 630М | шт. | 4
2322 | Монтаж единицы Клапан лепестковый для работы на горизонтальных участках ТЮЛЬПАН-1-1200*1200-В-0 | шт. | 1
2323 | Монтаж единицы Шумоглушитель пластинчатый прямоугольного сечения 1200х1200, L=1000 мм ГП 1200х1200-1000 | шт. | 1
2324 | Монтаж единицы Наружная решётка АРН 1700х900 | шт. | 2
2325 | Монтаж единицы Воздуховод круглого сечения из тонколистовой оцинкованной стали ø630, класса герметичности "В", с толщиной стенки b=0.8 ГОСТ 14918-2020 | м | 7.63
2326 | Монтаж единицы Воздуховод круглого сечения из тонколистовой оцинкованной стали ø800, класса герметичности "В", с толщиной стенким b=0.8 ГОСТ 14918-2020 | м | 2.49
2327 | Монтаж единицы Воздуховод прямоугольного сечения из тонколистовой оцинкованной стали 850x1000, класса герметичности "В", с толщиной стенки b=0.8 ГОСТ 14918-2020 | м | 3.07
2328 | Монтаж единицы Воздуховод прямоугольного сечения из тонколистовой оцинкованной стали 850x1200, класса герметичности "В", с толщиной стенки b=0.8 ГОСТ 14918-2020 | м | 16.8
2329 | Монтаж единицы Воздуховод прямоугольного сечения из тонколистовой оцинкованной стали 1200x1200, класса герметичности "В", с толщиной стенки b=0.8 ГОСТ 14918-2020 | м | 5.37
2330 | Монтаж единицы Воздуховод прямоугольного сечения из тонколистовой оцинкованной стали 1700x900, класса герметичности "В", с толщиной стенки b=0.9 ГОСТ 14918-2020 | м | 0.4
2331 | Монтаж единицы Врезка круглая из тонколистовой оцинкованной стали ø630, класс герметичности "В", b=0.8 ГОСТ 14918-2020 | шт. | 2
2332 | Монтаж единицы Отвод круглого воздуховода 90° ø630-ø630, класса герметичности "В", с толщиной стенки, b=0.8 ГОСТ 14918-2020 | шт. | 5
2333 | Монтаж единицы Отвод прямоугольного воздуховода 45° 850x1200-850x1200, класса герметичности "В", с толщиной стенки, b=0.8 ГОСТ 14918-2020 | шт. | 2
2334 | Монтаж единицы Отвод прямоугольного воздуховода 90° 850x1200-850x1200, класса герметичности "В", с толщиной стенки, b=0.8 ГОСТ 14918-2020 | шт. | 2
2335 | Монтаж единицы Отвод прямоугольного воздуховода 90° 1200x850-1200x850, класса герметичности "В", с толщиной стенки, b=0.8 ГОСТ 14918-2020 | шт. | 1
2336 | Монтаж единицы Отвод прямоугольного воздуховода 90° 1200x1200-1200x1200, класса герметичности "В", с толщиной стенки, b=0.8 ГОСТ 14918-2020 | шт. | 2
2337 | Монтаж единицы Переход круглого сечения ø800-ø630, класса герметичности "В", с толщиной стенки b=0.8 ГОСТ 14918-2020 | шт. | 1
2338 | Монтаж единицы Переход прямоугольного сечения 850x1200-850x1000, класса герметичности "В", с толщиной стенки b=0.8 ГОСТ 14918-2020 | шт. | 1
2339 | Монтаж единицы Переход прямоугольного сечения 1190x1750-1200x1200, класса герметичности "В", с толщиной стенки b=0.9 ГОСТ 14918-2020 | шт. | 1
2340 | Монтаж единицы Переход прямоугольного сечения 1200x850-850x1200, класса герметичности "В", с толщиной стенки b=0.8 ГОСТ 14918-2020 | шт. | 1
2341 | Монтаж единицы Переход прямоугольного сечения 1200x1200-850x1200, класса герметичности "В", с толщиной стенки b=0.8 ГОСТ 14918-2020 | шт. | 1
2342 | Монтаж единицы Переход с круглого на прямоугольное сечение 850x1000-ø800, класса герметичности "В", с толщиной стенки b=0.8 ГОСТ 14918-2020 | шт. | 1
2343 | Монтаж единицы Тройник круглого воздуховода ø800-ø800-ø630, класса герметичности "В", с толщиной стенки, b=0.8 ГОСТ 14918-2020 | шт. | 1
2344 | Монтаж единицы Утка прямоугольная из оцинкованной стали 1700x900, класс герметичности "В", b=0.9 ГОСТ 14918-2020 | шт. | 2
2345 | Монтаж единицы Изоляция из минеральной ваты с покрытием из алюминиевой фольги, b=100 мм ISOTEC M-25-AL1 | м² | 46.42
2346 | Монтаж единицы Воздухонагреватель рекуперативный вертикальный наружного исполнения в составе: | шт. | 1
- газовая модуляционная горелка с газовой арматурой ,
- газовоздушный теплообменник из нержавеющей стали,
- центробежный вентилятор (2 шт.: 1 осн.+1 рез.),
- фильтр карманный G3 с дифманометром (2 шт.),
- клапан наружного воздуха КВУ-С с электроприводом (2 шт.),
- дымовая труба из нержавеющей стали Двн250/Дн350 длиной 16 м, с коленом 90 гр, со взрывным клапаном, стартом, настенными креплениями, окончанием коническим, хомутами,
ревизией с дренажным спускником "Тепловей-350" ВН-005-350 (i) нст
2347 | Монтаж единицы Клапан воздушный круглого сечения ø630 КВК 630М | шт. | 4
2348 | Монтаж единицы Клапан лепестковый для работы на горизонтальных участках ТЮЛЬПАН-1-1200*1200-В-0 | шт. | 1
2349 | Монтаж единицы Шумоглушитель пластинчатый прямоугольного сечения 1200х1200, L=1000 мм ГП 1200х1200-1000 | шт. | 1
2350 | Монтаж единицы Наружная решётка АРН 1700х900 | шт. | 2
2351 | Монтаж единицы Воздуховод круглого сечения из тонколистовой оцинкованной стали ø630, класса герметичности "В", с толщиной стенки b=0.8 ГОСТ 14918-2020 | м | 42.09
2352 | Монтаж единицы Воздуховод круглого сечения из тонколистовой оцинкованной стали ø800, класса герметичности "В", с толщиной стенким b=0.8 ГОСТ 14918-2020 | м | 4.85
2353 | Монтаж единицы Воздуховод прямоугольного сечения из тонколистовой оцинкованной стали 850x1000, класса герметичности "В", с толщиной стенки b=0.8 ГОСТ 14918-2020 | м | 6.78
2354 | Монтаж единицы Воздуховод прямоугольного сечения из тонколистовой оцинкованной стали 850x1200, класса герметичности "В", с толщиной стенки b=0.8 ГОСТ 14918-2020 | м | 10.15
2355 | Монтаж единицы Воздуховод прямоугольного сечения из тонколистовой оцинкованной стали 1200x850, класса герметичности "В", с толщиной стенки b=0.8 ГОСТ 14918-2020 | м | 1.18
2356 | Монтаж единицы Воздуховод прямоугольного сечения из тонколистовой оцинкованной стали 1200x1200, класса герметичности "В", с толщиной стенки b=0.8 ГОСТ 14918-2020 | м | 5.36
2357 | Монтаж единицы Воздуховод прямоугольного сечения из тонколистовой оцинкованной стали 1700x900, класса герметичности "В", с толщиной стенки b=0.9 ГОСТ 14918-2020 | м | 0.4
2358 | Монтаж единицы Врезка круглая из тонколистовой оцинкованной стали ø630, класс герметичности "В", b=0.8 ГОСТ 14918-2020 | шт. | 2
2359 | Монтаж единицы Отвод круглого воздуховода 45° ø630-ø630, класса герметичности "В", с толщиной стенки, b=0.8 ГОСТ 14918-2020 | шт. | 2
2360 | Монтаж единицы Отвод круглого воздуховода 90° ø630-ø630, класса герметичности "В", с толщиной стенки, b=0.8 ГОСТ 14918-2020 | шт. | 8
2361 | Монтаж единицы Отвод прямоугольного воздуховода 90° 850x1200-850x1200, класса герметичности "В", с толщиной стенки, b=0.8 ГОСТ 14918-2020 | шт. | 1
2362 | Монтаж единицы Отвод прямоугольного воздуховода 90° 1200x850-1200x850, класса герметичности "В", с толщиной стенки, b=0.8 ГОСТ 14918-2020 | шт. | 1
2363 | Монтаж единицы Отвод прямоугольного воздуховода 90° 1200x1200-1200x1200, класса герметичности "В", с толщиной стенки, b=0.8 ГОСТ 14918-2020 | шт. | 2
2364 | Монтаж единицы Переход круглого сечения ø800-ø630, класса герметичности "В", с толщиной стенки b=0.8 ГОСТ 14918-2020 | шт. | 1
2365 | Монтаж единицы Переход прямоугольного сечения 850x1200-850x1000, класса герметичности "В", с толщиной стенки b=0.8 ГОСТ 14918-2020 | шт. | 1
2366 | Монтаж единицы Переход прямоугольного сечения 1190x1750-1200x1200, класса герметичности "В", с толщиной стенки b=0.9 ГОСТ 14918-2020 | шт. | 1
2367 | Монтаж единицы Переход прямоугольного сечения 1200x1200-1200x850, класса герметичности "В", с толщиной стенки b=0.8 ГОСТ 14918-2020 | шт. | 1
2368 | Монтаж единицы Переход с круглого на прямоугольное сечение 850x1000-ø800, класса герметичности "В", с толщиной стенки b=0.8 ГОСТ 14918-2020 | шт. | 1
2369 | Монтаж единицы Тройник круглого воздуховода ø800-ø800-ø630, класса герметичности "В", с толщиной стенки, b=0.8 ГОСТ 14918-2020 | шт. | 1
2370 | Монтаж единицы Утка прямоугольная из оцинкованной стали 1700x900, класс герметичности "В", b=0.9 ГОСТ 14918-2020 | шт. | 2
2371 | Монтаж единицы Изоляция из минеральной ваты с покрытием из алюминиевой фольги, b=100 мм ISOTEC M-25-AL1 | м² | 46.41
2372 | Монтаж единицы Воздухонагреватель рекуперативный вертикальный наружного исполнения в составе: | шт. | 1
- газовая модуляционная горелка с газовой арматурой ,
- газовоздушный теплообменник из нержавеющей стали,
- центробежный вентилятор (2 шт.: 1 осн.+1 рез.),
- фильтр карманный G3 с дифманометром (2 шт.),
- клапан наружного воздуха КВУ-С с электроприводом (2 шт.),
- дымовая труба из нержавеющей стали Двн250/Дн350 длиной 16 м, с коленом 90 гр, со взрывным клапаном, стартом, настенными креплениями, окончанием коническим, хомутами,
ревизией с дренажным спускником "Тепловей-350" ВН-005-350 (i) нст
2373 | Монтаж единицы Клапан воздушный круглого сечения ø630 КВК 630М | шт. | 4
2374 | Монтаж единицы Клапан лепестковый для работы на горизонтальных участках ТЮЛЬПАН-1-1200*1200-В-0 | шт. | 1
2375 | Монтаж единицы Шумоглушитель пластинчатый прямоугольного сечения 1200х1200, L=1000 мм ГП 1200х1200-1000 | шт. | 1
2376 | Монтаж единицы Наружная решётка АРН 1700х900 | шт. | 2
2377 | Монтаж единицы Воздуховод круглого сечения из тонколистовой оцинкованной стали ø630, класса герметичности "В", с толщиной стенки b=0.8 ГОСТ 14918-2020 | м | 39.26
2378 | Монтаж единицы Воздуховод круглого сечения из тонколистовой оцинкованной стали ø800, класса герметичности "В", с толщиной стенким b=0.8 ГОСТ 14918-2020 | м | 12.49
2379 | Монтаж единицы Воздуховод прямоугольного сечения из тонколистовой оцинкованной стали 850x1200, класса герметичности "В", с толщиной стенки b=0.8 ГОСТ 14918-2020 | м | 1.56
2380 | Монтаж единицы Воздуховод прямоугольного сечения из тонколистовой оцинкованной стали 1200x850, класса герметичности "В", с толщиной стенки b=0.8 ГОСТ 14918-2020 | м | 4.7
2381 | Монтаж единицы Воздуховод прямоугольного сечения из тонколистовой оцинкованной стали 1200x1200, класса герметичности "В", с толщиной стенки b=0.8 ГОСТ 14918-2020 | м | 5.37
2382 | Монтаж единицы Воздуховод прямоугольного сечения из тонколистовой оцинкованной стали 1700x900, класса герметичности "В", с толщиной стенки b=0.9 ГОСТ 14918-2020 | м | 0.4
2383 | Монтаж единицы Врезка круглая из тонколистовой оцинкованной стали ø800, класс герметичности "В", b=0.8 ГОСТ 14918-2020 | шт. | 1
2384 | Монтаж единицы Отвод круглого воздуховода 90° ø630-ø630, класса герметичности "В", с толщиной стенки, b=0.8 ГОСТ 14918-2020 | шт. | 6
2385 | Монтаж единицы Отвод прямоугольного воздуховода 90° 850x1200-850x1200, класса герметичности "В", с толщиной стенки, b=0.8 ГОСТ 14918-2020 | шт. | 1
2386 | Монтаж единицы Отвод прямоугольного воздуховода 90° 1200x850-1200x850, класса герметичности "В", с толщиной стенки, b=0.8 ГОСТ 14918-2020 | шт. | 1
2387 | Монтаж единицы Отвод прямоугольного воздуховода 90° 1200x1200-1200x1200, класса герметичности "В", с толщиной стенки, b=0.8 ГОСТ 14918-2020 | шт. | 2
2388 | Монтаж единицы Переход круглого сечения ø800-ø630, класса герметичности "В", с толщиной стенки b=0.8 ГОСТ 14918-2020 | шт. | 3
2389 | Монтаж единицы Переход прямоугольного сечения 1190x1750-1200x1200, класса герметичности "В", с толщиной стенки b=0.9 ГОСТ 14918-2020 | шт. | 1
2390 | Монтаж единицы Переход прямоугольного сечения 1200x1200-1200x850, класса герметичности "В", с толщиной стенки b=0.8 ГОСТ 14918-2020 | шт. | 1
2391 | Монтаж единицы Переход с круглого на прямоугольное сечение 850x1200-ø800, класса герметичности "В", с толщиной стенки, b=0.8 ГОСТ 14918-2020 | шт. | 1
2392 | Монтаж единицы Тройник круглого воздуховода ø800-ø800-ø630, класса герметичности "В", с толщиной стенки, b=0.8 ГОСТ 14918-2020 | шт. | 1
2393 | Монтаж единицы Тройник круглого воздуховода ø800-ø800-ø800, класса герметичности "В", с толщиной стенки, b=0.8 ГОСТ 14918-2020 | шт. | 1
2394 | Монтаж единицы Утка прямоугольная из оцинкованной стали 1700x900, класс герметичности "В", b=0.9 ГОСТ 14918-2020 | шт. | 2
2395 | Монтаж единицы Изоляция из минеральной ваты с покрытием из алюминиевой фольги, b=100 мм ISOTEC M-25-AL1 | м² | 46.42
2396 | Монтаж единицы Воздухонагреватель рекуперативный вертикальный наружного исполнения в составе: | шт. | 1
- газовая модуляционная горелка с газовой арматурой ,
- газовоздушный теплообменник из нержавеющей стали,
- центробежный вентилятор (2 шт.: 1 осн.+1 рез.),
- фильтр карманный G3 с дифманометром (2 шт.),
- клапан наружного воздуха КВУ-С с электроприводом (2 шт.),
- дымовая труба из нержавеющей стали Двн250/Дн350 длиной 16 м, с коленом 90 гр, со взрывным клапаном, стартом, настенными креплениями, окончанием коническим, хомутами,
ревизией с дренажным спускником "Тепловей-350" ВН-005-350 (i) нст
2397 | Монтаж единицы Клапан воздушный круглого сечения ø630 КВК 630М | шт. | 4
2398 | Монтаж единицы Клапан лепестковый для работы на горизонтальных участках ТЮЛЬПАН-1-1200*1200-В-0 | шт. | 1
2399 | Монтаж единицы Шумоглушитель пластинчатый прямоугольного сечения 1200х1200, L=1000 мм ГП 1200х1200-1000 | шт. | 1
2400 | Монтаж единицы Наружная решётка АРН 1700х900 | шт. | 2
2401 | Монтаж единицы Воздуховод круглого сечения из тонколистовой оцинкованной стали ø630, класса герметичности "В", с толщиной стенки b=0.8 ГОСТ 14918-2020 | м | 37.64
2402 | Монтаж единицы Воздуховод круглого сечения из тонколистовой оцинкованной стали ø800, класса герметичности "В", с толщиной стенким b=0.8 ГОСТ 14918-2020 | м | 9.54
2403 | Монтаж единицы Воздуховод прямоугольного сечения из тонколистовой оцинкованной стали 500x1000, класса герметичности "В", с толщиной стенки b=0.8 ГОСТ 14918-2020 | м | 6.06
2404 | Монтаж единицы Воздуховод прямоугольного сечения из тонколистовой оцинкованной стали 1200x850, класса герметичности "В", с толщиной стенки b=0.8 ГОСТ 14918-2020 | м | 4.3
2405 | Монтаж единицы Воздуховод прямоугольного сечения из тонколистовой оцинкованной стали 1200x1200, класса герметичности "В", с толщиной стенки b=0.8 ГОСТ 14918-2020 | м | 5.37
2406 | Монтаж единицы Воздуховод прямоугольного сечения из тонколистовой оцинкованной стали 1700x900, класса герметичности "В", с толщиной стенки b=0.9 ГОСТ 14918-2020 | м | 0.4
2407 | Монтаж единицы Врезка круглая из тонколистовой оцинкованной стали ø630, класс герметичности "В", b=0.8 ГОСТ 14918-2020 | шт. | 1
2408 | Монтаж единицы Отвод круглого воздуховода 30° ø800-ø800, класса герметичности "В", с толщиной стенки, b=0.8 ГОСТ 14918-2020 | шт. | 1
2409 | Монтаж единицы Отвод круглого воздуховода 90° ø630-ø630, класса герметичности "В", с толщиной стенки, b=0.8 ГОСТ 14918-2020 | шт. | 7
2410 | Монтаж единицы Отвод круглого воздуховода 90° ø800-ø800, класса герметичности "В", с толщиной стенки, b=0.8 ГОСТ 14918-2020 | шт. | 1
2411 | Монтаж единицы Отвод прямоугольного воздуховода 45° 1000x500-1000x500, класса герметичности "В", с толщиной стенки, b=0.8 ГОСТ 14918-2020 | шт. | 2
2412 | Монтаж единицы Отвод прямоугольного воздуховода 90° 850x1200-850x1200, класса герметичности "В", с толщиной стенки, b=0.8 ГОСТ 14918-2020 | шт. | 1
2413 | Монтаж единицы Отвод прямоугольного воздуховода 90° 1200x1200-1200x1200, класса герметичности "В", с толщиной стенки, b=0.8 ГОСТ 14918-2020 | шт. | 2
2414 | Монтаж единицы Переход круглого сечения ø800-ø630, класса герметичности "В", с толщиной стенки b=0.8 ГОСТ 14918-2020 | шт. | 2
2415 | Монтаж единицы Переход прямоугольного сечения 850x1200-500x1000, класса герметичности "В", с толщиной стенки, b=0.8 ГОСТ 14918-2020 | шт. | 1
2416 | Монтаж единицы Переход прямоугольного сечения 1190x1750-1200x1200, класса герметичности "В", с толщиной стенки b=0.9 ГОСТ 14918-2020 | шт. | 1
2417 | Монтаж единицы Переход прямоугольного сечения 1200x1200-1200x850, класса герметичности "В", с толщиной стенки b=0.8 ГОСТ 14918-2020 | шт. | 1
2418 | Монтаж единицы Переход с круглого на прямоугольное сечение 500x1000-ø630, класса герметичности "В", с толщиной стенки b=0.8 ГОСТ 14918-2020 | шт. | 1
2419 | Монтаж единицы Переход с круглого на прямоугольное сечение 850x1200-ø800, класса герметичности "В", с толщиной стенки, b=0.8 ГОСТ 14918-2020 | шт. | 1
2420 | Монтаж единицы Тройник круглого воздуховода ø800-ø800-ø800, класса герметичности "В", с толщиной стенки, b=0.8 ГОСТ 14918-2020 | шт. | 1
2421 | Монтаж единицы Тройник прямоугольного воздуховода 1200x850-1200x850-1200x850, класса герметичности "В", с толщиной стенки, b=0.8 ГОСТ 14918-2020 | шт. | 1
2422 | Монтаж единицы Утка прямоугольная из оцинкованной стали 1700x900, класс герметичности "В", b=0.9 ГОСТ 14918-2020 | шт. | 2
2423 | Монтаж единицы Изоляция из минеральной ваты с покрытием из алюминиевой фольги, b=100 мм ISOTEC M-25-AL1 | м² | 46.42
2424 | Монтаж единицы Воздухонагреватель рекуперативный вертикальный наружного исполнения в составе: | шт. | 1
- газовая модуляционная горелка с газовой арматурой ,
- газовоздушный теплообменник из нержавеющей стали,
- центробежный вентилятор (2 шт.: 1 осн.+1 рез.),
- фильтр карманный G3 с дифманометром (2 шт.),
- клапан наружного воздуха КВУ-С с электроприводом (2 шт.),
- дымовая труба из нержавеющей стали Двн250/Дн350 длиной 16 м, с коленом 90 гр, со взрывным клапаном, стартом, настенными креплениями, окончанием коническим, хомутами,
ревизией с дренажным спускником "Тепловей-350" ВН-005-350 (i) нст
2425 | Монтаж единицы Клапан воздушный круглого сечения ø630 КВК 630М | шт. | 4
2426 | Монтаж единицы Клапан лепестковый для работы на горизонтальных участках ТЮЛЬПАН-1-1200*1200-В-0 | шт. | 1
2427 | Монтаж единицы Шумоглушитель пластинчатый прямоугольного сечения 1200х1200, L=1000 мм ГП 1200х1200-1000 | шт. | 1
2428 | Монтаж единицы Наружная решётка АРН 1700х900 | шт. | 2
2429 | Монтаж единицы Воздуховод круглого сечения из тонколистовой оцинкованной стали ø630, класса герметичности "В", с толщиной стенки b=0.8 ГОСТ 14918-2020 | м | 51.77
2430 | Монтаж единицы Воздуховод круглого сечения из тонколистовой оцинкованной стали ø800, класса герметичности "В", с толщиной стенким b=0.8 ГОСТ 14918-2020 | м | 3.97
2431 | Монтаж единицы Воздуховод прямоугольного сечения из тонколистовой оцинкованной стали 1200x850, класса герметичности "В", с толщиной стенки b=0.8 ГОСТ 14918-2020 | м | 4.8
2432 | Монтаж единицы Воздуховод прямоугольного сечения из тонколистовой оцинкованной стали 1200x1200, класса герметичности "В", с толщиной стенки b=0.8 ГОСТ 14918-2020 | м | 5.37
2433 | Монтаж единицы Воздуховод прямоугольного сечения из тонколистовой оцинкованной стали 1700x900, класса герметичности "В", с толщиной стенки b=0.9 ГОСТ 14918-2020 | м | 0.4
2434 | Монтаж единицы Отвод круглого воздуховода 90° ø630-ø630, класса герметичности "В", с толщиной стенки, b=0.8 ГОСТ 14918-2020 | шт. | 10
2435 | Монтаж единицы Отвод прямоугольного воздуховода 90° 850x1200-850x1200, класса герметичности "В", с толщиной стенки, b=0.8 ГОСТ 14918-2020 | шт. | 1
2436 | Монтаж единицы Отвод прямоугольного воздуховода 90° 1200x1200-1200x1200, класса герметичности "В", с толщиной стенки, b=0.8 ГОСТ 14918-2020 | шт. | 2
2437 | Монтаж единицы Переход круглого сечения ø800-ø630, класса герметичности "В", с толщиной стенки b=0.8 ГОСТ 14918-2020 | шт. | 2
2438 | Монтаж единицы Переход прямоугольного сечения 1190x1750-1200x1200, класса герметичности "В", с толщиной стенки b=0.9 ГОСТ 14918-2020 | шт. | 1
2439 | Монтаж единицы Переход прямоугольного сечения 1200x1200-1200x850, класса герметичности "В", с толщиной стенки, b=0.8 ГОСТ 14918-2020 | шт. | 1
2440 | Монтаж единицы Переход с круглого на прямоугольное сечение 850x1200-ø800, класса герметичности "В", с толщиной стенки b=0.8 ГОСТ 14918-2020 | шт. | 1
2441 | Монтаж единицы Переход с круглого на прямоугольное сечение 850x1200-ø800, класса герметичности "В", с толщиной стенки, b=0.8 ГОСТ 14918-2020 | шт. | 1
2442 | Монтаж единицы Тройник круглого воздуховода ø800-ø800-ø630, класса герметичности "В", с толщиной стенки, b=0.8 ГОСТ 14918-2020 | шт. | 2
2443 | Монтаж единицы Тройник прямоугольного воздуховода 1200x850-1200x850-1200x850, класса герметичности "В", с толщиной стенки, b=0.8 ГОСТ 14918-2020 | шт. | 1
2444 | Монтаж единицы Утка прямоугольная из оцинкованной стали 1700x900, класс герметичности "В", b=0.9 ГОСТ 14918-2020 | шт. | 2
2445 | Монтаж единицы Изоляция из минеральной ваты с покрытием из алюминиевой фольги, b=100 мм ISOTEC M-25-AL1 | м² | 46.42
2446 | Монтаж единицы Воздухонагреватель рекуперативный вертикальный наружного исполнения в составе: | шт. | 1
- газовая модуляционная горелка с газовой арматурой ,
- газовоздушный теплообменник из нержавеющей стали,
- центробежный вентилятор (2 шт.: 1 осн.+1 рез.),
- фильтр карманный G3 с дифманометром (2 шт.),
- клапан наружного воздуха КВУ-С с электроприводом (2 шт.),
- дымовая труба из нержавеющей стали Двн250/Дн350 длиной 16 м, с коленом 90 гр, со взрывным клапаном, стартом, настенными креплениями, окончанием коническим, хомутами,
ревизией с дренажным спускником "Тепловей-350" ВН-005-350 (i) нст
2447 | Монтаж единицы Клапан воздушный круглого сечения ø630 КВК 630М | шт. | 4
2448 | Монтаж единицы Клапан лепестковый для работы на горизонтальных участках ТЮЛЬПАН-1-1200*1200-В-0 | шт. | 1
2449 | Монтаж единицы Шумоглушитель пластинчатый прямоугольного сечения 1200х1200, L=1000 мм ГП 1200х1200-1000 | шт. | 1
2450 | Монтаж единицы Наружная решётка АРН 1700х900 | шт. | 2
2451 | Монтаж единицы Воздуховод круглого сечения из тонколистовой оцинкованной стали ø630, класса герметичности "В", с толщиной стенки b=0.8 ГОСТ 14918-2020 | м | 44.22
2452 | Монтаж единицы Воздуховод круглого сечения из тонколистовой оцинкованной стали ø800, класса герметичности "В", с толщиной стенким b=0.8 ГОСТ 14918-2020 | м | 2.76
2453 | Монтаж единицы Воздуховод прямоугольного сечения из тонколистовой оцинкованной стали 850x1000, класса герметичности "В", с толщиной стенки b=0.8 ГОСТ 14918-2020 | м | 3.75
2454 | Монтаж единицы Воздуховод прямоугольного сечения из тонколистовой оцинкованной стали 850x1200, класса герметичности "В", с толщиной стенки b=0.8 ГОСТ 14918-2020 | м | 20.99
2455 | Монтаж единицы Воздуховод прямоугольного сечения из тонколистовой оцинкованной стали 1200x850, класса герметичности "В", с толщиной стенки b=0.8 ГОСТ 14918-2020 | м | 1.18
2456 | Монтаж единицы Воздуховод прямоугольного сечения из тонколистовой оцинкованной стали 1200x1200, класса герметичности "В", с толщиной стенки b=0.8 ГОСТ 14918-2020 | м | 4.17
2457 | Монтаж единицы Воздуховод прямоугольного сечения из тонколистовой оцинкованной стали 1700x900, класса герметичности "В", с толщиной стенки b=0.9 ГОСТ 14918-2020 | м | 0.4
2458 | Монтаж единицы Врезка круглая из тонколистовой оцинкованной стали ø630, класс герметичности "В", b=0.8 ГОСТ 14918-2020 | шт. | 2
2459 | Монтаж единицы Отвод круглого воздуховода 90° ø630-ø630, класса герметичности "В", с толщиной стенки, b=0.8 ГОСТ 14918-2020 | шт. | 5
2460 | Монтаж единицы Отвод прямоугольного воздуховода 90° 850x1200-850x1200, класса герметичности "В", с толщиной стенки, b=0.8 ГОСТ 14918-2020 | шт. | 1
2461 | Монтаж единицы Отвод прямоугольного воздуховода 90° 1200x850-1200x850, класса герметичности "В", с толщиной стенки, b=0.8 ГОСТ 14918-2020 | шт. | 1
2462 | Монтаж единицы Отвод прямоугольного воздуховода 90° 1200x1200-1200x1200, класса герметичности "В", с толщиной стенки, b=0.8 ГОСТ 14918-2020 | шт. | 2
2463 | Монтаж единицы Переход круглого сечения ø800-ø630, класса герметичности "В", с толщиной стенки b=0.8 ГОСТ 14918-2020 | шт. | 1
2464 | Монтаж единицы Переход прямоугольного сечения 850x1200-850x1000, класса герметичности "В", с толщиной стенки b=0.8 ГОСТ 14918-2020 | шт. | 1
2465 | Монтаж единицы Переход прямоугольного сечения 1190x1750-1200x1200, класса герметичности "В", с толщиной стенки b=0.9 ГОСТ 14918-2020 | шт. | 1
2466 | Монтаж единицы Переход прямоугольного сечения 1200x1200-1200x850, класса герметичности "В", с толщиной стенки b=0.8 ГОСТ 14918-2020 | шт. | 1
2467 | Монтаж единицы Переход с круглого на прямоугольное сечение 850x1000-ø800, класса герметичности "В", с толщиной стенки b=0.8 ГОСТ 14918-2020 | шт. | 1
2468 | Монтаж единицы Тройник круглого воздуховода ø800-ø800-ø630, класса герметичности "В", с толщиной стенки, b=0.8 ГОСТ 14918-2020 | шт. | 1
2469 | Монтаж единицы Утка прямоугольная из оцинкованной стали 1700x900, класс герметичности "В", b=0.9 ГОСТ 14918-2020 | шт. | 2
2470 | Монтаж единицы Изоляция из минеральной ваты с покрытием из алюминиевой фольги, b=100 мм ISOTEC M-25-AL1 | м² | 39.03
2471 | Монтаж единицы Воздухонагреватель рекуперативный вертикальный наружного исполнения в составе: | шт. | 1
- газовая модуляционная горелка с газовой арматурой ,
- газовоздушный теплообменник из нержавеющей стали,
- центробежный вентилятор (2 шт.: 1 осн.+1 рез.),
- фильтр карманный G3 с дифманометром (2 шт.),
- клапан наружного воздуха КВУ-С с электроприводом (2 шт.),
- дымовая труба из нержавеющей стали Двн250/Дн350 длиной 16 м, с коленом 90 гр, со взрывным клапаном, стартом, настенными креплениями, окончанием коническим, хомутами,
ревизией с дренажным спускником "Тепловей-350" ВН-005-350 (i) нст
2472 | Монтаж единицы Клапан воздушный круглого сечения ø630 КВК 630М | шт. | 4
2473 | Монтаж единицы Клапан лепестковый для работы на горизонтальных участках ТЮЛЬПАН-1-850*1800-В-0 | шт. | 1
2474 | Монтаж единицы Шумоглушитель пластинчатый прямоугольного сечения 1200х1200, L=1000 мм ГП 1200х1200-1000 | шт. | 1
2475 | Монтаж единицы Наружная решётка АРН 1700х900 | шт. | 2
2476 | Монтаж единицы Воздуховод круглого сечения из тонколистовой оцинкованной стали ø630, класса герметичности "В", с толщиной стенки b=0.8 ГОСТ 14918-2020 | м | 49.22
2477 | Монтаж единицы Воздуховод круглого сечения из тонколистовой оцинкованной стали ø800, класса герметичности "В", с толщиной стенким b=0.8 ГОСТ 14918-2020 | м | 2.76
2478 | Монтаж единицы Воздуховод прямоугольного сечения из тонколистовой оцинкованной стали 850x1000, класса герметичности "В", с толщиной стенки b=0.8 ГОСТ 14918-2020 | м | 3.75
2479 | Монтаж единицы Воздуховод прямоугольного сечения из тонколистовой оцинкованной стали 850x1200, класса герметичности "В", с толщиной стенки b=0.8 ГОСТ 14918-2020 | м | 13.2
2480 | Монтаж единицы Воздуховод прямоугольного сечения из тонколистовой оцинкованной стали 1200x850, класса герметичности "В", с толщиной стенки b=0.8 ГОСТ 14918-2020 | м | 1.18
2481 | Монтаж единицы Воздуховод прямоугольного сечения из тонколистовой оцинкованной стали 1200x1200, класса герметичности "В", с толщиной стенки b=0.8 ГОСТ 14918-2020 | м | 1.57
2482 | Монтаж единицы Воздуховод прямоугольного сечения из тонколистовой оцинкованной стали 1700x900, класса герметичности "В", с толщиной стенки b=0.9 ГОСТ 14918-2020 | м | 0.4
2483 | Монтаж единицы Воздуховод прямоугольного сечения из тонколистовой оцинкованной стали 1800x850, класса герметичности "В", с толщиной стенки b=0.9 ГОСТ 14918-2020 | м | 1.2
2484 | Монтаж единицы Врезка круглая из тонколистовой оцинкованной стали ø630, класс герметичности "В", b=0.8 ГОСТ 14918-2020 | шт. | 2
2485 | Монтаж единицы Отвод круглого воздуховода 90° ø630-ø630, класса герметичности "В", с толщиной стенки, b=0.8 ГОСТ 14918-2020 | шт. | 5
2486 | Монтаж единицы Отвод прямоугольного воздуховода 90° 850x1200-850x1200, класса герметичности "В", с толщиной стенки, b=0.8 ГОСТ 14918-2020 | шт. | 1
2487 | Монтаж единицы Отвод прямоугольного воздуховода 90° 1200x850-1200x850, класса герметичности "В", с толщиной стенки, b=0.8 ГОСТ 14918-2020 | шт. | 1
2488 | Монтаж единицы Отвод прямоугольного воздуховода 90° 1200x1200-1200x1200, класса герметичности "В", с толщиной стенки, b=0.8 ГОСТ 14918-2020 | шт. | 2
2489 | Монтаж единицы Переход круглого сечения ø800-ø630, класса герметичности "В", с толщиной стенки b=0.8 ГОСТ 14918-2020 | шт. | 1
2490 | Монтаж единицы Переход прямоугольного сечения 850x1200-850x1000, класса герметичности "В", с толщиной стенки, b=0.8 ГОСТ 14918-2020 | шт. | 1
2491 | Монтаж единицы Переход прямоугольного сечения 1190x1750-1200x1200, класса герметичности "В", с толщиной стенки b=0.9 ГОСТ 14918-2020 | шт. | 1
2492 | Монтаж единицы Переход прямоугольного сечения 1800x850-1200x850, класса герметичности "В", с толщиной стенки b=0.9 ГОСТ 14918-2020 | шт. | 1
2493 | Монтаж единицы Переход прямоугольного сечения 1800x850-1200x1200, класса герметичности "В", с толщиной стенки b=0.9 ГОСТ 14918-2020 | шт. | 1
2494 | Монтаж единицы Переход с круглого на прямоугольное сечение 850x1000-ø800, класса герметичности "В", с толщиной стенки b=0.8 ГОСТ 14918-2020 | шт. | 1
2495 | Монтаж единицы Тройник круглого воздуховода ø800-ø800-ø630, класса герметичности "В", с толщиной стенки, b=0.8 ГОСТ 14918-2020 | шт. | 1
2496 | Монтаж единицы Утка прямоугольная из оцинкованной стали 1700x900, класс герметичности "В", b=0.9 ГОСТ 14918-2020 | шт. | 2
2497 | Монтаж единицы Изоляция из минеральной ваты с покрытием из алюминиевой фольги, b=100 мм ISOTEC M-25-AL1 | м² | 34.35
2498 | Монтаж единицы Воздухонагреватель рекуперативный вертикальный наружного исполнения в составе: | шт. | 1
- газовая модуляционная горелка с газовой арматурой ,
- газовоздушный теплообменник из нержавеющей стали,
- центробежный вентилятор (2 шт.: 1 осн.+1 рез.),
- фильтр карманный G3 с дифманометром (2 шт.),
- клапан наружного воздуха КВУ-С с электроприводом (2 шт.),
- дымовая труба из нержавеющей стали Двн250/Дн350 длиной 16 м, с коленом 90 гр, со взрывным клапаном, стартом, настенными креплениями, окончанием коническим, хомутами,
ревизией с дренажным спускником "Тепловей-350" ВН-005-350 (i) нст
2499 | Монтаж единицы Клапан воздушный круглого сечения ø630 КВК 630М | шт. | 4
2500 | Монтаж единицы Клапан лепестковый для работы на горизонтальных участках ТЮЛЬПАН-1-850*1400-В-0 | шт. | 1
2501 | Монтаж единицы Шумоглушитель пластинчатый прямоугольного сечения 1200х1200, L=1000 мм ГП 1200х1200-1000 | шт. | 1
2502 | Монтаж единицы Наружная решётка АРН 1700х900 | шт. | 2
2503 | Монтаж единицы Воздуховод круглого сечения из тонколистовой оцинкованной стали ø630, класса герметичности "В", с толщиной стенки b=0.8 ГОСТ 14918-2020 | м | 7.03
2504 | Монтаж единицы Воздуховод круглого сечения из тонколистовой оцинкованной стали ø800, класса герметичности "В", с толщиной стенким b=0.8 ГОСТ 14918-2020 | м | 2.34
2505 | Монтаж единицы Воздуховод прямоугольного сечения из тонколистовой оцинкованной стали 850x1000, класса герметичности "В", с толщиной стенки b=0.8 ГОСТ 14918-2020 | м | 3.19
2506 | Монтаж единицы Воздуховод прямоугольного сечения из тонколистовой оцинкованной стали 850x1200, класса герметичности "В", с толщиной стенки b=0.8 ГОСТ 14918-2020 | м | 12.88
2507 | Монтаж единицы Воздуховод прямоугольного сечения из тонколистовой оцинкованной стали 1200x1200, класса герметичности "В", с толщиной стенки b=0.8 ГОСТ 14918-2020 | м | 1.53
2508 | Монтаж единицы Воздуховод прямоугольного сечения из тонколистовой оцинкованной стали 1400x850, класса герметичности "В", с толщиной стенки b=0.9 ГОСТ 14918-2020 | м | 1.2
2509 | Монтаж единицы Воздуховод прямоугольного сечения из тонколистовой оцинкованной стали 1700x900, класса герметичности "В", с толщиной стенки b=0.9 ГОСТ 14918-2020 | м | 0.4
2510 | Монтаж единицы Врезка круглая из тонколистовой оцинкованной стали ø630, класс герметичности "В", b=0.8 ГОСТ 14918-2020 | шт. | 2
2511 | Монтаж единицы Отвод круглого воздуховода 90° ø630-ø630, класса герметичности "В", с толщиной стенки, b=0.8 ГОСТ 14918-2020 | шт. | 1
2512 | Монтаж единицы Отвод прямоугольного воздуховода 45° 850x1200-850x1200, класса герметичности "В", с толщиной стенки, b=0.8 ГОСТ 14918-2020 | шт. | 2
2513 | Монтаж единицы Отвод прямоугольного воздуховода 89° 1200x1200-1200x1200, класса герметичности "В", с толщиной стенки, b=0.8 ГОСТ 14918-2020 | шт. | 1
2514 | Монтаж единицы Отвод прямоугольного воздуховода 90° 850x1200-850x1200, класса герметичности "В", с толщиной стенки, b=0.8 ГОСТ 14918-2020 | шт. | 2
2515 | Монтаж единицы Отвод прямоугольного воздуховода 90° 1200x850-1200x850, класса герметичности "В", с толщиной стенки, b=0.8 ГОСТ 14918-2020 | шт. | 1
2516 | Монтаж единицы Отвод прямоугольного воздуховода 90° 1200x1200-1200x1200, класса герметичности "В", с толщиной стенки, b=0.8 ГОСТ 14918-2020 | шт. | 1
2517 | Монтаж единицы Переход круглого сечения ø800-ø630, класса герметичности "В", с толщиной стенки b=0.8 ГОСТ 14918-2020 | шт. | 1
2518 | Монтаж единицы Переход прямоугольного сечения 850x1200-850x1000, класса герметичности "В", с толщиной стенки b=0.8 ГОСТ 14918-2020 | шт. | 1
2519 | Монтаж единицы Переход прямоугольного сечения 1190x1750-1200x1200, класса герметичности "В", с толщиной стенки b=0.9 ГОСТ 14918-2020 | шт. | 1
2520 | Монтаж единицы Переход прямоугольного сечения 1200x850-850x1200, класса герметичности "В", с толщиной стенки b=0.8 ГОСТ 14918-2020 | шт. | 1
2521 | Монтаж единицы Переход прямоугольного сечения 1200x1200-1400x850, класса герметичности "В", с толщиной стенки b=0.9 ГОСТ 14918-2020 | шт. | 1
2522 | Монтаж единицы Переход прямоугольного сечения 1400x850-850x1200, класса герметичности "В", с толщиной стенки b=0.9 ГОСТ 14918-2020 | шт. | 1
2523 | Монтаж единицы Переход с круглого на прямоугольное сечение 850x1000-ø800, класса герметичности "В", с толщиной стенки b=0.8 ГОСТ 14918-2020 | шт. | 1
2524 | Монтаж единицы Тройник круглого воздуховода ø800-ø800-ø630, класса герметичности "В", с толщиной стенки, b=0.8 ГОСТ 14918-2020 | шт. | 1
2525 | Монтаж единицы Утка прямоугольная из оцинкованной стали 1700x900, класс герметичности "В", b=0.9 ГОСТ 14918-2020 | шт. | 2
2526 | Монтаж единицы Изоляция из минеральной ваты с покрытием из алюминиевой фольги, b=100 мм ISOTEC M-25-AL1 | м² | 32.81
2527 | Монтаж единицы Приточная установка подвесная в составе: | шт. | 1
- воздушная заслонка CHR 80-50,
- фильтр карманный укороченный LITENED 80-50 FRUM с фильтрующей вставкой DFUM 80-50 (G4),
- фильтр карманный LITENED 80-50 FRPM с фильтрующей вставкой DFPM 80-50 (F5),
- воздухонагреватель водяной LITENED 80-50 WH/3,
- вентилятор LITENED 80-50 G1.40-4х30,
- шумоглушитель LITENED 80-50 NKD,
- вставка гибкая FH 80-50 (2 шт.) LITENED 80-50 G1.40-4x30.R
2528 | Монтаж единицы Клапан воздушный прямоугольного сечения 500х300 АВК 500х300К8 | шт. | 4
2529 | Монтаж единицы Клапан лепестковый для работы на горизонтальных участках ТЮЛЬПАН-1-500*500-В-0 | шт. | 1
2530 | Монтаж единицы Клапан противопожарный универсальный КПУ-1Н КПУ-1Н-О-В-500х500-2*ф-ЭПВ220-СН-КК-0-0-0-0-0 | шт. | 1
2531 | Монтаж единицы Наружная решётка АРН 1000х1500 RAL 5005 | шт. | 1
2532 | Монтаж единицы Решётка приточная жалюзийная с регулятором расхода 500х300 АМР 500х300 | шт. | 4
2533 | Монтаж единицы Воздуховод прямоугольного сечения из тонколистовой оцинкованной стали 500x300, класса герметичности "В", с толщиной стенки b=0.8 ГОСТ 14918-2020 | м | 2.65
2534 | Монтаж единицы Воздуховод прямоугольного сечения из тонколистовой оцинкованной стали 500x400, класса герметичности "В", с толщиной стенки b=0.8 ГОСТ 14918-2020 | м | 0.8
2535 | Монтаж единицы Воздуховод прямоугольного сечения из тонколистовой оцинкованной стали 500x500, класса герметичности "В", с толщиной стенки b=0.8 ГОСТ 14918-2020 | м | 8.06
2536 | Монтаж единицы Воздуховод прямоугольного сечения из тонколистовой оцинкованной стали 1000x1500, класса герметичности "В", с толщиной стенки b=0.9 ГОСТ 14918-2020 | м | 0.12
2537 | Монтаж единицы Отвод прямоугольного воздуховода 90° 500x300-500x300, класса герметичности "В", с толщиной стенки, b=0.8 ГОСТ 14918-2020 | шт. | 1
2538 | Монтаж единицы Отвод прямоугольного воздуховода 90° 500x500-500x500, класса герметичности "В", с толщиной стенки, b=0.8 ГОСТ 14918-2020 | шт. | 2
2539 | Монтаж единицы Переход прямоугольного сечения 500x400-500x300, класса герметичности "В", с толщиной стенки b=0.8 ГОСТ 14918-2020 | шт. | 1
2540 | Монтаж единицы Переход прямоугольного сечения 500x500-500x400, класса герметичности "В", с толщиной стенки b=0.8 ГОСТ 14918-2020 | шт. | 1
2541 | Монтаж единицы Переход прямоугольного сечения 800x500-500x500, класса герметичности "В", с толщиной стенки b=0.8 ГОСТ 14918-2020 | шт. | 2
2542 | Монтаж единицы Переход прямоугольного сечения 1000x1500-500x500, класса герметичности "В", с толщиной стенки b=0.9 ГОСТ 14918-2020 | шт. | 1
2543 | Монтаж единицы Тройник прямоугольного воздуховода 500x300-500x300-500x300, класса герметичности "В", с толщиной стенки, b=0.8 ГОСТ 14918-2020 | шт. | 1
2544 | Монтаж единицы Тройник прямоугольного воздуховода 500x400-500x400-500x300, класса герметичности "В", с толщиной стенки, b=0.8 ГОСТ 14918-2020 | шт. | 1
2545 | Монтаж единицы Тройник прямоугольного воздуховода 500x500-500x500-500x300, класса герметичности "В", с толщиной стенки, b=0.8 ГОСТ 14918-2020 | шт. | 1
2546 | Монтаж единицы Изоляция из минеральной ваты с покрытием из алюминиевой фольги без армирования, EI90, b=40 мм ISOTEC Wired Mat 80-AL2 | м² | 0.82
2547 | Монтаж единицы Изоляция из минеральной ваты с покрытием из алюминиевой фольги без армирования, EI150, b=60 мм ISOTEC Wired Mat 80-AL2 | м² | 12.28
2548 | Монтаж единицы Изоляция из минеральной ваты с покрытием из алюминиевой фольги, b=50 мм ISOTEC M-25-AL1 | м² | 5.73
2549 | Монтаж единицы Приточная установка подвесная в составе: | шт. | 1
- воздушная заслонка CHR 70-40,
- фильтр карманный укороченный LITENED 70-40 FRUM с фильтрующей вставкой DFUM 70-40 (G4),
- фильтр карманный LITENED 70-40 FRPM с фильтрующей вставкой DFPM 70-40 (F5),
- воздухонагреватель водяной LITENED 70-40 WH/3,
- вентилятор LITENED 70-40 G1.35-2,2х30,
- шумоглушитель LITENED 70-40 NKD,
- вставка гибкая FH 70-40 (2 шт.) LITENED 70-40 G1.35-2.2x30.R
2550 | Монтаж единицы Клапан воздушный прямоугольного сечения 500х300 АВК 500х300К8 | шт. | 3
2551 | Монтаж единицы Клапан лепестковый для работы на горизонтальных участках ТЮЛЬПАН-1-500*400-В-0 | шт. | 1
2552 | Монтаж единицы Клапан противопожарный универсальный КПУ-1Н КПУ-1Н-О-В-500х400-2*ф-ЭПВ220-СН-КК-0-0-0-0-0 | шт. | 1
2553 | Монтаж единицы Наружная решётка АРН 1000х1000 RAL 9006 | шт. | 1
2554 | Монтаж единицы Решётка приточная жалюзийная с регулятором расхода 500х300 АМР 500х300 | шт. | 3
2555 | Монтаж единицы Воздуховод прямоугольного сечения из тонколистовой оцинкованной стали 400x500, класса герметичности "В", с толщиной стенки b=0.8 ГОСТ 14918-2020 | м | 13.11
2556 | Монтаж единицы Воздуховод прямоугольного сечения из тонколистовой оцинкованной стали 450x450, класса герметичности "В", с толщиной стенки b=0.8 ГОСТ 14918-2020 | м | 11.91
2557 | Монтаж единицы Воздуховод прямоугольного сечения из тонколистовой оцинкованной стали 500x300, класса герметичности "В", с толщиной стенки b=0.8 ГОСТ 14918-2020 | м | 0.81
2558 | Монтаж единицы Воздуховод прямоугольного сечения из тонколистовой оцинкованной стали 500x400, класса герметичности "В", с толщиной стенки b=0.8 ГОСТ 14918-2020 | м | 8.27
2559 | Монтаж единицы Воздуховод прямоугольного сечения из тонколистовой оцинкованной стали 1000x1000, класса герметичности "В", с толщиной стенки b=0.8 ГОСТ 14918-2020 | м | 0.12
2560 | Монтаж единицы Отвод прямоугольного воздуховода 30° 400x500-400x500, класса герметичности "В", с толщиной стенки, b=0.8 ГОСТ 14918-2020 | шт. | 2
2561 | Монтаж единицы Отвод прямоугольного воздуховода 45° 300x500-300x500, класса герметичности "В", с толщиной стенки, b=0.8 ГОСТ 14918-2020 | шт. | 1
2562 | Монтаж единицы Отвод прямоугольного воздуховода 60° 400x500-400x500, класса герметичности "В", с толщиной стенки, b=0.8 ГОСТ 14918-2020 | шт. | 2
2563 | Монтаж единицы Отвод прямоугольного воздуховода 90° 400x500-400x500, класса герметичности "В", с толщиной стенки, b=0.8 ГОСТ 14918-2020 | шт. | 2
2564 | Монтаж единицы Отвод прямоугольного воздуховода 90° 450x450-450x450, класса герметичности "В", с толщиной стенки, b=0.8 ГОСТ 14918-2020 | шт. | 3
2565 | Монтаж единицы Отвод прямоугольного воздуховода 90° 500x300-500x300, класса герметичности "В", с толщиной стенки, b=0.8 ГОСТ 14918-2020 | шт. | 1
2566 | Монтаж единицы Отвод прямоугольного воздуховода 90° 500x400-500x400, класса герметичности "В", с толщиной стенки, b=0.8 ГОСТ 14918-2020 | шт. | 1
2567 | Монтаж единицы Переход прямоугольного сечения 450x450-400x500, класса герметичности "В", с толщиной стенки b=0.8 ГОСТ 14918-2020 | шт. | 1
2568 | Монтаж единицы Переход прямоугольного сечения 450x450-500x400, класса герметичности "В", с толщиной стенки b=0.8 ГОСТ 14918-2020 | шт. | 1
2569 | Монтаж единицы Переход прямоугольного сечения 500x400-500x300, класса герметичности "В", с толщиной стенки b=0.8 ГОСТ 14918-2020 | шт. | 1
2570 | Монтаж единицы Переход прямоугольного сечения 700x400-400x500, класса герметичности "В", с толщиной стенки b=0.8 ГОСТ 14918-2020 | шт. | 1
2571 | Монтаж единицы Переход прямоугольного сечения 700x400-500x400, класса герметичности "В", с толщиной стенки, b=0.8 ГОСТ 14918-2020 | шт. | 1
2572 | Монтаж единицы Переход прямоугольного сечения 1000x1000-500x400, класса герметичности "В", с толщиной стенки b=0.8 ГОСТ 14918-2020 | шт. | 1
2573 | Монтаж единицы Тройник прямоугольного воздуховода 500x400-500x400-500x300, класса герметичности "В", с толщиной стенки, b=0.8 ГОСТ 14918-2020 | шт. | 2
2574 | Монтаж единицы Изоляция из минеральной ваты с покрытием из алюминиевой фольги без армирования, EI90, b=40 мм ISOTEC Wired Mat 80-AL2 | м² | 63.26
2575 | Монтаж единицы Изоляция из минеральной ваты с покрытием из алюминиевой фольги без армирования, EI150, b=60 мм ISOTEC Wired Mat 80-AL2 | м² | 10.64
2576 | Монтаж единицы Изоляция из минеральной ваты с покрытием из алюминиевой фольги, b=50 мм ISOTEC M-25-AL1 | м² | 5.88
2577 | Монтаж единицы Приточная канальная установка подвесная в составе: | шт. | 1
- воздушная заслонка KCH 200 с подставкой под электропривод РР,
- кассетный фильтр KFC 200 с фильтрующей вставкой KVC 200 (G3),
- карманный фильтр KFP 200с фильтрующей вставкой FWP 200 (F7),
- вентилятор KVR 200/1,
- электрический нагреватель 200/3,
- шумоглушитель KNK 200/6,
-кронштейн крепления вентилятора KKV 200,
- хомут соединительный HTK 200 (2 шт.) KVR 200/1
2578 | Монтаж единицы Диффузор универсальный круглый ø125 ДПУ-М 125 | шт. | 1
2579 | Монтаж единицы Наружная решетка круглого сечения ø200 CG 200 RAL 5005 | шт. | 1
2580 | Монтаж единицы Воздуховод круглого сечения из тонколистовой оцинкованной стали ø125, класса герметичности "В", с толщиной стенки b=0.8 ГОСТ 14918-2020 | м | 0.38
2581 | Монтаж единицы Воздуховод круглого сечения из тонколистовой оцинкованной стали ø200, класса герметичности "В", с толщиной стенки b=0.8 ГОСТ 14918-2020 | м | 0.18
2582 | Монтаж единицы Отвод круглого воздуховода 90° ø125-ø125, класса герметичности "В", с толщиной стенки, b=0.8 ГОСТ 14918-2020 | шт. | 2
2583 | Монтаж единицы Переход круглого сечения ø200-ø125, класса герметичности "В", с толщиной стенки b=0.8 ГОСТ 14918-2020 | шт. | 1
2584 | Монтаж единицы Переход круглого сечения ø200-ø199, класса герметичности "В", с толщиной стенки b=0.8 ГОСТ 14918-2020 | шт. | 1
2585 | Монтаж единицы Изоляция из минеральной ваты с покрытием из алюминиевой фольги, b=50 мм ISOTEC M-25-AL1 | м² | 0.09
2585 | ПЕ1
2585 | Монтаж единицы Наружная решётка АРН 400х500 RAL 5005 | шт. | 2
2585 | Монтаж единицы Решётка приточная жалюзийная с регулятором расхода 400х500 АМР 400х500 | шт. | 2
2585 | Монтаж единицы Воздуховод прямоугольного сечения из тонколистовой оцинкованной стали 400x500, класса герметичности "В", с толщиной стенки b=0.8 ГОСТ 14918-2020 | м | 0.24
2585 | Монтаж единицы Наружная решётка АРН 300х300 | шт. | 1
2585 | Монтаж единицы Решётка приточная жалюзийная с регулятором расхода 300х300 АМР 300х300 | шт. | 1
2585 | Монтаж единицы Воздуховод прямоугольного сечения из тонколистовой оцинкованной стали 300x300, класса герметичности "В", с толщиной стенки b=0.8 ГОСТ 14918-2020 | м | 0.12
2585 | Монтаж единицы Наружная решётка АРН 500х300 RAL 9006 | шт. | 1
2585 | Монтаж единицы Решётка приточная жалюзийная с регулятором расхода 500х300 АМР 500х300 | шт. | 1
2585 | Монтаж единицы Воздуховод прямоугольного сечения из тонколистовой оцинкованной стали 500x300, класса герметичности "В", с толщиной стенки b=0.8 ГОСТ 14918-2020 | м | 0.12
2585 | Монтаж единицы Клапан воздушный утепленный ГЕРМИК-Т-1400х1400-В-2хЭПВ-SF230-V-1-УХЛ2-0 | шт. | 5
2585 | Монтаж единицы Наружная решётка АРН 1400х1400 RAL 5005 | шт. | 1
2585 | Монтаж единицы Наружная решётка АРН 1400х1400 RAL 9006 | шт. | 4
2585 | Монтаж единицы Воздуховод прямоугольного сечения из тонколистовой оцинкованной стали 1400x1400, класса герметичности "В", с толщиной стенки b=0.9 ГОСТ 14918-2020 | м | 3.73
2585 | Монтаж единицы Клапан воздушный утепленный ГЕРМИК-Т-300х500-В-1хЭПВхLF230-V-1-УХЛ2-0 | шт. | 1
2585 | Монтаж единицы Клапан противопожарный универсальный КПУ-1Н КПУ-1Н-О-ВМС-500х300-2*ф-ЭПВ220-СН-КК-0-0-0-0-0 | шт. | 1
2585 | Монтаж единицы Наружная решётка АРН 500х300 RAL 5005 | шт. | 1
2585 | Монтаж единицы Воздуховод прямоугольного сечения из тонколистовой оцинкованной стали 500x300, класса герметичности "В", с толщиной стенки b=0.8 ГОСТ 14918-2020 | м | 0.49
2585 | Монтаж единицы Изоляция из минеральной ваты с покрытием из алюминиевой фольги без армирования, EI150, b=60 мм ISOTEC Wired Mat 80-AL2 | м² | 0.53
2585 | Монтаж единицы Клапан воздушный утепленный ГЕРМИК-Т-300х500-В-1хЭПВхLF230-V-1-УХЛ2-0 | шт. | 1
2585 | Монтаж единицы Наружная решётка АРН 500х300 RAL 5005 | шт. | 1
2585 | Монтаж единицы Воздуховод прямоугольного сечения из тонколистовой оцинкованной стали 500x300, класса герметичности "В", с толщиной стенки b=0.8 ГОСТ 14918-2020 | м | 0.18
2585 | Монтаж единицы Клапан воздушный утепленный ГЕРМИК-Т-500х300-В-1хЭПВхLF230-V-1-УХЛ2-0 | шт. | 1
2585 | Монтаж единицы Клапан противопожарный универсальный КПУ-1Н КПУ-1Н-О-ВМС-300х500-2*ф-ЭПВ220-СН-КК-0-0-0-0-0 | шт. | 1
2585 | Монтаж единицы Наружная решётка АРН 300х500 RAL 5005 | шт. | 1
2585 | Монтаж единицы Решётка приточная жалюзийная с регулятором расхода 300х500 АМР 300х500 | шт. | 1
2585 | Монтаж единицы Воздуховод прямоугольного сечения из тонколистовой оцинкованной стали 300x500, класса герметичности "В", с толщиной стенки b=0.8 ГОСТ 14918-2020 | м | 4.8
2585 | Монтаж единицы Отвод прямоугольного воздуховода 45° 300x500-300x500, класса герметичности "В", с толщиной стенки, b=0.8 ГОСТ 14918-2020 | шт. | 2
2585 | Монтаж единицы Отвод прямоугольного воздуховода 90° 300x500-300x500, класса герметичности "В", с толщиной стенки, b=0.8 ГОСТ 14918-2020 | шт. | 1
2585 | Монтаж единицы Изоляция из минеральной ваты с покрытием из алюминиевой фольги без армирования, EI150, b=60 мм ISOTEC Wired Mat 80-AL2 | м² | 11.41
2586 | Монтаж единицы Воздушная завеса серии 500 из нержавеющей стали, степень защиты IP54, в комплекте: | компл. | 1
- воздушная завеса КЭВ-П5051А,
- кронштейны КЭВ-П5051A нерж.
2587 | Монтаж единицы Воздушная завеса серии 700 из нержавеющей стали, степень защиты IP54, в комплекте: | компл. | 1
- воздушная завеса КЭВ-П7011А,
- кронштейны КЭВ-П7011A нерж.
2588 | Монтаж единицы Воздушная завеса серии 700 из нержавеющей стали, степень защиты IP54, в комплекте: | компл. | 2
- воздушная завеса КЭВ-П7021А,
- кронштейны КЭВ-П7021A нерж.
2589 | Монтаж единицы Воздушная завеса серии 700 из нержавеющей стали, степень защиты IP54, в комплекте: | компл. | 1
- воздушная завеса КЭВ-П7011А,
- кронштейны КЭВ-П7011A нерж.
2590 | Монтаж единицы Воздушная завеса серии 700 из нержавеющей стали, степень защиты IP54, в комплекте: | компл. | 2
- воздушная завеса КЭВ-П7021А,
- кронштейны КЭВ-П7021A нерж.
2591 | Монтаж единицы Воздушная завеса серии 700 из нержавеющей стали, степень защиты IP54, в комплекте: | компл. | 1
- воздушная завеса КЭВ-П7011А,
- кронштейны КЭВ-П7011A нерж.
2592 | Монтаж единицы Воздушная завеса серии 700 из нержавеющей стали, степень защиты IP54, в комплекте: | компл. | 1
- воздушная завеса КЭВ-П7021А,
- кронштейны КЭВ-П7021A нерж.
2593 | Монтаж единицы Воздушная завеса серии 700 из нержавеющей стали, степень защиты IP54, в комплекте: | компл. | 1
- воздушная завеса КЭВ-П7011А,
- кронштейны КЭВ-П7011A нерж.
2594 | Монтаж единицы Воздушная завеса серии 700 из нержавеющей стали, степень защиты IP54, в комплекте: | компл. | 1
- воздушная завеса КЭВ-П7021А,
- кронштейны КЭВ-П7021A нерж.
2595 | Монтаж единицы Блок коммутации БКУ-WA6 с выносным пультом HL10L БКУ-WA6 / HL10L | шт. | 5
2596 | Монтаж единицы Концевой выключатель | шт. | 5
2597 | Монтаж единицы Внутренний блок 1 мульти-сплит-системы настенного типа серии STANDART в комплекте с ИК пультом ДУ; номинальная холодопроизводительность 3,5 кВт; фреон R410A PM12SP.NSJR0 | шт. | 1
2598 | Монтаж единицы Внутренний блок 2 мульти-сплит-системы настенного типа серии STANDART в комплекте с ИК пультом ДУ; номинальная холодопроизводительность 3,5 кВт; фреон R410A PM12SP.NSJR0 | шт. | 1
2599 | Монтаж единицы Наружный блок мульти-сплит-системы; номинальная холодопроизводительность 7,0 кВт; фреон R410A MU4M25.U44R0 | шт. | 1
2600 | Монтаж единицы Труба медная холоднодеформированная тянутая ø6x1 ГОСТ 617-2006 | м | 49.07
2601 | Монтаж единицы Труба медная холоднодеформированная тянутая ø10x1 ГОСТ 617-2006 | м | 38.16
2602 | Монтаж единицы Труба полипропиленовая PN10 ø20x1,9 | м | 7.31
2603 | Монтаж единицы Трубки теплоизоляционные из вспененного каучука толщиной 9 мм для трубы ø6 Isotec Flex EF-09 | м | 34.62
2604 | Монтаж единицы Трубки теплоизоляционные из вспененного каучука толщиной 9 мм для трубы ø10 Isotec Flex EF-09 | м | 34.1
2605 | Монтаж единицы Внутренний блок 1 мульти-сплит-системы настенного типа серии STANDART в комплекте с ИК пультом ДУ; номинальная холодопроизводительность 3,5 кВт; фреон R410A PM12SP.NSJR0 | шт. | 1
2606 | Монтаж единицы Внутренний блок 2 мульти-сплит-системы настенного типа серии STANDART в комплекте с ИК пультом ДУ; номинальная холодопроизводительность 3,5 кВт; фреон R410A PM12SP.NSJR0 | шт. | 1
2607 | Монтаж единицы Наружный блок мульти-сплит-системы; номинальная холодопроизводительность 7,0 кВт; фреон R410A MU4M25.U44R0 | шт. | 1
2608 | Монтаж единицы Труба медная холоднодеформированная тянутая ø6x1 ГОСТ 617-2006 | м | 34.22
2609 | Монтаж единицы Труба медная холоднодеформированная тянутая ø10x1 ГОСТ 617-2006 | м | 33.83
2610 | Монтаж единицы Труба полипропиленовая PN10 ø20x1,9 | м | 11.94
2611 | Монтаж единицы Трубки теплоизоляционные из вспененного каучука толщиной 9 мм для трубы ø6 Isotec Flex EF-09 | м | 34.22
2612 | Монтаж единицы Трубки теплоизоляционные из вспененного каучука толщиной 9 мм для трубы ø10 Isotec Flex EF-09 | м | 33.83
2613 | Монтаж единицы Муфта противопожарная 20/20 Огнеза-ПМ | шт. | 2
2614 | Монтаж единицы Металлопрофиль стальной | кг | 850
2615 | Монтаж единицы Изоляция из минеральной ваты с покрытием из алюминиевой фольги без армирования, EI90, b=40 мм ISOTEC Wired Mat 80-AL2 | м² | 15
2616 | Монтаж единицы Изоляция из минеральной ваты с покрытием из алюминиевой фольги без армирования, EI150, b=60 мм ISOTEC Wired Mat 80-AL2 | м² | 5
2617 | Монтаж единицы Герметик противопожарный ОГНЕТИТАН SN | кг | 15
2618 | Монтаж единицы Плита огнестойкая плотность ≥100кг/м³ ОГНЕТИТАН | м³ | 1
2619 | Монтаж единицы Герметик противопожарный ОГНЕЗА-ВГ | кг | 1
2620 | Монтаж единицы Минеральная вата плотность ≥100кг/м³ МБОР-8 | м³ | 0.15
2621 | 1612/2022-Р-ПТ.ВОР
2622 | Насос вертикальный многоступенчатый, Q = 170 м3/ч, H = 110 м, 90 кВт, DN150, в комплекте с соединительными фланцами | шт. | 2
2623 | Установка насоса-жокея, Q = 3 м3/ч, H = 130 м, 3 кВт, в комплекте с мембранным баком 50 л | шт. | 1
2624 | Шкаф управления насосами | шт. | 1
2625 | Бак пластиковый прямоугольный, 500 л, в комплекте со штуцерами | шт. | 1
2626 | Бак-дозатор пенообразователя, 5000 л, горизонтальный, в комплекте с трубной обвязкой и контрольно-измерительными приборами | шт. | 1
2627 | Заправка бака-дозатора пенообразователем | шт. | 1
2628 | Дозатор пенообразователя широкого диапазона, 3%, DN150, в комплекте с соединительными фланцами | шт. | 2
2629 | Клапан контроля подачи пенообразователя, DN80, в комплекте с соединительными фланцами | шт. | 1
2630 | Шкаф управления и контроля подачи пенообразователя | шт. | 1
2631 | Робот пожарный стационарный на базе лафетного ствола с дистанционным управлением в комплекте с универсальным насадком, инфракрасным и ультрафиолетовым извещателями наведения; | шт. | 14
Q = 15 л/с, H = 0,8 МПа, DN80, в комплекте с соединительными фланцами
2632 | Затвор дисковый с электроприводом, DN80, 24 В, 100 Вт, в комплекте с соединительными фланцами | шт. | 14
2633 | Блок питания, 220 В – 24 В, 500 Вт | шт. | 14
2634 | Устройство сопряжения с объектом, 220 В, 70 Вт | шт. | 1
2635 | Пост для подключения пультов дистанционного управления, 220 В, 5 Вт | шт. | 1
2636 | Пульт дистанционного управления | шт. | 2
2637 | Персональный компьютер для мониторинга оборудования РУП | шт. | 1
2638 | Ороситель спринклерный; ½” | шт. | 529
, в комплекте с установочной муфтой
2639 | Отражатель декоративный, металлический, белый | шт. | 80
2640 | Шкаф пожарный с евроручками (встраиваемый закрытый белый) | шт. | 3
2641 | Клапан пожарный латунный прямоточный, ВР-НР, DN50 (G2”), PN16 | шт. | 6
2642 | Труба Р-50×3,5-70 мм (резьба); Ст20 оцинкованная | шт. | 6
2643 | Головка пожарная напорная муфтовая, для внутренних пожарных кранов, DN50, PN16 | шт. | 6
2644 | Рукав пожарный напорный латексированный, DN50, PN16, длина – 20 м, в комплекте с двумя головками пожарными рукавными ГР-50 | шт. | 6
2645 | Ствол пожарный ручной, металлический, DN50, диам. вых. отв. – 16 мм | шт. | 6
2646 | Шкаф пожарный с евроручками (навесной закрытый красный) | шт. | 33
2647 | Клапан пожарный латунный угловой, ВР-НР, DN65 (G2½”), PN16 | шт. | 66
2648 | Труба Р-65×4,0-70 мм (резьба); Ст20 оцинкованная | шт. | 66
2649 | Головка пожарная напорная муфтовая, для внутренних пожарных кранов, DN65, PN16 | шт. | 66
2650 | Рукав пожарный напорный латексированный, DN65, PN16, длина – 20 м, в комплекте с двумя головками пожарными рукавными ГР-65 | шт. | 66
2651 | Ствол воздушно-пенный, металлический, DN65; 0,6 МПа, 5 л/с | шт. | 66
2652 | Диафрагма для снижения давления, DN65 | шт. | 66
2653 | Узел управления спринклерный водозаполненный, DN65, PN16; в комплекте с обвязкой, манометрами, сигнализаторами давления и устройством задержки сигнала, в комплекте с соединительными фланцами | шт. | 1
2654 | Узел управления спринклерный водозаполненный, DN100, PN16; в комплекте с обвязкой, манометрами, сигнализаторами давления и устройством задержки сигнала, в комплекте с соединительными фланцами | шт. | 2
2655 | Узел управления спринклерный водозаполненный, DN150, PN16; в комплекте с обвязкой, манометрами, сигнализаторами давления и устройством задержки сигнала, в комплекте с соединительными фланцами | шт. | 1
2656 | Сигнализатор давления, PN16, в комплекте с монтажной муфтой | шт. | 5
2657 | Сигнализатор потока, DN50, PN16, U-болт | шт. | 1
2658 | Сигнализатор потока, DN65, PN16, U-болт | шт. | 2
2659 | Сигнализатор потока, DN100, PN16, U-болт | шт. | 4
2660 | Расходомер диафрагменного типа, DN150, PN16; соединение - грувлок, в комплекте с соединительными фланцами | шт. | 1
2661 | Манометр показывающий, НР, DN15 (G1/2”), радиальное присоединение, диаметр – 100 мм, диапазон – 0…1,6 МПа, класс точности – 1,5 | шт. | 20
2662 | Кран трёхходовой муфтовый, для манометра, ВР-ВР, DN15 (G1\2”), PN16 | шт. | 20
2663 | Клапан регулирующий с пилотным управлением, поплавковый, DN50, PN16, в комплекте с соединительными фланцами | шт. | 1
2664 | Клапан регулирующий с пилотным управлением, поплавковый, DN80, PN16, в комплекте с соединительными фланцами | шт. | 1
2665 | Клапан регулирующий с пилотным управлением, поплавковый, DN100, PN16, в комплекте с соединительными фланцами | шт. | 2
2666 | Клапан регулирующий с пилотным управлением, поплавковый, DN200, PN16, в комплекте с соединительными фланцами | шт. | 2
2667 | Воздухоотводчик автоматический, НР, DN15 (1/2”), PN16 | шт. | 58
2668 | Задвижка клиновая фланцевая, DN250, PN16; | шт. | 2
с электроприводом серии SA, 3х380 В, 0,8 кВт, в комплекте с соединительными фланцами
2669 | Задвижка клиновая фланцевая с концевыми выключателями, DN150, PN16, в комплекте с соединительными фланцами | шт. | 2
2670 | Выключатель концевой контроля положения (для задвижек) | шт. | 2
2671 | Затвор дисковый межфланцевый с концевыми выключателями, DN50, PN16, в комплекте с соединительными фланцами | шт. | 2
2672 | Затвор дисковый межфланцевый с концевыми выключателями, DN65, PN16, в комплекте с соединительными фланцами | шт. | 5
2673 | Затвор дисковый межфланцевый с концевыми выключателями, DN80, PN16, в комплекте с соединительными фланцами | шт. | 1
2674 | Затвор дисковый межфланцевый с концевыми выключателями, DN100, PN16, в комплекте с соединительными фланцами | шт. | 28
2675 | Затвор дисковый межфланцевый с концевыми выключателями, DN150, PN16, в комплекте с соединительными фланцами | шт. | 4
2676 | Затвор дисковый межфланцевый с концевыми выключателями, DN200, PN16, в комплекте с соединительными фланцами | шт. | 10
2677 | Затвор дисковый межфланцевый с концевыми выключателями, DN250, PN16, в комплекте с соединительными фланцами | шт. | 3
2678 | Выключатель концевой контроля положения (для затворов) | шт. | 53
2679 | Клапан обратный двухстворчатый межфланцевый, DN65, PN16, в комплекте с соединительными фланцами | шт. | 2
2680 | Клапан обратный двухстворчатый межфланцевый, DN80, PN16, в комплекте с соединительными фланцами | шт. | 3
2681 | Клапан обратный двухстворчатый межфланцевый, DN100, PN16, в комплекте с соединительными фланцами | шт. | 6
2682 | Клапан обратный двухстворчатый межфланцевый, DN200, PN16, в комплекте с соединительными фланцами | шт. | 4
2683 | Клапан обратный двухстворчатый межфланцевый, DN250, PN16, в комплекте с соединительными фланцами | шт. | 2
2684 | Кран шаровой муфтовый полнопроходной, DN15, PN16 | шт. | 61
2685 | Кран шаровой муфтовый полнопроходной, DN20, PN16 | шт. | 15
2686 | Кран шаровой муфтовый полнопроходной, DN25, PN16 | шт. | 19
2687 | Кран шаровой муфтовый полнопроходной, DN32, PN16 | шт. | 1
2688 | Кран шаровой муфтовый полнопроходной, DN40, PN16 | шт. | 2
2689 | Кран шаровой муфтовый полнопроходной, DN50, PN16 | шт. | 46
2690 | Кран шаровой муфтовый полнопроходной, DN80, PN16 | шт. | 4
2691 | Клапан обратный муфтовый, DN50 (G2”), PN16 | шт. | 1
2692 | Подводка гибкая к оросителю, 700 мм, без стальной оплётки, DN25(1”)-DN15(½”), в комплекте с соединительными фитингами | шт. | 84
2693 | Крепление реечное к подвесному потолку для гибкой подводки | шт. | 84
2694 | Головка пожарная напорная цапковая, ГЦ-50, DN50, PN16 | шт. | 44
2695 | Головка пожарная напорная муфтовая, ГМ-80, DN80, PN16 | шт. | 3
2696 | Головка-заглушка пожарная напорная, ГЗ-50, DN50, PN16 | шт. | 40
2697 | Головка-заглушка пожарная напорная, ГЗ-80, DN80, PN16 | шт. | 3
2698 | Труба 15×2,8, ГОСТ 3262-75, Ст20 оцинкованная, в комплекте с фасонными элементами типа «грувлок», опорами и креплениями | м | 52
2699 | Труба 20×2,8, ГОСТ 3262-75, Ст20 оцинкованная, в комплекте с фасонными элементами типа «грувлок», опорами и креплениями | м | 57
2700 | Труба 25×3,2, ГОСТ 3262-75, Ст20 оцинкованная, в комплекте с фасонными элементами типа «грувлок», опорами и креплениями | м | 331
2701 | Труба 32×3,2, ГОСТ 3262-75, Ст20 оцинкованная, в комплекте с фасонными элементами типа «грувлок», опорами и креплениями | м | 219
2702 | Труба 40×3,5, ГОСТ 3262-75, Ст20 оцинкованная, в комплекте с фасонными элементами типа «грувлок», опорами и креплениями | м | 68
2703 | Труба 50×3,5, ГОСТ 3262-75, Ст20 оцинкованная, в комплекте с фасонными элементами типа «грувлок», опорами и креплениями | м | 1517
2704 | Труба 65×4,0, ГОСТ 3262-75, Ст20 оцинкованная, в комплекте с фасонными элементами типа «грувлок», опорами и креплениями | м | 834
2705 | Труба 80×4,0, ГОСТ 3262-75, Ст20 оцинкованная, в комплекте с фасонными элементами типа «грувлок», опорами и креплениями | м | 131
2706 | Труба 100×4,5, ГОСТ 3262-75, Ст20 оцинкованная, в комплекте с фасонными элементами типа «грувлок», опорами и креплениями | м | 803
2707 | Труба 125×4,5, ГОСТ 3262-75, Ст20 оцинкованная, в комплекте с фасонными элементами типа «грувлок», опорами и креплениями | м | 444
2708 | Труба 150×4,5, ГОСТ 3262-75, Ст20 оцинкованная, в комплекте с фасонными элементами типа «грувлок», опорами и креплениями | м | 24
2709 | Труба, 89×3,5, ГОСТ 10704-91, Ст20 оцинкованная, в комплекте с фасонными элементами типа «грувлок», опорами и креплениями | м | 22
2710 | Труба, 159×4,5, ГОСТ 10704-91, Ст20 оцинкованная, в комплекте с фасонными элементами типа «грувлок», опорами и креплениями | м | 11
2711 | Труба, 219×6,0, ГОСТ 10704-91, Ст20 оцинкованная, в комплекте с фасонными элементами типа «грувлок», опорами и креплениями | м | 32
2712 | Труба, 273×7,0, ГОСТ 10704-91, Ст20 оцинкованная, в комплекте с фасонными элементами типа «грувлок», опорами и креплениями | м | 8
2713 | Труба 89×3,5, ГОСТ 9941-2022, нержавеющая сталь 08Х18Н10Т, в комплекте с фасонными элементами, опорами и креплениями | м | 7
2714 | Труба 6×1,0, ГОСТ 15040-2016, медная, в комплекте с фасонными элементами, опорами и креплениями | м | 7
2715 | Грунтовка, в один слой | кг | 8
2716 | Эмаль, в два слоя | кг | 31
2717 | Насосная станция пожаротушения | шт. | 1
2718 | Система подачи пенообразователя | шт. | 1
2719 | Секция №1. Роботизированная установка пожаротушения | шт. | 1
2720 | Секция №2. Спринклерная установка пожаротушения пеной низкой кратности | шт. | 1
2721 | Секция №3. Спринклерная установка пожаротушения распылённой водой | шт. | 1
2722 | Секция №4. Спринклерная установка пожаротушения пеной низкой кратности | шт. | 1
2723 | Водяной внутренний противопожарный водопровод | шт. | 1
2724 | Водопенный внутренний противопожарный водопровод | шт. | 1
2725 | 1612/2022-Р-РТ.ВОР
2726 | Установка: Абонентский громкоговоритель 3 Вт, 160 Гц-10 кГц, 30 В | шт. | 5
2727 | Установка: Розетка для сети проводного вещания напряжением до 30В, одноместная открытой установки | шт. | 5
2728 | Установка: Коробка разветвительная универсальная | шт. | 1
2729 | Установка: Клемма винтовая КВИ-2,5мм2, серая | шт. | 10
2730 | Установка: Заглушка для КВИ-2,5мм2, серая | шт. | 1
2731 | Установка: Клемма винтовая КВИ-2,5мм2, синяя | шт. | 10
2732 | Установка: Заглушка для КВИ-2,5мм2, синяя | шт. | 1
2733 | Установка: Перемычка центральная для КВИ-2,5мм2, 10 PIN | шт. | 2
2734 | Пусконаладочные работы системы РТ | Компл. | 1
2735 | Монтаж трубы ПЛЛ гибкой гофрированной не содержит галогенов д.20 мм, ПВ-0, с протяжкой, 100 м, цвет белый | м | 10
2736 | Установка: Держатель для трубы двухкомпонентный, д.20 мм | шт. | 25
2737 | Металлорукав DN 15мм в герметичной ПВХ изоляции, Dвн=15,5 мм, Dнар=19,5, с протяжкой, 100 м, цвет серый | м | 25
2738 | Монтаж металлорукава DN 15мм в герметичного ПВХ изоляции, Dвн=15,5 мм, Dнар=19,5, с протяжкой, 100 м, цвет серый | м | 400
2739 | Установка: Держатель с крышкой д.20 мм, оцинкованная сталь | шт. | 60
2740 | Установка: Концевая втулка для металлорукава DN 15 мм | шт. | 1
2741 | Укладка кабеля в проложенный лоток: Кабель для сетей проводного радиовещания, МРМПЭ 2х1.2 | м | 390
2742 | Укладка кабеля в проложенный лоток: Распределительный кабель для систем сигнализации и проводного вещания, КСВВнг(А)-LS 1х2х0,80 | м | 73
2743 | Укладка кабеля в проложенные трубы: Кабель для сетей проводного радиовещания, МРМПЭ 2х1.2 | м | 25
2744 | Укладка кабеля в проложенные трубы: Распределительный кабель для систем сигнализации и проводного вещания, КСВВнг(А)-LS 1х2х0,80 | м | 10
2745 | Пусконаладочные работы системы СВН | Компл. | 1
2746 | 1612/2022-Р-СВН.ВОР
2747 | Установка: Цифровая цилиндрическая IP-камера 4 Мп в корпусе IP66, IK10 с моторизованным варифокальным объективом F1,6 и ИК подсветкой до 50 м DS-2CD2643G0-IZS | шт. | 13
2748 | Установка: Цифровая цилиндрическая IP-камера 4 Мп в корпусе IP67, IK10 с моторизованным варифокальным объективом F1,0 и подсветкой белым светом до 60 м DS-2CD2647G2T-LZS(C) | шт. | 12
2749 | Установка: Цифровая взрывозащищенная цилиндрическая IP-камера 4 Мп в корпусе IP68 Ex с фиксированным объективом F1,2 и ИК подсветкой до 30 м DS-2XE6242F-IS | шт. | 5
2750 | Установка: Настенный антикоррозийный кронштейн для взрывозащищенной цилиндрической IP-камерыDS-1704ZJ | шт. | 3
2751 | Установка: Цифровая взрывозащищенная купольная IP-камера 4 Мп в корпусе IP68 Ex с фиксированным объективом F2,0 (F2,2) DS-2XE6146F-HS | шт. | 2
2752 | Установка: Кронштейн для установки на стену-316L DS-1697ZJ-X | шт. | 2
2753 | Установка: Регистратор видеонаблюдения цифровой 32 канальный 3U, максимальное количество накопителей - 16 HDD / 48 Тб SecurOS IVS NVR-Industrial-32/800 | шт. | 1
2754 | Установка: Жесткий диск для систем видеонаблюдения 4 Тб 5400 об/мин SkyHawk | шт. | 12
2755 | Установка: Рабочая станция для отображения до 48 камер высокого разрешения. Подключение 6-ти мониторов: 2xDVI + 2xHDMI + 2xDisplayPort SecurOS-IVS-WSN-R/PAD HD-6/48 | шт. | 1
2756 | Установка: Монитор системы видеонаблюдения 32” DS-D5032FC-A | шт. | 4
2757 | Установка: Управляемый коммутатор 4x Gigabit Ethernet с питанием по PoE/PoE+ (до 30 Вт на любом из портов), в уличном шкафу IP66, IK10 со встроенным ИБП и встроенным оптическим кроссом 16xSC PSW-2G+UPS-Box | шт. | 3
2758 | Установка: Управляемый коммутатор 8x Gigabit Ethernet с питанием по PoE/PoE+ (до 30 Вт на любом из портов), в уличном шкафу IP66, IK10 со встроенным ИБП и встроенным оптическим кроссом 16xSC PSW-2G8F+UPS-Box | шт. | 3
2759 | Установка: Комплект оптических одноволоконных трансиверов формата SFP для од-номодового оптоволокна до 3 км: | шт. | 7
- SFP-модуль оптический 1.25Гбит/с до 3 км 1xSC(UPC), SM TX1550 / RX1310нм TBSF15-3-12gSC-3i-FT;
- SFP-модуль оптический 1.25Гбит/с до 3 км 1xSC(UPC), SM TX1310 / RX1550нм TBSF13-3-12gSC-3i-FT
2760 | Установка: Промышленный универсальный медиаконвертер витая пара 10/100/1000Base-T в оптическое волокно 100/1000Base-X для установки на DIN-рейку FC-2 | шт. | 2
2761 | Установка:HDMI удлинитель по оптоволоконному кабелю EF 10K FX Dr.HD в составе: | компл. | 2
- Приемник
- Передатчик
- Оптический модуль приемник
- Оптический модуль передатчик
- Блок питания
- Разъем Phoenix
- Кабель HDMI
2762 | Установка: Блок питания для FC-2 AC 85...264 В / DC -24 В, мощность - 10 Вт MDR-10 | шт. | 2
2763 | Установка: 19" панель с DIN-рейкой для установки коммутаторов STK-RACKMNT-2955 | шт. | 1
2764 | Установка: Блок розеток Rem-10 с выкл., 8 Sсhuko, 10 A, алюм., 19", шнур 1.8 м. IEC 60320 C14 R-10-8S-V-440-1.8 | шт. | 1
2765 | Установка: Панель заземления горизонтальная/вертикальная 19" 500 мм / 200 А ПЗ-19-500.200А | шт. | 1
2766 | Установка: Комплект проводов заземления для шкафа ШТК-М, универсальный ПЗ-ШТК-М | шт. | 1
2767 | Установка: Комплект монтажный № 2 (винт, шайба, гайка с защелкой), упаковка 50 шт. КМ-2-50 | упак. | 1
2768 | Установка: Кросс оптический стоечный на 16 дуплексных портов SC, укомплектованный: | компл. | 1
- корпус ШКОС-Л-1U
- крышка
- кронштейн 19”
- кассета КТ-3645
- крышка кассеты КТ
- гильзы КДЗС-4525
- планка пластиковая 8SC
- планка заглушка
- комплект деталей для монтажа
- розетка (адаптер) SC/UPC
- пигтейл SC/UPC
- капа 8SC
2769 | Установка: Настенный кросс серии ШКОН-УМ в составе: | компл. | 2
- Корпус с дверью и замком
- Кассета
- Крышка кассеты
- Розетка (адаптер) SC/SM
- Пигтейл SC/UPC
- КДЗС-6030
- Планка 8 SC
- Заглушки кабельных вводов
- Комплект монтажный
2770 | Пусконаладочные работы системы СВН | Компл. | 1
2771 | Монтаж трубы ПЛЛ гибкой гофрированной не содержит галогенов д.20 мм, ПВ-0, с протяжкой, 100 м, цвет белый | м | 100
2772 | Монтаж металлорукава DN 15мм в герметичного ПВХ изоляции, Dвн=15,5 мм, Dнар=19,5, с протяжкой, 100 м, цвет серый | м | 650
2773 | Укладка кабеля в проложенный лоток: кабель категории 5e, U/UTP, 4 пары, 24 AWG, LSZH, внутренней проклад-ки, фиолетовый | м | 556
2774 | Укладка кабеля в проложенные трубы: кабель категории 5e, U/UTP, 4 пары, 24 AWG, LSZH, внутренней проклад-ки, фиолетовый | м | 100
2775 | Укладка кабеля в проложенные трубы: кабель категории 5e, U/UTP, 4 пары, 24 AWG, LSZH, внешней прокладки, LSZH, черный | м | 400
2776 | Укладка кабеля в проложенный лоток: кабель категории 5e, U/UTP, 4 пары, 24 AWG, LSZH, внешней прокладки, LSZH, черный | м | 34
2777 | Укладка кабеля в проложенный лоток: Волоконно-оптический кабель в негорючей оболочке, не содержащей гало-генов с несущим элементом из стеклопластикового прутка для внутрен-ней и внешней прокладки, 16 одномодовых волокон 9/125 мкм | м | 190
2778 | Укладка кабеля в проложенный лоток: Волоконно-оптический кабель в негорючей оболочке, не содержащей гало-генов с несущим элементом из стеклопластикового прутка для внутрен-ней и внешней прокладки, 4 одномодовых волокна 9/125 мкм | м | 555
2779 | Укладка кабеля в проложенные трубы: Волоконно-оптический кабель в негорючей оболочке, не содержащей гало-генов с несущим элементом из стеклопластикового прутка для внутрен-ней и внешней прокладки, 8 одномодовых волокна 9/125 мкм | м | 250
2780 | Монтаж: Шнур коммутационный RJ-45 неэкранированный, U/UTP, категория 5e, LSZH, 2 м, белый | шт. | 4
2781 | Монтаж: Одномодовый оптический коммутационный шнур, 9/125, ОS2, SC-SC, LSZH, 1 м | м | 15
2782 | Монтаж: Одномодовый оптический коммутационный шнур, 9/125, ОS2, SC-SC, LSZH, 1 м | шт. | 4
2783 | Монтаж: Кабель HDMI-HDMI (v.2.1), 3 м | шт. | 2
2784 | Монтаж: Кабель силовой ВВГнг-LS(А) 3х1,5 (N,PE) однопроволочный-0.660 | м | 5
2785 | Монтаж: Провод заземления 1х16 мм2 желто-зеленый | м | 10
2786 | Монтаж: Провод заземления 1х6 мм2 желто-зеленый | м | 60
2787 | Установка: Держатель для трубы двухкомпонентный, д.20 мм | шт. | 300
2788 | Установка: Держатель с крышкой д.20 мм, оцинкованная сталь | шт. | 1200
2789 | Установка: Вилка Schuko угловая, 16А, IP20, черная | шт. | 2
2790 | Установка: Разъем RJ-45 (8P8C) под витую пару, категория 5e, 100 шт. | уп. | 1
2791 | Установка: Модуль 45×22,5 мм 1xRJx45 UTP категории 5е, белый | шт. | 1
2792 | Установка: Суппорт Mosaic для кабель-каналов DLP с шириной крышки 65 мм, 2 модуля | шт. | 1
2793 | Установка: Заглушка 45×22,5 мм, белый | шт. | 1
2794 | Устройство огнестойких проходок с использованием труба стальная водогазопроводная д.50 мм и огнестойкая монтажная пена, 750 мл. | шт. | 18
2795 | 1612/2022-Р-СОТС.ВОР
2796 | Установка: Контроллер адресной двухпроводной линии связи С2000-КДЛ | шт. | 1
2797 | Установка: Клавиатура с жидкокристаллическим индикатором для постановки и снятия с охраны, отображения системных событий С2000-К | шт. | 1
2798 | Установка: Преобразователь интерфейсов RS485/RS232 в Ethernet С2000-Ethernet | шт. | 1
2799 | Установка: Резервированный источник РИП-12 исп.54 РИП-12-2/7П2-Р-RS исп.54 | шт. | 4
2800 | Установка: Аккумулятор 7 А*ч DTM1207 | шт. | 4
2801 | Установка: Блок разветвительно-изолирующий БРИЗ | шт. | 5
2802 | Установка: Извещатель охранный объемный оптико-электронный адресный С2000-ИК исп.02 | шт. | 11
2803 | Установка: Извещатель охранный точечный магнитоконтактный адресный, кабель 1,5 м С2000-СМК исп.05 | шт. | 35
2804 | Установка: Блок расширения шлейфов сигнализации взрывозащищенный С2000-БРШС-Ex | шт. | 2
2805 | Установка: Извещатель охранный точечный магнитоконтактный взрывозащищенный МК-Ex | шт. | 3
2806 | Установка: Коробка разветвительная универсальная УК-2П | шт. | 35
2807 | Установка: Коробка коммутационная взрывозащищенная УК-Ex (Ладога-Ex) | шт. | 2
2808 | Пусконаладочные работы системы СОТС | Компл. | 1
2809 | Монтаж трубы ПЛЛ гибкой гофрированной не содержит галогенов д.20 мм, ПВ-0, с протяжкой, 100 м, цвет белый | м | 510
2810 | Установка: Держатель для трубы двухкомпонентный, д.20 мм | шт. | 1122
2811 | Монтаж трубы металлорукава DN 15мм в герметичной ПВХ изоляции, Dвн=15,5 мм, Dнар=19,5, с протяжкой, 100 м, цвет серый | м | 80
2812 | Установка: Держатель с крышкой д.20 мм, оцинкованная сталь | шт. | 180
2813 | Установка: Концевая втулка для металлорукава DN 15 мм | шт. | 8
2814 | Монтаж мини-канала с перегородкой 40/2x17 | м | 4
2815 | Установка: Тройник 40x17 | шт. | 2
2816 | Установка: Угол плоский 40x17 | шт. | 2
2817 | Установка: Заглушка 40x17 | шт. | 4
2818 | Укладка кабеля в проложенный лоток: Кабель симметричный для систем безопасности групповой прокладки, ог-нестойкий с пониженным дымо- и газовыделением для подключения про-мышленного интерфейса RS-485, | м | 52
2819 | Укладка кабеля в проложенные трубы: Кабель симметричный для систем безопасности групповой прокладки, ог-нестойкий с пониженным дымо- и газовыделением для подключения про-мышленного интерфейса RS-485, КСБГнг(А)-FRHF 1х2х0,78 | м | 40
2820 | Укладка кабеля в проложенный лоток: Кабель симметричный для систем охраны и противопожарной защиты ог-нестойкий, групповой прокладки, с пониженным дымо- и газовыделением для подключения адресной ДПЛС и неадресной сигнальной линии, КПСЭнг-FRHF 1х2х0,75 | м | 438
2821 | Укладка кабеля в проложенные трубы: Кабель симметричный для систем охраны и противопожарной защиты ог-нестойкий, групповой прокладки, с пониженным дымо- и газовыделением для подключения адресной ДПЛС и неадресной сигнальной линии, КПСЭнг-FRHF 1х2х0,75 | м | 564
2822 | Укладка кабеля в проложенный кабель-канал: Кабель симметричный для систем охраны и противопожарной защиты ог-нестойкий, групповой прокладки, с пониженным дымо- и газовыделением для подключения электропитания -12 В, КПСнг(а)-FRHF 1x2x0,75 | м | 7
2823 | Монтаж провода с медными жилами, в ПВХ изоляции, желто-зеленый сечение 1x2,5, ПуГВнг(А)-LSLTx | м | 4
2824 | Устройство огнестойких проходок с использованием трубы стальной водогазопроводной д.50 мм и огнестойкой монтажной пены, 750 мл. | шт. | 8
2825 | 1612/2022-Р-ТС.ВОР
2826 | Кран стальной шаровой стандартный с механическим редуктором БИВАЛ | компл. | 2
Ду150, Ру1,6 МПа, Тмах150оС (фланец/фланец), материал уплотнения Viton КШТ1.12.150.16 Ф/Ф
2827 | Затвор дисковый поворотный межфланцевый ГРАНВЕЛ с механическим редуктором Pro Gear Ду150, Ру1,6 МПа, Тмах115оС, материал уплотнения EPDM HT ЗПТС | компл. | 2
2828 | Кран стальной шаровой стандартный БИВАЛ | компл. | 2
Ду50, Ру4,0 МПа, Тмах150оС (фланец/фланец), материал уплотнения Viton КШТ1.12.50.40 Ф/Ф
2829 | Труба Ст 159х4.5-1-ППУ-ПЭ ГОСТ 30732-2006 | м | 99
2830 | Труба Ст 108х4.0-1-ППУ-ПЭ ГОСТ 30732-2006 | м | 50
2831 | Труба Ст 57х3.5-1-ППУ-ПЭ ГОСТ 30732-2006 | м | 19
2832 | Труба Ø159х4.5 – Б – 20 ГОСТ 10705-80 ГОСТ 10704-91 | м | 25
2833 | Труба Ø57х3.0 – Б – 20 ГОСТ 10705-80 ГОСТ 10704-91 | м | 7
2834 | Труба Ø325х8.0– Б – 20 ГОСТ 10705-80 ГОСТ 10704-91 | м | 4
2835 | Труба Ø219х6.0– Б – 20 ГОСТ 10705-80 ГОСТ 10704-91 | м | 1.5
2836 | Отвод Ст 159х4.5-90о-1-ППУ-ПЭ ГОСТ 30732-2006 | шт. | 4
2837 | Отвод Ст 159х4.5-45о-1-ППУ-ПЭ ГОСТ 30732-2006 | шт. | 4
2838 | Отвод Ст 57х3.0-90о-1-ППУ-ПЭ ГОСТ 30732-2006 | шт. | 2
2839 | Отвод 90о-159-4.5 Ст.20 ГОСТ 17375-2001 | шт. | 12
2840 | Отвод 90о-57-3.0 Ст.20 ГОСТ 17375-2001 | шт. | 8
2841 | Тройник 159х4.5-108х4.0-Ст.20 ГОСТ 17376-2001 | шт. | 2
2842 | Переход К-108х4.0-57х3.0-Ст.20 ГОСТ 17378-2001 | шт. | 2
2843 | Сильфонное компенсирующее устройство СКУ Ст 150-1,6-100-1-ППУ-ПЭ ГОСТ 30732-2006 | шт. | 2
2844 | Неподвижная опора Ст 159х4.5-400х20-1-ППУ-ПЭ ГОСТ 30732-2006 | шт. | 4
2845 | Опора корпусно-приварная КП-150-А12 ОСТ-36-146-88 | шт. | 2
2846 | Опора корпусно-приварная КП-50-А11 ОСТ-36-146-88 | шт. | 2
2847 | Опора СПО-159/250 Серия 1-487-1997.00.000 | шт. | 2
2848 | Направляющая опора НПО-150/250 НТС 65-06 | шт. | 4
2849 | Опорная подушка ОП-3 (400х400х90) Серия 3.006.1-2.87.1 Вып.2
2850 | Комплект заделки стыков ППУ-ПЭ для Ду150мм КЗС (Т) -159х250 | шт. | 10
2851 | Муфта термоусаживаемая 159/250, L=600мм | шт. | 4
2852 | Комплект заделки стыков ППУ-ПЭ для Ду50мм КЗС (Т) -57х125 | шт. | 16
2853 | Муфта термоусаживаемая 57/125, L=600мм | шт. | 10
2854 | Теплоизоляционные маты из каменной ваты с односторонним покрытием стальной сеткой, толщиной s=50 мм Wired Mat 80 | м3 | 1.03
2855 | Покровный слой из тонколистовая оцинкованная сталь по ГОСТ 10704-91, толщиной 0,5 мм ГОСТ 10704-91 | м2 | 25
2856 | Лента 0,7х20 кг | кг | 9.5
2857 | Бандаж с пряжкой | шт. | 67
2858 | Обезжириватель Арикон | л. | 1.7
2859 | ЦИНОТАН® - композиция антикоррозионная цинкнаполненная, толщиной 80 мкм ТУ 2312-017-12288779-2003 | кг | 3.3
2860 | ФЕРРОТАН - эмаль полиуретановая, толщиной 160 мкм ТУ 2312-036-12288779-2003 | кг | 6.6
2861 | Кран стальной шаровой стандартный с механическим редуктором БИВАЛ | компл. | 1
Ду150, Ру1,6 МПа, Тмах80оС (фланец/фланец), материал уплотнения EPDM КШТ.12.150.16 Ф/Ф
2862 | Кран стальной шаровой стандартный с механическим редуктором БИВАЛ | компл. | 1
Ду100, Ру1,6 МПа. Тмах80оС (фланец/фланец), материал уплотнения EPDM КШТ.12.100.16 Ф/Ф
2863 | Кран стальной шаровой стандартный БИВАЛ | компл. | 2
Ду50, Ру4,0 МПа, Тмах80оС (фланец/фланец), материал уплотнения EPDM КШТ.12.50.40 Ф/Ф
2864 | Затвор дисковый поворотный межфланцевый ГРАНВЕЛ с механическим редуктором Pro Gear Ду150, Ру1,6 МПа, Тмах115оС, материал уплотнения EPDM HT ЗПТС | компл. | 1
2865 | Затвор дисковый поворотный межфланцевый ГРАНВЕЛ с механическим редуктором Pro Gear Ду100, Ру1,6 МПа, Тмах115оС, материал уплотнения EPDM HT ЗПТС | компл. | 1
2866 | Труба Ст 159х4.5-1-ППУ-ПЭ ГОСТ 30732-2006 | м | 50
2867 | Труба Ст 108х4.0-1-ППУ-ПЭ ГОСТ 30732-2006 | м | 50
2868 | Труба Ø159х4.5 – Б – 20 ГОСТ 10705-80 ГОСТ 10704-91 | м | 15
2869 | Труба Ø108х4.0 – Б – 20 ГОСТ 10705-80 ГОСТ 10704-91 | м | 16
2870 | Труба Ø57х3.0 – Б – 20 ГОСТ 10705-80 ГОСТ 10704-91 | м | 31
2871 | Труба Ø32х3.2 ГОСТ 3262-75 | м | 1.5
2872 | Труба Ø325х8.0– Б – 20 ГОСТ 10705-80 ГОСТ 10704-91 | м | 2
2873 | Труба Ø273х7.0– Б – 20 ГОСТ 10705-80 ГОСТ 10704-91 | м | 2
2874 | Отвод Ст 159х4.5-90о-1-ППУ-ПЭ ГОСТ 30732-2006 | шт. | 2
2875 | Отвод Ст 108х4.0-90о-1-ППУ-ПЭ ГОСТ 30732-2006 | шт. | 2
2876 | Отвод Ст 159х4.5-45о-1-ППУ-ПЭ ГОСТ 30732-2006 | шт. | 2
2877 | Отвод Ст 108х4.0-45о-1-ППУ-ПЭ ГОСТ 30732-2006 | шт. | 2
2878 | Отвод 90о-159-4.5 Ст.20 ГОСТ 17375-2001 | шт. | 6
2879 | Отвод 90о-108-4.0 Ст.20 ГОСТ 17375-2001 | шт. | 6
2880 | Отвод 90о-57-3.5 Ст.20 ГОСТ 17375-2001 | шт. | 19
2881 | Отвод 90о-38-3.0 Ст.20 ГОСТ 17375-2001 | шт. | 1
2882 | Тройник 159х4.5-108х4.0-Ст.20 ГОСТ 17376-2001 | шт. | 1
2883 | Тройник 108х4.0-Ст.20 ГОСТ 17376-2001 | шт. | 1
2884 | Переход К-108х4.0-57х3.0-Ст.20 ГОСТ 17378-2001 | шт. | 2
2885 | Сильфонное компенсирующее устройство СКУ Ст 150-1,6-100-1-ППУ-ПЭ ГОСТ 30732-2006 | шт. | 1
2886 | Сильфонное компенсирующее устройство СКУ Ст 100-1,6-80-1-ППУ-ПЭ ГОСТ 30732-2006 | шт. | 1
2887 | Неподвижная опора Ст 159х4.5-400х20-1-ППУ-ПЭ ГОСТ 30732-2006 | шт. | 2
2888 | Неподвижная опора Ст 108х4.0-315х16-1-ППУ-ПЭ ГОСТ 30732-2006 | шт. | 2
2889 | Опора корпусно-приварная КП-150-А12 ОСТ-36-146-88 | шт. | 5
2890 | Опора корпусно-приварная КП-100-А12 ОСТ-36-146-88 | шт. | 5
2891 | Опора корпусно-приварная КП-50-А11 ОСТ-36-146-88 | шт. | 12
2892 | Опора СПО-159/250 Серия 1-487-1997.00.000 | шт. | 8
2893 | Опора СПО-100/180 Серия 1-487-1997.00.000 | шт. | 8
2894 | Направляющая опора НПО-150/250 НТС 65-06 | шт. | 5
2895 | Направляющая опора НПО-100/180 НТС 65-06 | шт. | 5
2896 | Опорная подушка ОП-3 (400х400х90) Серия 3.006.1-2.87.1 Вып.2 | шт. | 8
2897 | Опорная подушка ОП-2 (200х300х90) Серия 3.006.1-2.87.1 Вып.2 | шт. | 8
2898 | Опорная подушка ОП-3 (400х400х90) Серия 3.006.1-2.87.1 Вып.2 | шт. | 8
2899 | Опорная подушка ОП-2 (200х300х90) Серия 3.006.1-2.87.1 Вып.2 | шт. | 8
2900 | Комплект заделки стыков ППУ-ПЭ для Ду150мм КЗС (Т) -159х250 | шт. | 18
2901 | Муфта термоусаживаемая 159/250, L=600мм | шт. | 18
2902 | Комплект заделки стыков ППУ-ПЭ для Ду100мм КЗС (Т) -108х180 | шт. | 18
2903 | Муфта термоусаживаемая 108/180, L=600мм | шт. | 18
2904 | Теплоизоляционные маты из каменной ваты с односторонним покрытием стальной сеткой, толщиной s=50 мм Wired Mat 80 | м3 | 1.11
2905 | Теплоизоляционные маты из каменной ваты с односторонним покрытием стальной сеткой, толщиной s=40 мм Wired Mat 80 | м3 | 0.35
2906 | Покровный слой из тонколистовая оцинкованная сталь по ГОСТ 10704-91, толщиной 0,5 мм ГОСТ 10704-91 | м2 | 36
2907 | Лента 0,7х20 кг | кг | 10.5
2908 | Бандаж с пряжкой | шт. | 73
2909 | Обезжириватель Арикон | л. | 3.5
2910 | ЦИНОТАН® - композиция антикоррозионная цинкнаполненная, толщиной 80 мкм ТУ 2312-017-12288779-2003 | кг | 6.8
2911 | ФЕРРОТАН - эмаль полиуретановая, толщиной 160 мкм ТУ 2312-036-12288779-2003 | кг | 13.7
2912 | Кран стальной шаровой стандартный БИВАЛ Ду50, Ру4,0 МПа, Тмах150оС (сварка/сварка), материал уплотнения Viton КШТ1.12.50.40 С/С | шт. | 2
2913 | Кран стальной шаровой стандартный БИВАЛ Ду50, Ру4,0 МПа, Тмах150оС (фланец/фланец), материал уплотнения Viton КШТ1.12.50.40 Ф/Ф | компл. | 2
2914 | Кран стальной шаровой стандартный БИВАЛ Ду25, Ру4,0 МПа, Тмах150оС (фланец/фланец), материал уплотнения Viton КШТ1.12.25.40 Ф/Ф | компл. | 2
2915 | Кран стальной шаровой стандартный БИВАЛ Ду15, Ру4,0 МПа, Тмах150оС (сварка/сварка), материал уплотнения Viton КШТ1.12.15.40 С/С | шт. | 2
2916 | Кран стальной шаровой стандартный БИВАЛ Ду50, Ру4,0 МПа, Тмах80оС (сварка/сварка), материал уплотнения EPDM КШТ.12.50.40 С/С | шт. | 1
2917 | Кран стальной шаровой стандартный БИВАЛ Ду40, Ру4,0 МПа, Тмах80оС (сварка/сварка), материал уплотнения EPDM КШТ.12.40.40 С/С | шт. | 1
2918 | Кран стальной шаровой стандартный БИВАЛДу50, Ру4,0 МПа, Тмах80оС (фланец/фланец), материал уплотнения EPDM КШТ.12.50.40 Ф/Ф | компл. | 1
2919 | Кран стальной шаровой стандартный БИВАЛДу40, Ру4,0 МПа, Тмах80оС (фланец/фланец), материал уплотнения EPDM КШТ.12.40.40 Ф/Ф | компл. | 1
2920 | Кран стальной шаровой стандартный БИВАЛ Ду25, Ру4,0 МПа, Тмах80оС (сварка/сварка), материал уплотнения EPDM КШТ.12.25.40 С/С | шт. | 2
2921 | Клапан “Захлопка” Ду50 мм А-397-80 | шт. | 1
2922 | Клапан “Захлопка” Ду100 мм А-397-80 | шт. | 1
2923 | Труба Ст 57х3.0-1-ППУ-ПЭ ГОСТ 30732-2006 | м | 3
2924 | Труба Ø57х3.0 – Б – 20 ГОСТ 10705-80 ГОСТ 10704-91 | м | 3
2925 | Труба Ø40х3.0 ГОСТ 3262-75 | м | 1
2926 | Труба Ø25х2.8 ГОСТ 3262-75 | м | 7
2927 | Труба Ø15х2.35 ГОСТ 3262-75 | м | 0.5
2928 | Труба Ø219х6.0– Б – 20 ГОСТ 10705-80 ГОСТ 10704-91 | м | 0.8
2929 | Труба Ø273х7.0– Б – 20 ГОСТ 10705-80 ГОСТ 10704-91 | м | 1
2930 | Отвод 90о-57-3.0 Ст.20 ГОСТ 17375-2001 | шт. | 6
2931 | Отвод 90о-45-3.0 Ст.20 ГОСТ 17375-2001 | шт. | 1
2932 | Отвод 90о-25-2.5 Ст.20 ГОСТ 17375-2001 | шт. | 7
2933 | Тройник 57х3.0-Ст.20 ГОСТ 17375-2001 | шт. | 3
2934 | Обезжириватель Арикон | л. | 1.8
2935 | ЦИНОТАН® - композиция антикоррозионная цинкнаполненная, толщиной 80 мкм ТУ 2312-017-12288779-2003 | кг | 1
2936 | ФЕРРОТАН - эмаль полиуретановая, толщиной 160 мкм ТУ 2312-036-12288779-2003 | кг | 1.9
2937 | Колодец канализационный из сборных железобетонных Ø1500 мм, в составе: | шт. | 1
2938 | - плита днища ПН15, Ø2000 мм, h=120 мм Серия 3.900.1-14 | шт | 1
2939 | - кольцо стеновое КС7.3, Øвнеш840 мм, Øвнутр700 мм, h=290 мм Серия 3.900.1-14 | шт | 1
2940 | - кольцо стеновое КС15.6, Øвнеш1680 мм, Øвнутр1500 мм, h=590 мм Серия 3.900.1-14 | шт | 1
2941 | - кольцо стеновое КС15.9, Ø внеш1680 мм, Ø внутр1500 мм, h=890 мм Серия 3.900.1-14 | шт | 2
2942 | - кольцо стеновое КС15.18, Ø внеш1680 мм, Ø внутр1500 мм, h=1790 мм Серия 3.900.1-14 | шт | 1
2943 | - плита перекрытия 1ПП15-2, Ø1680 мм, h=150 мм Серия 3.900.1-14 | шт | 1
2944 | - кольцо опорное КО6, Ø внеш840 мм, Ø внутр580 мм, h=70 мм Серия 3.900.1-14 | шт | 1
2945 | Люк чугунный тяжелый Т (С250) – Г-1-60 ГОСТ 3634-2019 ГОСТ 3634-2019 | компл. | 1
2946 | Цементно - песчаный раствор марки М100 для установки ж/б элементов | м3 | 0.1
2947 | Щебень М1000-М1200 с крупностью фракций 15-20 мм ГОСТ 8267-93 | м3 | 0.3
2948 | Гидроизоляция обмазочная для наружных железобетонных поверхностей колодца (2 слоя, расход 1,1 кг/м2) Мастика гидроизоляционная | кг | 67.3
ТЕХНОНИКОЛЬ №24 ГК "ТехноНИКОЛЬ"
2949 | Праймер битумный (1 слой, расход 0,4 л/м2) Праймер битумный ТЕХНОНИКОЛЬ №01 ГК "ТехноНИКОЛЬ" | л | 12.24
2950 | Разработка грунта I - II группы механизированным способом при подготовке траншеи под трубопроводы (экскаватором "обратная лопата" с ковшом вместимостью 0,65 м3) | м3 | 305.15
2951 | Доработка грунта II группы ручным способом | м3 | 33.9
2952 | Устройство основания песчаного под ж/б лотки и ж/б плиты толщиной 100 мм с разравниваем и послойным уплотнением Купл=0,98 ГОСТ 8736-2014 | м3 | 12.6
2952 | Устройство основания песчаного под трубопроводы толщиной 150 мм с разравниваем и послойным уплотнением Купл=0,98 ГОСТ 8736-2014 | м3 | 23.48
2952 | Обсыпка трубопроводов строительным песком (вокруг трубопровода и над трубопроводом толщиной 400 мм) разравниваем и послойным уплотнением Купл≥0,95 ГОСТ 8736-2014 | м3 | 16.82
2952 | Окончательная засыпка траншеи извлеченным грунтом (пригодным, диаметр включений не более 200 мм) с послойным уплотнением Купл≥0,92 (или песком средней крупности) | м3 | 225.1
2952 | Вывоз и утилизация извлеченного грунта (I - II группы) | м3 | 113.95
2952 | 1612/2022-Р-ТФ,СКС,ЛВС.ВОР
2952 | Установка: Шкаф телекоммуникационный напольный 19", 42U, 600x600 мм, металлическая передняя дверь с замком, светло-серый ШТК-М-42.6.6-3ААА | шт. | 1
2952 | Установка: Комплект проводов заземления для шкафа ШТК-М, универсальный ПЗ-ШТК-М | шт. | 5
2952 | Установка: Панель заземления вертикальная 1000 мм / 200 А ПЗ-1000.200А | шт. | 1
2952 | Установка: Модуль вентиляторный, 3 вентилятора с терморегулятором R-FAN-3T | шт. | 1
2952 | Установка: Комплект щеточного ввода в шкаф, универсальный КВ-Щ-55.420А | шт. | 2
2952 | Установка: 19" панель с DIN-рейкой для установки коммутаторов STK-RACKMNT-2955 | шт. | 1
2952 | Установка: Шкаф настенный телекоммуникационный 19" антивандальный, 15U, 600x530 мм, металлическая передняя дверь с замком, светло-серый ШРН-А-15.520 | шт. | 3
2952 | Установка: Модуль вентиляторный, 1 вентилятор с терморегулятором R-FAN-1T | шт. | 3
2952 | Установка: Панель заземления горизонтальная/вертикальная 19" 500 мм / 200 А ПЗ-19-500.200А | шт. | 3
2952 | Установка: Блок розеток Rem-16 с авт. 16А, 7 Schuko, алюм., 19", колодка R-16-7S-A-440-K | шт. | 4
2952 | Установка: Комплект монтажный № 2 (винт, шайба, гайка с защелкой), упаковка 50 шт. КМ-2-50 | шт. | 5
2953 | Установка: Кросс оптический стоечный на 16 симплексных портов SC, укомплектованный ШКОС-Л-1U/2-16-SC ~16-SC/SM ~16-SC/UPC: | шт. | 4
- корпус ШКОС-Л-1U
- крышка
- кронштейн 19”
- кассета КТ-3645
- крышка кассеты КТ
- гильзы КДЗС-4525
- планка пластиковая 8SC
- планка заглушка
- комплект деталей для монтажа
- розетка (адаптер) SC/UPC
- пигтейл SC/UPC
- капа 8SC
2954 | Установка: Патч-панель 19” 24xRJ45 KATT, 568A/B, UTP Cat 5e, 1U, графит PID-00174 | шт. | 7
2955 | Установка: Патч-панель телефонная 19” 50xRJ45 KATT, UTP Cat 3, 3/6 и 4/5 пары, 1U, графит PID-00145 | шт. | 1
2956 | Установка: Несущий модуль подключения для плинтов ПВТ, LSA-PROFIL (каркас), 3U МП-19-3U | шт. | 1
2957 | Установка: Плинт 2/10 с размыкаемыми контактами, с маркировкой 0...9, без цветового кода LSA-PROFIL | шт. | 10
2958 | Установка: Магазин защиты 2/10 на 10 пар для 3-х полюсных разрядников, неоснащенный | шт. | 5
2959 | Установка: Крышка магазина защиты | шт. | 5
2960 | Установка: Разрядник 3-х полюсной 230В 20кА/10А типа 8х13 | шт. | 50
2961 | Установка: Скобка контактная д/заземления (упаковка - 50шт) | шт. | 1
2962 | Установка: Горизонтальный кабельный органайзер 19" 1U, 6 колец, цвет черный ГКО-1-6-9005 | шт. | 8
2963 | Установка: Коммутатор 2 уровня на 48 downlink портов Gigabit Ethernet и 4 uplink порта 10G SFP+ с поддержкой технологии PoE+ до 740 Вт C9200L-48P-4X-A | шт. | 1
2964 | Установка: Коммутатор 2 уровня на 24 downlink порта Gigabit Ethernet и 4 uplink порта 10G SFP+ с поддержкой технологии PoE+ до 370 Вт C9200L-24P-4X-A | шт. | 4
2965 | Установка: Кронштейн для монтажа в 19” стойку 4-х точечное крепление 4PT-KIT-T2 | шт. | 5
2966 | Установка: 10G SFP+ модуль трансивера, для дуплексного одномодового волокна G.652 с разъемами типа LC до 10 км SFP-10G-LR | шт. | 10
2967 | Установка: Комплект стекирования для C9200L: два адаптера и кабель стекирования 0,5 м C9200L-STACK-KIT | шт. | 1
2968 | Установка: Источник бесперебойного питания Online, 2000 ВА (1.8 кВт), 230 В, стоечное исполнение, 2U, вход C20, выход 6хС13, слот для модуля SNP, подключение внешних батарейных блоков Smart-Save Online SRV | шт. | 1
2969 | Установка: Внешний батарейный блок для SRVSE2KRTXLI, 72В, 2U | шт. | 1
2970 | Установка: Источник бесперебойного питания On-line, 1000 ВА (0.9 кВт), 230 В, стоечное исполнение, 2U, вход C14, выход 6хС13, слот для модуля SNP Smart-Save Online SRV | шт. | 3
2971 | Установка: Сетевая карта SNMP | шт./pcs. | 4
2972 | Установка: Комплект монтажа в стойку 19", нагрузка до 60кг, регулируемый 480-780 мм для 2U ИБП, 2U силовых модулей, 2U комплектов батарей | шт./pcs. | 5
2973 | Пусконаладочные работы системы | Компл. | 1
2974 | Монтаж: кабель-канал 105x50 мм | м | 30
2975 | Монтаж: Перегородка разделительная | м | 30
2976 | Монтаж: Угол плоский 90° для односекционных кабель-каналов 105x50 | шт. | 7
2977 | Монтаж: Накладка на стык профиля на защелках для односекционных кабель-каналов 105x50 | шт. | 5
2978 | Монтаж: Накладка на стык крышки 65 мм DLP, для любых DLP, секционируемая | шт. | 5
2979 | Монтаж: Торцевая заглушка для кабель-каналов 105x50 | шт. | 14
2980 | Монтаж: Суппорт Mosaic для кабель-каналов DLP с шириной крышки 65 мм, 2 модуля | шт. | 17
2981 | Монтаж: Модуль 45×22,5 мм 1xRJx45 UTP категории 5е, белый | шт. | 64
2982 | Монтаж: Заглушка 45×22,5 мм, белый | шт. | 6
2983 | Монтаж: Мини-колонна 30 см на 2 секции, корпус из алюминия, крышка ПВХ, цвет белый | шт. | 7
2984 | Монтаж: Коробка промышленная, 2-портовая, белый | шт. | 13
2985 | Монтаж: Модуль промышленный категории 5e UTP, крышка, черный | шт. | 26
2986 | Монтаж: Труба ПЛЛ гибкая гофрированная не содержит галогенов д.25 мм, ПВ-0, с протяжкой, 50 м, цвет белый | м | 50
2987 | Монтаж: Держатель для трубы двухкомпонентный, д.25 мм | шт. | 120
2988 | Монтаж: Труба ПНД гибкая гофр. д.25мм, тяжёлая с протяжкой, 50м, цвет оранже-вый | м | 50
2989 | Монтаж: Металлорукав DN 15мм в герметичной ПВХ изоляции, Dвн=15,5 мм, Dнар=19,5, с протяжкой, 100 м, цвет серый | м | 150
2990 | Монтаж: Муфта мет.рукав в герметичной изоляции в оплетке-коробка DN 15, М20х1,5 | шт. | 13
2991 | Монтаж: Концевая втулка для металлорукава DN 15 мм | шт. | 14
2992 | Монтаж: Держатель с крышкой д.20 мм, оцинкованная сталь | шт. | 400
2993 | Монтаж: Лоток металлический неперфорированный, оцинкованная сталь по методу Сендзимира толщиной 0,8 мм, 200x50x3000 мм, с крышкой и перегородкой, крепление консолью к стене | м | 354
2994 | Монтаж: Лоток металлический неперфорированный, оцинкованная сталь по методу Сендзимира толщиной 0,8 мм, 200x50x3000 мм, с крышкой и перегородкой, крепление профилем к потолку | м | 100
2995 | Монтаж: Лоток металлический перфорированный, оцинкованная сталь, 100x50x3000 мм, с крышкой, крепление на скобе | м | 84
2996 | Укладка кабеля в проложенный лоток: Кабель категории 5e, U/UTP, 4 пары, 24 AWG, LSZH, внутренней проклад-ки, фиолетовый | м | 3155
2997 | Укладка кабеля в проложенный кабель-канал: Кабель категории 5e, U/UTP, 4 пары, 24 AWG, LSZH, внутренней проклад-ки, фиолетовый | м | 30
2998 | Укладка кабеля в проложенные трубы: Кабель категории 5e, U/UTP, 4 пары, 24 AWG, LSZH, внутренней проклад-ки, фиолетовый | м | 200
2999 | Укладка кабеля в проложенные трубы в стяжке пола: Кабель категории 5e, U/UTP, 4 пары, 24 AWG, LSZH, внутренней проклад-ки, фиолетовый | м | 50
3000 | Укладка кабеля в проложенный лоток: Волоконно-оптический кабель в негорючей оболочке, не содержащей гало-генов с несущим элементом из стеклопластикового прутка для внутрен-ней и внешней прокладки, 16 одномодовых волокон 9/125 мкм, ИКнг(А)-HF-М4П-А16-2.7 | м | 368
3001 | Монтаж: Шнур коммутационный RJ-45 неэкранированный, U/UTP, категория 5e, LSZH, 1 м, белый | шт. | 90
3002 | Монтаж: Шнур коммутационный RJ-45 неэкранированный, U/UTP, категория 5e, LSZH, 2 м, белый | шт. | 68
3003 | Монтаж: Шнур коммутационный RJ-45 неэкранированный, U/UTP, категория 5e, LSZH, 3 м, белый | шт. | 26
3004 | Монтаж: Одномодовый дуплексный оптический коммутационный шнур, 2х9/125, ОS2, Duplex SC-LC, LSZH, 2 м, 41F-S2-SC-LC-02 | шт. | 10
3005 | Устройство огнестойких проходок с использованием трубы стальной водогазопроводной д.50 мм | шт. | 2
3006 | Устройство огнестойких проходок с использованием противопожарной подушки | шт. | 4
3007 | 1612/2022-Р-ЭГ.ВОР
3008 | Круглый проводник из оцинкованной стали, диаметр 8 мм (допустимая погрешность веса бухты ±1кг) | м | 2100
3009 | Круглый проводник из оцинкованной стали, диаметр 8 мм (допустимая погрешность веса бухты ±1кг) | м | 900
3010 | Держатель проволоки для плоской кровли | шт. | 672
3011 | Компенсатор | шт. | 72
3012 | Соединитель Vario для быстрого монтажа круглых проводников диаметром 8-10 мм, оцинкованный | шт. | 740
3013 | Держатель проволоки диаметром 8-10 мм, оцинкованный | шт. | 1428
3014 | Заклепка резьбовая М8 | шт. | 1428
3015 | Вставка разделительная d8-10 мм | шт. | 15
3016 | Полоса стальная горячеоцинкованная, 40х4 мм (контур заземления) | м | 375
3017 | Стержень заземления omex, длина 1,5 м, диаметр 20 мм, оцинкованный | шт. | 34
3018 | Наконечник стержня заземления оцник. | шт. | 17
3019 | Насадка для забивания стержней заземления | шт. | 2
3020 | Соединитель стержня заземления и проволоки | шт. | 17
3021 | Крестовой соединитель для плоских проводников до 40 мм, оцинкованный | шт. | 12
3022 | Фальцевая и балочная клемма 10-20 мм | шт. | 8
3023 | Лента антикоррозионная | м. | 44
3024 | Коробка уравнивания потенциалов | шт. | 3
3025 | Шина уравнивания потенциалов с металлической опорой | шт. | 6
3026 | Провод с медными жилами, в ПВХ изоляции, желто-зеленый сечение 1x4 | м. | 60
3027 | Провод с медными жилами, в ПВХ изоляции, желто-зеленый сечение 1x6 | м. | 300
3028 | Провод с медными жилами, в ПВХ изоляции, желто-зеленый сечение 1x25 | м. | 90
3029 | 1612/2022-Р-ЭМ.ВОР
3030 | Монтаж ВРУ | Компл. | 1
3031 | Монтаж ПЭСПЗ | Компл. | 1
3032 | Монтаж ВРУ-АВР | Компл. | 1
3033 | Монтаж ЩР-1 | Компл. | 1
3034 | Монтаж ЩОР-2 | Компл. | 1
3035 | Монтаж ЩР-3 | Компл. | 1
3036 | Монтаж ЩУО | Компл. | 1
3037 | Монтаж ЩВ-1 | Компл. | 1
3038 | Монтаж ЩВ-2 | Компл. | 1
3039 | Монтаж ЩПАУ | Компл. | 1
3040 | Монтаж ЩСС | Компл. | 1
3041 | Щит розеточный, навесной, степень защиты IP65 | шт. | 5
3042 | Розетка штепсельная (механизм), двухполюсная, с защитными контактами, со шторками, для установки в кабель канале, 16 А, IP20, 2 поста | шт. | 21
3043 | Розетка одногнездовая двухполюсная с защитными контактами, со шторками, скрытой установки, 16 А, цвет белый + рамка для розетки, IP55, 1 пост | шт. | 16
3044 | Взрывозащищенный пост управления из алюминия, 2-х кнопочный, IP66 | шт. | 8
3045 | Ящик с понижающим трансформатором IP 54 | шт. | 4
3046 | Шинопровод 2000А_Al_4W(3P+N+PE(корпус)) IP55 (комплект.) | м. | 150
3047 | Шинопровод 2500А_Al_4W(3P+N+PE(корпус) IP55 (комплект.) | м. | 165
3048 | 4.1 Кабель силовой с медными жилами, с изоляцией и оболочкой из поли-мерных композиций, не содержащих галогенов, не распространяющий горение
3049 | ППГнг(А)-HF 3х1.5 | м | 2018
3050 | ППГнг(А)-HF 3х2.5 | м | 1591
3051 | ППГнг(А)-HF 3х4 | м | 337
3052 | ППГнг(А)-HF 3х6 | м | 301
3053 | ППГнг(А)-HF 3х16 | м | 120
3054 | ППГнг(А)-HF 5х1.5 | м | 460
3055 | ППГнг(А)-HF 5х2.5 | м | 989
3056 | ППГнг(А)-HF 5х4 | м | 645
3057 | ППГнг(А)-HF 5х6 | м | 497
3058 | ППГнг(А)-HF 5х10 | м | 160
3059 | ППГнг(А)-HF 5х16 | м | 1188
3060 | ППГнг(А)-HF 5х25 | м | 488
3061 | ППГнг(А)-HF 5х35 | м | 15
3062 | ППГнг(А)-HF 5х120 | м | 85
3063 | ППГнг(А)-HF 5х150 | м | 440
3064 | ППГнг(А)-HF 5х240 | м | 74
3065 | 4.2 Кабель силовой с медными жилами, огнестойкий, с изоляцией и оболочкой из полимерных композиций, не содержащих галогенов, не распространяющий горение
3066 | ППГнг(А)-FRHF 3х1.5 | м | 662
3067 | ППГнг(А)-FRHF 3х2.5 | м | 3934
3068 | ППГнг(А)-FRHF 3х4 | м | 454
3069 | ППГнг(А)-FRHF 5х2.5 | м | 10
3070 | ППГнг(А)-FRHF 5х6 | м | 85
3071 | ППГнг(А)-FRHF 5х120 | м | 60
3072 | ППГнг(А)-FRHF 5х240 | м | 24
3073 | Труба жесткая оцинкованная ø20x1x3000 мм | м | 2760
3074 | Труба жесткая оцинкованная ø25x1,2x3000 мм | м | 5800
3075 | Труба жесткая оцинкованная ø32x1,2x3000 мм | м | 1830
3076 | Труба жесткая оцинкованная ø40x1,2x3000 мм | м | 960
3077 | Труба жесткая оцинкованная ø50x1,2x3000 мм | м | 2100
3078 | Труба жесткая оцинкованная ø63x1,2x3000 мм | м | 140
3079 | Труба стальная 108х3 | м | 98
3080 | Металлорукав Д=20 мм | м | 100
3081 | Металлорукав Д=25 мм | м | 200
3082 | Металлорукав Д=35 мм | м | 40
3083 | Металлорукав Д=40 мм | м | 60
3084 | Металлорукав Д=50 мм | м | 60
3085 | Труба ПВХ жёсткая гладкая д.25мм, лёгкая, 3м | шт. | 100
3086 | Заделка кабельных проходок | шт. | 30
3087 | Пусконаладочные работы электрооборудования | шт. | 1
3088 | 1612/2022-Р-ЭН.ВОР
3089 | Монтаж ЩНО | шт. | 1
3090 | Монтаж кабеля силового, не распространяющего горение, с полимерными элементами, не содержащий галогенов ППГнг(А)-HF 3x2,5 | м. | 265
3091 | Монтаж кабеля силового, не распространяющего горение, с полимерными элементами, не содержащий галогенов ППГнг(А)-HF 2x2,5 | м. | 10
3092 | Монтаж прожектора типа FREGAT FLOOD LED 110 (60) 5000K | шт. | 4
3093 | Монтаж датчика освещенности PS10 | шт | 2
3094 | Монтаж трубы жесткой оцинкованной ø20x1x3000 мм | м. | 265
3095 | Монтаж отвода линии к ЩНО | шт | 1
3096 | 1612/2022-Р-ЭО.ВОР
3097 | Монтаж ЩО-1 | Компл. | 1
3098 | Монтаж ЩО-3 | Компл. | 1
3099 | Монтаж ЩАО | Компл. | 1
3100 | 2. Монтаж светотехнического оборудования
3101 | Светильник типа ССдПб 01-140-001 IP65 RSHВ005V-140-14-750-G60-PSU-TG, пожаробезопасный, 140 Вт | шт. | 62
3102 | Светильник типа ССдПб 01-070-001 IP65 RSHВ005V-070-8-750-G60-PSU-TG, пожаробезопасный, 70 Вт | шт. | 43
3103 | Светильник типа ССдВз 1Ех 01-070-001 IP65 RSHВ005V-070-8-750-G60-PSU-TG, взрывозащищенный, 70 Вт | шт. | 18
3104 | Светильник типа ССдПб 02-030-001 IP65 RSHВ005V-030-3-750-D-PSU-MG, пожаробезопасный, 30 Вт | шт. | 4
3105 | Светильник типа ССдВз 1Ех 02-30-IP65 RSHВ005V-030-3-750-D-PSU-MG, взрывозащищенный, 30 Вт | шт. | 16
3106 | Светильник типа RSPR002O-052-01-850-D-PSU-MP, 52 Вт | шт. | 4
3107 | Офисный светильник типа RSOF001E-024-01-840-D-PSU-MP, 24 Вт | шт. | 54
3108 | Светильник типа OWP/R ECO LED 595 IP54/IP40 4000K, 32 Вт | шт. | 1
3109 | Светильник типа ACQUA C 18 WH 4000K, 22 Вт | шт. | 15
3110 | Светильник типа ССдПб 02-050-001 IP65 RSHВ005V-050-5-750-D-PSU-MG, пожаробезопасный, 50 Вт | шт. | 13
3111 | Светильник типа ACQUA C 12 WH 4000K, 14 Вт | шт. | 6
3112 | Светильник типа DROP LED 9 STANDARD MS 4000K, 9 Вт, в комплекте с микроволновым датчиком движения | шт. | 5
3113 | Светильник типа STAR LED 12W 840 BL, 12 Вт, в комплекте с микроволновым датчиком движения | шт. | 10
3114 | Саморезы | кг. | 6
3115 | 3. Монтаж электроустановочных изделий
3116 | Выключатель одноклавишный (механизм), открытой установки, 10 А, IP44 | шт. | 2
3117 | Выключатель одноклавишный (механизм), скрытой установки, 10 А, IP20 | шт. | 17
3118 | + рамка на 1 пост, IP20
3119 | Выключатель одноклавишный (механизм), скрытой установки, 10 А, IP55 | шт. | 18
3120 | + рамка на 1 пост, IP55
3121 | Переключатель на 2 направления, одноклавишный (механизм), скрытой установки, 10 А, IP20 + рамка на 1 пост, IP20 | шт. | 14
3122 | Переключатель на 2 направления, одноклавишный (механизм), скрытой установки, 10 А, IP55 + рамка на 1 пост, IP55 | шт. | 8
3123 | Взрывозащищенный пост управления из алюминия, 2-х кнопочный, IP66 | шт. | 8
3124 | Установочная коробка для полых стен | шт. | 70
3125 | Установочная коробка для сплошных стен | шт. | 10
3126 | Коробка распределительная с клемм., 100х100х50, IP55 | шт. | 300
3127 | Коробка пластиковая FS с гладкими стенками и клеммниками, IP56, 100х100х50 мм, 5р, 450V, 10A, 6 мм2 | шт. | 60
3128 | 4. Монтаж шинопроводов
3129 | ШП1.1_25А_Al_5W(3P+N+PE+корпус) IP55 | компл. | 1
3130 | ШП1.2_40А_Al_5W(3P+N+PE+корпус) IP55 | компл. | 1
3131 | ШП1.1_25А_Al_5W(3P+N+PE+корпус) IP55 | компл. | 1
3132 | 5. Монтаж кабельной продукции
3133 | Затягивание в трубу кабель силовой с медной жилой в ПВХ изоляции, ППГнг(А)-HF 3х1.5 | м | 589
3134 | Затягивание в трубу кабель силовой с медной жилой в ПВХ изоляции, ППГнг(А)-HF 5х4 | м | 90
3135 | Затягивание в трубу кабель силовой с медной жилой в ПВХ изоляции, для противопожарных систем, ППГнг(А)-FRHF 3х1.5 | м | 280
3136 | Затягивание в трубу кабель силовой с медной жилой в ПВХ изоляции, для противопожарных систем, ППГнг(А)-FRHF 3х2.5 | м | 400
3137 | Затягивание в трубу кабель силовой с медной жилой в ПВХ изоляции, для противопожарных систем, ППГнг(А)-FRHF 3х4 | м | 200
3138 | Затягивание в трубу кабель силовой с медной жилой в ПВХ изоляции, для противопожарных систем, ППГнг(А)-FRHF 3х6 | м | 175
3139 | Затягивание в трубу кабель силовой с медной жилой в ПВХ изоляции, для противопожарных систем, ППГнг(А)-FRHF 5х2.5 | м | 215
3140 | 6. Монтаж труб
3141 | Труба жесткая оцинкованная ø20x1x3000 мм | м | 589
3142 | Держатель оцинкованный двусторонний, д.19 - 20мм | шт. | 600
3143 | Труба ПВХ жёсткая гладкая д.20мм, лёгкая, 3м | шт. | 12
3144 | Держатель с защелкой, д.20мм | шт. | 50
3145 | Труба жесткая оцинкованная ø20x1x3000 мм | м | 280
3146 | Держатель оцинкованный двусторонний, д.19 - 20мм | шт. | 300
3147 | Поворот на 90° из оцинкованной стали, д.20х1мм | шт. | 90
3148 | Труба жесткая оцинкованная ø25x1,2x3000 мм | м | 615
3149 | Держатель оцинкованный двусторонний, д.25 - 26мм | шт. | 630
3150 | Труба жесткая оцинкованная ø32x1,2x3000 мм | м | 375
3151 | Держатель оцинкованный двусторонний, д.32мм | шт. | 400
3152 | Металлорукав Д=20 мм | м | 30
3153 | Металлорукав Д=40 мм | м | 20
3154 | Заделка узлов проходов кабеля огнезащитной пеной и герметиком | шт. | 60
3155 | 1612/2022-Р-ЭС.ВОР
3156 | Разбивка трассы | м | 1001
3157 | Контрольно-исполнительная съемка | м | 1001
3158 | Разработка траншеи (без откосов) в грунте II группы экскаватором «обратная лопата» (емкость ковша 0,09 м3) в отвал | м3 | 409.12
3159 | Доработка грунта II гр вручную с последующей погрузкой экскаватором (емкость ковша 0,09 м3) | м3 | 21.53
3160 | Разработка траншеи (без откосов) в грунте II группы экскаватором «обратная лопата» (емкость ковша 0,25 м3) в отвал | м3 | 94.52
3161 | Доработка грунта II гр вручную с последующей погрузкой экскаватором (емкость ковша 0,25 м3) | м3 | 4.97
3162 | Погрузка излишков грунта II группы экскаваторами на самосвалы | м3 | 280.7
3163 | Транспортировка излишек грунта (группа грунта II) на площадку временного складирования, расстояние до 6 км. | м3/т | 280,7/547,4
3164 | Работа на отвале | м3 | 280.7
3165 | Устройство основания из песка ГОСТ 8736-2014 h=0,10 м под кабельные линии механиз. способом с уплотнением вибротрамбовками до k=0.9 | м3 | 56.14
3166 | Затяжка кабеля в ПНД трубу ∅110 | м | 2330
3167 | Укладка ПНД труб ∅110 в траншее | м | 2330
3168 | Прокладка кабеля по консолям в БКТП | м | 160
3169 | Прокладка кабеля по стене здания | м | 130
3170 | Обратная засыпка траншей песком строительным по ГОСТ 8736-2014 механиз. способом с уплотнением вибротрамбовками до k=0.9 | м3 | 90.16
3171 | Укладка сигнальной ленты | м | 1085
3172 | Обратная засыпка траншеи грунтом с края траншеи механизированным способом бульдозером мощностью 79 (108) кВт с послойным трамбованием до k=0.9. Грунт 1 группы. | м3 | 249.44
3173 | Установка концевых муфт 6 кВ | шт. | 8
3174 | Восстановление газона | м2 | 370.9
3175 | Восстановление тротуара | м2 | 91.5
3176 | Восстановление проездов | м2 | 99.1
3177 | Кабель силовой с медными жилами, с изоляцией и оболочкой из ПВХ пластиката, на напряжение 6кВ | м | 2620
3178 | Муфта кабельная концевая 3ПКТп-6-150/240 для кабелей с пластмассовой изоляцией до 6 кВ | шт. | 8
3179 | Муфта кабельная соединительная 3ПСТ-6-150/240(Б) для кабелей с пластмассовой изоляцией до 6 кВ с болтовыми соединителями | шт. | 2
3180 | Рытье траншеи в соответствии с типовым проектом по прокладке кабельных линий | м³ | 249
3181 | Устройство подсыпки из песка | м³ | 60
3182 | Обратная засыпка траншеи вынутым грунтом | м³ | 190
3183 | Монтаж кабеля силового с медными жилами, с изоляцией из ПВХ пластиката, броня из стальных оцинкованных лент, с оболочкой из выпрессованного защитного шланга из ПВХ, на напряжение 1кВ | м | 420
3184 | Монтаж кабеля силового с медными жилами, с изоляцией из ПВХ пластиката, броня из стальных оцинкованных лент, с оболочкой из выпрессованного защитного шланга из ПВХ, на напряжение 1кВ | м | 1450
3185 | Монтаж кабеля силового в изоляции и оболочке из поливинилхлоридного пластиката пониженной пожарной опасности, с пониженным дымовыделением | м | 40
3186 | Монтаж кабеля силового в изоляции и оболочке из поливинилхлоридного пластиката пониженной пожарной опасности, с пониженным дымовыделением | м | 120
3187 | Укладка двустенной трубы в траншею ПНД гибкая для кабельной канализации D=160мм | м | 800
3188 | Монтаж двустенной трубы к стене ПНД гибкая для кабельной канализации D=160мм | м | 125
3189 | Монтаж трубы стальной электросварная 219х5,0 ГОСТ 10704-91 | м. | 5
3190 | Монтаж трубы стальной 160х4.5 | м. | 140
3191 | Комплектная трансформаторная подстанция в блочно-модульном здании из сэндвич-панелей, полной заводской готовности, серии 2КТПН-3150/6/0,4 кВ с ячейками КРУ-Эталон, габаритами (ДхШхВ) - 10000х5000х3500мм
3192 | Секция КРУ Эталон TER_Sec10_Etalon_NET (6 ячеек+ШБП) в комплекте: | шт. | 1
3193 | КРУ Эталон TER_SP15_Etalon_2(10_1000B_3_MI) | шт. | 2
3194 | КРУ Эталон TER_SP15_Etalon_1(10_1000B_3_OF) | шт. | 2
3195 | КРУ Эталон TER_SP15_Etalon_1(10_1000B_3_RI) | шт. | 2
3196 | Шкаф ШБП TER_OSP_Etalon_1(900_100) | шт. | 1
3197 | Кабельная перемычка 6кВ (КРУ-ТМГ) | компл. | 2
3198 | Панель вводная_оборуд. производ. Хундай (1*6300А) | шт. | 2
3199 | Панель секционного выключателя_оборуд. производ. Хундай (1*5000А) | шт. | 1
3200 | Панель шинной сборки (5000А) | шт. | 1
3201 | Панель отходящих линий №1_оборуд. производ. Хундай (1*800А_1*400А_1*250А_2*100А) | шт. | 2
3202 | Панель отходящих линий №2_оборуд. производ. Хундай (1*4000А) | шт. | 2
3203 | Панель отходящих линий №3_оборуд. производ. Хундай (2*800А) | шт. | 2
3204 | Панель АУКРМ-0,4-350кВАр (1*1000А) | шт. | 2
3205 | Кабельная перемычка 0,4кВ (НКУ-АУКРМ) | компл. | 2
3206 | Ошиновка силового трансформатора_0,4кВ | компл. | 2
3207 | Щит собственных нужд "ЩСН" | шт. | 1
3208 | Трансформатор силовой ТСЛ-3150/10(6)/0.4 (Д/Ун-11) У3 "АСГ Трафо" | шт. | 2
3209 | 1612/2022-Р-ТХ.ВОР
3210 | Ящик для ветоши металлический, г.р. (ДхШхВ) 600х250х400мм | шт. | 16
3211 | Сточный поддон металлический для лакокрасочных материалов, г.р. 1000х1000х300мм, объем – 220л. | шт. | 6
3212 | Стеллаж металлический для лакокрасочных материалов, количество уровней хранения – 2, нагрузка на полку – 1000кг, г.р. (ДхШхВ) 1700х700х2000мм | шт. | 8
3213 | Сточный поддон металлический с решеткой-настилом, на ножках, объем 220л, г.р. (ДхШхВ) 1600х600х250мм | шт. | 8
3214 | Стеллаж металлический универсальный, г.р. (ДхШхВ) 1300х700х2000мм, количество уровней хранения - 4, нагрузка на полку – 100кг | шт. | 1
3215 | Стеллаж металлический универсальный, г.р. (ДхШхВ) 1000х700х2000мм, количество уровней хранения - 4, нагрузка на полку – 100кг | шт. | 1
3216 | Контейнер для песка металлический, г.р. 600х300х400мм (ДхШхВ) | шт. | 1
3217 | Ящик для ветоши металлический, г.р. (ДхШхВ) 600х250х400мм | шт. | 2
3218 | Стул офисный с широким сидением, г.р. (ДхШхВ) 535х600х850мм | шт. | 21
3219 | Стеллаж металлический, количество уровней – 3, вес на 1 полку – до 100кг, г.р. (ДхШхВ) 2000х400х2000мм | шт. | 1
3220 | Стол, г.р. (ДхШхВ) 1700х500х870мм | шт. | 1
3221 | Стол письменный однотумбовый ЛДСП, с накладкой и 2 ящиками в комплекте, г.р. (ДхШхВ) 1500х700х750мм | шт. | 1
3222 | Тумба под принтер, г.р. (ДхШхВ) 400х600х750мм | шт. | 5
3223 | Шкаф для документов, г.р. (ДхШхВ) 1000х400х2000мм | шт. | 1
3224 | Стол письменный однотумбовый ЛДСП, с накладкой и 2 ящиками в комплекте, г.р. (ДхШхВ) 1200х700х750мм | шт. | 14
3225 | Стол письменный однотумбовый ЛДСП, с накладкой и 2 ящиками в комплекте, г.р. (ДхШхВ) 1500х800х750мм | шт. | 1
3226 | Стол переговорный, г.р. (ДхШхВ) 1800х800х750мм | шт. | 1
3227 | Шкаф для документов, г.р. (ДхШхВ) 700х400х2000мм | шт. | 14
3228 | Сушилка для рук настенная с воздушным HERA-фильтром Nickel, г.р. 100х234х394мм, 1,6 кВт, 220В, 0°-40°C | шт. | 4
3229 | Шкаф для моющих и дезинфицирующих средств, г.р. 600х500х1800мм | шт. | 2
3230 | Шкаф для одежды, г.р. (ДхШхВ) 1000х500х2000мм | шт. | 1
3231 | Шкаф для одежды, г.р. (ДхШхВ) 800х400х2000мм | шт. | 1
3232 | Шкаф гардеробный металлический на четыре отделения, (ДхШхВ) г.р.1000x500x1850мм. В комплекте с выдвижной скамейкой, (ДхШхВ) г.р. 800х355х 285мм | шт. | 30
3233 | Шкаф металлический гардеробный на два отделения, (ДхШхВ) г.р.400x500x1860мм | шт. | 5
3234 | Фен электрический бытовой (с креплением к стене) для сушки волос, 1Ф/220В/1,0 кВт | шт. | 7
3235 | Зеркало настенное, (ШхВ) г.р. 436х644мм | шт. | 6
3236 | Шкаф гардеробный металлический на четыре отделения с перфорированными дверцами с вытяжкой, ⌀патрубка 100мм, (ДхШхВ) г.р.600x500x1900мм. | шт. | 23
3237 | Гардеробная скамья, (ДхШхВ) г.р. 800х350х450мм | шт. | 15
3238 | Стол металлический, (ДхШхВ)г.р.1300х500х850мм | шт. | 1
3239 | Стеллаж, (ДхШхВ) г.р. 1300х500х2000мм | шт. | 2
3240 | Стеллаж, (ДхШхВ) г.р. 1300х600х2000мм | шт. | 6
3241 | Шкаф гардеробный металлический на два отделения с перфорированными дверцами на подставке, (ДхШхВ) г.р.800x500x1850мм. | шт. | 19
3242 | Шкаф гардеробный металлический на два отделения, (ДхШхВ) г.р.500x500x1850мм. | шт. | 5
3243 | Стеллаж, (ДхШхВ) г.р.1600х600х2000мм | шт. | 2
3244 | Стеллаж, (ДхШхВ) г.р.1000х600х2000мм | шт. | 1
3245 | Шкаф гардеробный металлический для одежды на одно отделение, (ДхШхВ) г.р.330x500x1850мм | шт. | 42
3246 | 1612/2022-Р-АСУД.ВОР
3247 | Шкаф управления ШУ-ПВ1
3248 | Монтаж блока управления в составе: | компл. | 1
3249 | - щит пластиковый модульный настенного монтажа, IP65;
3250 | - контроллер;
3251 | - защитная и пускорегулирующая аппаратура.
3252 | Приборы и средства автоматизации
3253 | Монтаж частотного преобразователя 2,2 кВт, 380 В | шт. | 1
3254 | Монтаж частотного преобразователя 1,5 кВт, 220 В | шт. | 1
3255 | Монтаж смесительного узла SMEX 40-4.0 (для 1-го водяного нагревателя) | шт. | 1
3256 | Монтаж привода PDF 05/230.D (для засл. прит. канала) | шт. | 1
3257 | Монтаж привода PDS 05/230.DT (для засл. выт. канала) | шт. | 1
3258 | Монтаж термостата 6 м (для 1-го водяного нагревателя) | шт. | 1
3259 | Монтаж датчика температуры наружного воздуха ARN-3 | шт. | 1
3260 | Монтаж датчика температуры воды погружного WTP-3 | шт. | 1
3261 | Монтаж датчика температуры канального ARK-3 | шт. | 1
3262 | Монтаж датчика перепада давления 500 Pa DVL-500 | шт. | 5
3263 | Кабельно-проводниковая продукция
3264 | Прокладка кабеля силового с медными жилами, с изоляцией и оболочкой из поливинилхлоридного пластиката пониженной пожароопасности, не распространяющего горение при групповой прокладке, с пониженным дымо- и газовыделением, сечением:
3265 | ВВГнг(A)-LS 3х1,5 мм² | м | 15
3266 | ВВГнг(A)-LS 3х2,5 мм² | м | 2
3267 | ВВГнг(A)-LS 4х2,5 мм² | м | 2
3268 | Прокладка кабеля силового с медными жилами, с изоляцией и оболочкой из поливинилхлоридного пластиката пониженной пожароопасности, не распространяющего горение при групповой прокладке, с пониженным дымо- и газовыделением, экранированный, сечением:
3269 | ВВГЭнг(A)-LS 4х2,5 мм² | м | 22
3270 | Прокладка кабеля симметричного с медными жилами парной скрутки для систем сигнализации и управления, с изоляцией и оболочкой из поливинилхлоридного пластиката пониженной пожароопасности, не распространяющего горение при групповой прокладке, с пониженным дымо- и газовыделением, сечением:
3271 | КПСВВнг(А)-LS 1х2х0,75 мм² | м | 90
3272 | КПСВВнг(А)-LS 2х2х0,75 мм² | м | 12
3273 | Прокладка кабеля симметричного с медными жилами парной скрутки для систем сигнализации и управления, с изоляцией и оболочкой из поливинилхлоридного пластиката пониженной пожароопасности, не распространяющего горение при групповой прокладке, с пониженным дымо- и газовыделением, экранированного, сечением:
3274 | КПСВЭВнг(А)-LS 1х2х0,75 мм² | м | 43
3275 | КПСВЭВнг(А)-LS 2х2х0,75 мм² | м | 15
3276 | Монтаж лотка металлического перфорированного, оцинкованная сталь по методу Сендзимира, 200х50х3000 мм | м | 3
3277 | Монтаж крышки с заземлением на лоток 200х3000 мм | м | 3
3278 | Монтаж перегородки 50х3000 мм | м | 3
3279 | Монтаж метизов для лотков (винты, гайки, шайбы) | компл. | 1
3280 | Монтаж крепления ТМ к стене (скоба) для вертикального монтажа осн.200 мм | шт. | 4
3281 | Обработка цинковой краской-спреем мест реза лотков, 400мл | шт. | 1
3282 | Монтаж трубы гибкой гофрированной ПВХ, ∅25, серая, с протяжкой | м | 160
3283 | Монтаж держателя с защёлкой для трубы, ∅25 | шт. | 480
3284 | Монтаж дюбеля пластикового с саморезом (1 упак. = 100 шт.) | упак. | 5
3285 | Монтаж коробки ответвительной, IP55, 100х100х50 мм | шт. | 3
3286 | Монтаж клеммы соединительной, 2 контакта, сечение провода 0.08-2.5 мм² | шт. | 10
3287 | Монтаж хомута кабельного нейлонового 3,6х250, белого (1 упак. = 100 шт.) | упак. | 2
3288 | Монтаж бирки кабельной маркировочной У-136 (треугольник) | шт. | 120
3289 | Шкаф управления ШУ-П2
3290 | Монтаж блока управления в составе: | компл. | 1
3291 | - щит пластиковый модульный настенного монтажа, IP65;
3292 | - контроллер;
3293 | - защитная и пускорегулирующая аппаратура.
3294 | Приборы и средства автоматизации
3295 | Монтаж Частотный преобразователь 0,75 кВт, 220 В | шт. | 1
3296 | Монтаж Смесительный узел SMEX 40-1.0 (для 1-го водяного нагревателя) | шт. | 1
3297 | Монтаж привода PDF 05/230.D (для засл. прит. канала) | шт. | 1
3298 | Монтаж термостата 3 м (для 1-го водяного нагревателя) | шт. | 1
3299 | Монтаж датчика температуры наружного воздуха ARN-3 | шт. | 1
3300 | Монтаж датчика температуры воды погружного WTP-3 | шт. | 1
3301 | Монтаж датчика температуры канального ARK-3 | шт. | 1
3302 | Монтаж датчика перепада давления 500 Pa DVL-500 | шт. | 2
3303 | Прокладка кабеля силового с медными жилами, с изоляцией и оболочкой из поливинилхлоридного пластиката пониженной пожароопасности, не распространяющего горение при групповой прокладке, с пониженным дымо- и газовыделением, сечением:
3304 | ВВГнг(A)-LS 3х1,5 мм² | м | 11
3305 | ВВГнг(A)-LS 3х2,5 мм² | м | 2
3306 | Прокладка кабеля силового с медными жилами, с изоляцией и оболочкой из поливинилхлоридного пластиката пониженной пожароопасности, не распространяющего горение при групповой прокладке, с пониженным дымо- и газовыделением, экранированного, сечением:
3307 | ВВГЭнг(A)-LS 4х2,5 мм² | м | 10
3308 | Прокладка кабеля симметричного с медными жилами парной скрутки для систем сигнализации и управления, с изоляцией и оболочкой из поливинилхлоридного пластиката пониженной пожароопасности, не распространяющего горение при групповой прокладке, с пониженным дымо- и газовыделением, сечением:
3309 | КПСВВнг(А)-LS 1х2х0,75 мм² | м | 52
3310 | Прокладка кабеля симметричного с медными жилами парной скрутки для систем сигнализации и управления, с изоляцией и оболочкой из поливинилхлоридного пластиката пониженной пожароопасности, не распространяющего горение при групповой прокладке, с пониженным дымо- и газовыделением, экранированного, сечением:
3311 | КПСВЭВнг(А)-LS 1х2х0,75 мм² | м | 44
3312 | КПСВЭВнг(А)-LS 2х2х0,75 мм² | м | 11
3313 | Монтаж трубы гибкой гофрированной ПВХ, ∅25, серая, с протяжкой | м | 110
3314 | Монтаж держателя с защёлкой для трубы, Д=25 | шт. | 330
3315 | Монтаж короба кабельного с крышкой 200х80х2000 мм | м | 4
3316 | Монтаж угла плоского 200х80 мм | шт. | 1
3317 | Монтаж заглушки торцевой 200х80 мм | шт. | 1
3318 | Монтаж рамки для ввода в стену/коробку/потолок 200х80 мм | шт. | 1
3319 | Монтаж разделителя (перегородка) 80х2000 мм | м | 4
3320 | Монтаж дюбеля пластикового с саморезом (1 упак. = 100 шт.) | упак. | 4
3321 | Монтаж коробки ответвительной, IP55, 100х100х50 мм | шт. | 2
3322 | Монтаж клеммы соединительной, 2 контакта, сечение провода 0.08-2.5 мм² | шт. | 5
3323 | Монтаж хомута кабельного нейлонового 3,6х250, белого (1 упак. = 100 шт.) | упак. | 1
3324 | Монтаж бирки кабельной маркировочной У-136 (треугольник) | шт. | 40
3325 | Шкаф управления ШУ-П3
3326 | Монтаж блока управления в составе: | компл. | 1
3327 | - щит пластиковый модульный настенного монтажа, IP65;
3328 | - контроллер;
3329 | - защитная и пускорегулирующая аппаратура.
3330 | Приборы и средства автоматизации
3331 | Монтаж частотного преобразователя 1,5 кВт, 220 В | шт. | 1
3332 | Монтаж смесительного узла (цирк. насос, трехходовой вентиль, привод) | шт. | 1
3333 | Монтаж привода PDF 05/230.D (для засл. прит. канала) | шт. | 1
3334 | Монтаж термостата 3 м (для 1-го водяного нагревателя) | шт. | 1
3335 | Монтаж датчика температуры наружного воздуха ARN-3 | шт. | 1
3336 | Монтаж датчика температуры воды погружного WTP-3 | шт. | 1
3337 | Монтаж датчика температуры канального ARK-3 | шт. | 1
3338 | Монтаж датчика перепада давления 500 Pa DVL-500 | шт. | 2
3339 | Прокладка кабеля силового с медными жилами, с изоляцией и оболочкой из поливинилхлоридного пластиката пониженной пожароопасности, не распространяющего горение при групповой прокладке, с пониженным дымо- и газовыделением, сечением:
3340 | ВВГнг(A)-LS 3х1,5 мм² | м | 15
3341 | ВВГнг(A)-LS 3х2,5 мм² | м | 2
3342 | Прокладка кабеля силового с медными жилами, с изоляцией и оболочкой из поливинилхлоридного пластиката пониженной пожароопасности, не распространяющего горение при групповой прокладке, с пониженным дымо- и газовыделением, экранированного, сечением:
3343 | ВВГЭнг(A)-LS 4х2,5 мм² | м | 15
3344 | Прокладка кабеля симметричного с медными жилами парной скрутки для систем сигнализации и управления, с изоляцией и оболочкой из поливинилхлоридного пластиката пониженной пожароопасности, не распространяющего горение при групповой прокладке, с пониженным дымо- и газовыделением, сечением:
3345 | КПСВВнг(А)-LS 1х2х0,75 мм² | м | 68
3346 | Прокладка кабеля симметричного с медными жилами парной скрутки для систем сигнализации и управления, с изоляцией и оболочкой из поливинилхлоридного пластиката пониженной пожароопасности, не распространяющего горение при групповой прокладке, с пониженным дымо- и газовыделением, экранированного, сечением:
3347 | КПСВЭВнг(А)-LS 1х2х0,75 мм² | м | 33
3348 | КПСВЭВнг(А)-LS 2х2х0,75 мм² | м | 15
3349 | Монтаж лотка металлического перфорированного, оцинкованная сталь по методу Сендзимира, 200х50х3000 мм | м | 12
3350 | Монтаж крышки с заземлением на лоток 200х3000 мм | м | 12
3351 | Монтаж перегородки 50х3000 мм | м | 12
3352 | Монтаж угла CDV 90 вертикального внеш. осн.200 H50 в комплекте с крепежными элементами и соединительными пластинами | шт. | 1
3353 | Монтаж угла CPO 90 горизонтального 90° 200х50 в комплекте с крепежными элементами и соединительными пластинами | шт. | 3
3354 | Монтаж метизов для лотков (винты, гайки, шайбы) | компл. | 1
3355 | Монтаж крепления ТМ к стене (скоба) для вертикального монтажа осн.200 мм | шт. | 4
3356 | Монтаж стандартного анкера со шпилькой М10 | шт. | 8
3357 | Монтаж профиля П-образного PSL, L300, толщ.1,5 мм | шт. | 14
3358 | Монтаж шпильки резьбовой М8х1000 | шт. | 28
3359 | Монтаж забивного анкера М8 | шт. | 28
3360 | Монтаж гайки шестигранной М8 | шт. | 56
3361 | Монтаж шайбы с узкими полями М8 | шт. | 56
3362 | Обработка цинковой краской-спреем мест реза лотков, 400мл | шт. | 1
3363 | Монтаж трубы гибкой гофрированной ПВХ, ∅25, серой, с протяжкой | м | 50
3364 | Монтаж держателя с защёлкой для трубы, ∅25 | шт. | 150
3365 | Монтаж дюбеля пластикового с саморезом (1 упак. = 100 шт.) | упак. | 2
3366 | Монтаж коробки ответвительной, IP55, 100х100х50 мм | шт. | 2
3367 | Монтаж клеммы соединительной, 2 контакта, сечение провода 0.08-2.5 мм² | шт. | 5
3368 | Монтаж хомута кабельного нейлонового 3,6х250, белого (1 упак. = 100 шт.) | упак. | 1
3369 | Монтаж бирки кабельной маркировочной У-136 (треугольник) | шт. | 40
3370 | Шкаф управления ШУ-П4.1
3371 | Монтаж шкафа управления в составе: | компл. | 1
3372 | - щит металлический настенного монтажа, IP55;
3373 | - контроллер, панель оператора;
3374 | - защитная и пускорегулирующая аппаратура;
3375 | - преобразователи частоты.
3376 | Приборы и средства автоматизации
3377 | Монтаж привода воздушного клапана (220В, возвр. пружина) | шт. | 2
3378 | Монтаж термостата отсека горелки | шт. | 1
3379 | Монтаж электронагревателя отсека горелки | шт. | 1
3380 | Монтаж датчика температуры дымовых газов канального | шт. | 1
3381 | Монтаж датчика температуры приточного воздуха канального | шт. | 1
3382 | Монтаж датчика температуры воздуха в помещении настенного | шт. | 1
3383 | Монтаж датчика перепада давления (диф. манометр) на фильтре | шт. | 2
3384 | Монтаж датчика перепада давления (диф. манометр) на вентиляторе | шт. | 2
3385 | Монтаж светозвукового оповещателя «Маяк» | шт. | 1
3386 | Кабельно-проводниковая продукция
3387 | Прокладка комплекта силовых и контрольных кабелей L=15м | компл. | 1
3388 | Прокладка кабеля витая пара категории 5e, U/UTP, 4 пары, 24 AWG, LSZH, внутренней прокладки, фиолетового | м | 55
3389 | Монтаж коннектора RJ-45 под витую пару быстрой установки, категория 5e, универсального (для одножильного и многожильного кабеля), 8P8C-FC | шт. | 2
3390 | Монтажные изделия и материалы
3391 | Монтаж лотк металлического перфорированного, оцинкованная сталь по методу Сендзимира, 200х50х3000 мм | м | 3
3392 | Монтаж крышки с заземлением на лоток 200х3000 мм | м | 3
3393 | Монтаж перегородки 50х3000 мм | м | 3
3394 | Монтаж угла вертикального внутреннего, переходник CSSS 90 осн. 200 H50 в комплекте с крепежными элементами и соединительными пластинами | шт. | 1
3395 | Монтаж угла CPO 90 горизонтального 90° 200х50 в комплекте с крепежными элементами и соединительными пластинами | шт. | 1
3396 | Монтаж метизов для лотков (винты, гайки, шайбы) | компл. | 1
3397 | Монтаж крепления ТМ к стене (скоба) для вертикального монтажа осн.200 мм | шт. | 2
3398 | Монтаж консоли универсальной осн. 200 мм | шт. | 2
3399 | Монтаж стандартного анкера со шпилькой М10 | шт. | 8
3400 | Монтаж вертикального подвеса одиночного 41х21, L800 | шт. | 4
3401 | Монтаж П-образного профиля PSM, L300, толщ.2,5 мм | шт. | 2
3402 | Монтаж стандартного анкера со шпилькой М10 | шт. | 16
3403 | Монтаж винта для крепления к С-образному профилю М10х30 | шт. | 4
3404 | Монтаж гайки шестигранной М10 | шт. | 4
3405 | Монтаж шайбы М10 кузовной DIN 9021 | шт. | 4
3406 | Обработка цинковой краской-спреем мест реза лотков, 400мл | шт. | 1
3407 | Монтаж трубы гибкой гофрированной ПВХ, ∅25, серой, с протяжкой | м | 50
3408 | Монтаж трубы гибкой гофрированной ПНД, ∅25, чёрной, с протяжкой | м | 200
3409 | Монтаж держателя с защёлкой для трубы, ∅25 | шт. | 750
3410 | Монтаж дюбеля пластикового с саморезом (1 упак. = 100 шт.) | упак. | 7
3411 | Монтаж хомута кабельного нейлонового 3,6х250, белого (1 упак. = 100 шт.) | упак. | 2
3412 | Монтаж бирки кабельной маркировочной У-136 (треугольник) | шт. | 100
3413 | Вентустановка П4.2
3414 | Шкаф управления ШУ-П4.2
3415 | Монтаж шкафа управления в составе: | компл. | 1
3416 | - щит металлический настенного монтажа, IP55;
3417 | - контроллер, панель оператора;
3418 | - защитная и пускорегулирующая аппаратура;
3419 | - преобразователи частоты.
3420 | Приборы и средства автоматизации
3421 | Монтаж привода воздушного клапана (220В, возвр. пружина) | шт. | 2
3422 | Монтаж термостата отсека горелки | шт. | 1
3423 | Монтаж электронагревателя отсека горелки | шт. | 1
3424 | Монтаж датчика температуры дымовых газов канального | шт. | 1
3425 | Монтаж датчика температуры приточного воздуха канального | шт. | 1
3426 | Монтаж датчика температуры воздуха в помещении настенного | шт. | 1
3427 | Монтаж датчика перепада давления (диф. манометр) на фильтре | шт. | 2
3428 | Монтаж датчика перепада давления (диф. манометр) на вентиляторе | шт. | 2
3429 | Монтаж светозвукового оповещателя «Маяк» | шт. | 1
3430 | Кабельно-проводниковая продукция
3431 | Монтаж комплекта силовых и контрольных кабелей L=20м | компл. | 1
3432 | Монтаж кабеля витая пара категории 5e, U/UTP, 4 пары, 24 AWG, LSZH, внутренней прокладки, фиолетового | м | 20
3433 | Монтаж коннектора RJ-45 под витую пару быстрой установки, категория 5e, универсального (для одножильного и многожильного кабеля), 8P8C-FC | шт. | 2
3434 | Монтажные изделия и материалы
3435 | Монтаж лотка металлического перфорированного, оцинкованная сталь по методу Сендзимира, 200х50х3000 мм | м | 9
3436 | Монтаж крышки с заземлением на лоток 200х3000 мм | м | 9
3437 | Монтаж перегородки 50х3000 мм | м | 9
3438 | Монтаж угла вертикального внутреннего, переходник CSSS 90 осн. 200 H50 в комплекте с крепежными элементами и соединительными пластинами | шт. | 1
3439 | Монтаж угла CPO 90 горизонтального 90° 200х50 в комплекте с крепежными элементами и соединительными пластинами | шт. | 2
3440 | Монтаж метизов для лотков (винты, гайки, шайбы) | компл. | 1
3441 | Монтаж крепления ТМ к стене (скоба) для вертикального монтажа осн.200 мм | шт. | 2
3442 | Монтаж консоли универсальной осн. 200 мм | шт. | 8
3443 | Монтаж стандартного анкера со шпилькой М10 | шт. | 20
3444 | Монтаж Вертикальный подвес одиночный 41х21, L800 | шт. | 4
3445 | Монтаж П-образного профиля PSM, L300, толщ.2,5 мм | шт. | 2
3446 | Монтаж стандартного анкера со шпилькой М10 | шт. | 16
3447 | Монтаж винта для крепления к С-образному профилю М10х30 | шт. | 4
3448 | Монтаж гайки шестигранной М10 | шт. | 4
3449 | Монтаж шайбы М10 кузовной DIN 9021 | шт. | 4
3450 | Обработка цинковой краской-спреем мест реза лотков, 400мл | шт. | 1
3451 | Монтаж трубы гибкой гофрированной ПВХ, ∅25, серой, с протяжкой | м | 50
3452 | Монтаж трубы гибкой гофрированной ПНД, ∅25, чёрной, с протяжкой | м | 200
3453 | Монтаж держателя с защёлкой для трубы, ∅25 | шт. | 750
3454 | Монтаж дюбеля пластикового с саморезом (1 упак. = 100 шт.) | упак. | 7
3455 | Монтаж хомута кабельного нейлонового 3,6х250, белого (1 упак. = 100 шт.) | упак. | 2
3456 | Монтаж бирки кабельной маркировочной У-136 (треугольник) | шт. | 100
3457 | Вентустановка П4.3
3458 | Шкаф управления ШУ-П4.3
3459 | Монтаж шкафа управления в составе: | компл. | 1
3460 | - щит металлический настенного монтажа, IP55;
3461 | - контроллер, панель оператора;
3462 | - защитная и пускорегулирующая аппаратура;
3463 | - преобразователи частоты.
3464 | Приборы и средства автоматизации
3465 | Монтаж привода воздушного клапана (220В, возвр. пружина) | шт. | 2
3466 | Монтаж термостата отсека горелки | шт. | 1
3467 | Монтаж электронагревателя отсека горелки | шт. | 1
3468 | Монтаж датчика температуры дымовых газов канального | шт. | 1
3469 | Монтаж датчика температуры приточного воздуха канального | шт. | 1
3470 | Монтаж датчика температуры воздуха в помещении настенного | шт. | 1
3471 | Монтаж датчика перепада давления (диф. манометр) на фильтре | шт. | 2
3472 | Монтаж датчика перепада давления (диф. манометр) на вентиляторе | шт. | 2
3473 | Монтаж светозвукового оповещателя «Маяк» | шт. | 1
3474 | Кабельно-проводниковая продукция
3475 | Прокладка комплекта силовых и контрольных кабелей L=25м | компл. | 1
3476 | Прокладка кабеля витая пара категории 5e, U/UTP, 4 пары, 24 AWG, LSZH, внутренней прокладки, фиолетового | м | 15
3477 | Монтаж коннектора RJ-45 под витую пару быстрой установки, категория 5e, универсального (для одножильного и многожильного кабеля), 8P8C-FC | шт. | 2
3478 | Монтажные изделия и материалы
3479 | Монтаж лотка металлического перфорированного, оцинкованная сталь по методу Сендзимира, 200х50х3000 мм | м | 15
3480 | Монтаж крышки с заземлением на лоток 200х3000 мм | м | 15
3481 | Монтаж перегородки 50х3000 мм | м | 15
3482 | Монтаж угла вертикального внутреннего, переходник CSSS 90 осн. 200 H50 в комплекте с крепежными элементами и соединительными пластинами | шт. | 1
3483 | Монтаж угла CPO 90 горизонтального 90° 200х50 в комплекте с крепежными элементами и соединительными пластинами | шт. | 2
3484 | Монтаж метизов для лотков (винты, гайки, шайбы) | компл. | 1
3485 | Монтаж крепления ТМ к стене (скоба) для вертикального монтажа осн.200 мм | шт. | 2
3486 | Монтаж консоли универсальной осн. 200 мм | шт. | 12
3487 | Монтаж стандартного анкера со шпилькой М10 | шт. | 28
3488 | Монтаж вертикального подвеса одиночного 41х21, L800 | шт. | 4
3489 | Монтаж П-образного профиля PSM, L300, толщ.2,5 мм | шт. | 2
3490 | Монтаж стандартного анкера со шпилькой М10 | шт. | 16
3491 | Монтаж винта для крепления к С-образному профилю М10х30 | шт. | 4
3492 | Монтаж гайки шестигранной М10 | шт. | 4
3493 | Монтаж шайбы М10 кузовной DIN 9021 | шт. | 4
3494 | Обработка цинковой краской-спреем мест реза лотков, 400мл | шт. | 1
3495 | Монтаж трубы гибкой гофрированной ПВХ, ∅25, серой, с протяжкой | м | 50
3496 | Монтаж трубы гибкой гофрированной ПНД, ∅25, чёрной, с протяжкой | м | 200
3497 | Монтаж держателя с защёлкой для трубы, ∅25 | шт. | 750
3498 | Монтаж дюбеля пластикового с саморезом (1 упак. = 100 шт.) | упак. | 7
3499 | Монтаж хомута кабельного нейлонового 3,6х250, белого (1 упак. = 100 шт.) | упак. | 2
3500 | Монтаж бирки кабельной маркировочной У-136 (треугольник) | шт. | 100
3501 | Вентустановка П4.4
3502 | Шкаф управления ШУ-П4.4
3503 | Монтаж шкафа управления в составе: | компл. | 1
- щит металлический настенного монтажа, IP55;
- контроллер, панель оператора;
- защитная и пускорегулирующая аппаратура;
- преобразователи частоты.
3504 | Приборы и средства автоматизации
3505 | Монтаж привода воздушного клапана (220В, возвр. пружина) | шт. | 2
3506 | Монтаж термостата отсека горелки | шт. | 1
3507 | Монтаж электронагревателя отсека горелки | шт. | 1
3508 | Монтаж датчика температуры дымовых газов канального | шт. | 1
3509 | Монтаж датчика температуры приточного воздуха канального | шт. | 1
3510 | Монтаж датчика температуры воздуха в помещении настенного | шт. | 1
3511 | Монтаж датчика перепада давления (диф. манометр) на фильтре | шт. | 2
3512 | Монтаж датчика перепада давления (диф. манометр) на вентиляторе | шт. | 2
3513 | Монтаж светозвукового оповещателя «Маяк» | шт. | 1
3514 | Кабельно-проводниковая продукция
3515 | Прокладка комплекта силовых и контрольных кабелей L=25м | компл. | 1
3516 | Прокладка кабеля витая пара категории 5e, U/UTP, 4 пары, 24 AWG, LSZH, внутренней прокладки, фиолетовогой | м | 45
3517 | Монтаж коннектора RJ-45 под витую пару быстрой установки, категория 5e, универсального (для одножильного и многожильного кабеля), 8P8C-FC | шт. | 2
3518 | Монтажные изделия и материалы
3519 | Монтаж лотка металлического перфорированного, оцинкованная сталь по методу Сендзимира, 200х50х3000 мм | м | 15
3520 | Монтаж крышки с заземлением на лоток 200х3000 мм | м | 15
3521 | Монтаж перегородки 50х3000 мм | м | 15
3522 | Монтаж угла вертикального внутреннего, переходник CSSS 90 осн. 200 H50 в комплекте с крепежными элементами и соединительными пластинами | шт. | 1
3523 | Монтаж угла CPO 90 горизонтального 90° 200х50 в комплекте с крепежными элементами и соединительными пластинами | шт. | 2
3524 | Монтаж метизов для лотков (винты, гайки, шайбы) | компл. | 1
3525 | Монтаж крепления ТМ к стене (скоба) для вертикального монтажа осн.200 мм | шт. | 2
3526 | Монтаж консоли универсальной осн. 200 мм | шт. | 12
3527 | Монтаж стандартного анкера со шпилькой М10 | шт. | 28
3528 | Монтаж вертикального подвеса одиночного 41х21, L800 | шт. | 4
3529 | Монтаж П-образного профиля PSM, L300, толщ.2,5 мм | шт. | 2
3530 | Монтаж стандартного анкера со шпилькой М10 | шт. | 16
3531 | Монтаж винта для крепления к С-образному профилю М10х30 | шт. | 4
3532 | Монтаж гайки шестигранной М10 | шт. | 4
3533 | Монтаж шайбы М10 кузовной DIN 9021 | шт. | 4
3534 | Обработка цинковой краской-спреем мест реза лотков, 400мл | шт. | 1
3535 | Монтаж трубы гибкой гофрированной ПВХ, ∅25, серой, с протяжкой | м | 50
3536 | Монтаж трубы гибкой гофрированной ПНД, ∅25, чёрной, с протяжкой | м | 200
3537 | Монтаж держателя с защёлкой для трубы, ∅25 | шт. | 750
3538 | Монтаж дюбеля пластикового с саморезом (1 упак. = 100 шт.) | упак. | 7
3539 | Монтаж хомута кабельного нейлонового 3,6х250, белого (1 упак. = 100 шт.) | упак. | 2
3540 | Монтаж бирки кабельной маркировочной У-136 (треугольник) | шт. | 100
Вентустановка П4.5
Шкаф управления ШУ-П4.5
3541 | Монтаж шкафа управления в составе: | компл. | 1
- щит металлический настенного монтажа, IP55;
- контроллер, панель оператора;
- защитная и пускорегулирующая аппаратура;
- преобразователи частоты.
Приборы и средства автоматизации
3542 | Монтаж привода воздушного клапана (220В, возвр. пружина) | шт. | 2
3543 | Монтаж термостата отсека горелки | шт. | 1
3544 | Монтаж электронагревателя отсека горелки | шт. | 1
3545 | Монтаж датчика температуры дымовых газов канального | шт. | 1
3546 | Монтаж датчика температуры приточного воздуха канального | шт. | 1
3547 | Монтаж датчика температуры воздуха в помещении настенного | шт. | 1
3548 | Монтаж датчика перепада давления (диф. манометр) на фильтре | шт. | 2
3549 | Монтаж датчика перепада давления (диф. манометр) на вентиляторе | шт. | 2
3550 | Монтаж светозвукового оповещателя «Маяк» | шт. | 1
3551 | Кабельно-проводниковая продукция
3552 | Прокладка комплекта силовых и контрольных кабелей L=15м | компл. | 1
3553 | Прокладка кабеля витая пара категории 5e, U/UTP, 4 пары, 24 AWG, LSZH, внутренней прокладки, фиолетового | м | 45
3554 | Монтаж коннектора RJ-45 под витую пару быстрой установки, категория 5e, универсального (для одножильного и многожильного кабеля), 8P8C-FC | шт. | 2
3555 | Монтажные изделия и материалы
3556 | Монтаж лотка металлического перфорированного, оцинкованная сталь по методу Сендзимира, 200х50х3000 мм | м | 3
3557 | Монтаж крышки с заземлением на лоток 200х3000 мм | м | 3
3558 | Монтаж перегородки 50х3000 мм | м | 3
3559 | Монтаж угла вертикального внутреннего, переходник CSSS 90 осн. 200 H50 в комплекте с крепежными элементами и соединительными пластинами | шт. | 1
3560 | Монтаж угла CPO 90 горизонтального 90° 200х50 в комплекте с крепежными элементами и соединительными пластинами | шт. | 1
3561 | Монтаж метизов для лотков (винты, гайки, шайбы) | компл. | 1
3562 | Монтаж крепления ТМ к стене (скоба) для вертикального монтажа осн.200 мм | шт. | 2
3563 | Монтаж консоли универсальной осн. 200 мм | шт. | 2
3564 | Монтаж стандартного анкера со шпилькой М10 | шт. | 8
3565 | Монтаж вертикального подвеса одиночного 41х21, L800 | шт. | 4
3566 | Монтаж П-образного профиля PSM, L300, толщ.2,5 мм | шт. | 2
3567 | Монтаж стандартного анкера со шпилькой М10 | шт. | 16
3568 | Монтаж винта для крепления к С-образному профилю М10х30 | шт. | 4
3569 | Монтаж гайки шестигранной М10 | шт. | 4
3570 | Монтаж шайбы М10 кузовной DIN 9021 | шт. | 4
3571 | Обработка цинковой краской-спреем мест реза лотков, 400мл | шт. | 1
3572 | Монтаж трубы гибкой гофрированной ПВХ, ∅25, серой, с протяжкой | м | 50
3573 | Монтаж трубы гибкой гофрированной ПНД, ∅25, чёрной, с протяжкой | м | 200
3574 | Монтаж держателя с защёлкой для трубы, ∅25 | шт. | 750
3575 | Монтаж дюбеля пластикового с саморезом (1 упак. = 100 шт.) | упак. | 7
3576 | Монтаж хомута кабельного нейлонового 3,6х250, белого (1 упак. = 100 шт.) | упак. | 2
3577 | Монтаж бирки кабельной маркировочной У-136 (треугольник) | шт. | 100
3578 | Вентустановка П4.6
3579 | Шкаф управления ШУ-П4.6
3580 | Монтаж шкафа управления в составе: | компл. | 1
3581 | - щит металлический настенного монтажа, IP55;
3582 | - контроллер, панель оператора;
3583 | - защитная и пускорегулирующая аппаратура;
3584 | - преобразователи частоты.
3585 | Приборы и средства автоматизации
3586 | Монтаж привода воздушного клапана (220В, возвр. пружина) | шт. | 2
3587 | Монтаж термостата отсека горелки | шт. | 1
3588 | Монтаж электронагревателя отсека горелки | шт. | 1
3589 | Монтаж датчика температуры дымовых газов канального | шт. | 1
3590 | Монтаж датчика температуры приточного воздуха канального | шт. | 1
3591 | Монтаж датчика температуры воздуха в помещении настенного | шт. | 1
3592 | Монтаж датчика перепада давления (диф. манометр) на фильтре | шт. | 2
3593 | Монтаж датчика перепада давления (диф. манометр) на вентиляторе | шт. | 2
3594 | Монтаж светозвукового оповещателя «Маяк» | шт. | 1
3595 | Кабельно-проводниковая продукция
3596 | Прокладка комплекта силовых и контрольных кабелей L=15м | компл. | 1
3597 | Прокладка кабеля витая пара категории 5e, U/UTP, 4 пары, 24 AWG, LSZH, внутренней прокладки, фиолетового | м | 40
3598 | Монтаж коннектора RJ-45 под витую пару быстрой установки, категория 5e, универсального (для одножильного и многожильного кабеля), 8P8C-FC | шт. | 2
3599 | Монтажные изделия и материалы
3600 | Монтаж лотка металлического перфорированного, оцинкованная сталь по методу Сендзимира, 200х50х3000 мм | м | 3
3601 | Монтаж крышки с заземлением на лоток 200х3000 мм | м | 3
3602 | Монтаж перегородки 50х3000 мм | м | 3
3603 | Монтаж угла вертикального внутреннего, переходник CSSS 90 осн. 200 H50 в комплекте с крепежными элементами и соединительными пластинами | шт. | 1
3604 | Монтаж угла CPO 90 горизонтального 90° 200х50 в комплекте с крепежными элементами и соединительными пластинами | шт. | 1
3605 | Монтаж метизов для лотков (винты, гайки, шайбы) | компл. | 1
3606 | Монтаж крепления ТМ к стене (скоба) для вертикального монтажа осн.200 мм | шт. | 2
3607 | Монтаж консоли универсальной осн. 200 мм | шт. | 2
3608 | Монтаж стандартного анкера со шпилькой М10 | шт. | 8
3609 | Монтаж вертикального подвеса одиночного 41х21, L800 | шт. | 4
3610 | Монтаж П-образного профиля PSM, L300, толщ.2,5 мм | шт. | 2
3611 | Монтаж стандартного анкера со шпилькой М10 | шт. | 16
3612 | Монтаж винта для крепления к С-образному профилю М10х30 | шт. | 4
3613 | Монтаж гайки шестигранной М10 | шт. | 4
3614 | Монтаж шайбы М10 кузовной DIN 9021 | шт. | 4
3615 | Обработка цинковой краской-спреем мест реза лотков, 400мл | шт. | 1
3616 | Монтаж трубы гибкой гофрированной ПВХ, ∅25, серой, с протяжкой | м | 50
3617 | Монтаж трубы гибкой гофрированной ПНД, ∅25, чёрной, с протяжкой | м | 200
3618 | Монтаж держателя с защёлкой для трубы, ∅25 | шт. | 750
3619 | Монтаж дюбеля пластикового с саморезом (1 упак. = 100 шт.) | упак. | 7
3620 | Монтаж хомута кабельного нейлонового 3,6х250, белого (1 упак. = 100 шт.) | упак. | 2
3621 | Монтаж бирки кабельной маркировочной У-136 (треугольник) | шт. | 100
3622 | Вентустановка П4.7
3623 | Шкаф управления ШУ-П4.7
3624 | Монтаж шкафа управления в составе: | компл. | 1
3625 | - щит металлический настенного монтажа, IP55;
3626 | - контроллер, панель оператора;
3627 | - защитная и пускорегулирующая аппаратура;
3628 | - преобразователи частоты.
3629 | Приборы и средства автоматизации
3630 | Монтаж привода воздушного клапана (220В, возвр. пружина) | шт. | 2
3631 | Монтаж термостата отсека горелки | шт. | 1
3632 | Монтаж электронагревателя отсека горелки | шт. | 1
3633 | Монтаж датчика температуры дымовых газов канального | шт. | 1
3634 | Монтаж датчика температуры приточного воздуха канального | шт. | 1
3635 | Монтаж датчика температуры воздуха в помещении настенного | шт. | 1
3636 | Монтаж датчика перепада давления (диф. манометр) на фильтре | шт. | 2
3637 | Монтаж датчика перепада давления (диф. манометр) на вентиляторе | шт. | 2
3638 | Монтаж светозвукового оповещателя «Маяк» | шт. | 1
3639 | Кабельно-проводниковая продукция
3640 | Прокладка комплекта силовых и контрольных кабелей L=20м | компл. | 1
3641 | Прокладка кабеля витая пара категории 5e, U/UTP, 4 пары, 24 AWG, LSZH, внутренней прокладки, фиолетового | м | 45
3642 | Монтаж коннектора RJ-45 под витую пару быстрой установки, категория 5e, универсального (для одножильного и многожильного кабеля), 8P8C-FC | шт. | 2
3643 | Монтажные изделия и материалы
3644 | Монтаж лотка металлического перфорированного, оцинкованная сталь по методу Сендзимира, 200х50х3000 мм | м | 9
3645 | Монтаж крышки с заземлением на лоток 200х3000 мм | м | 9
3646 | Монтаж перегородки 50х3000 мм | м | 9
3647 | Монтаж угла вертикального внутреннего, переходник CSSS 90 осн. 200 H50 в комплекте с крепежными элементами и соединительными пластинами | шт. | 1
3648 | Монтаж угла CPO 90 горизонтального 90° 200х50 в комплекте с крепежными элементами и соединительными пластинами | шт. | 2
3649 | Монтаж метизов для лотков (винты, гайки, шайбы) | компл. | 1
3650 | Монтаж крепления ТМ к стене (скоба) для вертикального монтажа осн.200 мм | шт. | 2
3651 | Монтаж консоли универсальной осн. 200 мм | шт. | 8
3652 | Монтаж стандартного анкера со шпилькой М10 | шт. | 20
3653 | Монтаж вертикального подвеса одиночного 41х21, L800 | шт. | 4
3654 | Монтаж П-образного профиля PSM, L300, толщ.2,5 мм | шт. | 2
3655 | Монтаж стандартного анкера со шпилькой М10 | шт. | 16
3656 | Монтаж винта для крепления к С-образному профилю М10х30 | шт. | 4
3657 | Монтаж гайки шестигранной М10 | шт. | 4
3658 | Монтаж шайбы М10 кузовной DIN 9021 | шт. | 4
3659 | Обработка цинковой краской-спреем мест реза лотков, 400мл | шт. | 1
3660 | Монтаж трубы гибкой гофрированной ПВХ, ∅25, серой, с протяжкой | м | 50
3661 | Монтаж трубы гибкой гофрированной ПНД, ∅25, чёрной, с протяжкой | м | 200
3662 | Монтаж держателя с защёлкой для трубы, ∅25 | шт. | 750
3663 | Монтаж дюбеля пластикового с саморезом (1 упак. = 100 шт.) | упак. | 7
3664 | Монтаж хомута кабельного нейлонового 3,6х250, белого (1 упак. = 100 шт.) | упак. | 2
3665 | Монтаж бирки кабельной маркировочной У-136 (треугольник) | шт. | 100
3666 | Вентустановка П4.8
3667 | Шкаф управления ШУ-П4.8
3668 | Монтаж шкафа управления в составе: | компл. | 1
3669 | - щит металлический настенного монтажа, IP55;
3670 | - контроллер, панель оператора;
3671 | - защитная и пускорегулирующая аппаратура;
3672 | - преобразователи частоты.
3673 | Приборы и средства автоматизации
3674 | Монтаж привода воздушного клапана (220В, возвр. пружина) | шт. | 2
3675 | Монтаж термостата отсека горелки | шт. | 1
3676 | Монтаж электронагревателя отсека горелки | шт. | 1
3677 | Монтаж датчика температуры дымовых газов канального | шт. | 1
3678 | Монтаж датчика температуры приточного воздуха канального | шт. | 1
3679 | Монтаж датчика температуры воздуха в помещении настенного | шт. | 1
3680 | Монтаж датчика перепада давления (диф. манометр) на фильтре | шт. | 2
3681 | Монтаж датчика перепада давления (диф. манометр) на вентиляторе | шт. | 2
3682 | Монтаж светозвукового оповещателя «Маяк» | шт. | 1
3683 | Кабельно-проводниковая продукция
3684 | Прокладка комплекта силовых и контрольных кабелей L=15м | компл. | 1
3685 | Прокладка кабеля витая пара категории 5e, U/UTP, 4 пары, 24 AWG, LSZH, внутренней прокладки, фиолетового | м | 65
3686 | Монтаж коннектора RJ-45 под витую пару быстрой установки, категория 5e, универсального (для одножильного и многожильного кабеля), 8P8C-FC | шт. | 2
3687 | Монтажные изделия и материалы
3688 | Монтаж лотка металлического перфорированного, оцинкованная сталь по методу Сендзимира, 200х50х3000 мм | м | 3
3689 | Монтаж крышки с заземлением на лоток 200х3000 мм | м | 3
3690 | Монтаж перегородки 50х3000 мм | м | 3
3691 | Монтаж угла вертикального внутреннего, переходник CSSS 90 осн. 200 H50 в комплекте с крепежными элементами и соединительными пластинами | шт. | 1
3692 | Монтаж угла CPO 90 горизонтального 90° 200х50 в комплекте с крепежными элементами и соединительными пластинами | шт. | 1
3693 | Монтаж метизов для лотков (винты, гайки, шайбы) | компл. | 1
3694 | Монтаж крепления ТМ к стене (скоба) для вертикального монтажа осн.200 мм | шт. | 2
3695 | Монтаж консоли универсальной осн. 200 мм | шт. | 2
3696 | Монтаж стандартного анкера со шпилькой М10 | шт. | 8
3697 | Монтаж вертикального подвеса одиночного 41х21, L800 | шт. | 4
3698 | Монтаж П-образного профиля PSM, L300, толщ.2,5 мм | шт. | 2
3699 | Монтаж стандартного анкера со шпилькой М10 | шт. | 16
3700 | Монтаж винта для крепления к С-образному профилю М10х30 | шт. | 4
3701 | Монтаж гайки шестигранной М10 | шт. | 4
3702 | Монтаж шайбы М10 кузовной DIN 9021 | шт. | 4
3703 | Обработка цинковой краской-спреем мест реза лотков, 400мл | шт. | 1
3704 | Монтаж трубы гибкой гофрированной ПВХ, ∅25, серой, с протяжкой | м | 50
3705 | Монтаж трубы гибкой гофрированной ПНД, ∅25, чёрной, с протяжкой | м | 200
3706 | Монтаж держателя с защёлкой для трубы, ∅25 | шт. | 750
3707 | Монтаж дюбеля пластикового с саморезом (1 упак. = 100 шт.) | упак. | 7
3708 | Монтаж хомута кабельного нейлонового 3,6х250, белого (1 упак. = 100 шт.) | упак. | 2
3709 | Монтаж бирки кабельной маркировочной У-136 (треугольник) | шт. | 100
3710 | Вентустановка П5
3711 | Шкаф управления ШУ-П5
3712 | Монтаж блока управления в составе: | компл. | 1
3713 | - щит пластиковый модульный настенного монтажа, IP65;
3714 | - контроллер;
3715 | - защитная и пускорегулирующая аппаратура.
3716 | Приборы и средства автоматизации
3717 | Монтаж частотного преобразователя 4,0 кВт, 380 В | шт. | 1
3718 | Монтаж смесительного узла SMEX 80-6.3 (для 1-го водяного нагревателя) | шт. | 1
3719 | Монтаж привода PDF 05/230.D (для засл. прит. канала) | шт. | 1
3720 | Монтаж термостата 6 м (для 1-го водяного нагревателя) | шт. | 1
3721 | Монтаж датчика температуры наружного воздуха ARN-3 | шт. | 1
3722 | Монтаж датчика температуры воды погружного WTP-3 | шт. | 1
3723 | Монтаж датчика температуры канального ARK-3 | шт. | 1
3724 | Монтаж датчика перепада давления 500 Pa DVL-500 | шт. | 2
3725 | Кабельно-проводниковая продукция
3726 | Прокладка кабеля силового с медными жилами, с изоляцией и оболочкой из поливинилхлоридного пластиката пониженной пожароопасности, не распространяющего горение при групповой прокладке, с пониженным дымо- и газовыделением, сечением:
3727 | ВВГнг(A)-LS 3х1,5 мм² | м | 16
3728 | ВВГнг(A)-LS 4х2,5 мм² | м | 2
3729 | Прокладка кабеля силового с медными жилами, с изоляцией и оболочкой из поливинилхлоридного пластиката пониженной пожароопасности, не распространяющего горение при групповой прокладке, с пониженным дымо- и газовыделением, экранированного, сечением:
3730 | ВВГЭнг(A)-LS 4х2,5 мм² | м | 10
3731 | Прокладка кабеля симметричного с медными жилами парной скрутки для систем сигнализации и управления, с изоляцией и оболочкой из поливинилхлоридного пластиката пониженной пожароопасности, не распространяющего горение при групповой прокладке, с пониженным дымо- и газовыделением, сечением:
3732 | КПСВВнг(А)-LS 1х2х0,75 мм² | м | 40
3733 | Прокладка кабеля симметричного с медными жилами парной скрутки для систем сигнализации и управления, с изоляцией и оболочкой из поливинилхлоридного пластиката пониженной пожароопасности, не распространяющего горение при групповой прокладке, с пониженным дымо- и газовыделением, экранированного, сечением:
3734 | КПСВЭВнг(А)-LS 1х2х0,75 мм² | м | 28
3735 | КПСВЭВнг(А)-LS 2х2х0,75 мм² | м | 16
3736 | Монтажные изделия и материалы
3737 | Монтаж лотка металлического перфорированного, оцинкованная сталь по методу Сендзимира, 200х50х3000 мм | м | 9
3738 | Монтаж крышки с заземлением на лоток 200х3000 мм | м | 9
3739 | Монтаж перегородки 50х3000 мм | м | 9
3740 | Монтаж угла CDV 90 вертикального внеш. осн.200 H50 в комплекте с крепежными элементами и соединительными пластинами | шт. | 1
3741 | Монтаж угла CPO 90 горизонтального 90° 200х50 в комплекте с крепежными элементами и соединительными пластинами | шт. | 1
3742 | Монтаж метизов для лотков (винты, гайки, шайбы) | компл. | 1
3743 | Монтаж крепления ТМ к стене (скоба) для вертикального монтажа осн.200 мм | шт. | 4
3744 | Монтаж стандартного анкера со шпилькой М10 | шт. | 8
3745 | Монтаж профиля П-образного PSL, L300, толщ.1,5 мм | шт. | 10
3746 | Монтаж шпильки резьбовой М8х1000 | шт. | 20
3747 | Монтаж забивного анкера М8 | шт. | 20
3748 | Монтаж гайки шестигранной М8 | шт. | 40
3749 | Монтаж шайбы с узкими полями М8 | шт. | 40
3750 | Обработка цинковой краской-спреем мест реза лотков, 400мл | шт. | 1
3751 | Монтаж трубы гибкой гофрированной ПВХ, ∅25, серой, с протяжкой | м | 50
3752 | Монтаж держателя с защёлкой для трубы, ∅25 | шт. | 150
3753 | Монтаж дюбеля пластикового с саморезом (1 упак. = 100 шт.) | упак. | 2
3754 | Монтаж коробки ответвительной, IP55, 100х100х50 мм | шт. | 2
3755 | Монтаж клеммы соединительной, 2 контакта, сечение провода 0.08-2.5 мм² | шт. | 5
3756 | Монтаж хомута кабельного нейлонового 3,6х250, белого (1 упак. = 100 шт.) | упак. | 1
3757 | Монтаж бирки кабельной маркировочной У-136 (треугольник) | шт. | 40
3758 | Вентустановка П6
3759 | Шкаф управления ШУ-П6
3760 | Монтаж блока управления в составе: | компл. | 1
3761 | - щит пластиковый модульный настенного монтажа, IP65;
3762 | - контроллер;
3763 | - защитная и пускорегулирующая аппаратура.
3764 | Приборы и средства автоматизации
3765 | Монтаж частотного преобразователя 2,2 кВт, 380 В | шт. | 1
3766 | Монтаж смесительного узла SMEX 80-6.3 (для 1-го водяного нагревателя) | шт. | 1
3767 | Монтаж привода PDF 05/230.D (для засл. прит. канала) | шт. | 1
3768 | Монтаж термостата 6 м (для 1-го водяного нагревателя) | шт. | 1
3769 | Монтаж датчика температуры наружного воздуха ARN-3 | шт. | 1
3770 | Монтаж датчика температуры воды погружного WTP-3 | шт. | 1
3771 | Монтаж датчика температуры канального ARK-3 | шт. | 1
3772 | Монтаж датчика перепада давления 500 Pa DVL-500 | шт. | 2
3773 | Кабельно-проводниковая продукция
3774 | Прокладка кабеля силового с медными жилами, с изоляцией и оболочкой из поливинилхлоридного пластиката пониженной пожароопасности, не распространяющего горение при групповой прокладке, с пониженным дымо- и газовыделением, сечением:
3775 | ВВГнг(A)-LS 3х1,5 мм² | м | 15
3776 | ВВГнг(A)-LS 4х2,5 мм² | м | 2
3777 | Прокладка кабеля силового с медными жилами, с изоляцией и оболочкой из поливинилхлоридного пластиката пониженной пожароопасности, не распространяющего горение при групповой прокладке, с пониженным дымо- и газовыделением, экранированного, сечением:
3778 | ВВГЭнг(A)-LS 4х2,5 мм² | м | 9
3779 | Прокладка кабеля симметричного с медными жилами парной скрутки для систем сигнализации и управления, с изоляцией и оболочкой из поливинилхлоридного пластиката пониженной пожароопасности, не распространяющего горение при групповой прокладке, с пониженным дымо- и газовыделением, сечением:
3780 | КПСВВнг(А)-LS 1х2х0,75 мм² | м | 36
3781 | Прокладка кабеля симметричного с медными жилами парной скрутки для систем сигнализации и управления, с изоляцией и оболочкой из поливинилхлоридного пластиката пониженной пожароопасности, не распространяющего горение при групповой прокладке, с пониженным дымо- и газовыделением, экранированного, сечением:
3782 | КПСВЭВнг(А)-LS 1х2х0,75 мм² | м | 26
3783 | КПСВЭВнг(А)-LS 2х2х0,75 мм² | м | 15
3784 | Монтажные изделия и материалы
3785 | Монтаж лотка металлического перфорированного, оцинкованная сталь по методу Сендзимира, 200х50х3000 мм | м | 9
3786 | Монтаж крышки с заземлением на лоток 200х3000 мм | м | 9
3787 | Монтаж перегородки 50х3000 мм | м | 9
3788 | Монтаж угла CDV 90 вертикального внеш. осн.200 H50 в комплекте с крепежными элементами и соединительными пластинами | шт. | 1
3789 | Монтаж угла CPO 90 горизонтального 90° 200х50 в комплекте с крепежными элементами и соединительными пластинами | шт. | 1
3790 | Монтаж метизов для лотков (винты, гайки, шайбы) | компл. | 1
3791 | Монтаж крепления ТМ к стене (скоба) для вертикального монтажа осн.200 мм | шт. | 4
3792 | Монтаж стандартного анкера со шпилькой М10 | шт. | 8
3793 | Монтаж профиля П-образного PSL, L300, толщ.1,5 мм | шт. | 10
3794 | Монтаж шпильки резьбовой М8х1000 | шт. | 20
3795 | Монтаж забивного анкера М8 | шт. | 20
3796 | Монтаж гайки шестигранной М8 | шт. | 40
3797 | Монтаж шайбы с узкими полями М8 | шт. | 40
3798 | Обработка цинковой краской-спреем мест реза лотков, 400мл | шт. | 1
3799 | Монтаж трубы гибкой гофрированной ПВХ, ∅25, серой, с протяжкой | м | 50
3800 | Монтаж держателя с защёлкой для трубы, ∅25 | шт. | 150
3801 | Монтаж дюбеля пластикового с саморезом (1 упак. = 100 шт.) | упак. | 2
3802 | Монтаж коробки ответвительной, IP55, 100х100х50 мм | шт. | 2
3803 | Монтаж клеммы соединительной, 2 контакта, сечение провода 0.08-2.5 мм² | шт. | 5
3804 | Монтаж хомута кабельного нейлонового 3,6х250, белого (1 упак. = 100 шт.) | упак. | 1
3805 | Монтаж бирки кабельной маркировочной У-136 (треугольник) | шт. | 40
3806 | Вентустановка П7
3807 | Шкаф управления ШУ-П7
3808 | Монтаж блока управления в составе: | компл. | 1
3809 | - щит пластиковый модульный настенного монтажа, IP65;
3810 | - контроллер;
3811 | - защитная и пускорегулирующая аппаратура.
3812 | Приборы и средства автоматизации
3813 | Монтаж регулятора скорости STY-1,5 | шт. | 1
3814 | Монтаж привода PDS 02/230.DT (для засл. прит. канала) | шт. | 1
3815 | Монтаж датчика температуры канального ARK-3S (дтк на приток.) | шт. | 1
3816 | Монтаж датчика перепада давления 20-200 Pa DVL-200 | шт. | 3
3817 | Кабельно-проводниковая продукция
3818 | Прокладка кабеля силового с медными жилами, с изоляцией и оболочкой из поливинилхлоридного пластиката пониженной пожароопасности, не распространяющего горение при групповой прокладке, с пониженным дымо- и газовыделением, сечением:
3819 | ВВГнг(A)-LS 3х2,5 мм² | м | 7
3820 | ВВГнг(A)-LS 3х4 мм² | м | 6
3821 | Прокладка кабеля симметричного с медными жилами парной скрутки для систем сигнализации и управления, с изоляцией и оболочкой из поливинилхлоридного пластиката пониженной пожароопасности, не распространяющего горение при групповой прокладке, с пониженным дымо- и газовыделением, сечением:
3822 | КПСВВнг(А)-LS 1х2х0,75 мм² | м | 25
3823 | КПСВВнг(А)-LS 2х2х0,75 мм² | м | 7
3824 | Прокладка кабеля симметричного с медными жилами парной скрутки для систем сигнализации и управления, с изоляцией и оболочкой из поливинилхлоридного пластиката пониженной пожароопасности, не распространяющего горение при групповой прокладке, с пониженным дымо- и газовыделением, экранированного, сечением:
3825 | КПСВЭВнг(А)-LS 1х2х0,75 мм² | м | 5
3826 | Монтажные изделия и материалы
3827 | Монтаж трубы гибкой гофрированной ПВХ, ∅25, серой, с протяжкой | м | 20
3828 | Монтаж держателя с защёлкой для трубы, ∅25 | шт. | 60
3829 | Монтаж короба кабельного с крышкой 200х80х2000 мм | м | 4
3830 | Монтаж угла плоского 200х80 мм | шт. | 1
3831 | Монтаж заглушки торцевой 200х80 мм | шт. | 1
3832 | Монтаж рамки для ввода в стену/коробку/потолок 200х80 мм | шт. | 1
3833 | Монтаж разделителя (перегородка) 80х2000 мм | м | 4
3834 | Монтаж дюбеля пластикового с саморезом (1 упак. = 100 шт.) | упак. | 1
3835 | Монтаж коробки ответвительной, IP55, 100х100х50 мм | шт. | 1
3836 | Монтаж клеммы соединительной, 2 контакта, сечение провода 0.08-2.5 мм² | шт. | 3
3837 | Монтаж хомута кабельного нейлонового 3,6х250, белого (1 упак. = 100 шт.) | упак. | 1
3838 | Монтаж бирки кабельной маркировочной У-136 (треугольник) | шт. | 30
3839 | Вентилятор В2
3840 | Шкаф управления ШУ-В2
3841 | Монтаж блока управления в составе: | компл. | 1
3842 | - щит пластиковый модульный настенного монтажа, IP65;
3843 | - контроллер;
3844 | - защитная и пускорегулирующая аппаратура.
3845 | Приборы и средства автоматизации
3846 | Монтаж регулятора скорости STY-1,5 | шт. | 1
3847 | Монтаж датчика перепада давления 20-200 Pa DVL-200 | шт. | 1
3848 | Кабельно-проводниковая продукция
3849 | Прокладка кабеля силового с медными жилами, с изоляцией и оболочкой из поливинилхлоридного пластиката пониженной пожароопасности, не распространяющего горение при групповой прокладке, с пониженным дымо- и газовыделением, сечением:
3850 | ВВГнг(A)-LS 3х2,5 мм² | м | 13
3851 | Прокладка кабеля симметричного с медными жилами парной скрутки для систем сигнализации и управления, с изоляцией и оболочкой из поливинилхлоридного пластиката пониженной пожароопасности, не распространяющего горение при групповой прокладке, с пониженным дымо- и газовыделением, сечением:
3852 | КПСВВнг(А)-LS 1х2х0,75 мм² | м | 12
3853 | Монтажные изделия и материалы
3854 | Монтаж лотка металлического перфорированного, оцинкованная сталь по методу Сендзимира, 100х50х3000 мм | м | 3
3855 | Монтаж крышки с заземлением на лоток 100х3000 мм | м | 3
3856 | Монтаж перегородки 50х3000 мм | м | 3
3857 | Монтаж метизов для лотков (винты, гайки, шайбы) | компл. | 1
3858 | Монтаж крепления ТМ к стене (скоба) для вертикального монтажа осн.100 мм | шт. | 4
3859 | Обработка цинковой краской-спреем мест реза лотков, 400мл | шт. | 1
3860 | Монтаж трубы гибкой гофрированной ПВХ, ∅25, серой, с протяжкой | м | 20
3861 | Монтаж держателя с защёлкой для трубы, ∅25 | шт. | 60
3862 | Монтаж дюбеля пластикового с саморезом (1 упак. = 100 шт.) | упак. | 1
3863 | Монтаж хомута кабельного нейлонового 3,6х250, белого (1 упак. = 100 шт.) | упак. | 1
3864 | Монтаж бирки кабельной маркировочной У-136 (треугольник) | шт. | 10
3865 | Вентиляторы В3 и В14
3866 | Шкаф управления ШУ-В3В14
3867 | Монтаж блока управления в составе: | компл. | 1
3868 | - щит пластиковый модульный настенного монтажа, IP65;
3869 | - контроллер;
3870 | - защитная и пускорегулирующая аппаратура.
3871 | Приборы и средства автоматизации
3872 | Монтаж регулятора скорости STY-1,5 | шт. | 2
3873 | Монтаж датчика перепада давления 20-200 Pa DVL-200 | шт. | 2
3874 | Кабельно-проводниковая продукция
3875 | Прокладка кабеля силового с медными жилами, с изоляцией и оболочкой из поливинилхлоридного пластиката пониженной пожароопасности, не распространяющего горение при групповой прокладке, с пониженным дымо- и газовыделением, сечением:
3876 | ВВГнг(A)-LS 3х2,5 мм² | м | 50
3877 | Прокладка кабеля симметричного с медными жилами парной скрутки для систем сигнализации и управления, с изоляцией и оболочкой из поливинилхлоридного пластиката пониженной пожароопасности, не распространяющего горение при групповой прокладке, с пониженным дымо- и газовыделением, сечением:
3878 | КПСВВнг(А)-LS 1х2х0,75 мм² | м | 48
3879 | Монтажные изделия и материалы
3880 | Монтаж лотка металлического перфорированного, оцинкованная сталь по методу Сендзимира, 100х50х3000 мм | м | 3
3881 | Монтаж крышки с заземлением на лоток 100х3000 мм | м | 3
3882 | Монтаж перегородки 50х3000 мм | м | 3
3883 | Монтаж метизов для лотков (винты, гайки, шайбы) | компл. | 1
3884 | Монтаж крепления ТМ к стене (скоба) для вертикального монтажа осн.100 мм | шт. | 4
3885 | Обработка цинковой краской-спреем мест реза лотков, 400мл | шт. | 1
3886 | Монтаж трубы гибкой гофрированной ПВХ, ∅25, серой, с протяжкой | м | 50
3887 | Монтаж держателя с защёлкой для трубы, ∅25 | шт. | 150
3888 | Монтаж дюбеля пластикового с саморезом (1 упак. = 100 шт.) | упак. | 2
3889 | Монтаж хомута кабельного нейлонового 3,6х250, белого (1 упак. = 100 шт.) | упак. | 1
3890 | Монтаж бирки кабельной маркировочной У-136 (треугольник) | шт. | 40
3891 | Вентилятор В7
3892 | Шкаф управления ШУ-В7
3893 | Монтаж блока управления в составе: | компл. | 1
3894 | - щит пластиковый модульный настенного монтажа, IP65;
3895 | - контроллер;
3896 | - защитная и пускорегулирующая аппаратура.
3897 | Приборы и средства автоматизации
3898 | Монтаж регулятора скорости STY-1,5 | шт. | 1
3899 | Монтаж датчика перепада давления 500 Pa DVL-500 | шт. | 1
3900 | Кабельно-проводниковая продукция
3901 | Прокладка кабеля силового с медными жилами, с изоляцией и оболочкой из поливинилхлоридного пластиката пониженной пожароопасности, не распространяющего горение при групповой прокладке, с пониженным дымо- и газовыделением, сечением:
3902 | ВВГнг(A)-LS 3х2,5 мм² | м | 10
3903 | Прокладка кабеля симметричного с медными жилами парной скрутки для систем сигнализации и управления, с изоляцией и оболочкой из поливинилхлоридного пластиката пониженной пожароопасности, не распространяющего горение при групповой прокладке, с пониженным дымо- и газовыделением, сечением:
3904 | КПСВВнг(А)-LS 1х2х0,75 мм² | м | 9
3905 | Монтажные изделия и материалы
3906 | Монтаж трубы гибкой гофрированной ПВХ, ∅25, серой, с протяжкой | м | 12
3907 | Монтаж держателя с защёлкой для трубы, ∅25 | шт. | 36
3908 | Монтаж короба кабельного с крышкой 200х80х2000 мм | м | 4
3909 | Монтаж угла плоского 200х80 мм | шт. | 1
3910 | Монтаж заглушки торцевой 200х80 мм | шт. | 1
3911 | Монтаж рамки для ввода в стену/коробку/потолок 200х80 мм | шт. | 1
3912 | Монтаж разделителя (перегородка) 80х2000 мм | м | 4
3913 | Монтаж дюбеля пластикового с саморезом (1 упак. = 100 шт.) | упак. | 1
3914 | Монтаж хомута кабельного нейлонового 3,6х250, белого (1 упак. = 100 шт.) | упак. | 1
3915 | Монтаж бирки кабельной маркировочной У-136 (треугольник) | шт. | 10
3916 | Вентиляторы В4/В4р
3917 | Шкаф управления ШУ-В4/В4р
3918 | Монтаж блока управления в составе: | компл. | 1
3919 | - щит пластиковый модульный настенного монтажа, IP65;
3920 | - контроллер;
3921 | - защитная и пускорегулирующая аппаратура.
3922 | Приборы и средства автоматизации
3923 | Монтаж частотного преобразователя 0,75 кВт, 380 В | шт. | 2
3924 | Кабельно-проводниковая продукция
3925 | Прокладка кабеля силового с медными жилами, с изоляцией и оболочкой из поливинилхлоридного пластиката пониженной пожароопасности, не распространяющего горение при групповой прокладке, с пониженным дымо- и газовыделением, сечением:
3926 | ВВГнг(A)-LS 4х2,5 мм² | м | 4
3927 | Прокладка кабеля силового с медными жилами, с изоляцией и оболочкой из поливинилхлоридного пластиката пониженной пожароопасности, не распространяющего горение при групповой прокладке, с пониженным дымо- и газовыделением, экранированного, сечением:
3928 | ВВГЭнг(A)-LS 4х2,5 мм² | м | 30
3929 | Прокладка кабеля симметричного с медными жилами парной скрутки для систем сигнализации и управления, с изоляцией и оболочкой из поливинилхлоридного пластиката пониженной пожароопасности, не распространяющего горение при групповой прокладке, с пониженным дымо- и газовыделением, сечением:
3930 | КПСВВнг(А)-LS 1х2х0,75 мм² | м | 8
3931 | Монтажные изделия и материалы
3932 | Монтаж лотка металлического перфорированного, оцинкованная сталь по методу Сендзимира, 100х50х3000 мм | м | 3
3933 | Монтаж крышки с заземлением на лоток 100х3000 мм | м | 3
3934 | Монтаж перегородки 50х3000 мм | м | 3
3935 | Монтаж метизов для лотков (винты, гайки, шайбы) | компл. | 1
3936 | Монтаж крепления ТМ к стене (скоба) для вертикального монтажа осн.100 мм | шт. | 4
3937 | Обработка цинковой краской-спреем мест реза лотков, 400мл | шт. | 1
3938 | Монтаж трубы гибкой гофрированной ПВХ, ∅25, серой, с протяжкой | м | 10
3939 | Монтаж трубы гибкой гофрированной ПНД, ∅25, чёрной, с протяжкой | м | 6
3940 | Монтаж держателя с защёлкой для трубы, ∅25 | шт. | 48
3941 | Монтаж дюбеля пластикового с саморезом (1 упак. = 100 шт.) | упак. | 1
3942 | Монтаж хомута кабельного нейлонового 3,6х250, белого (1 упак. = 100 шт.) | упак. | 1
3943 | Монтаж бирки кабельной маркировочной У-136 (треугольник) | шт. | 20
3944 | Монтаж проходки трубы малого сечения Dу 50 через кровлю (Узел У.7.2-2021.12) | компл. | 1
3945 | Вентиляторы В5/В5р
3946 | Шкаф управления ШУ-В5/В5р
3947 | Монтаж блока управления в составе: | компл. | 1
3948 | - щит пластиковый модульный настенного монтажа, IP65;
3949 | - контроллер;
3950 | - защитная и пускорегулирующая аппаратура.
3951 | Приборы и средства автоматизации
3952 | Монтаж частотного преобразователя 0,75 кВт, 380 В | шт. | 2
3953 | Кабельно-проводниковая продукция
3954 | Прокладка кабеля силового с медными жилами, с изоляцией и оболочкой из поливинилхлоридного пластиката пониженной пожароопасности, не распространяющего горение при групповой прокладке, с пониженным дымо- и газовыделением, сечением:
3955 | ВВГнг(A)-LS 4х2,5 мм² | м | 4
3956 | Прокладка кабеля силового с медными жилами, с изоляцией и оболочкой из поливинилхлоридного пластиката пониженной пожароопасности, не распространяющего горение при групповой прокладке, с пониженным дымо- и газовыделением, экранированного, сечением:
3957 | ВВГЭнг(A)-LS 4х2,5 мм² | м | 28
3958 | Прокладка кабеля симметричного с медными жилами парной скрутки для систем сигнализации и управления, с изоляцией и оболочкой из поливинилхлоридного пластиката пониженной пожароопасности, не распространяющего горение при групповой прокладке, с пониженным дымо- и газовыделением, сечением:
3959 | КПСВВнг(А)-LS 1х2х0,75 мм² | м | 8
3960 | Монтажные изделия и материалы
3961 | Монтаж лотка металлического перфорированного, оцинкованная сталь по методу Сендзимира, 100х50х3000 мм | м | 3
3962 | Монтаж крышки с заземлением на лоток 100х3000 мм | м | 3
3963 | Монтаж перегородки 50х3000 мм | м | 3
3964 | Монтаж метизов для лотков (винты, гайки, шайбы) | компл. | 1
3965 | Монтаж крепления ТМ к стене (скоба) для вертикального монтажа осн.100 мм | шт. | 4
3966 | Обработка цинковой краской-спреем мест реза лотков, 400мл | шт. | 1
3967 | Монтаж трубы гибкой гофрированной ПВХ, ∅25, серой, с протяжкой | м | 10
3968 | Монтаж трубы гибкой гофрированной ПНД, ∅25, чёрной, с протяжкой | м | 6
3969 | Монтаж держателя с защёлкой для трубы, ∅25 | шт. | 48
3970 | Монтаж дюбеля пластикового с саморезом (1 упак. = 100 шт.) | упак. | 1
3971 | Монтаж хомута кабельного нейлонового 3,6х250, белого (1 упак. = 100 шт.) | упак. | 1
3972 | Монтаж бирки кабельной маркировочной У-136 (треугольник) | шт. | 20
3973 | Монтаж проходки трубы малого сечения Dу 50 через кровлю (Узел У.7.2-2021.12) | компл. | 1
3974 | Вентиляторы В6/В6р
3975 | Шкаф управления ШУ-В6/В6р
3976 | Монтаж блока управления в составе: | компл. | 1
3977 | - щит пластиковый модульный настенного монтажа, IP65;
3978 | - контроллер;
3979 | - защитная и пускорегулирующая аппаратура.
3980 | Приборы и средства автоматизации
3981 | Монтаж частотного преобразователя 0,75 кВт, 380 В | шт. | 2
3982 | Кабельно-проводниковая продукция
3983 | Прокладка кабеля силового с медными жилами, с изоляцией и оболочкой из поливинилхлоридного пластиката пониженной пожароопасности, не распространяющего горение при групповой прокладке, с пониженным дымо- и газовыделением, сечением:
3984 | ВВГнг(A)-LS 4х2,5 мм² | м | 4
3985 | Прокладка кабеля силового с медными жилами, с изоляцией и оболочкой из поливинилхлоридного пластиката пониженной пожароопасности, не распространяющего горение при групповой прокладке, с пониженным дымо- и газовыделением, экранированного, сечением:
3986 | ВВГЭнг(A)-LS 4х2,5 мм² | м | 46
3987 | Прокладка кабеля симметричного с медными жилами парной скрутки для систем сигнализации и управления, с изоляцией и оболочкой из поливинилхлоридного пластиката пониженной пожароопасности, не распространяющего горение при групповой прокладке, с пониженным дымо- и газовыделением, сечением:
3988 | КПСВВнг(А)-LS 1х2х0,75 мм² | м | 8
3989 | Монтажные изделия и материалы
3990 | Монтаж лотка металлического перфорированного, оцинкованная сталь по методу Сендзимира, 100х50х3000 мм | м | 3
3991 | Монтаж крышки с заземлением на лоток 100х3000 мм | м | 3
3992 | Монтаж перегородки 50х3000 мм | м | 3
3993 | Монтаж метизов для лотков (винты, гайки, шайбы) | компл. | 1
3994 | Монтаж крепления ТМ к стене (скоба) для вертикального монтажа осн.100 мм | шт. | 4
3995 | Обработка цинковой краской-спреем мест реза лотков, 400мл | шт. | 1
3996 | Монтаж трубы гибкой гофрированной ПВХ, ∅25, серой, с протяжкой | м | 10
3997 | Монтаж трубы гибкой гофрированной ПНД, ∅25, чёрной, с протяжкой | м | 6
3998 | Монтаж держателя с защёлкой для трубы, ∅25 | шт. | 48
3999 | Монтаж дюбеля пластикового с саморезом (1 упак. = 100 шт.) | упак. | 1
4000 | Монтаж хомута кабельного нейлонового 3,6х250, белого (1 упак. = 100 шт.) | упак. | 1
4001 | Монтаж бирки кабельной маркировочной У-136 (треугольник) | шт. | 20
4002 | Монтаж проходки трубы малого сечения Dу 50 через кровлю (Узел У.7.2-2021.12) | компл. | 1
4003 | Вентиляторы В8/В8р
4004 | Шкаф управления ШУ-В8/В8р
4005 | Монтаж блока управления в составе: | компл. | 1
4006 | - щит пластиковый модульный настенного монтажа, IP65;
4007 | - контроллер;
4008 | - защитная и пускорегулирующая аппаратура.
4009 | Приборы и средства автоматизации
4010 | Монтаж частотного преобразователя 30 кВт, 380 В | шт. | 2
4011 | Кабельно-проводниковая продукция
4012 | Прокладка кабеля силового с медными жилами, с изоляцией и оболочкой из поливинилхлоридного пластиката пониженной пожароопасности, не распространяющего горение при групповой прокладке, с пониженным дымо- и газовыделением, сечением:
4013 | ВВГнг(A)-LS 4х10 мм² | м | 4
4014 | Прокладка кабеля силового с медными жилами, с изоляцией и оболочкой из поливинилхлоридного пластиката пониженной пожароопасности, не распространяющего горение при групповой прокладке, с пониженным дымо- и газовыделением, экранированного, сечением:
4015 | ВВГЭнг(A)-LS 4х10 мм² | м | 21
4016 | Прокладка кабеля симметричного с медными жилами парной скрутки для систем сигнализации и управления, с изоляцией и оболочкой из поливинилхлоридного пластиката пониженной пожароопасности, не распространяющего горение при групповой прокладке, с пониженным дымо- и газовыделением, сечением:
4017 | КПСВВнг(А)-LS 1х2х0,75 мм² | м | 8
4018 | Монтажные изделия и материалы
4019 | Монтаж С-образного профиля 41х21, L500, толщ.2,5 мм | м | 4
4020 | Монтаж закрывающей струбцины М10 | м | 8
4021 | Монтаж трубы гибкой гофрированной ПВХ, ∅32, серой, с протяжкой | м | 33
4022 | Монтаж держателя с защёлкой для трубы, ∅32 | шт. | 99
4023 | Монтаж дюбеля пластикового с саморезом (1 упак. = 100 шт.) | упак. | 1
4024 | Монтаж хомута кабельного нейлонового 3,6х250, белого (1 упак. = 100 шт.) | упак. | 1
4025 | Монтаж бирки кабельной маркировочной У-136 (треугольник) | шт. | 20
4026 | Вентиляторы В9/В9р
4027 | Шкаф управления ШУ-В9/В9р
4028 | Монтаж блока управления в составе: | компл. | 1
4029 | - щит пластиковый модульный настенного монтажа, IP65;
4030 | - контроллер;
4031 | - защитная и пускорегулирующая аппаратура.
4032 | Приборы и средства автоматизации
4033 | Монтаж частотного преобразователя 30 кВт, 380 В | шт. | 2
4034 | Кабельно-проводниковая продукция
4035 | Прокладка кабеля силового с медными жилами, с изоляцией и оболочкой из поливинилхлоридного пластиката пониженной пожароопасности, не распространяющего горение при групповой прокладке, с пониженным дымо- и газовыделением, сечением:
4036 | ВВГнг(A)-LS 4х10 мм² | м | 4
4037 | Прокладка кабеля силового с медными жилами, с изоляцией и оболочкой из поливинилхлоридного пластиката пониженной пожароопасности, не распространяющего горение при групповой прокладке, с пониженным дымо- и газовыделением, экранированного, сечением:
4038 | ВВГЭнг(A)-LS 4х10 мм² | м | 20
4039 | Прокладка кабеля симметричного с медными жилами парной скрутки для систем сигнализации и управления, с изоляцией и оболочкой из поливинилхлоридного пластиката пониженной пожароопасности, не распространяющего горение при групповой прокладке, с пониженным дымо- и газовыделением, сечением:
4040 | КПСВВнг(А)-LS 1х2х0,75 мм² | м | 8
4041 | Монтажные изделия и материалы
4042 | Монтаж С-образного профиля 41х21, L500, толщ.2,5 мм | м | 4
4043 | Монтаж закрывающей струбцины М10 | м | 8
4044 | Монтаж трубы гибкой гофрированной ПВХ, ∅32, серой, с протяжкой | м | 32
4045 | Монтаж держателя с защёлкой для трубы, ∅32 | шт. | 96
4046 | Монтаж дюбеля пластикового с саморезом (1 упак. = 100 шт.) | упак. | 1
4047 | Монтаж хомута кабельного нейлонового 3,6х250, белого (1 упак. = 100 шт.) | упак. | 1
4048 | Монтаж бирки кабельной маркировочной У-136 (треугольник) | шт. | 20
4049 | Вентиляторы В10/В10р
4050 | Шкаф управления ШУ-В10/В10р
4051 | Монтаж блока управления в составе: | компл. | 1
4052 | - щит пластиковый модульный настенного монтажа, IP65;
4053 | - контроллер;
4054 | - защитная и пускорегулирующая аппаратура.
4055 | Приборы и средства автоматизации
4056 | Монтаж частотного преобразователя 30 кВт, 380 В | шт. | 2
4057 | Кабельно-проводниковая продукция
4058 | Прокладка кабеля силового с медными жилами, с изоляцией и оболочкой из поливинилхлоридного пластиката пониженной пожароопасности, не распространяющего горение при групповой прокладке, с пониженным дымо- и газовыделением, сечением:
4059 | ВВГнг(A)-LS 4х10 мм² | м | 4
4060 | Прокладка кабеля силового с медными жилами, с изоляцией и оболочкой из поливинилхлоридного пластиката пониженной пожароопасности, не распространяющего горение при групповой прокладке, с пониженным дымо- и газовыделением, экранированного, сечением:
4061 | ВВГЭнг(A)-LS 4х10 мм² | м | 85
4062 | Прокладка кабеля симметричного с медными жилами парной скрутки для систем сигнализации и управления, с изоляцией и оболочкой из поливинилхлоридного пластиката пониженной пожароопасности, не распространяющего горение при групповой прокладке, с пониженным дымо- и газовыделением, сечением:
4063 | КПСВВнг(А)-LS 1х2х0,75 мм² | м | 8
4064 | Монтажные изделия и материалы
4065 | Монтаж лотка металлического перфорированного, оцинкованная сталь по методу Сендзимира, 150х50х3000 мм | м | 36
4066 | Монтаж крышки с заземлением на лоток 150х3000 мм | м | 36
4067 | Монтаж перегородки 50х3000 мм | м | 36
4068 | Монтаж угла CD 45 вертикального внеш. 45° 150х50 в комплекте с крепежными элементами и соединительными пластинами | шт. | 1
4069 | Монтаж угла CS 45 вертикального внутр. 45° 150/50 в комплекте с крепежными элементами и соединительными пластинами | шт. | 1
4070 | Монтаж угла CDV 90 вертикального внеш. осн.150 H50 в комплекте с крепежными элементами и соединительными пластинами | шт. | 1
4071 | Монтаж угла CD 90 вертикального внеш. 90° 150/50 в комплекте с крепежными элементами и соединительными пластинами | шт. | 1
4072 | Монтаж угла CS 90 вертикального внутр. 90° 150/50 в комплекте с крепежными элементами и соединительными пластинами | шт. | 1
4073 | Монтаж угла CPO 90 горизонтального 90° 150х50 в комплекте с крепежными элементами и соединительными пластинами | шт. | 3
4074 | Монтаж ответвителя DL 150х50 в комплекте с крепежными элементами и соединительными пластинами | шт. | 1
4075 | Монтаж метизов для лотков (винты, гайки, шайбы) | компл. | 1
4076 | Монтаж крепления ТМ к стене (скоба) для вертикального монтажа осн.150 мм | шт. | 8
4077 | Монтаж стандартного анкера со шпилькой М10 | шт. | 16
4078 | Монтаж профиля П-образного PSL, L300, толщ.1,5 мм | шт. | 25
4079 | Монтаж шпильки резьбовой М8х2000 | шт. | 50
4080 | Монтаж крепления к профнастилу V-образного M8 | шт. | 24
4081 | Монтаж болта с шестигранной головкой М10х120 | шт. | 24
4082 | Монтаж шайбы М10 кузовной DIN9021 | шт. | 24
4083 | Монтаж гайки шестигранной М10 | шт. | 24
4084 | Монтаж струбцины М8 | шт. | 26
4085 | Монтаж гайки шестигранной М8 | шт. | 150
4086 | Монтаж шайбы с узкими полями М8 | шт. | 124
4087 | Обработка цинковой краской-спреем мест реза лотков, 400мл | шт. | 1
4088 | Монтаж трубы гибкой гофрированной ПВХ, ∅32, серой, с протяжкой | м | 20
4089 | Монтаж трубы гибкой гофрированной ПНД, ∅32, чёрной, с протяжкой | м | 10
4090 | Монтаж держателя с защёлкой для трубы, ∅32 | шт. | 90
4091 | Монтаж дюбеля пластикового с саморезом (1 упак. = 100 шт.) | упак. | 1
4092 | Монтаж хомута кабельного нейлонового 3,6х250, белого (1 упак. = 100 шт.) | упак. | 1
4093 | Монтаж бирки кабельной маркировочной У-136 (треугольник) | шт. | 20
4094 | Монтаж проходки трубы малого сечения Dу 50 через кровлю (Узел У.7.2-2021.12) | компл. | 2
4095 | Вентиляторы В11/В11р
4096 | Шкаф управления ШУ-В11/В11р
4097 | Монтаж блока управления в составе: | компл. | 1
4098 | - щит пластиковый модульный настенного монтажа, IP65;
4099 | - контроллер;
4100 | - защитная и пускорегулирующая аппаратура.
4101 | Приборы и средства автоматизации
4102 | Монтаж частотного преобразователя 30 кВт, 380 В | шт. | 2
4103 | Кабельно-проводниковая продукция
4104 | Прокладка кабеля силового с медными жилами, с изоляцией и оболочкой из поливинилхлоридного пластиката пониженной пожароопасности, не распространяющего горение при групповой прокладке, с пониженным дымо- и газовыделением, сечением:
4105 | ВВГнг(A)-LS 4х10 мм² | м | 4
4106 | Прокладка кабеля силового с медными жилами, с изоляцией и оболочкой из поливинилхлоридного пластиката пониженной пожароопасности, не распространяющего горение при групповой прокладке, с пониженным дымо- и газовыделением, экранированного, сечением:
4107 | ВВГЭнг(A)-LS 4х10 мм² | м | 65
4108 | Прокладка кабеля симметричного с медными жилами парной скрутки для систем сигнализации и управления, с изоляцией и оболочкой из поливинилхлоридного пластиката пониженной пожароопасности, не распространяющего горение при групповой прокладке, с пониженным дымо- и газовыделением, сечением:
4109 | КПСВВнг(А)-LS 1х2х0,75 мм² | м | 8
4110 | Монтажные изделия и материалы
4111 | Монтаж трубы гибкой гофрированной ПВХ, ∅32, серой, с протяжкой | м | 20
4112 | Монтаж трубы гибкой гофрированной ПНД, ∅32, чёрной, с протяжкой | м | 10
4113 | Монтаж держателя с защёлкой для трубы, ∅32 | шт. | 90
4114 | Монтаж дюбеля пластикового с саморезом (1 упак. = 100 шт.) | упак. | 1
4115 | Монтаж хомута кабельного нейлонового 3,6х250, белого (1 упак. = 100 шт.) | упак. | 1
4116 | Монтаж бирки кабельной маркировочной У-136 (треугольник) | шт. | 20
4117 | Монтаж проходки трубы малого сечения Dу 50 через кровлю (Узел У.7.2-2021.12) | компл. | 2
4118 | Вентиляторы В12/В12р
4119 | Шкаф управления ШУ-В12/В12р
4120 | Монтаж блока управления в составе: | компл. | 1
4121 | - щит пластиковый модульный настенного монтажа, IP65;
4122 | - контроллер;
4123 | - защитная и пускорегулирующая аппаратура.
4124 | Приборы и средства автоматизации
4125 | Монтаж частотного преобразователя 30 кВт, 380 В | шт. | 2
4126 | Кабельно-проводниковая продукция
4127 | Прокладка кабеля силового с медными жилами, с изоляцией и оболочкой из поливинилхлоридного пластиката пониженной пожароопасности, не распространяющего горение при групповой прокладке, с пониженным дымо- и газовыделением, сечением:
4128 | ВВГнг(A)-LS 4х10 мм² | м | 4
4129 | Прокладка кабеля силового с медными жилами, с изоляцией и оболочкой из поливинилхлоридного пластиката пониженной пожароопасности, не распространяющего горение при групповой прокладке, с пониженным дымо- и газовыделением, экранированного, сечением:
4130 | ВВГЭнг(A)-LS 4х10 мм² | м | 85
4131 | Прокладка кабеля симметричного с медными жилами парной скрутки для систем сигнализации и управления, с изоляцией и оболочкой из поливинилхлоридного пластиката пониженной пожароопасности, не распространяющего горение при групповой прокладке, с пониженным дымо- и газовыделением, сечением:
4132 | КПСВВнг(А)-LS 1х2х0,75 мм² | м | 8
4133 | Монтажные изделия и материалы
4134 | Монтаж лотка металлического перфорированного, оцинкованная сталь по методу Сендзимира, 150х50х3000 мм | м | 36
4135 | Монтаж крышки с заземлением на лоток 150х3000 мм | м | 36
4136 | Монтаж перегородки 50х3000 мм | м | 36
4137 | Монтаж угла CD 45 вертикального внеш. 45° 150х50 в комплекте с крепежными элементами и соединительными пластинами | шт. | 1
4138 | Монтаж угла CS 45 вертикального внутр. 45° 150/50 в комплекте с крепежными элементами и соединительными пластинами | шт. | 1
4139 | Монтаж угла CDV 90 вертикального внеш. осн.150 H50 в комплекте с крепежными элементами и соединительными пластинами | шт. | 1
4140 | Монтаж угла CD 90 вертикального внеш. 90° 150/50 в комплекте с крепежными элементами и соединительными пластинами | шт. | 1
4141 | Монтаж угла CS 90 вертикального внутр. 90° 150/50 в комплекте с крепежными элементами и соединительными пластинами | шт. | 1
4142 | Монтаж угла CPO 90 горизонтального 90° 150х50 в комплекте с крепежными элементами и соединительными пластинами | шт. | 3
4143 | Монтаж ответвителя DL 150х50 в комплекте с крепежными элементами и соединительными пластинами | шт. | 1
4144 | Монтаж метизов для лотков (винты, гайки, шайбы) | компл. | 1
4145 | Монтаж крепления ТМ к стене (скоба) для вертикального монтажа осн.150 мм | шт. | 8
4146 | Монтаж стандартного анкера со шпилькой М10 | шт. | 16
4147 | Монтаж профиля П-образного PSL, L300, толщ.1,5 мм | шт. | 25
4148 | Монтаж шпильки резьбовой М8х2000 | шт. | 50
4149 | Монтаж крепления к профнастилу V-образного M8 | шт. | 24
4150 | Монтаж болта с шестигранной головкой М10х120 | шт. | 24
4151 | Монтаж шайбы М10 кузовной DIN9021 | шт. | 24
4152 | Монтаж гайки шестигранной М10 | шт. | 24
4153 | Монтаж струбцины М8 | шт. | 26
4154 | Монтаж гайки шестигранной М8 | шт. | 150
4155 | Монтаж шайбы с узкими полями М8 | шт. | 124
4156 | Обработка цинковой краской-спреем мест реза лотков, 400мл | шт. | 1
4157 | Монтаж трубы гибкой гофрированной ПВХ, ∅32, серой, с протяжкой | м | 20
4158 | Монтаж трубы гибкой гофрированной ПНД, ∅32, чёрной, с протяжкой | м | 10
4159 | Монтаж держателя с защёлкой для трубы, ∅32 | шт. | 90
4160 | Монтаж дюбеля пластикового с саморезом (1 упак. = 100 шт.) | упак. | 1
4161 | Монтаж хомута кабельного нейлонового 3,6х250, белого (1 упак. = 100 шт.) | упак. | 1
4162 | Монтаж бирки кабельной маркировочной У-136 (треугольник) | шт. | 20
4163 | Монтаж проходки трубы малого сечения Dу 50 через кровлю (Узел У.7.2-2021.12) | компл. | 2
4164 | Вентиляторы В13/В13р
4165 | Шкаф управления ШУ-В13/В13р
4166 | Монтаж блока управления в составе: | компл. | 1
4167 | - щит пластиковый модульный настенного монтажа, IP65;
4168 | - контроллер;
4169 | - защитная и пускорегулирующая аппаратура.
4170 | Приборы и средства автоматизации
4171 | Монтаж частотного преобразователя 30 кВт, 380 В | шт. | 2
4172 | Кабельно-проводниковая продукция
4173 | Прокладка кабеля силового с медными жилами, с изоляцией и оболочкой из поливинилхлоридного пластиката пониженной пожароопасности, не распространяющего горение при групповой прокладке, с пониженным дымо- и газовыделением, сечением:
4174 | ВВГнг(A)-LS 4х10 мм² | м | 4
4175 | Прокладка кабеля силового с медными жилами, с изоляцией и оболочкой из поливинилхлоридного пластиката пониженной пожароопасности, не распространяющего горение при групповой прокладке, с пониженным дымо- и газовыделением, экранированного, сечением:
4176 | ВВГЭнг(A)-LS 4х10 мм² | м | 65
4177 | Прокладка кабеля симметричного с медными жилами парной скрутки для систем сигнализации и управления, с изоляцией и оболочкой из поливинилхлоридного пластиката пониженной пожароопасности, не распространяющего горение при групповой прокладке, с пониженным дымо- и газовыделением, сечением:
4178 | КПСВВнг(А)-LS 1х2х0,75 мм² | м | 8
4179 | Монтажные изделия и материалы
4180 | Монтаж трубы гибкой гофрированной ПВХ, ∅32, серой, с протяжкой | м | 20
4181 | Монтаж трубы гибкой гофрированной ПНД, ∅32, чёрной, с протяжкой | м | 10
4182 | Монтаж держателя с защёлкой для трубы, ∅32 | шт. | 90
4183 | Монтаж дюбеля пластикового с саморезом (1 упак. = 100 шт.) | упак. | 1
4184 | Монтаж хомута кабельного нейлонового 3,6х250, белого (1 упак. = 100 шт.) | упак. | 1
4185 | Монтаж бирки кабельной маркировочной У-136 (треугольник) | шт. | 20
4186 | Монтаж проходки трубы малого сечения Dу 50 через кровлю (Узел У.7.2-2021.12) | компл. | 2
4187 | Вентилятор МО1
4188 | Шкаф управления ШУ-МО1
4189 | Монтаж блока управления в составе: | компл. | 1
4190 | - щит пластиковый модульный настенного монтажа, IP65;
4191 | - контроллер;
4192 | - защитная и пускорегулирующая аппаратура.
4193 | Приборы и средства автоматизации
4194 | Монтаж частотного преобразователя 2,2 кВт, 380 В | шт. | 1
4195 | Монтаж комплекта взрывозащ. реле диф. давления 1950G-1-B-24, (99...398 Pa), питание 24В (пост.ток), 1 Ex d IIB+H2 T6/T5 Gb с монтажным комплектом | шт. | 1
4196 | Кабельно-проводниковая продукция
4197 | Прокладка кабеля силового с медными жилами, с изоляцией и оболочкой из поливинилхлоридного пластиката пониженной пожароопасности, не распространяющего горение при групповой прокладке, с пониженным дымо- и газовыделением, сечением:
4198 | ВВГнг(A)-LS 4х2,5 мм² | м | 2
4199 | Прокладка кабеля силового с медными жилами, с изоляцией и оболочкой из поливинилхлоридного пластиката пониженной пожароопасности, не распространяющео горение при групповой прокладке, с пониженным дымо- и газовыделением, экранированного, сечением:
4200 | ВВГЭнг(A)-LS 4х2,5 мм² | м | 18
4201 | Прокладка кабеля симметричного с медными жилами парной скрутки для систем сигнализации и управления, с изоляцией и оболочкой из поливинилхлоридного пластиката пониженной пожароопасности, не распространяющего горение при групповой прокладке, с пониженным дымо- и газовыделением, сечением:
4202 | КПСВВнг(А)-LS 1х2х0,75 мм² | м | 42
4203 | Монтажные изделия и материалы
4204 | Монтаж лотка металлического перфорированного, оцинкованная сталь по методу Сендзимира, 100х50х3000 мм | м | 3
4205 | Монтаж крышки с заземлением на лоток 100х3000 мм | м | 3
4206 | Монтаж перегородки 50х3000 мм | м | 3
4207 | Монтаж метизов для лотков (винты, гайки, шайбы) | компл. | 1
4208 | Монтаж крепления ТМ к стене (скоба) для вертикального монтажа осн.100 мм | шт. | 4
4209 | Обработка цинковой краской-спреем мест реза лотков, 400мл | шт. | 1
4210 | Монтаж трубы гибкой гофрированной ПВХ, ∅25, серой, с протяжкой | м | 10
4211 | Монтаж трубы гибкой гофрированной ПНД, ∅25, чёрной, с протяжкой | м | 3
4212 | Монтаж держателя с защёлкой для трубы, ∅25 | шт. | 39
4213 | Монтаж дюбеля пластикового с саморезом (1 упак. = 100 шт.) | упак. | 1
4214 | Монтаж хомута кабельного нейлонового 3,6х250, белого (1 упак. = 100 шт.) | упак. | 1
4215 | Монтаж бирки кабельной маркировочной У-136 (треугольник) | шт. | 20
4216 | Монтаж Проходка трубы малого сечения Dу 50 через кровлю (Узел У.7.2-2021.12) | компл. | 1
4217 | Вентилятор МО2
4218 | Шкаф управления ШУ-МО2
4219 | Монтаж блока управления в составе: | компл. | 1
4220 | - щит пластиковый модульный настенного монтажа, IP65;
4221 | - контроллер;
4222 | - защитная и пускорегулирующая аппаратура.
4223 | Приборы и средства автоматизации
4224 | Монтаж частотного преобразователя 2,2 кВт, 380 В | шт. | 1
4225 | Монтаж комплекта взрывозащ. реле диф. давления 1950G-1-B-24, (99...398 Pa), питание 24В (пост.ток), 1 Ex d IIB+H2 T6/T5 Gb с монтажным комплектом | шт. | 1
4226 | Кабельно-проводниковая продукция
4227 | Прокладка кабеля силового с медными жилами, с изоляцией и оболочкой из поливинилхлоридного пластиката пониженной пожароопасности, не распространяющего горение при групповой прокладке, с пониженным дымо- и газовыделением, сечением:
4228 | ВВГнг(A)-LS 4х2,5 мм² | м | 2
4229 | Прокладка кабеля силового с медными жилами, с изоляцией и оболочкой из поливинилхлоридного пластиката пониженной пожароопасности, не распространяющего горение при групповой прокладке, с пониженным дымо- и газовыделением, экранированного, сечением:
4230 | ВВГЭнг(A)-LS 4х2,5 мм² | м | 18
4231 | Прокладка кабеля симметричного с медными жилами парной скрутки для систем сигнализации и управления, с изоляцией и оболочкой из поливинилхлоридного пластиката пониженной пожароопасности, не распространяющего горение при групповой прокладке, с пониженным дымо- и газовыделением, сечением:
4232 | КПСВВнг(А)-LS 1х2х0,75 мм² | м | 42
4233 | Монтажные изделия и материалы
4234 | Монтаж лотка металлического перфорированного, оцинкованная сталь по методу Сендзимира, 100х50х3000 мм | м | 3
4235 | Монтаж крышки с заземлением на лоток 100х3000 мм | м | 3
4236 | Монтаж перегородки 50х3000 мм | м | 3
4237 | Монтаж метизов для лотков (винты, гайки, шайбы) | компл. | 1
4238 | Монтаж крепления ТМ к стене (скоба) для вертикального монтажа осн.100 мм | шт. | 4
4239 | Обработка цинковой краской-спреем мест реза лотков, 400мл | шт. | 1
4240 | Монтаж трубы гибкой гофрированной ПВХ, ∅25, серой, с протяжкой | м | 10
4241 | Монтаж трубы гибкой гофрированной ПНД, ∅25, чёрной, с протяжкой | м | 3
4242 | Монтаж держателя с защёлкой для трубы, ∅25 | шт. | 39
4243 | Монтаж дюбеля пластикового с саморезом (1 упак. = 100 шт.) | упак. | 1
4244 | Монтаж хомута кабельного нейлонового 3,6х250, белого (1 упак. = 100 шт.) | упак. | 1
4245 | Монтаж бирки кабельной маркировочной У-136 (треугольник) | шт. | 20
4246 | Монтаж проходки трубы малого сечения Dу 50 через кровлю (Узел У.7.2-2021.12) | компл. | 1
4247 | Вентиляторы АВ1/АВ1р
4248 | Шкаф управления ШУ-АВ1/АВ1р
4249 | Монтаж блока управления в составе: | компл. | 1
4250 | - щит пластиковый модульный настенного монтажа, IP65;
4251 | - контроллер;
4252 | - защитная и пускорегулирующая аппаратура.
4253 | Приборы и средства автоматизации
4254 | Монтаж частотного преобразователя 2,2 кВт, 380 В | шт. | 2
4255 | Кабельно-проводниковая продукция
4256 | Прокладка кабеля силового с медными жилами, с изоляцией и оболочкой из поливинилхлоридного пластиката пониженной пожароопасности, не распространяющего горение при групповой прокладке, с пониженным дымо- и газовыделением, сечением:
4257 | ВВГнг(A)-LS 4х2,5 мм² | м | 4
4258 | Прокладка кабеля силового с медными жилами, с изоляцией и оболочкой из поливинилхлоридного пластиката пониженной пожароопасности, не распространяющего горение при групповой прокладке, с пониженным дымо- и газовыделением, экранированного, сечением:
4259 | ВВГЭнг(A)-LS 4х2,5 мм² | м | 26
4260 | Прокладка кабеля симметричного с медными жилами парной скрутки для систем сигнализации и управления, с изоляцией и оболочкой из поливинилхлоридного пластиката пониженной пожароопасности, не распространяющего горение при групповой прокладке, с пониженным дымо- и газовыделением, сечением:
4261 | КПСВВнг(А)-LS 1х2х0,75 мм² | м | 8
4262 | Монтажные изделия и материалы
4263 | Монтаж лотка металлического перфорированного, оцинкованная сталь по методу Сендзимира, 100х50х3000 мм | м | 3
4264 | Монтаж крышки с заземлением на лоток 100х3000 мм | м | 3
4265 | Монтаж перегородки 50х3000 мм | м | 3
4266 | Монтаж метизов для лотков (винты, гайки, шайбы) | компл. | 1
4267 | Монтаж крепления ТМ к стене (скоба) для вертикального монтажа осн.100 мм | шт. | 4
4268 | Обработка цинковой краской-спреем мест реза лотков, 400мл | шт. | 1
4269 | Монтаж трубы гибкой гофрированной ПВХ, ∅25, серой, с протяжкой | м | 10
4270 | Монтаж трубы гибкой гофрированной ПНД, ∅25, чёрной, с протяжкой | м | 6
4271 | Монтаж держателя с защёлкой для трубы, ∅25 | шт. | 48
4272 | Монтаж дюбеля пластикового с саморезом (1 упак. = 100 шт.) | упак. | 1
4273 | Монтаж хомута кабельного нейлонового 3,6х250, белого (1 упак. = 100 шт.) | упак. | 1
4274 | Монтаж бирки кабельной маркировочной У-136 (треугольник) | шт. | 20
4275 | Монтаж проходки трубы малого сечения Dу 50 через кровлю (Узел У.7.2-2021.12) | компл. | 1
4276 | Общий лоток в пом. 3.20 на отм. +7,200
4277 | Монтаж лотка металлического перфорированного, оцинкованная сталь по методу Сендзимира, 200х50х3000 мм | м | 18
4278 | Монтаж крышки с заземлением на лоток 200х3000 мм | м | 18
4279 | Монтаж перегородки 50х3000 мм | м | 18
4280 | Монтаж угла CPO 90 горизонтального 90° 200х50 в комплекте с крепежными элементами и соединительными пластинами | шт. | 6
4281 | Монтаж метизов для лотков (винты, гайки, шайбы) | компл. | 1
4282 | Профиль П-образного PSL, L300, толщ.1,5 мм | шт. | 20
4283 | Монтаж шпильки резьбовой М8х1000 | шт. | 40
4284 | Монтаж крепления к профнастилу V-образного M8 | шт. | 40
4285 | Монтаж болта с шестигранной головкой М10х120 | шт. | 40
4286 | Монтаж шайбы М10 кузовной DIN9021 | шт. | 40
4287 | Монтаж гайки шестигранной М10 | шт. | 40
4288 | Монтаж гайки шестигранной М8 | шт. | 80
4289 | Монтаж шайбы с узкими полями М8 | шт. | 80
4290 | Обработка цинковой краской-спреем мест реза лотков, 400мл | шт. | 1
4291 | Воздушные клапаны приточной вентиляции ПЕ4.1-ПЕ4.5 … ПЕ7
4292 | Шкаф управления ШУ-ПЕ
4293 | Монтаж корпуса металлического 600х500х200мм навесного с монтажной платой, IP66 | шт. | 1
4294 | Монтаж выключателя нагрузки 20А, 1П | шт. | 1
4295 | Монтаж выключателя автоматического 1А, 1П, х-ка С | шт. | 9
4296 | Монтаж выключателя автоматического 2А, 1П, х-ка С | шт. | 3
4297 | Монтаж выключателя автоматического 6А, 1П, х-ка С | шт. | 5
4298 | Монтаж реле промежуточного 4(НЗ+НО), 5А, 220В, со светодиодом | шт. | 8
4299 | Монтаж розетки трёхъярусной ORS-M для реле ORM 4C | шт. | 8
4300 | Монтаж программируемого реле ПР102 для локальных систем автоматизации, 24DI/16DO, 2хRS-485, 220В | шт. | 1
4301 | Монтаж резистора 120 Ом | шт. | 4
4302 | Монтаж DIN-рейки 35мм 30см | шт. | 2
4303 | Монтаж ограничителя на DIN-рейку (пластик) | шт. | 2
4304 | Монтаж кабель-канала перфорированного 40х40 | м | 1.2
4305 | Монтаж клеммы винтовой КВИ-2,5мм2 серой | шт. | 24
4306 | Монтаж клеммы винтовой КВИ-2,5мм2 синей | шт. | 1
4307 | Монтаж клеммы винтовой КВИ-2,5мм2 зелёной | шт. | 1
4308 | Монтаж шины на DIN-рейку в корпусе (кросс-модуль) ШНК 2х15 L+PEN | шт. | 1
4309 | Монтаж шина PE "земля" в корпусном изоляторе на DIN-рейку ШНИ-6х9-16-К-З | шт. | 1
4310 | Кабельно-проводниковая продукция
4311 | Прокладка кабеля силового с медными жилами, с изоляцией и оболочкой из поливинилхлоридного пластиката пониженной пожароопасности, не распространяющего горение при групповой прокладке, с пониженным дымо- и газовыделением, сечением:
4312 | ВВГнг(A)-LS 3х1,5 мм² | м | 625
4313 | Прокладка кабеля симметричного с медными жилами парной скрутки для систем сигнализации и управления, с изоляцией и оболочкой из поливинилхлоридного пластиката пониженной пожароопасности, не распространяющего горение при групповой прокладке, с пониженным дымо- и газовыделением, сечением:
4314 | КПСВВнг(А)-LS 2х2х0,75 мм² | м | 1035
4315 | Монтажные изделия и материалы
4316 | Монтаж лотка металлического неперфорированного, оцинкованная сталь по методу Сендзимира, 150х50х3000 мм | м | 6
4317 | Монтаж лотка металлического неперфорированного, оцинкованная сталь по методу Сендзимира, 100х50х3000 мм | м | 135
4318 | Монтаж лотка металлического неперфорированного, оцинкованная сталь по методу Сендзимира, 50х50х3000 мм | м | 120
4319 | Монтаж крышки с заземлением на лоток 150х3000 мм | м | 6
4320 | Монтаж крышки с заземлением на лоток 100х3000 мм | м | 135
4321 | Монтаж крышки с заземлением на лоток 50х3000 мм | м | 120
4322 | Монтаж перегородки 50х3000 мм | м | 141
4323 | Монтаж заглушки цельной ТС 100х50 | м | 2
4324 | Монтаж заглушки цельной ТС 50х50 | м | 1
4325 | Монтаж угла CS 90 вертикального внутр. 90° 150/50 в комплекте с крепежными элементами и соединительными пластинами | шт. | 1
4326 | Монтаж угла CD 90 вертикального внеш. 90° 50/50 в комплекте с крепежными элементами и соединительными пластинами | шт. | 1
4327 | Монтаж угла CS 90 вертикального внутр. 90° 50/50 в комплекте с крепежными элементами и соединительными пластинами | шт. | 1
4328 | Монтаж угла CPO 90 горизонтального 90° 150х50 в комплекте с крепежными элементами и соединительными пластинами | шт. | 2
4329 | Монтаж угла CPO 90 горизонтального 90° 100х50 в комплекте с крепежными элементами и соединительными пластинами | шт. | 1
4330 | Монтаж угла CPO 90 горизонтального 90° 50х50 в комплекте с крепежными элементами и соединительными пластинами | шт. | 3
4331 | Монтаж угла вертикального внутреннего, переходник CSSS 90 осн. 150 H50 в комплекте с крепежными элементами и соединительными пластинами | шт. | 1
4332 | Монтаж угла вертикального внутреннего, переходник CSSS 90 осн. 100 H50 в комплекте с крепежными элементами и соединительными пластинами | шт. | 1
4333 | Монтаж угла вертикального внешнего CDSD 90 осн.100 H50 в комплекте с крепежными элементами и соединительными пластинами | шт. | 1
4334 | Монтаж угла вертикального внешнего CDSS 90 осн.100 H50 в комплекте с крепежными элементами и соединительными пластинами | шт. | 1
4335 | Монтаж ответвителя TDS T-образного вертикального ун. осн.150 H50 в комплекте с крепежными элементами и соединительными пластинами | шт. | 1
4336 | Монтаж ответвителя TDS T-образного вертикального ун. осн.100 H50 в комплекте с крепежными элементами и соединительными пластинами | шт. | 1
4337 | Монтаж переходника RRD правостороннего 150/100 H50 в комплекте с крепежными элементами и соединительными пластинами | шт. | 1
4338 | Монтаж переходника RRS левостороннего 150/100 H50 в комплекте с крепежными элементами и соединительными пластинами | шт. | 1
4339 | Монтаж переходника RRD правостороннего 100/50 H50 в комплекте с крепежными элементами и соединительными пластинами | шт. | 1
4340 | Монтаж метизов для лотков (винты, гайки, шайбы) | компл. | 1
4341 | Монтаж крепления ТМ к стене (скоба) для вертикального монтажа осн.150 мм | шт. | 6
4342 | Монтаж крепления ТМ к стене (скоба) для вертикального монтажа осн.100 мм | шт. | 20
4343 | Монтаж консоли универсальной осн. 150 мм | шт. | 4
4344 | Монтаж консоли универсальной осн. 100 мм | шт. | 200
4345 | Монтаж стандартного анкера со шпилькой М10 | шт. | 460
4346 | Обработка цинковой краской-спреем мест реза лотков, 400мл | шт. | 1
4347 | Монтаж металлорукава DN 26мм в герметичной ПВХ изоляции, Dвн 26,5 мм, Dнар 31,5 мм, 25 м, цвет чёрный | м | 215
4348 | Монтаж держателя оцинкованного одностороннего, д.32мм с крепежным отверстием 8,5х6 мм | шт. | 645
4349 | Монтаж муфты металлорукав-коробка DN 26,М25х1,5 наружная резьба | шт. | 8
4350 | Монтаж втулки соединительной, М25х1,5 | шт. | 4
4351 | Монтаж взрывозащищенной Ex e муфты металлорукав-коробка. 26 мм. M25х1,5. Никелированная латунь. IP66/67 | шт. | 16
4352 | Монтаж взрывозащищенной защитной втулки Ex e, M25x1,5. Никелированная латунь. IP66/67 | шт. | 16
4353 | Монтаж дюбеля пластикового с саморезом (1 упак. = 100 шт.) | упак. | 7
4354 | Монтаж хомута кабельного нейлонового 3,6х250, белого (1 упак. = 100 шт.) | упак. | 1
4355 | Монтаж бирки кабельной маркировочной У-136 (треугольник) | шт. | 50
4356 | Воздушные завесы У1-У5
4357 | Блоки коммутации и управления БКУ-У1 – БКУ-У5
4358 | Монтаж блока коммутации и управления завес с IP54 БКУ-WA6 | шт. | 5
4359 | Приборы и средства автоматизации
4360 | Монтаж концевого выключателя ВП-15К21 | шт. | 5
4361 | Кабельно-проводниковая продукция
4362 | Прокладка кабеля силового с медными жилами, с изоляцией и оболочкой из поливинилхлоридного пластиката пониженной пожароопасности, не распространяющего горение при групповой прокладке, с пониженным дымо- и газовыделением, сечением:
4363 | ВВГнг(A)-LS 3х1,5 мм² | м | 309
4364 | Прокладка кабеля установочного гибкого с медными жилами, с изоляцией и оболочкой из поливинилхлоридного пластиката пониженной пожароопасности, не распространяющего горение при групповой прокладке, с пониженным дымо- и газовыделением, цвет чёрный, сечением:
4365 | ПуГВнг(A)-LS 1х1 ч мм² | м | 90
4366 | Прокладка кабеля установочного гибкого с медными жилами, с изоляцией и оболочкой из поливинилхлоридного пластиката пониженной пожароопасности, не распространяющего горение при групповой прокладке, с пониженным дымо- и газовыделением, цвет жёлто-зелёный, сечением:
4367 | ПуГВнг(A)-LS 1х2,5 ж/з мм² | м | 103
4368 | Прокладка кабеля симметричного с медными жилами парной скрутки для систем сигнализации и управления, с изоляцией и оболочкой из поливинилхлоридного пластиката пониженной пожароопасности, не распространяющего горение при групповой прокладке, с пониженным дымо- и газовыделением, сечением:
4369 | КПСВВнг(А)-LS 1х2х0,75 мм² | м | 25
4370 | Монтажные изделия и материалы
4371 | Монтаж трубы гибкой гофрированной ПВХ, ∅25, серой, с протяжкой | м | 500
4372 | Монтаж держателя с защёлкой для трубы, ∅25 | шт. | 1500
4373 | Монтаж дюбеля пластикового с саморезом (1 упак. = 100 шт.) | упак. | 15
4374 | Монтаж хомута кабельного нейлонового 3,6х250, белого (1 упак. = 100 шт.) | упак. | 5
4375 | Монтаж бирки кабельной маркировочной У-136 (треугольник) | шт. | 160
4376 | Узел ввода теплоносителя
4377 | Шкаф узла учёта тепловой энергии ШУУТЭ
4378 | Монтаж шкафа учёта в составе: | компл. | 1
4379 | - щит металлический настенного монтажа, IP55;
4380 | - тепловычислитель;
4381 | - защитная и пускорегулирующая аппаратура.
4382 | Приборы и средства автоматизации
4383 | Монтаж расходомера РС 80-90-А-Ф | шт. | 2
4384 | Монтаж преобразователя давления 0-16 бар, 4-20 мА | шт. | 2
4385 | Монтаж термометра сопротивления Pt100, 0…180°С, L=80мм | шт. | 2
4386 | Кабельно-проводниковая продукция
4387 | Прокладка комплекта контрольных и сигнальных кабелей L=5м | компл. | 1
4388 | Прокладка кабеля симметричного с медными жилами парной скрутки для промышленного интерфейса RS-485, с изоляцией из полиэтилена, оболочкой из поливинилхлоридного пластиката пониженной пожароопасности, не распространяющего горение при групповой прокладке, с пониженным дымо- и газовыделением, экранированного, сечением:
4389 | КИПвЭВнг(А)-LS 1х2х0,78 | м | 190
4390 | Монтажные изделия и материалы
4391 | Монтаж трубы гибкой гофрированной ПВХ, ∅25, серой, с протяжкой | м | 40
4392 | Монтаж держателя с защёлкой для трубы, ∅25 | шт. | 30
4393 | Монтаж дюбеля пластикового с саморезом (1 упак. = 100 шт.) | упак. | 1
4394 | Монтаж хомута кабельного нейлонового 3,6х250, белого (1 упак. = 100 шт.) | упак. | 1
4395 | Монтаж бирки кабельной маркировочной У-136 (треугольник) | шт. | 14
4396 | Теплоснабжение цехов и АБК
4397 | Шкаф управления ШУ-БТП
4398 | Монтаж шкафа управления в составе: | компл. | 1
4399 | - щит металлический настенного монтажа, IP55;
4400 | - контроллер;
4401 | - защитная и пускорегулирующая аппаратура.
4402 | Приборы и средства автоматизации
4403 | Монтаж электропривода регулирующего клапана ARV-1000, 220В, 3-поз. | шт. | 1
4404 | Монтаж электропривода регулирующего клапана AMV-1800R, 220В, 3-поз. | шт. | 1
4405 | Монтаж реле давления -0,2...7,5 бар, G1/2, -10…120 °C | шт. | 2
4406 | Монтаж реле перепада давления 0,3…0,5 бар, 2 штуцера G1/2, -40…120 °C | шт. | 2
4407 | Монтаж датчика температуры наружного воздуха Pt1000, -50...110 °C | шт. | 2
4408 | Монтаж датчика температуры погружного Pt1000, -50…200°С, L=100мм | шт. | 2
4409 | Кабельно-проводниковая продукция
4410 | Прокладка кабеля силового с медными жилами, с изоляцией и оболочкой из поливинилхлоридного пластиката пониженной пожароопасности, не распространяющего горение при групповой прокладке, с пониженным дымо- и газовыделением, сечением:
4411 | ВВГнг(A)-LS 4х2,5 мм² | м | 150
4412 | Прокладка кабеля симметричного с медными жилами парной скрутки для систем сигнализации и управления, с изоляцией и оболочкой из поливинилхлоридного пластиката пониженной пожароопасности, не распространяющего горение при групповой прокладке, с пониженным дымо- и газовыделением, сечением:
4413 | КПСВВнг(А)-LS 2х2х0,75 мм² | м | 150
4414 | КПСВВнг(А)-LS 3х2х1,5 мм² | м | 75
4415 | Прокладка кабеля симметричного с медными жилами парной скрутки для систем сигнализации и управления, с изоляцией и оболочкой из поливинилхлоридного пластиката пониженной пожароопасности, не распространяющего горение при групповой прокладке, с пониженным дымо- и газовыделением, экранированного, сечением:
4416 | КПСВЭВнг(А)-LS 1х2х0,75 мм² | м | 160
4417 | Монтажные изделия и материалы
4418 | Монтаж лотка металлического неперфорированного, оцинкованная сталь по методу Сендзимира, 100х50х3000 мм | м | 60
4419 | Монтаж крышки с заземлением на лоток 100х3000 мм | м | 60
4420 | Монтаж перегородки 50х3000 мм | м | 60
4421 | Монтаж заглушки цельной ТС 100х50 | м | 2
4422 | Монтаж угла CDV 90 вертикального внеш. осн.100 H50 в комплекте с крепежными элементами и соединительными пластинами | шт. | 2
4423 | Монтаж угла CPO 90 горизонтального 90° 100х50 в комплекте с крепежными элементами и соединительными пластинами | шт. | 4
4424 | Монтаж угла вертикального внешнего CDSD 90 осн.100 H50 в комплекте с крепежными элементами и соединительными пластинами | шт. | 1
4425 | Монтаж угла вертикального внешнего CDSS 90 осн.100 H50 в комплекте с крепежными элементами и соединительными пластинами | шт. | 1
4426 | Монтаж угла вертикального внутреннего, переходник CSSD 90 осн.100 H50 в комплекте с крепежными элементами и соединительными пластинами | шт. | 1
4427 | Монтаж угла вертикального внутреннего, переходник CSSS 90 осн. 100 H50 в комплекте с крепежными элементами и соединительными пластинами | шт. | 1
4428 | Монтаж метизов для лотков (винты, гайки, шайбы) | компл. | 1
4429 | Монтаж крепления ТМ к стене (скоба) для вертикального монтажа осн.100 мм | шт. | 16
4430 | Монтаж консоли универсальной осн. 100 мм | шт. | 30
4431 | Монтаж стандартного анкера со шпилькой М10 | шт. | 138
4432 | Обработка цинковой краской-спреем мест реза лотков, 400мл | шт. | 1
4433 | Монтаж трубы гибкой гофрированной ПВХ, ∅25, серой, с протяжкой | м | 150
4434 | Монтаж держателя с защёлкой для трубы, ∅25 | шт. | 50
4435 | Монтаж дюбеля пластикового с саморезом (1 упак. = 100 шт.) | упак. | 1
4436 | Монтаж хомута кабельного нейлонового 3,6х250, белого (1 упак. = 100 шт.) | упак. | 1
4437 | Монтаж бирки кабельной маркировочной У-136 (треугольник) | шт. | 60
4438 | Узел учёта воды
4439 | Шкаф узла учёта воды ШУУВ
4440 | Монтаж корпуса металлического 400х300х200мм навесного с монтажной платой, IP66 | шт. | 1
4441 | Монтаж выключателя нагрузки 20А, 1П | шт. | 1
4442 | Монтаж выключателя автоматического 6А, 1П, х-ка С | шт. | 1
4443 | Монтаж счетчика импульсов-регистратора 10-канального, RS-485 | шт. | 1
4444 | Монтаж источника питания 220VAC/24VDC, 4Вт, 0,75А | шт. | 1
4445 | Монтаж DIN-рейки 35мм 30см | шт. | 1
4446 | Монтаж ограничителя на DIN-рейку (пластик) | шт. | 2
4447 | Монтаж кабель-канала перфорированного 40х40 | м | 1
4448 | Монтаж клеммы винтовой КВИ-2,5мм2 серой | шт. | 1
4449 | Монтаж клеммы винтовая КВИ-2,5мм2 синей | шт. | 1
4450 | Монтаж клеммы винтовая КВИ-2,5мм2 зелёной | шт. | 1
4451 | Монтаж шины на DIN-рейку в корпусе (кросс-модуль) ШНК 2х7 L+PEN | шт. | 1
4452 | Монтаж шина PE "земля" в корпусном изоляторе на DIN-рейку ШНИ-6х9-8-К-З | шт. | 1
4453 | Приборы и средства автоматизации
4454 | Подключение к системе учёта счётчика воды крыльчатого, одноструйного, сухого типа, диаметр подключения 1 1/2”, с импульсным выходом | шт. | 2
4455 | Подключение к системе учёта счётчика воды крыльчатого, одноструйного, сухого типа, диаметр подключения 3/4”, с импульсным выходом | шт. | 1
4456 | Кабельно-проводниковая продукция
4457 | Прокладка кабеля симметричного с медными жилами парной скрутки для промышленного интерфейса RS-485, с изоляцией из полиэтилена, оболочкой из поливинилхлоридного пластиката пониженной пожароопасности, не распространяющего горение при групповой прокладке, с пониженным дымо- и газовыделением, сечением:
4458 | КИПвЭВнг(А)-LS 1х2х0,78 | м | 110
4459 | Монтажные изделия и материалы
4460 | Монтаж трубы гибкой гофрированной ПВХ, ∅25, серой, с протяжкой | м | 15
4461 | Монтаж держателя с защёлкой для трубы, ∅25 | шт. | 45
4462 | Монтаж дюбеля пластикового с саморезом (1 упак. = 100 шт.) | упак. | 1
4463 | Монтаж хомута кабельного нейлонового 3,6х250, белого (1 упак. = 100 шт.) | упак. | 1
4464 | Монтаж бирки кабельной маркировочной У-136 (треугольник) | шт. | 10
4465 | Узел учёта газа
4466 | Шкаф узла учёта газа ШУУГ
4467 | Монтаж корпуса металлического 400х300х200мм навесного с монтажной платой, IP66 | шт. | 1
4468 | Монтаж выключателя нагрузки 20А, 1П | шт. | 1
4469 | Монтаж выключателя автоматического 6А, 1П, х-ка С | шт. | 1
4470 | Монтаж счетчика импульсов-регистратора 10-канального, RS-485 | шт. | 1
4471 | Монтаж источника питания 220VAC/24VDC, 4Вт, 0,75А | шт. | 1
4472 | Монтаж DIN-рейки 35мм 30см | шт. | 1
4473 | Монтаж ограничителя на DIN-рейку (пластик) | шт. | 2
4474 | Монтаж кабель-канала перфорированного 40х40 | м | 1
4475 | Монтаж клеммы винтовой КВИ-2,5мм2 серой | шт. | 1
4476 | Монтаж клеммы винтовой КВИ-2,5мм2 синей | шт. | 1
4477 | Монтаж клеммы винтовой КВИ-2,5мм2 зелёной | шт. | 1
4478 | Монтаж шины на DIN-рейку в корпусе (кросс-модуль) ШНК 2х7 L+PEN | шт. | 1
4479 | Монтаж шины PE "земля" в корпусном изоляторе на DIN-рейку ШНИ-6х9-8-К-З | шт. | 1
4480 | Приборы и средства автоматизации
4481 | Подключение к системе учёта счётчика воды газа турбинного фланцевого DN150, с импульсным выходом | шт. | 1
4482 | Кабельно-проводниковая продукция
4483 | Прокладка кабеля симметричного с медными жилами парной скрутки для систем сигнализации и управления, с изоляцией и оболочкой из поливинилхлоридного пластиката пониженной пожароопасности, не распространяющего горение при групповой прокладке, с пониженным дымо- и газовыделением, сечением:
4484 | КПСВВнг(А)-LS 1х2х0,75 мм² | м | 10
4485 | Прокладка кабеля симметричного с медными жилами парной скрутки для промышленного интерфейса RS-485, с изоляцией из полиэтилена, оболочкой из поливинилхлоридного пластиката пониженной пожароопасности, не распространяющего горение при групповой прокладке, с пониженным дымо- и газовыделением, экранированного, сечением:
4486 | КИПвЭВнг(А)-LS 1х2х0,78 | м | 170
4487 | Монтажные изделия и материалы
4488 | Монтаж трубы гибкой гофрированной ПВХ, ∅25, серой, с протяжкой | м | 10
4489 | Монтаж держателя с защёлкой для трубы, ∅25 | шт. | 30
4490 | Монтаж дюбеля пластикового с саморезом (1 упак. = 100 шт.) | упак. | 1
4491 | Монтаж хомута кабельного нейлонового 3,6х250, белого (1 упак. = 100 шт.) | упак. | 1
4492 | Монтаж бирки кабельной маркировочной У-136 (треугольник) | шт. | 5
4493 | Система контроля загазованности метаном и угарным газом
4494 | Шкаф системы контроля загазованности ШСКЗ-1
4495 | Корпус металлический 400х300х200мм навесной с монтажной платой, IP66 | шт. | 1
4496 | Выключатель нагрузки 20А, 1П | шт. | 1
4497 | Выключатель автоматический 6А, 1П, х-ка С | шт. | 1
4498 | Выключатель автоматический 10А, 1П, х-ка С | шт. | 2
4499 | Блок питания, сигнализации и связи БПС-21М3-24-КСД-Р, 24В, RS-485, Ethernet | шт. | 2
4500 | Источник питания MDR-20-24, 220VAC/24VDC, 24Вт, 1А | шт. | 1
4501 | Источник питания SDR-240-24, 220VAC/24VDC, 240Вт, 10А | шт. | 2
4502 | Реле промежуточное 4(НЗ+НО), 5А, 220В, со светодиодом | шт. | 4
4503 | Розетка трёхъярусная ORS-M для реле ORM 4C | шт. | 4
4504 | DIN-рейка 35мм 30см | шт. | 1
4505 | Ограничитель на DIN-рейку (пластик) | шт. | 2
4506 | Кабель-канал перфорированный 40х40 | м | 1
4507 | Клемма винтовая КВИ-2,5мм2 серая | шт. | 1
4508 | Клемма винтовая КВИ-2,5мм2 синяя | шт. | 1
4509 | Клемма винтовая КВИ-2,5мм2 зелёная | шт. | 1
4510 | Шины на DIN-рейку в корпусе (кросс-модуль) ШНК 2х7 L+PEN | шт. | 1
4511 | Шина PE "земля" в корпусном изоляторе на DIN-рейку ШНИ-6х9-8-К-З | шт. | 1
4512 | Приборы и средства автоматизации
4513 | Датчик-сигнализатор метана термохимический, одноканальный, 0-50 % НКПР, стационарный, цифровая индикация, 4-20мА, RS-485, 3 реле, IP66, 1ExdIICT6, -40…+50°С, питание 10-32В | шт. | 17
4514 | Датчик-сигнализатор оксида углерода термохимический, одноканальный, 0-50 % НКПР, стационарный, цифровая индикация, 4-20мА, RS-485, 3 реле, IP66, 1ExdIICT6, -40…+50°С, питание 10-32В | шт. | 21
4515 | Кабельный ввод из стали для подключения бронированного кабеля D=7-17мм | шт. | 76
4516 | Кабельно-проводниковая продукция
4517 | Кабель монтажный универсальный с медными жилами парной скрутки для систем сигнализации и управления, с изоляцией и оболочкой из поливинилхлоридного пластиката пониженной пожароопасности, не распространяющий горение при групповой прокладке, с пониженным дымо- и газовыделением, в проволочной броне, экранированный, сечением:
4518 | ГЕРДА-КВКнг(А)-LS 2х2х1,0 мм² | м | 1000
4519 | Система контроля загазованности
4520 | парами лакокрасочных материалов и растворителей
4521 | Шкаф системы контроля загазованности ШСКЗ-2.1
4522 | Корпус металлический 400х300х200мм навесной с монтажной платой, IP66 | шт. | 1
4523 | Выключатель нагрузки 20А, 1П | шт. | 1
4524 | Выключатель автоматический 6А, 1П, х-ка С | шт. | 1
4525 | Выключатель автоматический 10А, 1П, х-ка С | шт. | 2
4526 | Блок питания, сигнализации и связи БПС-21М3-24-КСД-Р, 24В, RS-485, Ethernet | шт. | 2
4527 | Источник питания MDR-20-24, 220VAC/24VDC, 24Вт, 1А | шт. | 1
4528 | Источник питания SDR-240-24, 220VAC/24VDC, 240Вт, 10А | шт. | 2
4529 | DIN-рейка 35мм 30см | шт. | 1
4530 | Ограничитель на DIN-рейку (пластик) | шт. | 2
4531 | Кабель-канал перфорированный 40х40 | м | 1
4532 | Клемма винтовая КВИ-2,5мм2 серая | шт. | 1
4533 | Клемма винтовая КВИ-2,5мм2 синяя | шт. | 1
4534 | Клемма винтовая КВИ-2,5мм2 зелёная | шт. | 1
4535 | Шины на DIN-рейку в корпусе (кросс-модуль) ШНК 2х7 L+PEN | шт. | 1
4536 | Шина PE "земля" в корпусном изоляторе на DIN-рейку ШНИ-6х9-8-К-З | шт. | 1
4537 | Шкаф системы контроля загазованности ШСКЗ-2.2
4538 | Корпус металлический 400х300х200мм навесной с монтажной платой, IP66 | шт. | 1
4539 | Выключатель нагрузки 20А, 1П | шт. | 1
4540 | Выключатель автоматический 6А, 1П, х-ка С | шт. | 1
4541 | Выключатель автоматический 10А, 1П, х-ка С | шт. | 2
4542 | Блок питания, сигнализации и связи БПС-21М3-24-КСД-Р, 24В, RS-485, Ethernet | шт. | 2
4543 | Источник питания MDR-20-24, 220VAC/24VDC, 24Вт, 1А | шт. | 1
4544 | Источник питания SDR-240-24, 220VAC/24VDC, 240Вт, 10А | шт. | 2
4545 | DIN-рейка 35мм 30см | шт. | 1
4546 | Ограничитель на DIN-рейку (пластик) | шт. | 2
4547 | Кабель-канал перфорированный 40х40 | м | 1
4548 | Клемма винтовая КВИ-2,5мм2 серая | шт. | 1
4549 | Клемма винтовая КВИ-2,5мм2 синяя | шт. | 1
4550 | Клемма винтовая КВИ-2,5мм2 зелёная | шт. | 1
4551 | Шины на DIN-рейку в корпусе (кросс-модуль) ШНК 2х7 L+PEN | шт. | 1
4552 | Шина PE "земля" в корпусном изоляторе на DIN-рейку ШНИ-6х9-8-К-З | шт. | 1
4553 | Приборы и средства автоматизации
4554 | Датчик-сигнализатор ксилола термохимический, одноканальный, 0-50 % НКПР, стационарный, цифровая индикация, 4-20мА, RS-485, 3 реле, IP66, 1ExdIICT6, -40…+50°С, питание 10-32В | шт. | 31
4555 | Датчик-сигнализатор сольвента термохимический, одноканальный, 0-50 % НКПР, стационарный, цифровая индикация, 4-20мА, RS-485, 3 реле, IP66, 1ExdIICT6, -40…+50°С, питание 10-32В | шт. | 31
4556 | Датчик-сигнализатор толуола термохимический, одноканальный, 0-50 % НКПР, стационарный, цифровая индикация, 4-20мА, RS-485, 3 реле, IP66, 1ExdIICT6, -40…+50°С, питание 10-32В | шт. | 31
4557 | Датчик-сигнализатор уайт-спитира термохимический, одноканальный, 0-50 % НКПР, стационарный, цифровая индикация, 4-20мА, RS-485, 3 реле, IP66, 1ExdIICT6, -40…+50°С, питание 10-32В | шт. | 32
4558 | Кабельный ввод из стали для подключения бронированного кабеля D=7-17мм | шт. | 250
4559 | Кабельно-проводниковая продукция
4560 | Кабель монтажный универсальный с медными жилами парной скрутки для систем сигнализации и управления, с изоляцией и оболочкой из поливинилхлоридного пластиката пониженной пожароопасности, не распространяющий горение при групповой прокладке, с пониженным дымо- и газовыделением, в проволочной броне, экранированный, сечением:
4561 | ГЕРДА-КВКнг(А)-LS 2х2х1,0 мм² | м | 1000
4562 | Монтажные изделия и материалы (общие для двух систем контроля загазованности)
4563 | Лоток металлический неперфорированный, оцинкованная сталь по методу Сендзимира, 100х50х3000 мм | м | 390
4564 | Крышка с заземлением на лоток 100х3000 мм | м | 390
4565 | Перегородка 50х3000 мм | м | 390
4566 | Заглушка цельная ТС 100х50 | м | 12
4567 | Угол CDV 90 вертикальный внеш. осн.100 H50 в комплекте с крепежными элементами и соединительными пластинами | шт. | 4
4568 | Угол CPO 90 горизонтальный 90° 100х50 в комплекте с крепежными элементами и соединительными пластинами | шт. | 8
4569 | Угол вертикальный внешний CDSD 90 осн.100 H50 в комплекте с крепежными элементами и соединительными пластинами | шт. | 2
4570 | Угол вертикальный внешний CDSS 90 осн.100 H50 в комплекте с крепежными элементами и соединительными пластинами | шт. | 2
4571 | Угол вертикальный внутренний, переходник CSSD 90 осн.100 H50 в комплекте с крепежными элементами и соединительными пластинами | шт. | 2
4572 | Угол вертикальный внутренний, переходник CSSS 90 осн. 100 H50 в комплекте с крепежными элементами и соединительными пластинами | шт. | 2
4573 | Метизы для лотков (винты, гайки, шайбы) | компл. | 1
4574 | Крепление ТМ к стене (скоба) для вертикального монтажа осн.100 мм | шт. | 12
4575 | Консоль универсальная осн. 100 мм | шт. | 325
4576 | Стандартный анкер со шпилькой М10 | шт. | 674
4577 | Цинковая краска-спрей, 400мл | шт. | 2
4578 | Труба гибкая гофрированная ПВХ, ∅25, серая, с протяжкой | м | 1600
4579 | Держатель с защёлкой для трубы, ∅25 | шт. | 4800
4580 | Дюбель пластиковый с саморезом (1 упак. = 100 шт.) | упак. | 48
4581 | Хомут кабельный нейлоновый 3,6х250, белый (1 упак. = 100 шт.) | упак. | 10
4582 | Бирка кабельная маркировочная У-136 (треугольник) | шт. | 500
4583 | Диспетчеризация
4584 | Шкаф автоматизированной системы управления и диспетчеризации ШАСУД
4585 | Корпус металлический 600х500х200мм навесной с монтажной платой, IP66 | шт. | 1
4586 | Выключатель нагрузки 20А, 1П | шт. | 1
4587 | Выключатель автоматический 6А, 1П, х-ка С | шт. | 2
4588 | Программируемый логический контроллер ПЛК210, 12DI/12DO/4AI, 4хEthernet, 2хRS-485, 2хRS-232, 24В, 16Вт | шт. | 1
4589 | Блок питания 220VAC/24VDC, 2,5А, 60Вт | шт. | 1
4590 | Сенсорная веб-панель оператора 10”, 1хEthernet, Wi-Fi, 3G, 2хUSB, 24В, 20Вт | шт. | 1
4591 | Устройство сбора и передачи данных (УСПД) «Пульсар», 7хRS-485, Ethernet; GSM | шт. | 1
4592 | Источник питания 220VAC/15VDC, 60Вт, 3А | шт. | 1
4593 | DIN-рейка 35мм 30см | шт. | 2
4594 | Ограничитель на DIN-рейку (пластик) | шт. | 2
4595 | Кабель-канал перфорированный 40х40 | м | 1.2
4596 | Клемма винтовая КВИ-2,5мм2 серая | шт. | 10
4597 | Клемма винтовая КВИ-2,5мм2 синяя | шт. | 1
4598 | Клемма винтовая КВИ-2,5мм2 зелёная | шт. | 1
4599 | Шины на DIN-рейку в корпусе (кросс-модуль) ШНК 2х7 L+PEN | шт. | 1
4600 | Шина PE "земля" в корпусном изоляторе на DIN-рейку ШНИ-6х9-8-К-З | шт. | 1
4601 | Кабельно-проводниковая продукция
4602 | Кабель симметричный с медными жилами парной скрутки для промышленного интерфейса RS-485, с изоляцией из полиэтилена, оболочкой из поливинилхлоридного пластиката пониженной пожароопасности, не распространяющий горение при групповой прокладке, с пониженным дымо- и газовыделением, экранированный, сечением:
4603 | КИПвЭВнг(А)-LS 1х2х0,78 | м | 1000
4604 | Кабель витая пара категории 5e, U/UTP, 4 пары, 24 AWG, LSZH, внутренней прокладки, фиолетовый | м | 50
4605 | Коннектор RJ-45 под витую пару быстрой установки, категория 5e, универсальный (для одножильного и многожильного кабеля), 8P8C-FC | шт. | 10
4606 | Монтажные изделия и материалы
4607 | Лоток металлический неперфорированный, оцинкованная сталь по методу Сендзимира, 100х50х3000 мм | м | 210
4608 | Крышка с заземлением на лоток 100х3000 мм | м | 210
4609 | Перегородка 50х3000 мм | м | 210
4610 | Заглушка цельная ТС 100х50 | м | 2
4611 | Угол CDV 90 вертикальный внеш. осн.100 H50 в комплекте с крепежными элементами и соединительными пластинами | шт. | 2
4612 | Угол CPO 90 горизонтальный 90° 100х50 в комплекте с крепежными элементами и соединительными пластинами | шт. | 4
4613 | Угол вертикальный внешний CDSD 90 осн.100 H50 в комплекте с крепежными элементами и соединительными пластинами | шт. | 1
4614 | Угол вертикальный внешний CDSS 90 осн.100 H50 в комплекте с крепежными элементами и соединительными пластинами | шт. | 1
4615 | Угол вертикальный внутренний, переходник CSSD 90 осн.100 H50 в комплекте с крепежными элементами и соединительными пластинами | шт. | 1
4616 | Угол вертикальный внутренний, переходник CSSS 90 осн. 100 H50 в комплекте с крепежными элементами и соединительными пластинами | шт. | 1
4617 | Метизы для лотков (винты, гайки, шайбы) | компл. | 1
4618 | Крепление ТМ к стене (скоба) для вертикального монтажа осн.100 мм | шт. | 12
4619 | Консоль универсальная осн. 100 мм | шт. | 165
4620 | Стандартный анкер со шпилькой М10 | шт. | 354
4621 | Цинковая краска-спрей, 400мл | шт. | 1
4622 | Труба гибкая гофрированная ПВХ, ∅25, серая, с протяжкой | м | 150
4623 | Держатель с защёлкой для трубы, ∅25 | шт. | 50
4624 | Дюбель пластиковый с саморезом (1 упак. = 100 шт.) | упак. | 1
4625 | Хомут кабельный нейлоновый 3,6х250, белый (1 упак. = 100 шт.) | упак. | 1
4626 | Бирка кабельная маркировочная У-136 (треугольник) | шт. | 60
4627 | Автоматизированное рабочее место (АРМ) диспетчера
4628 | Персональный компьютер с характеристиками не ниже: | шт. | 1
4629 | - процессор Intel Core I5 10600K;
4630 | - Intel HD Graphics;
4631 | - 16 ГБ DDR4;
4632 | - 256 ГБ SSD;
4633 | - Windows 10 Pro 64 bit
4634 | Монитор 27”, 2560х1440 | шт. | 1
4635 | Комплект клавиатура + мышь, беспроводная, цвет чёрный | шт. | 1
4636 | Источник бесперебойного питания, 220В, 1200 ВА, 720 Вт | шт. | 1
4637 | Программное обеспечение АРМ системы диспетчеризации
4638 | Программное обеспечение Windows (лицензия) | шт. | 1
4639 | Неисключительное право использования программы для ЭВМ MasterSCADA 4D. Клиентcкое рабочее место с управлением на неограниченное количество точек ввода-вывода | шт. | 2
4640 | Неисключительное право использования программы для ЭВМ MasterSCADA 4D. Клиент-серверная исполнительная система на 10000 внешних точек ввода-вывода | шт. | 1
4641 | OPC-сервер Modbus RTU/ASCII/TCP на одно рабочее место без ограничения на количество тегов, защита - программная | шт. | 1
4642 | ОРС-сервер для опроса счетчиков Меркурий 230, 233, 234, 236; защита - программная, на 2 устройства | шт. | 1
4643 | ОРС-сервер для опроса счетчиков-регистраторов Пульсар, на 10 устройств | шт. | 1
4644 | Кабельные проходки
4645 | Труба стальная водогазопроводная Ø40 мм | м | 10
4646 | Пена двухкомпонентная огнезащитная, картридж 330 мл | шт. | 30
4647 | Пистолет для двухкомпонентной пены | шт. | 1