## 02-01-01_АС2 - Ведомость объемо
Ведомость объёмов работ
№ п/п | № в ЛСР | Наименование работ | Ед. изм. | Кол-во | Ссылки на чертежи | Формула расчёта, расчёт объёмов работ и расхода материалов
1 | 2 | 3 | 4 | 5 | 6 | 7
Раздел 1. Плита трансбордера Пл1. | [9 empty] | Раздел 1. Плита трансбордера Пл1.
Демонтажные работы. | [10 empty] | Демонтажные работы.
| 1 | Разборка монолитных железобетонных конструкций гидромолотом на базе экскаватора | м3 | 21 |  |  |  | вид работ не соответствует вор, не указано из чего именно состоят слои пола, про бетон или ж/б речи нет, указать демонтаж согласно конструктива пола (по результатам обследования)
| 2 | Погрузо-разгрузочные работы при автомобильных перевозках: Погрузка мусора строительного с погрузкой экскаваторами емкостью ковша до 0,5 м3 | 1 т груза | 52.5 |  |  | 21*2,5
1 | 3 | Перевозка и утилизация отходов 4-5 класса опасности | м3 | 21 |  |  |  |  | 1
Устройство плиты | [10 empty] | Устройство плиты
2 | 4 | Устройство бетонной подготовки | 100 м3 | 0.044 |  |  | (2,2*2) / 100 |  | 1
3 | 5 | Смеси бетонные тяжелого бетона (БСТ), класс B10 (М150) | м3 | 4.488 |  |  |  |  | 1
4 | 23 | Устройство фундаментных плит железобетонных: плоских | 100 м3 | 0.1312 |  |  | (6,56*2) / 100 |  | 1
5 | 7 | Смеси бетонные тяжелого бетона (БСТ), класс В25 (М350) | м3 | 13.38 |  |  |  |  | 1
6 | 8 | Смеси бетонные тяжелого бетона (БСТ), класс В25 (М350) | м3 | 13.38 |  |  |  |  | 1
7 | 9 | Сталь арматурная периодического профиля термомеханически и термически упрочненная класса: Ат-IIIC, диаметром 12 мм | т | 1.1024 |  |  | 1,04*1,06 |  | 1
8 | 10 | Сталь арматурная, горячекатаная, периодического профиля, класс А-III, диаметр 8 мм | т | 0.092 |  |  |  |  | 1
9 | 11 | Сталь арматурная, горячекатаная, гладкая, класс А-I, диаметр 8 мм | т | 0.11 |  |  |  |  | 1
10 | 12 | Установка закладных деталей весом: до 20 кг | т | 0.459 |  |  | 8,2*28/1000*2 |  | 1
11 | 13 | Детали закладные и накладные, изготовленные с применением сварки, гнутья, сверления (пробивки) отверстий (при наличии одной из этих операций или всего перечня в любых сочетаниях), поставляемые отдельно | т | 0.459 |  |  |  |  | 1
12 | 24 | Огрунтовка металлических поверхностей за один раз: грунтовкой ГФ-021 | 100 м2 | 0.124 |  |  | 12,4 / 100 |  | 1
13 | 15 | Окраска металлических огрунтованных поверхностей: эмалью ПФ-115 2 слоя | 100 м2 | 0.124 |  |  | 12,4 / 100 |  | 1
На сколько я помню, к площади окраски у наших проектировщиков были вопросы | [11 empty] | На сколько я помню, к площади окраски у наших проектировщиков были вопросы
14 | 16 | Гидроизоляция полиуретановым герметиком с уплотнением пенополиэтиленовым прокладочным шнуром: горизонтальных швов | 100 м | 0.5 |  |  | 50 / 100 |  | 1
15 | 17 | Герметик полиуретановый, однокомпонентный, инъекционный, гидрофобный, гидроактивный, эластичный, с низкой вязкостью, для заполнения и ремонта швов, ликвидации протечек в бетонных и каменных конструкциях | кг | 3.2 |  |  |  |  | 1
16 | 18 | Шнур пенополиэтиленовый теплоизоляционный прокладочный "Вилатерм",: сечение круглое сплошное, диаметр 8 мм | 100 м | 0.5 |  |  | 50 / 100 |  | 1
17 | 19 | Плиты пенополистирольные теплоизоляционные ППС40/применит. ЭППС | м3 | 0.13 |  |  |  |  | 1
Составил:
[должность, подпись (инициалы, фамилия)]
Проверил:
[должность, подпись (инициалы, фамилия)]