## 05-01-01_ПЖ_НВ - Ведомость объе
Ведомость объёмов работ
№ п/п | № в ЛСР | Наименование работ | Ед. изм. | Кол-во | Ссылки на чертежи | Формула расчёта, расчёт объёмов работ и расхода материалов
1 | 2 | 3 | 4 | 5 | 6 | 7
Раздел 1. Устройство железнодорожного пути трансбордера. | [8 empty] | Раздел 1. Устройство железнодорожного пути трансбордера.
Укладка рельсов для трансбордера | [9 empty] | Укладка рельсов для трансбордера
Путь это 2 рельса | [10 empty] | Путь это 2 рельса
1 | 27 | Монтаж элементов каркасов быстровозводимых одноэтажных зданий из стальных сварных профилей на болтовых соединениях (без применения сварки): рам основного несущего каркаса/ прим.установка рельс | т | 1.683 |  |  | 64,88*10,32*2/1000+0,0475+0,035796+0,2603 | 1
2 | 3 | Подкладка раздельного скрепления КБ-65 для рельсов Р-50, Р-75, Р-65 и КБ-50 | т | 0.2603 |  |  | 6,85/1000*38 | 1
3 | 2 | Рельсы железнодорожные Р-65 категория Т1 | м | 20.64 |  |  | 10,32*2 | 1
4 | 25 | Клеммы промежуточные и стыковые | т | 0.0475 |  |  | 0,625/1000*76 | 1
5 | 24 | Болты клеммные для рельсовых скреплений железнодорожного пути с гайками, диаметр 22 мм, исполнение 2, класс 5/3,6 и 6/3,6 | т | 0.035796 |  |  | 0,471/1000*76 | 1
Монтаж изделий соединительных МС 1, МС 2 | [9 empty] | Монтаж изделий соединительных МС 1, МС 2
Отверстия только для рельс, для соединительных деталей учтено в в самих деталях | [10 empty] | Отверстия только для рельс, для соединительных деталей учтено в в самих деталях
6 | 17 | Монтаж элементов каркасов быстровозводимых одноэтажных зданий из стальных сварных профилей на болтовых соединениях (без применения сварки): элементов обрамления проемов Применительно | т | 0.396 |  |  | (20,64*4,79+20,64*4,81)/1000*2 | 1
7 | 16 | Болты с шестигранной головкой, диаметр 12 (14) мм | т | 0 |  |  |  | 1
8 | 18 | Гайки шестигранные, диаметр резьбы 12-14 мм | т | 0 |  |  |  | 1
9 | 20 | Гайки шестигранные, диаметр резьбы 12-14 мм, оцинкованные | т | 0 |  |  |  | 1
10 | 19 | Шайбы оцинкованные, диаметр 14 мм | кг | 0 |  |  |  | 1
11 | 10 | Детали закладные и накладные, изготовленные с применением сварки, гнутья, сверления (пробивки) отверстий (при наличии одной из этих операций или всего перечня в любых сочетаниях), поставляемые отдельно | т | 0.396 |  |  |  | 1
Установка тупикового упора для трансбордера | [9 empty] | Установка тупикового упора для трансбордера
12 | 14 | Монтаж: конструкций стопорных устройств и ограждений поворотов подвесных путей/ тупиковый упор для трансбордера | т | 0 |  |  |  | 1
Составил:
[должность, подпись (инициалы, фамилия)]
Проверил:
[должность, подпись (инициалы, фамилия)]