## 06-05-01 НВК (Водоснабжение) -
|  | Ж/д пути от цеха № 217 до обкаточной линии с удлинением трансбордера, расположенные по адресу: Московская область, г.о. Мытищи, ул. Колонцова, д.4 |  |  |  | Ж/д пути от цеха № 217 до обкаточной линии с удлинением трансбордера, расположенные по адресу: Московская область, г.о. Мытищи, ул. Колонцова, д.4
(наименование стройки)
ЛОКАЛЬНАЯ РЕСУРСНАЯ ВЕДОМОСТЬ № 06-05-01
(локальная смета)
| на | Наружные сети водоснабжения и канализации, Цех № 217 |  |  |  |  | Наружные сети водоснабжения и канализации, Цех № 217
(наименование работ и затрат, наименование объекта)
| Основание: Проект ООО НПП "ОВИСТ" 132-23-НВК | [6 empty] | Основание: Проект ООО НПП "ОВИСТ" 132-23-НВК
№ пп | Шифр, номера нормативов и коды ресурсов | Наименование работ и затрат, характеристика оборудования и его масса | Единица измерения | Количество
|  |  |  | на единицу | общая
1 | 2 | 3 | 4 | 5 | 6
Раздел 1. Демонтажные работы | [8 empty] | Раздел 1. Демонтажные работы
1 | ФЕР22-04-001-02 | Демонтаж круглых колодцев из сборного железобетона в грунтах: мокрых | 10 м3 |  | 0,2
| 01.2.03.03-0013 | Мастика битумная кровельная горячая | т | 0 | 0
| 01.3.01.08-0003 | Топливо моторное для среднеоборотных и малооборотных дизелей ДТ | т | 0 | 0
| 01.7.03.01-0001 | Вода | м3 | 0 | 0
| 01.7.07.29-0031 | Каболка | т | 0 | 0
| 01.7.15.06-0111 | Гвозди строительные | т | 0 | 0
| 03.1.02.03-0011 | Известь строительная негашеная комовая, сорт I | т | 0 | 0
| 04.1.02.05-0003 | Смеси бетонные тяжелого бетона (БСТ), класс В7,5 (М100) | м3 | 0 | 0
| 04.1.02.05-0004 | Смеси бетонные тяжелого бетона (БСТ), класс В10 (М150) | м3 | 0 | 0
| 04.2.01.01-0048 | Смеси асфальтобетонные плотные мелкозернистые тип Б марка I | т | 0 | 0
| 04.3.01.03-0001 | Раствор асбоцементный | м3 | 0 | 0
| 04.3.01.09-0012 | Раствор готовый кладочный, цементный, М50 | м3 | 0 | 0
| 05.1.01.13-0043 | Плита железобетонная покрытий, перекрытий и днищ | м3 | 0 | 0
| 11.1.03.01-0079 | Бруски обрезные, хвойных пород, длина 4-6,5 м, ширина 75-150 мм, толщина 40-75 мм, сорт III | м3 | 0 | 0
| 11.2.13.04-0012 | Щиты из досок, толщина 40 мм | м2 | 0 | 0
| 23.8.03.12-0011 | Фасонные части стальные сварные, номинальный диаметр до 800 мм | т | 0 | 0
2 | ФЕРр66-8-1 | Демонтаж чугунных люков | шт |  | 1
3 | ФЕР22-01-011-07 | Демонтаж стальных водопроводных труб с гидравлическим испытанием диаметром: 250 мм | км |  | 0,031
| 01.7.03.01-0001 | Вода | м3 | 0 | 0
| 01.7.11.04-0072 | Проволока сварочная легированная, диаметр 4 мм | т | 0 | 0
| 01.7.11.06-0002 | Флюс АН-47 | кг | 0 | 0
| 01.7.11.07-0032 | Электроды сварочные Э42, диаметр 4 мм | т | 0 | 0
| 11.1.03.01-0079 | Бруски обрезные, хвойных пород, длина 4-6,5 м, ширина 75-150 мм, толщина 40-75 мм, сорт III | м3 | 0 | 0
4 | ФЕР22-01-011-06 | Демонтаж стальных водопроводных труб с гидравлическим испытанием диаметром: 200 мм | км |  | 0,097
| 01.7.03.01-0001 | Вода | м3 | 0 | 0
| 01.7.11.04-0072 | Проволока сварочная легированная, диаметр 4 мм | т | 0 | 0
| 01.7.11.06-0002 | Флюс АН-47 | кг | 0 | 0
| 01.7.11.07-0032 | Электроды сварочные Э42, диаметр 4 мм | т | 0 | 0
| 11.1.03.01-0079 | Бруски обрезные, хвойных пород, длина 4-6,5 м, ширина 75-150 мм, толщина 40-75 мм, сорт III | м3 | 0 | 0
5 | ФЕР22-01-011-08 | Демонтаж стальных водопроводных труб с гидравлическим испытанием диаметром: 300 мм | км |  | 0,085
| 01.7.03.01-0001 | Вода | м3 | 0 | 0
| 01.7.11.04-0072 | Проволока сварочная легированная, диаметр 4 мм | т | 0 | 0
| 01.7.11.06-0002 | Флюс АН-47 | кг | 0 | 0
| 01.7.11.07-0032 | Электроды сварочные Э42, диаметр 4 мм | т | 0 | 0
| 11.1.03.01-0079 | Бруски обрезные, хвойных пород, длина 4-6,5 м, ширина 75-150 мм, толщина 40-75 мм, сорт III | м3 | 0 | 0
6 | ФЕР23-01-008-02 | Демонтаж трубопроводов из бетонных раструбных труб диаметром: 200 мм | 100 м |  | 0,042
| 01.1.02.10-1022 | Хризотил, группа 6К | т | 0 | 0
| 01.7.03.01-0001 | Вода | м3 | 0 | 0
| 01.7.07.29-0031 | Каболка | т | 0 | 0
| 03.2.01.01-0001 | Портландцемент общестроительного назначения бездобавочный М400 Д0 (ЦЕМ I 32,5Н) | т | 0 | 0
7 | ФЕР23-01-008-08 | Демонтаж трубопроводов из бетонных раструбных труб диаметром: 1000 мм | 100 м |  | 0,031
| 01.1.02.10-1022 | Хризотил, группа 6К | т | 0 | 0
| 01.7.03.01-0001 | Вода | м3 | 0 | 0
| 01.7.07.29-0031 | Каболка | т | 0 | 0
| 03.2.01.01-0001 | Портландцемент общестроительного назначения бездобавочный М400 Д0 (ЦЕМ I 32,5Н) | т | 0 | 0
| 04.3.01.09-0014 | Раствор готовый кладочный, цементный, М100 | м3 | 0 | 0
8 | ФЕР23-01-008-06 | Демонтаж трубопроводов из бетонных раструбных труб диаметром: 600 мм | 100 м |  | 0,101
| 01.1.02.10-1022 | Хризотил, группа 6К | т | 0 | 0
| 01.7.03.01-0001 | Вода | м3 | 0 | 0
| 01.7.07.29-0031 | Каболка | т | 0 | 0
| 03.2.01.01-0001 | Портландцемент общестроительного назначения бездобавочный М400 Д0 (ЦЕМ I 32,5Н) | т | 0 | 0
9 | ФССЦпг-01-01-01-043 | Погрузо-разгрузочные работы при автомобильных перевозках: Погрузка мусора строительного с погрузкой экскаваторами емкостью ковша до 0,5 м3 | 1 т груза |  | 84,93
10 | ФССЦпг-03-21-01-025 | Перевозка грузов автомобилями-самосвалами грузоподъемностью 10 т работающих вне карьера на расстояние: I класс груза до 25 км | 1 т груза |  | 84,93
11 | Цена поставщика ООО "Чистый город" | Утилизация отходов 4-5 класса опасности | т |  | 84,93
Раздел 2. Переустройсво хозпитьевого водопровода (В1) на участке В1-1- В1-2 | [8 empty] | Раздел 2. Переустройсво хозпитьевого водопровода (В1) на участке В1-1- В1-2
Земляные работы | [9 empty] | Земляные работы
12 | ФЕР01-01-003-08 | Разработка грунта в отвал экскаваторами "драглайн" или "обратная лопата" с ковшом вместимостью: 0,65 (0,5-1) м3, группа грунтов 2 | 1000 м3 |  | 0,322
13 | ФЕР01-02-057-02 | Доработка грунта вручную в траншеях глубиной до 2 м без креплений с откосами, группа грунтов: 2 | 100 м3 |  | 0,1
14 | ФССЦпг-01-01-01-039 | Погрузо-разгрузочные работы при автомобильных перевозках: Погрузка грунта растительного слоя (земля, перегной) | 1 т груза |  | 36,8
15 | ФССЦпг-03-21-01-030 | Перевозка грузов автомобилями-самосвалами грузоподъемностью 10 т работающих вне карьера на расстояние: I класс груза до 30 км | 1 т груза |  | 36,8
16 | Цена поставщика ООО "Чистый город" | Утилизация отходов 4-5 класса опасности | т |  | 36,8
17 | ФЕР01-01-010-32 | Обратная засыпка экскаваторами импортного производства с ковшом вместимостью 0,5 (0,5-0,63) м3, группа грунтов: 2 | 1000 м3 |  | 0,294
18 | ФЕР01-02-061-01 | Засыпка вручную траншей, пазух котлованов и ям, группа грунтов: 1 | 100 м3 |  | 0,27
19 | Цена поставщика ООО "ТРАНСГРУПП" | Песок карьерный (с доставкой на объект) | м3 |  | 14,3
Устройство основания | [9 empty] | Устройство основания
20 | ФЕР23-01-001-01 | Устройство основания под трубопроводы: песчаного | 10 м3 |  | 0,23
21 | Цена поставщика ООО "ТРАНСГРУПП" | Песок карьерный (с доставкой на объект) | м3 |  | 2,53
Устройство футляров | [9 empty] | Устройство футляров
22 | ФЕР22-01-015-14 | Укладка стальных разрезных кожухов (футляров) в открытых траншеях диаметром: 500 мм | 100 м |  | 0,06
| 01.7.11.07-0032 | Электроды сварочные Э42, диаметр 4 мм | т | 0,2142 | 0,012852
| 11.1.03.01-0076 | Бруски обрезные, хвойных пород, длина 2-6,5 м, толщина 40-60 мм, сорт III | м3 | 1 | 0,06
23 | ФССЦ-23.5.01.11-0001 | Трубы стальные электросварные прямошовные и спиральношовные, наружный диаметр 530 мм, толщина стенки 7 мм | 10 м |  | 0,606
24 | ФССЦ-23.1.02.03-0004 | Кольца центрирующие для труб, диаметр 300 мм | шт |  | 2
25 | ФЕРр66-38-3 | Заполнение трубопроводов или межтрубного пространства при трубах в футляре: цементным раствором | м3 |  | 1
| 01.7.03.01-0001 | Вода | м3 | 0,2 | 0,2
| 23.5.02.02-0073 | Трубы стальные электросварные прямошовные со снятой фаской из стали марок БСт2кп-БСт4кп и БСт2пс-БСт4пс, наружный диаметр 159 мм, толщина стенки 4 мм | м | 0,33 | 0,33
26 | ФССЦ-04.3.01.09-0014 | Раствор готовый кладочный, цементный, М100 | м3 |  | 1,015
Трубопровод | [9 empty] | Трубопровод
27 | ФЕР22-01-021-07 | Укладка трубопроводов из полиэтиленовых труб диаметром: 280 мм | км |  | 0,025
| 01.7.03.01-0001 | Вода | м3 | 49,4 | 1,235
| 12.1.02.06-0012 | Рубероид кровельный РКК-350 | м2 | 3,43 | 0,08575
28 | ФЕР22-05-005-04 | Протаскивание в футляр полиэтиленовых труб диаметром: 250 мм | 100 м трубы, уложенной в футляр |  | 0,06
| 01.7.19.07-0006 | Резина техническая листовая прессованная | кг | 58,8 | 3,528
| 08.1.02.11-0001 | Поковки из квадратных заготовок, масса 1,8 кг | т | 0,107 | 0,00642
29 | ФССЦ-24.3.03.13-0054 | Трубы напорные полиэтиленовые ПЭ100, стандартное размерное отношение SDR17, номинальный наружный диаметр 280 мм, толщина стенки 16,6 мм | м |  | 31,279
30 | ФЕР22-03-002-01 | Установка полиэтиленовых фасонных частей: отводов, колен, патрубков, переходов | 10 шт |  | 0,4
31 | ФССЦ-24.3.05.01-0044 | Втулка полиэтиленовая под фланец удлиненная, класс кольцевой жесткости SN10, номинальный наружный диаметр 280 мм | шт |  | 2
32 | ФССЦ-24.3.05.07-0020 | Муфта защитная полиэтиленовая для прохода труб сквозь стену, номинальный наружный диаметр 355 мм | шт |  | 2
33 | ФЕР22-03-014-07 | Приварка фланцев к стальным трубопроводам диаметром: 250 мм | шт |  | 1
| 01.7.11.07-0032 | Электроды сварочные Э42, диаметр 4 мм | т | 0,00114 | 0,00114
34 | ФССЦ-23.8.03.12-0036 | Фланцы стальные приварные в комплекте с прокладками, болтами и гайками, номинальное давление 1,0 МПа, номинальный диаметр 250 мм | компл |  | 2
35 | ФЕР22-03-011-03 | Установка: гидрантов пожарных | шт |  | 1
| 01.7.15.03-0014 | Болты с гайками и шайбами для санитарно-технических работ, диаметр 16 мм | т | 0,0028 | 0,0028
| 01.7.19.04-0031 | Прокладки резиновые (пластина техническая прессованная) | кг | 0,06 | 0,06
36 | ФССЦ-18.1.10.04-0005 | Гидрант пожарный подземный, номинальное давление 1,0 МПа (10 кгс/см2), номинальный диаметр 125 мм, высота 1750 мм | шт |  | 1
37 | ФЕР22-03-014-07 | Приварка фланцев к стальным трубопроводам диаметром: 250 мм | шт |  | 1
| 01.7.11.07-0032 | Электроды сварочные Э42, диаметр 4 мм | т | 0,00114 | 0,00114
38 | ФССЦ-23.8.03.12-0036 | Фланцы стальные приварные в комплекте с прокладками, болтами и гайками, номинальное давление 1,0 МПа, номинальный диаметр 250 мм | компл |  | 1
39 | ФЕР22-03-001-06 | Установка фасонных частей стальных сварных диаметром: 300-800 мм | т |  | 0,074
| 01.7.11.07-0054 | Электроды сварочные Э42, диаметр 6 мм | т | 0,06 | 0,00444
| 23.8.03.12-0011 | Фасонные части стальные сварные, номинальный диаметр до 800 мм | т | 1 | 0,074
40 | Цена поставщика САНТЕХКОМПЛЕКТ | ПОДСТАВКА ПОЖАРНАЯ ФЛАНЦЕВАЯ СТАЛЬ ППФ 250 РУ10 ЭНЕРГОКОНТРОЛЬ | шт |  | 1
Колодец водопроводный | [9 empty] | Колодец водопроводный
41 | ФЕР23-01-001-02 | Устройство основания под трубопроводы: щебеночного | 10 м3 |  | 0,07
42 | Цена поставщика ООО "ТРАНСГРУПП" | Щебень М 800, фракция 20-40 мм | м3 |  | 0,875
43 | ФЕР22-04-001-02 | Устройство круглых колодцев из сборного железобетона в грунтах: мокрых | 10 м3 |  | 0,1355
| 01.2.03.03-0013 | Мастика битумная кровельная горячая | т | 0,211 | 0,0285905
| 01.3.01.08-0003 | Топливо моторное для среднеоборотных и малооборотных дизелей ДТ | т | 0,02 | 0,00271
| 01.7.03.01-0001 | Вода | м3 | 0,0031 | 0,0004201
| 01.7.07.29-0031 | Каболка | т | 0,04 | 0,00542
| 01.7.15.06-0111 | Гвозди строительные | т | 0,0008 | 0,0001084
| 03.1.02.03-0011 | Известь строительная негашеная комовая, сорт I | т | 0,0011 | 0,0001491
| 04.1.02.05-0003 | Смеси бетонные тяжелого бетона (БСТ), класс В7,5 (М100) | м3 | 2,72 | 0,36856
| 04.1.02.05-0004 | Смеси бетонные тяжелого бетона (БСТ), класс В10 (М150) | м3 | 1,01 | 0,136855
| 04.2.01.01-0048 | Смеси асфальтобетонные плотные мелкозернистые тип Б марка I | т | 0,9 | 0,12195
| 04.3.01.03-0001 | Раствор асбоцементный | м3 | 0,034 | 0,004607
| 04.3.01.09-0012 | Раствор готовый кладочный, цементный, М50 | м3 | 0,1 | 0,01355
| 05.1.01.13-0043 | Плита железобетонная покрытий, перекрытий и днищ | м3 | 3,95 | 0,535225
| 11.1.03.01-0079 | Бруски обрезные, хвойных пород, длина 4-6,5 м, ширина 75-150 мм, толщина 40-75 мм, сорт III | м3 | 0,04 | 0,00542
| 11.2.13.04-0012 | Щиты из досок, толщина 40 мм | м2 | 1,2 | 0,1626
| 23.8.03.12-0011 | Фасонные части стальные сварные, номинальный диаметр до 800 мм | т | 0,32 | 0,04336
44 | ФССЦ-08.1.02.06-0031 | Люк чугунный тяжелый (ГОСТ 3634-99) марка Т(C250)-В-1-60 | шт |  | 1
45 | ФССЦ-05.1.01.09-0065 | Кольцо стеновое смотровых колодцев КС15.9, бетон B15 (М200), объем 0,40 м3, расход арматуры 7,02 кг | шт |  | 2
46 | ФССЦ-05.1.01.09-0063 | Кольцо стеновое смотровых колодцев КС15.6, бетон B15 (М200), объем 0,265 м3, расход арматуры 4,94 кг | шт |  | 1
47 | ФССЦ-05.1.01.09-0042 | Кольцо опорное КО-6 /бетон B15 (М200), объем 0,02 м3, расход арматуры 1,10 кг | шт |  | 1
48 | ФССЦ-05.1.06.09-0008 | Плиты перекрытия 2ПП15-2, бетон B15, объем 0,27 м3, расход арматуры 32,71 кг | шт |  | 1
49 | ФССЦ-07.2.07.04-0011 | Лестница-стремянка. Конструкции сварные индивидуальные прочие, масса сборочной единицы до 0,1 т | т |  | 0,03416
Раздел 3. Переустройсво хозпитьевого водопровода (В1) на участке В1-3- В1-4 | [8 empty] | Раздел 3. Переустройсво хозпитьевого водопровода (В1) на участке В1-3- В1-4
Земляные работы | [9 empty] | Земляные работы
50 | ФЕР01-01-003-08 | Разработка грунта в отвал экскаваторами "драглайн" или "обратная лопата" с ковшом вместимостью: 0,65 (0,5-1) м3, группа грунтов 2 | 1000 м3 |  | 0,759
51 | ФЕР01-02-057-02 | Доработка грунта вручную в траншеях глубиной до 2 м без креплений с откосами, группа грунтов: 2 | 100 м3 |  | 0,23
52 | ФССЦпг-01-01-01-039 | Погрузо-разгрузочные работы при автомобильных перевозках: Погрузка грунта растительного слоя (земля, перегной) | 1 т груза |  | 81,6
53 | ФССЦпг-03-21-01-030 | Перевозка грузов автомобилями-самосвалами грузоподъемностью 10 т работающих вне карьера на расстояние: I класс груза до 30 км | 1 т груза |  | 81,6
54 | Цена поставщика ООО "Чистый город" | Утилизация отходов 4-5 класса опасности | т |  | 81,6
55 | ФЕР01-01-010-32 | Обратная засыпка экскаваторами импортного производства с ковшом вместимостью 0,5 (0,5-0,63) м3, группа грунтов: 2 | 1000 м3 |  | 0,694
56 | ФЕР01-02-061-01 | Засыпка вручную траншей, пазух котлованов и ям, группа грунтов: 1 | 100 м3 |  | 0,76
57 | Цена поставщика ООО "ТРАНСГРУПП" | Песок карьерный (с доставкой на объект) | м3 |  | 47
Устройство основания | [9 empty] | Устройство основания
58 | ФЕР23-01-001-01 | Устройство основания под трубопроводы: песчаного | 10 м3 |  | 0,8
59 | Цена поставщика ООО "ТРАНСГРУПП" | Песок карьерный (с доставкой на объект) | м3 |  | 8,8
Устройство футляров | [9 empty] | Устройство футляров
60 | ФЕР22-01-015-14 | Укладка стальных разрезных кожухов (футляров) в открытых траншеях диаметром: 500 мм | 100 м |  | 0,06
| 01.7.11.07-0032 | Электроды сварочные Э42, диаметр 4 мм | т | 0,2142 | 0,012852
| 11.1.03.01-0076 | Бруски обрезные, хвойных пород, длина 2-6,5 м, толщина 40-60 мм, сорт III | м3 | 1 | 0,06
61 | ФССЦ-23.5.01.11-0001 | Трубы стальные электросварные прямошовные и спиральношовные, наружный диаметр 530 мм, толщина стенки 7 мм | 10 м |  | 0,606
62 | ФССЦ-23.1.02.03-0003 | Кольца центрирующие для труб, диаметр 200 мм | шт |  | 2
63 | ФЕР22-05-004-01 | Заделка битумом и прядью концов футляра диаметром: 400 мм | футляр |  | 1
| 01.2.01.02-0054 | Битумы нефтяные строительные БН-90/10 | т | 0,012 | 0,012
| 01.7.07.29-0031 | Каболка | т | 0,0042 | 0,0042
| 01.7.11.07-0032 | Электроды сварочные Э42, диаметр 4 мм | т | 0,0006 | 0,0006
| 11.1.03.06-0075 | Доска обрезная, хвойных пород, длина 2-3,75 м, ширина 75-150 мм, толщина 32-40 мм, сорт III | м3 | 0,00019 | 0,00019
64 | ФССЦ-04.3.01.09-0014 | Раствор готовый кладочный, цементный, М100 | м3 |  | 0,61
Трубопровод | [9 empty] | Трубопровод
65 | ФЕР22-01-021-06 | Укладка трубопроводов из полиэтиленовых труб диаметром: 215 мм | км |  | 0,091
| 01.7.03.01-0001 | Вода | м3 | 31,4 | 2,8574
| 12.1.02.06-0012 | Рубероид кровельный РКК-350 | м2 | 3,43 | 0,31213
66 | ФЕР22-05-005-03 | Протаскивание в футляр полиэтиленовых труб диаметром: 200 мм | 100 м трубы, уложенной в футляр |  | 0,06
| 01.7.19.07-0006 | Резина техническая листовая прессованная | кг | 39,4 | 2,364
| 08.1.02.11-0001 | Поковки из квадратных заготовок, масса 1,8 кг | т | 0,073 | 0,00438
67 | ФССЦ-24.3.03.13-0052 | Трубы напорные полиэтиленовые ПЭ100, стандартное размерное отношение SDR17, номинальный наружный диаметр 225 мм, толщина стенки 13,4 мм | м |  | 91,82
68 | ФЕР22-03-002-01 | Установка полиэтиленовых фасонных частей: отводов, колен, патрубков, переходов | 10 шт |  | 0,3
69 | ФССЦ-24.3.05.01-0044 | Втулка полиэтиленовая под фланец удлиненная, класс кольцевой жесткости SN10, номинальный наружный диаметр 225 мм | шт |  | 1
70 | ФССЦ-24.3.05.07-0018 | Муфта защитная полиэтиленовая для прохода труб сквозь стену, номинальный наружный диаметр 280 мм | шт |  | 1
71 | ФССЦ-23.8.04.08-0015 | Соединение неразъемное полиэтилен-сталь стандартное размерное отношение SDR11, наружный диаметр 225х219 мм | шт |  | 1
72 | ФЕР22-03-014-06 | Приварка фланцев к стальным трубопроводам диаметром: 200 мм | шт |  | 1
| 01.7.11.07-0032 | Электроды сварочные Э42, диаметр 4 мм | т | 0,00058 | 0,00058
73 | ФССЦ-23.8.03.12-0035 | Фланцы стальные приварные в комплекте с прокладками, болтами и гайками, номинальное давление 1,0 МПа, номинальный диаметр 200 мм | компл |  | 1
Раздел 4. Переустройсво хозпитьевого водопровода (В1) на участке В1-5- В1-5/АУг.1-В1-6 | [8 empty] | Раздел 4. Переустройсво хозпитьевого водопровода (В1) на участке В1-5- В1-5/АУг.1-В1-6
74 | ФЕР01-01-003-08 | Разработка грунта в отвал экскаваторами "драглайн" или "обратная лопата" с ковшом вместимостью: 0,65 (0,5-1) м3, группа грунтов 2 | 1000 м3 |  | 1,202
75 | ФЕР01-02-057-02 | Доработка грунта вручную в траншеях глубиной до 2 м без креплений с откосами, группа грунтов: 2 | 100 м3 |  | 0,36
76 | ФССЦпг-01-01-01-039 | Погрузо-разгрузочные работы при автомобильных перевозках: Погрузка грунта растительного слоя (земля, перегной) | 1 т груза |  | 100,8
77 | ФССЦпг-03-21-01-030 | Перевозка грузов автомобилями-самосвалами грузоподъемностью 10 т работающих вне карьера на расстояние: I класс груза до 30 км | 1 т груза |  | 100,8
78 | Цена поставщика ООО "Чистый город" | Утилизация отходов 4-5 класса опасности | т |  | 100,8
79 | ФЕР01-01-010-32 | Обратная засыпка экскаваторами импортного производства с ковшом вместимостью 0,5 (0,5-0,63) м3, группа грунтов: 2 | 1000 м3 |  | 1,116
80 | ФЕР01-02-061-01 | Засыпка вручную траншей, пазух котлованов и ям, группа грунтов: 1 | 100 м3 |  | 1,07
81 | Цена поставщика ООО "ТРАНСГРУПП" | Песок карьерный (с доставкой на объект) | м3 |  | 56
Устройство футляров | [9 empty] | Устройство футляров
82 | ФЕР22-01-015-14 | Укладка стальных разрезных кожухов (футляров) в открытых траншеях диаметром: 500 мм | 100 м |  | 0,41
| 01.7.11.07-0032 | Электроды сварочные Э42, диаметр 4 мм | т | 0,2142 | 0,087822
| 11.1.03.01-0076 | Бруски обрезные, хвойных пород, длина 2-6,5 м, толщина 40-60 мм, сорт III | м3 | 1 | 0,41
83 | ФССЦ-23.5.01.11-0001 | Трубы стальные электросварные прямошовные и спиральношовные, наружный диаметр 530 мм, толщина стенки 7 мм | 10 м |  | 4,11
84 | ФССЦ-23.1.02.03-0004 | Кольца центрирующие для труб, диаметр 300 мм | шт |  | 12
85 | ФЕР22-05-004-01 | Заделка битумом и прядью концов футляра диаметром: 400 мм | футляр |  | 1
| 01.2.01.02-0054 | Битумы нефтяные строительные БН-90/10 | т | 0,012 | 0,012
| 01.7.07.29-0031 | Каболка | т | 0,0042 | 0,0042
| 01.7.11.07-0032 | Электроды сварочные Э42, диаметр 4 мм | т | 0,0006 | 0,0006
| 11.1.03.06-0075 | Доска обрезная, хвойных пород, длина 2-3,75 м, ширина 75-150 мм, толщина 32-40 мм, сорт III | м3 | 0,00019 | 0,00019
86 | ФССЦ-04.3.01.09-0014 | Раствор готовый кладочный, цементный, М100 | м3 |  | 6
Устройство основания | [9 empty] | Устройство основания
87 | ФЕР23-01-001-01 | Устройство основания под трубопроводы: песчаного | 10 м3 |  | 0,8
88 | Цена поставщика ООО "ТРАНСГРУПП" | Песок карьерный (с доставкой на объект) | м3 |  | 8,8
Трубопровод | [9 empty] | Трубопровод
89 | ФЕР22-01-021-08 | Укладка трубопроводов из полиэтиленовых труб диаметром: 315 мм | км |  | 0,041
| 01.7.03.01-0001 | Вода | м3 | 79,4 | 3,2554
| 12.1.02.06-0012 | Рубероид кровельный РКК-350 | м2 | 3,43 | 0,14063
90 | ФЕР22-05-005-05 | Протаскивание в футляр полиэтиленовых труб диаметром: 315 мм | 100 м трубы, уложенной в футляр |  | 0,41
| 01.7.19.07-0006 | Резина техническая листовая прессованная | кг | 72,6 | 29,766
| 08.1.02.11-0001 | Поковки из квадратных заготовок, масса 1,8 кг | т | 0,125 | 0,05125
91 | ФССЦ-24.3.03.13-0055 | Трубы напорные полиэтиленовые ПЭ100, стандартное размерное отношение SDR17, номинальный наружный диаметр 315 мм, толщина стенки 18,7 мм | м |  | 82,82
92 | ФЕР22-03-002-01 | Установка полиэтиленовых фасонных частей: отводов, колен, патрубков, переходов | 10 шт |  | 0,5
93 | ФССЦ-24.3.05.01-0003 | Втулка полиэтиленовая под фланец, ПЭ100, стандартное размерное отношение SDR13,6, номинальный наружный диаметр 315 мм | шт |  | 2
94 | ФССЦ-24.3.05.07-0020 | Муфта защитная полиэтиленовая для прохода труб сквозь стену, номинальный наружный диаметр 355 мм | шт |  | 2
95 | ФССЦ-24.3.05.08-0511 | Отвод полиэтиленовый сварной 45°, ПЭ100, к напорным трубам 0,63 МПа (6,3 кгс/см2), диаметр 315 мм | шт |  | 1
96 | ФЕР22-03-014-08 | Приварка фланцев к стальным трубопроводам диаметром: 300 мм | шт |  | 2
| 01.7.11.07-0032 | Электроды сварочные Э42, диаметр 4 мм | т | 0,00136 | 0,00272
97 | ФССЦ-23.8.03.12-0037 | Фланцы стальные приварные в комплекте с прокладками, болтами и гайками, номинальное давление 1,0 МПа, номинальный диаметр 300 мм | компл |  | 2
Заказчик: ____________________________ АО "МЕТРОВАГОНМАШ"
(должность, подпись, расшифровка)
Составил: ____________________________ Князева В.И.
(должность, подпись, расшифровка)
Проверил: ____________________________
(должность, подпись, расшифровка)