## 07-05-02 АС1 ограждение - Локал
|  | Ж/д пути от испытательного центра до обкаточной линии с удлинением трансбордера, расположенные по адресу: Московская область, г.о. Мытищи, ул. Колонцова, д.4 |  |  |  | Ж/д пути от испытательного центра до обкаточной линии с удлинением трансбордера, расположенные по адресу: Московская область, г.о. Мытищи, ул. Колонцова, д.4
(наименование стройки)
ЛОКАЛЬНАЯ РЕСУРСНАЯ ВЕДОМОСТЬ № 07-05-02
(локальная смета)
| на | Ограждение. Архитектурно-строительные решения., |  |  |  |  | Ограждение. Архитектурно-строительные решения.,
(наименование работ и затрат, наименование объекта)
| Основание: Проект ООО НПП "ОВИСТ" 132-23-АС1 | [6 empty] | Основание: Проект ООО НПП "ОВИСТ" 132-23-АС1
№ пп | Шифр, номера нормативов и коды ресурсов | Наименование работ и затрат, характеристика оборудования и его масса | Единица измерения | Количество
|  |  |  | на единицу | общая
1 | 2 | 3 | 4 | 5 | 6
Раздел 1. Земляные работы | [8 empty] | Раздел 1. Земляные работы
1 | ФЕР01-01-003-08 | Разработка грунта в отвал экскаваторами "драглайн" или "обратная лопата" с ковшом вместимостью: 0,65 (0,5-1) м3, группа грунтов 2 | 1000 м3 |  | 0,1338
2 | ФЕР01-01-013-07 | Разработка грунта с погрузкой на автомобили-самосвалы экскаваторами с ковшом вместимостью: 0,65 (0,5-1) м3, группа грунтов 1 | 1000 м3 |  | 0,0284
| 02.2.05.04-1777 | Щебень М 800, фракция 20-40 мм, группа 2 | м3 | 0,03 | 0,000852
3 | ФЕР01-02-057-01 | Разработка грунта вручную в траншеях глубиной до 2 м без креплений с откосами, группа грунтов: 1/доработка | 100 м3 |  | 0,026
4 | ФЕР01-02-005-01 | Уплотнение грунта пневматическими трамбовками, группа грунтов: 1-2 | 100 м3 |  | !Формула
5 | ФССЦпг-03-21-01-001 | Перевозка грузов I класса автомобилями-самосвалами грузоподъемностью 10 т работающих вне карьера на расстояние до 1 км | 1 т груза |  | 45,5
6 | Цена поставщика ООО "Террус" | Перевозка и утилизация отходов 4-5 класса опасности | м3 |  | 25,4
7 | ФЕР01-01-034-01 | Засыпка траншей и котлованов с перемещением грунта до 5 м бульдозерами мощностью: 96 кВт (130 л.с.), группа грунтов 1 | 1000 м3 |  | 0,1094
8 | ФЕР01-02-061-01 | Засыпка вручную траншей, пазух котлованов и ям, группа грунтов: 1 | 100 м3 |  | 0,274
Раздел 2. Устройство ограждения ОГ-1 | [8 empty] | Раздел 2. Устройство ограждения ОГ-1
9 | ФЕР08-01-002-02 | Устройство основания под фундаменты: щебеночного | м3 |  | 7,65
| 01.7.03.01-0001 | Вода | м3 | 0,15 | 1,1475
10 | Цена Поставщика ООО "Генпоставка" | Щебень известняковый М600 фр. 20/40 | м3 |  | 8,798
11 | ФЕР07-01-054-02 | Установка железобетонных оград из панелей длиной: 3 м | 100 м |  | 0,8
| 01.7.11.07-0054 | Электроды сварочные Э42, диаметр 6 мм | т | 0,0045 | 0,0036
| 07.2.07.12-0006 | Элементы конструктивные вспомогательного назначения, с преобладанием профильного проката, собираемые из двух и более деталей, с отверстиями и без отверстий, соединяемые на сварке | т | 0,002 | 0,0016
12 | ФССЦ-04.1.02.05-0007 | Смеси бетонные тяжелого бетона (БСТ), класс В20 (М250) | м3 |  | 0,36
13 | ФССЦ-04.1.02.05-0007 Надбавка на W6 | Смеси бетонные тяжелого бетона (БСТ), класс B20 (М250) | м3 |  | 0,36
14 | ФССЦ-05.1.07.13-0012 | Панели оград ПО-2, бетон B15, объем 0,72 м3, расход арматуры 41,42 кг/применит. | шт |  | 32
15 | ФССЦ-05.1.05.15-0001 | Фундаменты под столбы оград Ф-6, бетон B15, объем 0,3 м3, расход арматуры 5 кг/применит. | шт |  | 35
16 | ФЕР46-08-044-02 | Гидроструйная очистка: бетонных поверхностей | м2 |  | 134,2
| 01.7.03.01-0001 | Вода | м3 | 0,14 | 18,788
17 | ФЕР08-01-003-07 | Гидроизоляция боковая обмазочная битумная в 2 слоя по выровненной поверхности бутовой кладки, кирпичу, бетону | 100 м2 |  | 1,342
| 01.3.01.03-0002 | Керосин для технических целей | т | 0,024 | 0,032208
| 01.7.20.08-0051 | Ветошь | кг | 0,1 | 0,1342
18 | ФССЦ-01.2.03.05-0001 | Праймер битумно-полимерный для подготовки (грунтования) изолируемой поверхности перед нанесением битумно-полимерных гидроизоляционных материалов/применит.Праймер битумный ТЕХНОНИКОЛЬ №01». расход 0,3кг/м2 | кг |  | 40,26
19 | ФССЦ-01.2.03.03-0007 | Мастика битумная/ применит. мастика Технониколь №24, расход 0,7кг/м2 за 1 слой | т |  | 0,094
Раздел 3. Кирпичный участок | [8 empty] | Раздел 3. Кирпичный участок
20 | ФЕР08-01-002-02 | Устройство основания под фундаменты: щебеночного | м3 |  | 1,7
| 01.7.03.01-0001 | Вода | м3 | 0,15 | 0,255
21 | Цена Поставщика ООО "Генпоставка" | Щебень известняковый М600 фр. 20/40 | м3 |  | 1,955
22 | ФЕР06-01-001-02 | Устройство бетонных фундаментов общего назначения под колонны объемом: до 3 м3 | 100 м3 |  | 0,07
| 01.7.03.01-0001 | Вода | м3 | 0,441 | 0,03087
| 01.7.07.12-0024 | Пленка полиэтиленовая, толщина 0,15 мм | м2 | 153 | 10,71
| 01.7.15.06-0111 | Гвозди строительные | т | 0,0238 | 0,001666
| 03.1.02.03-0011 | Известь строительная негашеная комовая, сорт I | т | 0,027 | 0,00189
| 08.3.03.06-0002 | Проволока горячекатаная в мотках, диаметр 6,3-6,5 мм | т | 0,0375 | 0,002625
| 11.1.03.06-0095 | Доска обрезная, хвойных пород, ширина 75-150 мм, толщина 44 мм и более, длина 4-6,5 м, сорт III | м3 | 0,68 | 0,0476
| 11.2.13.04-0011 | Щиты из досок, толщина 25 мм | м2 | 64,1 | 4,487
23 | ФССЦ-04.1.02.05-0007 | Смеси бетонные тяжелого бетона (БСТ), класс В20 (М250) | м3 |  | 7,14
24 | ФССЦ-04.1.02.05-0007 Надбавка на W6 | Смеси бетонные тяжелого бетона (БСТ), класс B20 (М250) | м3 |  | 7,14
25 | ФЕР06-03-004-03 | Установка анкерных болтов: при бетонировании со связями из арматуры | т |  | 0,06032
| 01.7.11.07-0032 | Электроды сварочные Э42, диаметр 4 мм | т | 0,002 | 0,0001206
| 07.2.07.02-0001 | Кондуктор инвентарный металлический | шт | 0,01 | 0,0006032
| 08.4.01.01-0022 | Детали анкерные с резьбой из прямых или гнутых круглых стержней | т | 1 | 0,06032
| 08.4.03.02-0005 | Сталь арматурная, горячекатаная, гладкая, класс А-I, диаметр 14 мм | т | 0,09 | 0,0054288
26 | ФЕР13-03-002-17 | Огрунтовка металлических поверхностей за один раз: грунтовкой цинконаполненной | 100 м2 |  | 0,015
| 14.4.01.20-0012 | Грунтовка антикоррозионная цинкнаполненная быстросохнущая, преобразователь ржавчины и окалины | т | 0,03 | 0,00045
| 14.5.09.07-0030 | Растворитель Р-4 | кг | 1,5 | 0,0225
27 | ФЕР13-03-004-28 | Окраска металлических огрунтованных поверхностей: грунт-краской цинконаполненной однокомпонентной полиуретановой | 100 м2 |  | 0,015
| 14.4.01.17-0004 | Грунтовка однокомпонентная цинкнаполненная полиуретановая отверждаемая влагой воздуха для долговременной антикоррозионной защиты металла | кг | 32,7 | 0,4905
| 14.5.09.07-0030 | Растворитель Р-4 | кг | 1 | 0,015
28 | ФЕР08-02-001-01 | Кладка стен кирпичных наружных: простых при высоте этажа до 4 м | м3 |  | 8,6
| 01.7.03.01-0001 | Вода | м3 | 0,44 | 3,784
| 11.1.03.01-0080 | Бруски обрезные, хвойных пород, длина 4-6,5 м, ширина 75-150 мм, толщина 40-75 мм, сорт IV | м3 | 0,0005 | 0,0043
29 | ФССЦ-06.1.01.05-0097 | Кирпич керамический полнотелый утолщенный, размер 250х120х88 мм, марка 150 | 1000 шт |  | 3,268
30 | ФССЦ-04.3.01.12-0003 | Раствор кладочный, цементно-известковый, М50 | м3 |  | 2,064
31 | ФЕР11-01-011-01 | Устройство стяжек: цементных толщиной 20 мм | 100 м2 |  | 0,036
| 01.7.03.01-0001 | Вода | м3 | 3,5 | 0,126
32 | ФЕР11-01-011-02 | Устройство стяжек: на каждые 5 мм изменения толщины стяжки добавлять или исключать к расценке 11-01-011-01 (Толщина слоя 30мм) | 100 м2 |  | -0,036
33 | ФССЦ-04.3.01.09-0001 | Раствор готовый кладочный цементный тяжелый | м3 |  | 0,05508
34 | ФЕР15-02-001-01 | Улучшенная штукатурка фасадов цементно-известковым раствором по камню: стен | 100 м2 |  | 0,56
| 01.7.03.01-0001 | Вода | м3 | 0,35 | 0,196
| 04.3.01.12-0111 | Раствор готовый отделочный тяжелый, цементно-известковый, состав 1:1:6 | м3 | 1,89 | 1,0584
35 | ФЕР15-04-019-08 | Окраска фасадов акриловыми составами: с лесов краскопультом по подготовленной поверхности | 100 м2 |  | 0,56
| 01.7.20.08-0051 | Ветошь | кг | 0,01 | 0,0056
36 | ООО "Краски Полифан", Счет №340 от 22.12.2023г. | Краска "Полифан-Антикор-Стандарт" ВД-КЧ-1Ф "А" серая | кг |  | 1,8
Раздел 4. Устройство ворот | [8 empty] | Раздел 4. Устройство ворот
37 | ФЕР07-01-055-01 | Устройство ворот распашных с установкой столбов: металлических | 100 шт |  | 0,01
| 01.7.11.07-0054 | Электроды сварочные Э42, диаметр 6 мм | т | 0,03 | 0,0003
| 01.7.15.03-0042 | Болты с гайками и шайбами строительные | кг | 160 | 1,6
| 04.3.01.09-0011 | Раствор готовый кладочный, цементный, М25 | м3 | 0,031 | 0,00031
| 06.1.01.05-0035 | Кирпич керамический одинарный, марка 100, размер 250х120х65 мм | 1000 шт | 0,106 | 0,00106
38 | ООО "МДК" | Ворота распашные | шт |  | 2
39 | ФССЦ-07.2.07.12-0006 | Элементы конструктивные вспомогательного назначения, с преобладанием профильного проката, собираемые из двух и более деталей, с отверстиями и без отверстий, соединяемые на сварке/стойки | т |  | 0,408
40 | ФЕР13-03-002-17 | Огрунтовка металлических поверхностей за один раз: грунтовкой цинконаполненной | 100 м2 |  | 0,4
| 14.4.01.20-0012 | Грунтовка антикоррозионная цинкнаполненная быстросохнущая, преобразователь ржавчины и окалины | т | 0,03 | 0,012
| 14.5.09.07-0030 | Растворитель Р-4 | кг | 1,5 | 0,6
41 | ФЕР13-03-004-28 | Окраска металлических огрунтованных поверхностей: грунт-краской цинконаполненной однокомпонентной полиуретановой | 100 м2 |  | 0,4
| 14.4.01.17-0004 | Грунтовка однокомпонентная цинкнаполненная полиуретановая отверждаемая влагой воздуха для долговременной антикоррозионной защиты металла | кг | 32,7 | 13,08
| 14.5.09.07-0030 | Растворитель Р-4 | кг | 1 | 0,4
Заказчик: ____________________________ АО "МЕТРОВАГОНМАШ"
(должность, подпись, расшифровка)
Составил: ____________________________ Князева В.И.
(должность, подпись, расшифровка)
Проверил: ____________________________
(должность, подпись, расшифровка)