## Отвод КС_смета НВ на 4,746+ком
ЛОКАЛЬНЫЙ СМЕТНЫЙ РАСЧЕТ № 01-01-02
|  | Контактная сеть обкаточных путей., ЖД пути от испытательного центра до обкаточных путей с удлинением трансбордера, расположенные по адресу МО, г.о.Мытищи, ул. Колонцова 4 | [13 empty] | на Контактная сеть обкаточных путей., ЖД пути от испытательного центра до обкаточных путей с удлинением трансбордера, расположенные по адресу МО, г.о.Мытищи, ул. Колонцова 4
№ п/п | Обоснование | Наименование | Ед. изм. | Кол. | Стоимость единицы, руб. |  |  |  | Общая стоимость, руб. |  |  |  | Замечания тех.Заказчика | коммент. СДО | примечание
[5 empty] | Всего | В т. ч. |  |  | Всего | В т. ч.
[6 empty] | Осн.З/п | Эк.Маш | З/п Мех |  | Осн.З/п | Эк.Маш | З/п Мех
1 | 2 | 3 | 4 | 5 | 6 | 7 | 8 | 9 | 10 | 11 | 12 | 13
Раздел 1. Демонтажные работы | [16 empty] | Раздел 1. Демонтажные работы
1 | ФЕРм20-02-001-03 | Раскатка одиночного контактного провода/применит. Демонтаж контактного провода МФ-100 Состав работ: 1. Раскатка проводов (тросов) "поверху" и их стыкование. 2. Временная фиксация контактных проводов на кривых участках пути. | км | 0.64 | 241.88 | 51.06 | 190.82 | 10.83 | 3080.04 | 1463.11 | 1616.93 | 310.2
2 | ФЕРм20-02-001-01 | Раскатка несущего троса "поверху"/применит. Демонтаж несущего троса М-120 Состав работ: 1. Завеска монтажных роликов на консоли, фиксация положения консолей, перевод несущего троса из монтажных роликов на консоли. 2. Регулировка положения консолей в плане, изготовление звеньевых струн с применением коушей. 3. Установка на несущий трос звеньевых и медных токопроводящих струн. 4. Раскатка проводов (тросов) "поверху" и их стыкование. | км | 0.32 | 903.02 | 296.78 | 606.24 | 35.16 | 6820.25 | 4251.73 | 2568.52 | 503.7
3 | ФЕР33-05-003-03 | Демонтаж стальных опор контактной сети массой: до 1 т Состав работ: 1. Выемка опоры подъемным краном с перемещением на расстояние 3 м. | опора | 4 | 67.04 | 9.34 | 57.7 | 6.75 | 4728.4 | 1672.61 | 3055.79 | 1208.79 | исключено | непонятно, в ВОР п.4 работа присутствует
3 | ФЕР46-09-005-01 | Разборка монолитных железобетонных конструкций гидромолотом на базе экскаватора Состав работ: 1. Разборка железобетонных конструкций. 2. Перемещение разобранного железобетона в отвал. 3. Резка арматуры. | м3 | 3.16 | 1517.95 | 8.92 | 1488.01 | 37.85 | 64060.39 | 1262.51 | 62255.87 | 5354.27
4 | ФССЦпг-01-01-01-041 | Погрузка при автомобильных перевозках мусора строительного с погрузкой вручную | 1 т груза | 7.9 | 42.98 |  | 42.98 |  | 339.54 |  | 339.54
5 | Цена поставщика ООО "Террус" | Перевозка и утилизация отходов 4-5 класса опасности | м3 | 3.16 | 162.38 |  |  |  | 4187.07
Раздел 2. Строительные работы | [16 empty] | Раздел 2. Строительные работы
Установка фундаментов, опор | [17 empty] | Установка фундаментов, опор
6 | ФЕР33-05-002-04 | Бурение котлованов при установке опор контактной сети: в группе грунта 2 при глубине бурения 3 м Состав работ: 1. Бурение котлована. 2. Очистка бура и откидывание грунта от бровки котлована. | опора | 5 | 140.51 | 7.51 | 133 | 11.14 | 10485.71 | 1681.11 | 8804.6 | 2493.69
7 | ФЕР28-02-011-07 | Установка фундаментов блочных: "с поля" при массе опор свыше 0,6 до 0,8 т/применит. ТСА-4,5-120 Состав работ: 1. Разработка котлованов. 2. Устройство крепления котлованов и щебеночной подготовки. 3. Гидроизоляция и установка блоков фундаментов. 4. Засыпка пазух котлованов с послойным трамбованием грунта. | шт | 2 | 3161.75 | 1230.72 | 1438.08 | 213.38 | 156323.87 | 110198.53 | 38080.23 | 19106.27 | исключено | Обосновано, замена на более подходящую расценку
Н | 02.2.05.04 | Щебень | м3 | 0,15 0,3 | 0 |  |  |  | 0
П,Н | 05.1.05.13 | Фундаменты железобетонные для опор контактной сети | шт | 0 0 | 0 |  |  |  | 0
62 | ФЕР28-02-023-04 | Установка анкеров железобетонных: закапываемых "с поля" /применит. ТСА-4,5-120 Состав работ: 1. Разработка котлованов на полную глубину. 2. Очистка анкеров. 3. Установка анкеров. 4. Засыпка пазух котлованов с послойным трамбованием. 5. Установка металлических оттяжек. | шт | 5 | 995.35 | 201.39 | 785.95 | 104.91 | 97438.13 | 45081.22 | 52030.1 | 23483.82
П,Н | 05.1.02.01 | Анкера железобетонные | м3 | 0 0 | 0 |  |  |  | 0
Н | 07.2.02.03 | Оттяжки анкерные железобетонных опор | шт | 1 5 | 0 |  |  |  | 0
8 | Цена Поставщика ООО "Генпоставка" | Щебень известняковый М600 фр. 20/40 | м3 | 0.3 | 329.11 |  |  |  | 805.67
9 | Счет на оплату №УТ-9976 от 27.11.2023г., ООО "Монолит-сервис",(п.2) | ТСА-4,5-4м-Э РД (ТСА-4,5-120) | шт | 2 | 6204.08 |  |  |  | 101250.52 |  |  |  | исключено, Цена выше рыночной | прайс был приложен | Для материалов стоимость которых превышает 40 000 руб. предоставить КАЦ с прилагаемыми документами- 3 прайса
63 | https://опора-лэп.рф/price-opori-ks-zhd-fundament/2/obj/15/ | ТСА-5-120 | шт | 2 | 3615.05 |  |  |  | 58997.62 |  |  |  |  | вместо. п.9
10 | Счет на оплату №УТ-9976 от 27.11.2023г., ООО "Монолит-сервис",(п.3) | Соединительные элементы ССА с ТСА компл-т для болтов Ф36мм, Ф42мм (РД 4182и) | шт | 2 | 806.13 |  |  |  | 13156.02
64 | https://www.ptgb.ru/soedinitelnyie-elementyi-ssa-s-tsa/ | СОЕДИНИТЕЛЬНЫЕ ЭЛЕМЕНТЫ ССА С ТСА. КОМПЛЕКТ | шт | 2 | 638.71 |  |  |  | 10423.68
11 | ФЕР28-02-011-08 | Установка фундаментов блочных: "с поля" при массе опор свыше 0,8 до 1 т/применит. ТСА-4,5-150 Состав работ: 1. Разработка котлованов. 2. Устройство крепления котлованов и щебеночной подготовки. 3. Гидроизоляция и установка блоков фундаментов. 4. Засыпка пазух котлованов с послойным трамбованием грунта. | шт | 3 | 3742.04 | 1538.25 | 1677.3 | 245.78 | 286113.44 | 206602.71 | 66622.5 | 33011.22 | исключено | Обосновано, замена на более подходящую расценку
Н | 02.2.05.04 | Щебень | м3 | 0,15 0,45 | 0 |  |  |  | 0
П,Н | 05.1.05.13 | Фундаменты железобетонные для опор контактной сети | шт | 0 0 | 0 |  |  |  | 0
12 | Цена Поставщика ООО "Генпоставка" | Щебень известняковый М600 фр. 20/40 | м3 | 0.45 | 329.11 |  |  |  | 1208.5
13 | Счет на оплату №УТ-9976 от 27.11.2023г., ООО "Монолит-сервис",(п.1) | ТСА-4,5-5м-Э РД (ТСА-4,5-150) | шт | 3 | 6419.05 |  |  |  | 157138.23 |  |  |  | исключено, Цена выше рыночной | прайс был приложен | Для материалов стоимость которых превышает 40 000 руб. предоставить КАЦ с прилагаемыми документами- 3 прайса
65 | https://опора-лэп.рф/price-opori-ks-zhd-fundament/2/obj/15/ | ТСА-5-150 | шт | 3 | 3704.46 |  |  |  | 90685.28 |  |  |  |  | вместо. п.13
14 | Счет на оплату №УТ-9976 от 27.11.2023г., ООО "Монолит-сервис",(п.3) | Соединительные элементы ССА с ТСА компл-т для болтов Ф36мм, Ф42мм (РД 4182и) | шт | 3 | 806.13 |  |  |  | 19734.03
15 | ФЕР28-02-013-06 | Установка опор металлических: "с поля" массой свыше 0,6 до 1 т/применит. МШП1-12-150 Состав работ: 1. Очистка неустановленных опор. 2. Установка опор на готовые фундаменты с регулировкой положения. 3. Устройство бетонных оголовков. 4. Нумерация опор. | шт | 1 | 1213.07 | 271.63 | 491.61 | 72.92 | 22340.33 | 12160.8 | 6508.92 | 3264.82
П,Н | 07.2.07.11 | Опоры стальные | т | 0 0 | 0 |  |  |  | 0
Н | 25.1.06.03 | Знаки путевые и сигнальные железных дорог | 100 шт | 0,02 0,02 | 0 |  |  |  | 0
16 | КП № 1597 от 29.11.2023г. ООО "МСТ", (п.1) | Стойка МШП1-12-150 | шт | 1 | 32139.43 |  |  |  | 262257.75
66 | https://опора-лэп.рф/price-opori-ks-zhd/ | Стойка МШП1-12-150 | шт | 1 | 28792.64 |  |  |  | 234947.95
17 | ФЕР28-02-013-05 | Установка опор металлических: "с поля" массой до 0,6 т/ применит. МШП1-10-100 Состав работ: 1. Очистка неустановленных опор. 2. Установка опор на готовые фундаменты с регулировкой положения. 3. Устройство бетонных оголовков. 4. Нумерация опор. | шт | 4 | 977.63 | 234.35 | 491.61 | 72.92 | 76217.07 | 41966.86 | 26035.7 | 13059.3
П,Н | 07.2.07.11 | Опоры стальные | т | 0 0 | 0 |  |  |  | 0
Н | 25.1.06.03 | Знаки путевые и сигнальные железных дорог | 100 шт | 0,02 0,08 | 0 |  |  |  | 0
18 | КП № 1597 от 29.11.2023г. ООО "МСТ", (п.2) | Стойка МШП1-10-100 | шт | 4 | 20059.47 |  |  |  | 654741.03 |  |  |  | исключено, Цена выше рыночной | прайс был приложен | Для материалов стоимость которых превышает 40 000 руб. предоставить КАЦ с прилагаемыми документами- 3 прайса
67 | https://опора-лэп.рф/price-opori-ks-zhd/ | Стойка МШП1-12-150 | шт | 4 | 16772.29 |  |  |  | 547447.6 |  |  |  | добавлено | вместо п.18
19 | ФЕРм20-02-024-02 | Установка на опорах: предупреждающих знаков высокого напряжения Состав работ: 1. Разметка положения уровня головки рельсов (УГР) на опорах, замер расстояния от УГР до места крепления знаков. 2. Установка на опорах указателей "Опустить токоприемник", предупреждающих знаков высокого напряжения. | шт | 10 | 21.31 | 20.95 |  |  | 9410.04 | 9380.66 |  |  | исключено | ВОР п.15 указано нумерация опор (эта работа "сидит" в п.17,тогда задвоение), но знаки "Опасное напряжение" -это отдельная расценка. | Разделить в ВОРе знаки на "нумерацию опор" и отдельно "Установка знаков "Опасное напряжение", но всего теряем 22 тыс р если что.
20 | ФССЦ-25.1.06.03-0021 | Знак путевой и сигнальный | 100 шт | 0.1 | 27902 |  |  |  | 22768.03
Раздел 3. Монтажные работы | [16 empty] | Раздел 3. Монтажные работы
Монтаж контактной сети | [17 empty] | Монтаж контактной сети
21 | ФЕР07-01-060-01 | Укладка резиновых прокладок толщиной: 30 мм/применит. Установка изоляции(пластина изолирующая) Состав работ: 1. Укладка резиновых прокладок. | 100 м2 | 0.018 | 60789.45 | 192.58 | 101.07 | 17.84 | 9064.9 | 155.19 | 24.09 | 14.38 | расшифоровать состав комплекта
22 | ФЕР28-02-004-01 | Устройство изоляции опор железобетонных от металлических частей контактной сети/применит.Установка изоляции (втулок) Состав работ: 1. Устройство изоляции при установке хомутов крепления оттяжек к анкерным опорам, оголовников поперечин жестких или консолей. | шт | 40 | 138.29 | 15.66 |  |  | 68067.49 | 28041.06
68 | ФССЦ-01.7.06.03-0024 | Лента полиэтиленовая с липким слоем, толщина 0,1 мм | кг | -60 | 81.75 |  |  |  | -40024.8
23 | ФССЦ-20.2.02.01-0002 | Втулки изолирующие полиэтиленовые/применит. верхняя и нижняя | шт | 40 | 7.87 |  |  |  | 2568.77
24 | ФССЦ-20.2.02.04-0002 | Колпачки изолирующие | 100 шт | 0.2 | 187 |  |  |  | 305.18
25 | ФЕР28-02-022-03 | Установка консолей "с пути": неизолированных массой свыше 150 кг/применит.Установка консолей ЦД-VII Состав работ: 1. Сборка и армирование консолей с изоляторами. 2. Установка и крепление консолей с регулировкой положения. | шт | 1 | 711.05 | 127.71 | 583.34 | 44.84 | 13441.14 | 5717.75 | 7723.39 | 2007.29
Н | 25.2.02.03 | Консоли неизолированные | шт | 1 1 | 0 |  |  |  | 0
26 | ФССЦ-25.2.02.03-0004 | Консоли неизолированные прямые: инвентарные оцинкованные, массой свыше 56 кг/ применит. ЦД-VII | т | 0.586 | 4601.4 |  |  |  | 22002.79
27 | ФЕР28-02-022-01 | Установка консолей "с пути": неизолированных массой до 75 кг/применит. Установка консолей ЦНР1 Состав работ: 1. Сборка и армирование консолей с изоляторами. 2. Установка и крепление консолей с регулировкой положения. | шт | 4 | 425.72 | 64.21 | 361.51 | 28.15 | 30644.19 | 11498.26 | 19145.93 | 5040.43
Н | 25.2.02.03 | Консоли неизолированные | шт | 1 4 | 0 |  |  |  | 0
28 | ФССЦ-25.2.02.03-0004 | Консоли неизолированные прямые: инвентарные оцинкованные, массой свыше 56 кг/ применит. НР-1 | т | 0.3 | 4601.4 |  |  |  | 11264.23
29 | ФЕРм20-02-022-01 | Установка на опорах: хомутов Состав работ: 1. Разметка положения уровня головки рельсов (УГР) на опорах, замер расстояния от УГР до места крепления конструкций, установка их на опорах. | шт | 10 | 178.47 | 15.48 | 162.73 | 9.23 | 28496.77 | 6929.95 | 21544.79 | 4134.29
30 | ФССЦ-27.2.01.08-0027 | Хомут крепления нижнего фиксирующего троса, оцинкованный | шт | 10 | 255.99 |  |  |  | 20888.78 |  |  |  | Указать в ВОРе марку хомута (п.18 ВОР)
69 | ФЕРм20-02-002-23 | Подвеска с трубчатыми фиксаторами: цепная полукомпенсированная с одиночным контактным проводом с применением оцинкованных деталей и изделий контактной сети Состав работ: 1. Установка фиксаторных кронштейнов или ушек, армирование фиксаторов изоляторами, монтаж фиксаторов, регулировка подвесок. 2. Монтаж и изготовление поперечных электрических соединителей, фиксация гирлянд изоляторов на кривых участках пути. 3. Монтаж узлов крепления поддерживающих и страхующих струн к трубчатым фиксаторам. 4. Монтаж и изготовление средней анкеровки контактного провода. | км | 0.32 | 77161.76 | 2101.97 | 8737.13 | 514.95 | 240312.84 | 30113.66 | 37017.45 | 7377.34 | добавлено вместо расценок п.31,32,60,55 | с фиксаторами-обосновано, изоляторы-в расценке сидит работа по армированию изоляторов (это это соединение их переходной частью). Но согласно ВОР (п.24,29,33) - там установка,врезка. Но НВ обосновывает это, что работы по врезке не производились.
80 | ФЕРм20-02-002-25 | При подвеске с двойным контактным проводом добавлять к расценкам 20-02-002-23 и 20-02-002-24 Состав работ: 1. Установка фиксаторных кронштейнов или ушек, армирование фиксаторов изоляторами, монтаж фиксаторов, регулировка подвесок. 2. Монтаж и изготовление поперечных электрических соединителей, фиксация гирлянд изоляторов на кривых участках пути. 3. Монтаж и изготовление средней анкеровки контактного провода. | км | 0.32 | 13401.08 | 714.14 | 2601.45 | 153.27 | 47588.08 | 10231.03 | 11021.82 | 2195.84
31 | ФЕРм08-02-301-05 | Фиксатор на кронштейне Состав работ: 1. Установка фиксаторов. 2. Окраска. | шт | 5 | 70.76 | 11.13 | 52.96 | 5.12 | 6269.83 | 2491.9 | 3505.79 | 1145.55 | исключено. | Замена расценки, входит в состав п.80
32 | ФССЦ-25.2.01.18-0042 | Фиксатор сочлененный прямой без ветровой струны со стойкой нормальной длины для одного контактного провода (КС-160.4) ФП-1-3,0 А/применит. ФПЖ-1-1шт, ФП-1-4шт | шт | 5 | 1249.42 |  |  |  | 50976.34 |  |  |  | исключено. | входит в состав п.80, как учтенный ресурс | но в расценке дешевле
33 | ФЕРм20-03-035-01 | Вынос из зоны работы и возврат в рабочее положение: проводов контактной подвески Состав работ: 1. Разборка фиксаторов и демонтаж контактной подвески на опорах. 2. Приведение проводов в положение, не препятствующее нормальной работе. 3. Перемещение контактной подвески в седла консолей. 4. Установка разобранных фиксаторов. 5. Регулировка контактной подвески. | км | 0.32 | 34816.56 | 3694.64 | 31057.67 | 1831.78 | 184683.79 | 52930.88 | 131585.14 | 26242.78 | Исключить, работы не выполнялись, по сути эта расценка включает в себя всю демонтажную и монтажную часть сметы. Задвоение работ п.1,2 и весь монтаж обратно. | по работам-похоже на задвоение с п.1,2
56 | Счет №БВЦ-ИВИ-160746 от 24.11.2023г.,ООО "БВБ-Альянс-Центр", (п.1) | Изолятор ПСПКр-120-3/06-П ГП | шт | 5 | 1535.09 |  |  |  | 43366.41 |  |  |  | Цена завышена, проверил коммерческий отдел
57 | Счет №БВЦ-ИВИ-160746 от 24.11.2023г.,ООО "БВБ-Альянс-Центр", (п.2) | Изолятор фиксаторный стержневой полимерный ребристый птицезащищенный ФСПКр-120-3/0,6-П | шт | 5 | 2665.55 |  |  |  | 75301.91 |  |  |  | Цена завышена, проверил коммерческий отдел
61 | ФССЦ-22.2.01.06-0009 | Изолятор такелажный ИТО-3У1 | 100 шт | 0.1 | 495 |  |  |  | 403.92
34 | ФЕРм20-02-001-01 | Раскатка несущего троса "поверху" Состав работ: 1. Завеска монтажных роликов на консоли, фиксация положения консолей, перевод несущего троса из монтажных роликов на консоли. 2. Регулировка положения консолей в плане, изготовление звеньевых струн с применением коушей. 3. Установка на несущий трос звеньевых и медных токопроводящих струн. 4. Раскатка проводов (тросов) "поверху" и их стыкование. | км | 0.32 | 14252.65 | 989.25 | 2020.8 | 117.2 | 52090.82 | 14172.43 | 8561.74 | 1679
35 | ФССЦ-08.3.03.05-0018 | Проволока стальная низкоуглеродистая разного назначения оцинкованная, диаметр 4,0 мм | кг | -3.52 | 8.6 |  |  |  | -247.02
36 | Счет №БВЦ-ИВИ-160744 от 24.11.2023г. ООО "БВЦ-Альянс", (п.1) | Провод М-120 (326м) | кг | 345 | 188.21 |  |  |  | 529844.63 |  |  |  | исключено, Цена выше рыночной | прайс был приложен | Для материалов стоимость которых превышает 40 000 руб. предоставить КАЦ с прилагаемыми документами- 3 прайса
70 | https://k-ps.ru/agg/product/provoda-neizolirovannyie/dlya-vozdushnyix-linij-elektroperedach/m/33969/798/ | Провод М-120 (326м) | кг | 345 | 102.75 |  |  |  | 289248.92 |  |  |  | добавлено вместо п.36
37 | Счет №БВЦ-ИВИ-160744 от 24.11.2023г. ООО "БВЦ-Альянс", (п.4) | Проволока БСМ1-4 (200м) | кг | 40 | 178.84 |  |  |  | 58372.63 |  |  |  | исключено, Цена выше рыночной | прайс был приложен | Для материалов стоимость которых превышает 40 000 руб. предоставить КАЦ с прилагаемыми документами- 3 прайса
75 | ФССЦ-08.3.03.02-1006 | Проволока биметаллическая сталемедная БСМ1, диаметр 4,00 и 6,00 мм | т | 0.04 | 39060 |  |  |  | 12749.18 |  |  |  | добавлено | вместо п.37
38 | ФЕРм20-03-016-02 | Заземление проводов контактной подвески и дополнительных проводов на время производства работ: при раскатке новых проводов Состав работ: 1. Установка и снятие заземляющих штанг на провода контактной подвески. 2. Установка и снятие заземляющих штанг на дополнительные провода. 3. Установка и снятие заземляющих штанг с раскатываемых новых проводов. | км | 0.32 | 908.87 | 171.76 | 734.11 | 43.3 | 5578.86 | 2460.76 | 3110.29 | 620.3
39 | Счет №БВЦ-ИВИ-160744 от 24.11.2023г. ООО "БВЦ-Альянс", (п.3) | Провод М-95 (15м) | кг | 13 | 599.85 |  |  |  | 63631.76 |  |  |  | исключено, Цена выше рыночной | прайс был приложен | Для материалов стоимость которых превышает 40 000 руб. предоставить КАЦ с прилагаемыми документами- 3 прайса
39 | https://tpk-parma.ru/katalog/m-95/?МК&yclid=9616219112650309631 | Провод М-95 (15м) | м | 15 | 81.75 |  |  |  | 10006.48 |  |  |  | добавлено | вместо п.39
40 | ФЕРм20-02-001-03 | Раскатка одиночного контактного провода/применит. двойного контактного провода Состав работ: 1. Раскатка проводов (тросов) "поверху" и их стыкование. 2. Временная фиксация контактных проводов на кривых участках пути. | км | 0.32 | 982.26 | 170.21 | 636.07 | 36.09 | 5592.92 | 2438.52 | 2694.88 | 517
77 | ФЕРм20-02-001-04 | При раскатке двойного контактного провода добавлять к расценке 20-02-001-03 Состав работ: 1. Раскатка проводов (тросов) "поверху" и их стыкование. 2. Временная фиксация контактных проводов на кривых участках пути. | км | 0.32 | 760.07 | 92.17 | 493.28 | 28 | 3866.4 | 1320.5 | 2089.93 | 401.18
41 | ФССЦ-08.3.03.05-0018 | Проволока стальная низкоуглеродистая разного назначения оцинкованная, диаметр 4,0 мм | кг | -1.28 | 8.6 |  |  |  | -89.83
42 | Счет №БВЦ-ИВИ-160744 от 24.11.2023г. ООО "БВЦ-Альянс", (п.2) | Провод контактной сети МФ-100 (652м) | кг | 580 | 179.58 |  |  |  | 849905.72 |  |  |  | исключено, Цена выше рыночной | прайс был приложен | Для материалов стоимость которых превышает 40 000 руб. предоставить КАЦ с прилагаемыми документами- 3 прайса
72 | https://kabel-s.ru/catalog/mf/mf-100/ | Провод контактной сети МФ-100 (652м) | м | 652 | 124.84 |  |  |  | 664207.14 |  |  |  | добавлено | вместо п.42
43 | Счет №БВЦ-ИВИ-160744 от 24.11.2023г. ООО "БВЦ-Альянс", (п.4) | Проволока БСМ1-4 (200м) | кг | 20 | 178.84 |  |  |  | 29186.31 |  |  |  | исключено, Цена выше рыночной | прайс был приложен | Для материалов стоимость которых превышает 40 000 руб. предоставить КАЦ с прилагаемыми документами- 3 прайса
74 | ФССЦ-08.3.03.02-1006 | Проволока биметаллическая сталемедная БСМ1, диаметр 4,00 и 6,00 мм | т | 0.02 | 39060 |  |  |  | 6374.59 |  |  |  | добавлено | добавлено вместо п.43
44 | ФЕРм20-03-006-03 | Регулировка при замене несущего троса и контактного провода полукомпенсированной контактной подвески с контактным проводом: двойным Состав работ: 1. Разборка электрических соединителей, средней анкеровки контактных проводов, дополнительных фиксаторов. 2. Разборка струновых зажимов на существующем контактном проводе. 3. Вывод из работы существующего контактного провода с перемещением его на временные струны или монтажные крючья с регулировкой по отношению к рабочему контактному проводу. 4. Ввод в работу раскатанного контактного провода с перемещением его с временных струн или монтажных крючьев на струны нового несущего троса. 5. Монтаж дополнительных фиксаторов, средней анкеровки контактного провода, электрических соединителей. 6. Регулировка контактного провода по высоте и в плане. 7. Разборка временных электрических соединителей между новым и существующим контактным проводом. 8. Разборка существующего контактного провода и сматывание в бухты. 9. Регулировка контактной подвески по высоте и в плане после разборки старого контактного провода. 10. Дополнительная регулировка положения грузов компенсирующих устройств. 11. Перемещение фиксаторов и струн в проектное положение после вытяжки новых контактного провода и несущего троса. 12. Регулировка контактной подвески и компенсирующих устройств контактного провода. | км | 0.32 | 45681.55 | 4118.51 | 30025.03 | 1770.87 | 216341.49 | 59003.37 | 127210.04 | 25370.24 | исключено | Обосновано, вместо данной расценки добавлен п.69,80 (подвеска проводов, куда регулировка входит)
45 | ФЕРм20-02-003-05 | Анкеровка односторонняя несущего троса или контактного провода с применением оцинкованных изделий: жесткая Состав работ: 1. Предварительная вытяжка и временная анкеровка раскатанного несущего троса или контактного провода. 2. Монтаж жестких анкеровок несущего троса или контактного провода. | шт | 1 | 1703.07 | 100.63 | 611.75 | 36.09 | 20688.63 | 4504.98 | 8099.62 | 1615.61
59 | Счет №БВЦ-ИВИ-160746 от 24.11.2023г.,ООО "БВБ-Альянс-Центр", (п.3) | Изолятор НСПК-120-3/0,8-Д | шт | 4 | 1582.76 |  |  |  | 35770.4 |  |  |  | Цена завышена, проверил коммерческий отдел | т.к.п 58 исключен, то добавлен как материал к анкеровке
46 | ФЕРм20-02-003-06 | Анкеровка односторонняя несущего троса или контактного провода с применением оцинкованных изделий: компенсированная Состав работ: 1. Предварительная вытяжка и временная анкеровка раскатанного несущего троса или контактного провода. 2. Монтаж компесированной анкеровки несущего троса или контактного провода. | шт | 1 | 3352.87 | 117.63 | 724.32 | 42.72 | 35345.5 | 5266.45 | 9589.94 | 1912.69
48 | Счет на оплату № 785 от 10.11.2023г.ООО "ГРАНТ ЖБИ" | Груз компенсаторный ЖБ К07-1004 | шт | 8 | 61.74 |  |  |  | 4030.32 |  |  |  |  | т.к.п 47 исключен, то добавлен как материал к анкеровке
47 | ФЕРм08-02-307-06 | Узел грузовой компенсации на металлической опоре: решетчатой/применит.Установка грузов Состав работ: 1. Установка трамвайных подвесов, узлов подвешивания и узлов грузовой компенсации. 2. Установка зажима и струнки. 3. Передвижка провода при смещении трассы. | узел | 8 | 147.52 | 21.11 | 103.71 | 10.76 | 20028.7 | 7562.19 | 10984.65 | 3855.23 | Исключено, учтено в п.46 | возможно….
49 | ФЕРм20-02-031-13 | Стойка (надставка) на опоре или жесткой поперечине/применит.Установка узла крепления УКС 04911 Состав работ: 1. Установка стоек (надставок) для крепления кронштейнов. | шт | 5 | 445.06 | 20.1 | 210.45 | 12.41 | 27183.63 | 4499.83 | 13931.79 | 2777.64 | Исключено, вместо этого добавлен п.73 | обосновано
51 | ФЕРм20-02-023-09 | Монтаж диодного заземлителя с применением горячей оцинковки деталей и изделий контактной сети с использованием узлов УКЗ/применит. Монтаж УКЗУ-2 Состав работ: 1. Монтаж узлов крепления заземления УКЗ с закреплением к подошве рельса и прокладкой заземляющего проводника к опоре в теле земляного полотна с рытьем и засыпкой траншеи. 2. Монтаж кронштейна на опоре, закрепление к нему диодного заземлителя. 3. Подключение диодного заземлителя к проводу группового заземления и к рельсу с креплением к полушпале. | шт | 5 | 359.73 | 46.31 |  |  | 23154.15 | 10366.61 |  |  | Исключено, вместо этого добавлен п.73 | обосновано
Раздел 4. Заземление | [16 empty] | Раздел 4. Заземление
53 | ФЕРм08-01-080-01 | Прибор измерения и защиты, количество подключаемых концов: до 2/применит.Монтаж ГРПЗ Состав работ: 1. Установка. 2. Присоединение. | шт | 5 | 18.2 | 11.4 | 6.24 | 0.87 | 2987.35 | 2551.11 | 413.39 | 195.64 | Исключено, добавлено к п.73
73 | ФЕРм20-02-023-05 | Заземление с применением горячей оцинковки деталей и изделий контактной сети с использованием узлов УКЗ: опоры металлической, одиночное Состав работ: 1. Монтаж узлов крепления заземления УКЗ с закреплением к подошве рельса и прокладкой заземляющего проводника к опоре в теле земляного полотна с рытьем и засыпкой траншеи. 2. Установка искрового промежутка. | шт | 5 | 114.73 | 19 |  |  | 8158.48 | 4252.7 |  |  | добавлено, вместо п.49.51.53 | обосновано,но ГРПЗ в составе работ нет, или это относится к установке искрового промежутка?
78 | ФССЦ-08.3.04.02-0082 | Круг стальной горячекатаный оцинкованный, диаметр 10-12 мм | т | -0.02 | 14400 |  |  |  | -2350.08 |  |  |  |  | добавлено к п.73
52 | Счет №75 от 10.11.2023г.ООО "УКС" | Узел крепления заземления УКСО5600-ОЗ (Р65; пост.ток; Lк=4,5М | шт | 5 | 340.64 |  |  |  | 13898.24
76 | ФЕРм20-02-023-10 | Добавлять к расценкам 5-9 (для узлов крепления заземления УКЗ-1 при габарите опор свыше 3,5 м; для УКЗУ-свыше 4,5 м) Состав работ: 1. Изготовление полушпал, рытье траншей и укладка в них полушпал. 2. Монтаж прутка заземления с креплением к полушпале от опоры к заземляющему проводнику узлов УКЗ. | шт | 5 | 96.34 | 3.86 |  |  | 4638.14 | 864.96
50 | Счет №75 от 10.11.2023г.ООО "УКС" | Кронштейн индивидуального заземления УКС 04911 | шт | 5 | 90.49 |  |  |  | 3691.88 |  |  |  |  | добавлено к п.73
54 | Счет №673 от 08.11.2023г.ООО "Стройремонт" | Газоразрядный прибор защиты ГРПЗ-1У | шт | 5 | 1383.66 |  |  |  | 39088.39 |  |  |  |  | добавлено к п.73
55 | ФЕРм20-02-041-02 | Изолятор: секционный/применит.Установка uзоляmоров подвесных полuмерных пmицезащumных Состав работ: 1. Врезка секционного изолятора в контактные провода и гирлянды изоляторов в несущий трос, установка скользящих струн. | шт | 10 | 3118.87 | 209.71 | 1301.82 | 76.79 | 397408.46 | 93888.96 | 172361.37 | 34376.87 | Исключено, вместо этого добавлен п.69 | см. комментарий к п.69,80
58 | ФЕРм20-02-041-02 | Изолятор: секционный/применит.Усmановка uзоляmоров натяжных сmержневых Состав работ: 1. Врезка секционного изолятора в контактные провода и гирлянды изоляторов в несущий трос, установка скользящих струн. | шт | 4 | 3118.87 | 209.71 | 1301.82 | 76.79 | 158963.38 | 37555.58 | 68944.55 | 13750.75 | Исключено, добавлено к п.45 | но в составе работ этой установки изолятора нет…
60 | ФЕРм20-02-041-02 | Изолятор: секционный/применит. Врезка изоляторов ИТО-3 Состав работ: 1. Врезка секционного изолятора в контактные провода и гирлянды изоляторов в несущий трос, установка скользящих струн. | шт | 10 | 3118.87 | 209.71 | 1301.82 | 76.79 | 397408.46 | 93888.96 | 172361.37 | 34376.87 | Исключено, вместо этого добавлен п.69 | см. комментарий к п.69,80
Итого прямые затраты по смете в текущих ценах | [8 empty] | 3086045.82 | 235835.54 | 290784.05 | 75985.15 | [6 empty] | Итого прямые затраты по смете в текущих ценах
Накладные расходы | [8 empty] | 323109.42 | [9 empty] | Накладные расходы
Сметная прибыль | [8 empty] | 160672.36 | [9 empty] | Сметная прибыль
ВСЕГО по смете | [8 empty] | 4746305.69 | [9 empty] | ВСЕГО по смете
|  |  |  | было |  |  |  |  | 10, 166 млн |  |  |  | Исключить повышающий коэффициент, на доп.соглашения он не распространяется.
Исключить непредвиденные расходы , работы уже выполнены.
Составил: | [7 empty] | Проверил:

## ресурсы на 4,746_1+свод
(наименование стройки)
ЛОКАЛЬНАЯ РЕСУРСНАЯ ВЕДОМОСТЬ № 01-01-02
(локальная смета)
| на | Контактная сеть обкаточных путей., ЖД пути от испытательного центра до обкаточных путей с удлинением трансбордера, расположенные по адресу МО, г.о.Мытищи, ул. Колонцова 4 |  |  |  |  | Контактная сеть обкаточных путей., ЖД пути от испытательного центра до обкаточных путей с удлинением трансбордера, расположенные по адресу МО, г.о.Мытищи, ул. Колонцова 4
(наименование работ и затрат, наименование объекта)
| Основание: ВР | [6 empty] | Основание: ВР
№ пп | Шифр, номера нормативов и коды ресурсов | Наименование работ и затрат, характеристика оборудования и его масса | Единица измерения | Количество
|  |  |  | на единицу | общая
1 | 2 | 3 | 4 | 5 | 6
Раздел 1. Демонтажные работы | [8 empty] | Раздел 1. Демонтажные работы
1 | ФЕРм20-02-001-03 | Раскатка одиночного контактного провода/применит. Демонтаж контактного провода МФ-100 | км |  | 0,64
| 1-3-4 | Затраты труда рабочих (ср 3,4) | чел.-ч | 5,6925 | 3,64
| 2 | Затраты труда машинистов | чел.-ч | 0,8625 | 0,55
| 91.09.01-011 | Автомотрисы для работы на контактной сети, мощность 243 кВт (330 л.с.) | маш.час | 0,43125 | 0,28
| 91.09.03-035 | Платформы широкой колеи 71 т | маш.час | 0,43125 | 0,28
| 91.09.14-001 | Вышки съемные монтажные | маш.час | 0,1725 | 0,11
| 08.3.03.05-0018 | Проволока стальная низкоуглеродистая разного назначения оцинкованная, диаметр 4,0 мм | кг | 0 | 0
| 25.2.01.06-0091 | Зажим стыковой (КС-059-6) (КС-321-1) | шт | 0 | 0
| 999-9950 | Вспомогательные ненормируемые ресурсы (2% от Оплаты труда рабочих) | руб | 0 | 0
2 | ФЕРм20-02-001-01 | Раскатка несущего троса "поверху"/применит. Демонтаж несущего троса М-120 | км |  | 0,32
| 1-3-4 | Затраты труда рабочих (ср 3,4) | чел.-ч | 33,0855 | 10,59
| 2 | Затраты труда машинистов | чел.-ч | 2,8014 | 0,9
| 91.09.01-011 | Автомотрисы для работы на контактной сети, мощность 243 кВт (330 л.с.) | маш.час | 1,4007 | 0,45
| 91.09.03-035 | Платформы широкой колеи 71 т | маш.час | 0,6072 | 0,19
| 91.09.14-001 | Вышки съемные монтажные | маш.час | 0,0621 | 0,02
| 08.3.03.05-0018 | Проволока стальная низкоуглеродистая разного назначения оцинкованная, диаметр 4,0 мм | кг | 0 | 0
| 25.2.01.06-0081 | Зажим струновой (КС-046-2) (КС-330) | шт | 0 | 0
| 25.2.01.06-0094 | Зажим стыковой цанговый (КС-085) | шт | 0 | 0
| 25.2.01.11-0005 | Коуш для медных проводов (КС-063) | 100 шт | 0 | 0
| 25.2.01.11-0006 | Коуш полимерный | 1000 шт | 0 | 0
| 25.2.01.16-0001 | Седло двойное под пестик 011 | шт | 0 | 0
| 25.2.01.16-0007 | Седло одинарное под серьгу 008 | шт | 0 | 0
| 25.2.01.21-0041 | Замки для закрепления пестика в шапках изоляторов, коушей, седел, однолапчатых и двухлапчатых ушков | 100 шт | 0 | 0
| 999-9950 | Вспомогательные ненормируемые ресурсы (2% от Оплаты труда рабочих) | руб | 0 | 0
3 | ФЕР46-09-005-01 | Разборка монолитных железобетонных конструкций гидромолотом на базе экскаватора | м3 |  | 3,16
| 1-3-0 | Затраты труда рабочих (ср 3) | чел.-ч | 1,0465 | 3,31
| 2 | Затраты труда машинистов | чел.-ч | 2,415 | 7,63
| 91.01.05-086 | Экскаваторы одноковшовые дизельные на гусеничном ходу, емкость ковша 0,65 м3 | маш.час | 0,6325 | 2
| 91.02.03-001 | Гидромолоты на базе экскаватора | маш.час | 1,7825 | 5,63
| 91.17.04-042 | Аппараты для газовой сварки и резки | маш.час | 0,529 | 1,67
| 01.3.02.03-0001 | Ацетилен газообразный технический | м3 | 0,31 | 0,9796
| 01.3.02.08-0001 | Кислород газообразный технический | м3 | 1,46 | 4,6136
4 | ФССЦпг-01-01-01-041 | Погрузка при автомобильных перевозках мусора строительного с погрузкой вручную | 1 т груза |  | 7,9
5 | Цена поставщика ООО "Террус" | Перевозка и утилизация отходов 4-5 класса опасности | м3 |  | 3,16
Раздел 2. Строительные работы | [8 empty] | Раздел 2. Строительные работы
Установка фундаментов, опор | [9 empty] | Установка фундаментов, опор
6 | ФЕР33-05-002-04 | Бурение котлованов при установке опор контактной сети: в группе грунта 2 при глубине бурения 3 м | опора |  | 5
| 1-3-0 | Затраты труда рабочих (средний разряд работы 3,0) | чел.-ч | 0,88 | 4,4
| 2 | Затраты труда машинистов | чел.-ч | 0,96 | 4,8
| 91.04.01-031 | Машины бурильно-крановые на автомобиле, глубина бурения 3,5 м | маш.час | 0,96 | 4,8
62 | ФЕР28-02-023-04 | Установка анкеров железобетонных: закапываемых "с поля" /применит. ТСА-4,5-120 | шт |  | 5
| 1-2-9 | Затраты труда рабочих (средний разряд работы 2,9) | чел.-ч | 23,805 | 119,03
| 2 | Затраты труда машинистов | чел.-ч | 7,316875 | 36,58
| 91.01.01-035 | Бульдозеры, мощность 79 кВт (108 л.с.) | маш.час | 0,905625 | 4,53
| 91.05.05-015 | Краны на автомобильном ходу, грузоподъемность 16 т | маш.час | 1,265 | 6,33
| 91.09.11-021 | Машины для рытья котлованов под опоры контактной сети при работе "с поля" | маш.час | 0,733125 | 3,67
| 91.15.01-001 | Прицепы тракторные 2 т | маш.час | 3,68 | 18,4
| 91.15.02-024 | Тракторы на гусеничном ходу, мощность 79 кВт (108 л.с.) | маш.час | 3,68 | 18,4
| 11.1.03.01-0078 | Бруски обрезные, хвойных пород, длина 4-6,5 м, ширина 75-150 мм, толщина 40-75 мм, сорт II | м3 | 0,005 | 0,025
63 | https://опора-лэп.рф/price-opori-ks-zhd-fundament/2/obj/15/ | ТСА-5-120 | шт |  | 2
10 | Счет на оплату №УТ-9976 от 27.11.2023г., ООО "Монолит-сервис",(п.3) | Соединительные элементы ССА с ТСА компл-т для болтов Ф36мм, Ф42мм (РД 4182и) | шт |  | 2
65 | https://опора-лэп.рф/price-opori-ks-zhd-fundament/2/obj/15/ | ТСА-5-150 | шт |  | 3
14 | Счет на оплату №УТ-9976 от 27.11.2023г., ООО "Монолит-сервис",(п.3) | Соединительные элементы ССА с ТСА компл-т для болтов Ф36мм, Ф42мм (РД 4182и) | шт |  | 3
15 | ФЕР28-02-013-06 | Установка опор металлических: "с поля" массой свыше 0,6 до 1 т/применит. МШП1-12-150 | шт |  | 1
| 1-3-2 | Затраты труда рабочих (ср 3,2) | чел.-ч | 31,07875 | 31,08
| 2 | Затраты труда машинистов | чел.-ч | 5,3475 | 5,35
| 91.05.06-012 | Краны на гусеничном ходу, грузоподъемность до 16 т | маш.час | 1,106875 | 1,11
| 91.05.07-002 | Краны на железнодорожном ходу, грузоподъемность 16 т | маш.час | 0,1725 | 0,17
| 91.14.02-001 | Автомобили бортовые, грузоподъемность до 5 т | маш.час | 0,08625 | 0,09
| 91.14.03-001 | Автомобили-самосвалы, грузоподъемность до 7 т | маш.час | 0,790625 | 0,79
| 91.15.01-001 | Прицепы тракторные 2 т | маш.час | 6,18125 | 6,18
| 91.15.02-024 | Тракторы на гусеничном ходу, мощность 79 кВт (108 л.с.) | маш.час | 3,01875 | 3,02
| 01.7.15.03-0042 | Болты с гайками и шайбами строительные | кг | 6,4 | 6,4
| 01.7.15.06-0111 | Гвозди строительные | т | 0,0004 | 0,0004
| 04.1.02.05-0006 | Смеси бетонные тяжелого бетона (БСТ), класс В15 (М200) | м3 | 0,362 | 0,362
| 11.1.03.01-0078 | Бруски обрезные, хвойных пород, длина 4-6,5 м, ширина 75-150 мм, толщина 40-75 мм, сорт II | м3 | 0,01 | 0,01
| 11.1.03.05-0081 | Доска необрезная, хвойных пород, длина 4-6,5 м, все ширины, толщина 32-40 мм, сорт III | м3 | 0,13 | 0,13
| 20.2.02.01-0019 | Втулки изолирующие | 1000 шт | 0,004 | 0,004
| 25.1.03.06-0022 | Шайбы пружинные путевые, диаметр 24 мм | т | 0,0039 | 0,0039
16 | КП № 1597 от 29.11.2023г. ООО "МСТ", (п.1) | Стойка МШП1-12-150 | шт |  | 1
17 | ФЕР28-02-013-05 | Установка опор металлических: "с поля" массой до 0,6 т/ применит. МШП1-10-100 | шт |  | 4
| 1-3-3 | Затраты труда рабочих (ср 3,3) | чел.-ч | 26,45 | 105,8
| 2 | Затраты труда машинистов | чел.-ч | 5,3475 | 21,39
| 91.05.06-012 | Краны на гусеничном ходу, грузоподъемность до 16 т | маш.час | 1,106875 | 4,43
| 91.05.07-002 | Краны на железнодорожном ходу, грузоподъемность 16 т | маш.час | 0,1725 | 0,69
| 91.14.02-001 | Автомобили бортовые, грузоподъемность до 5 т | маш.час | 0,08625 | 0,35
| 91.14.03-001 | Автомобили-самосвалы, грузоподъемность до 7 т | маш.час | 0,790625 | 3,16
| 91.15.01-001 | Прицепы тракторные 2 т | маш.час | 6,18125 | 24,73
| 91.15.02-024 | Тракторы на гусеничном ходу, мощность 79 кВт (108 л.с.) | маш.час | 3,01875 | 12,08
| 01.7.15.03-0042 | Болты с гайками и шайбами строительные | кг | 3,2 | 12,8
| 01.7.15.06-0111 | Гвозди строительные | т | 0,00015 | 0,0006
| 04.1.02.05-0006 | Смеси бетонные тяжелого бетона (БСТ), класс В15 (М200) | м3 | 0,231 | 0,924
| 11.1.03.01-0084 | Бруски обрезные, хвойных пород, длина 4-6,5 м, ширина 75-150 мм, толщина 100, 125 мм, сорт IV | м3 | 0,004 | 0,016
| 11.1.03.05-0081 | Доска необрезная, хвойных пород, длина 4-6,5 м, все ширины, толщина 32-40 мм, сорт III | м3 | 0,05 | 0,2
| 20.2.02.01-0021 | Втулки изолирующие текстолитовые | 1000 шт | 0,004 | 0,016
| 25.1.03.06-0022 | Шайбы пружинные путевые, диаметр 24 мм | т | 0,002 | 0,008
67 | https://опора-лэп.рф/price-opori-ks-zhd/ | Стойка МШП1-12-150 | шт |  | 4
20 | ФССЦ-25.1.06.03-0021 | Знак путевой и сигнальный | 100 шт |  | 0,1
Раздел 3. Монтажные работы | [8 empty] | Раздел 3. Монтажные работы
Монтаж контактной сети | [9 empty] | Монтаж контактной сети
21 | ФЕР07-01-060-01 | Укладка резиновых прокладок толщиной: 30 мм/применит. Установка изоляции(пластина изолирующая) | 100 м2 |  | 0,018
| 1-2-4 | Затраты труда рабочих (ср 2,4) | чел.-ч | 23,805 | 0,43
| 2 | Затраты труда машинистов | чел.-ч | 1,538125 | 0,03
| 91.14.02-001 | Автомобили бортовые, грузоподъемность до 5 т | маш.час | 1,538125 | 0,03
| 01.7.19.04-0031 | Прокладки резиновые (пластина техническая прессованная) | кг | 2620 | 47,16
22 | ФЕР28-02-004-01 | Устройство изоляции опор железобетонных от металлических частей контактной сети/применит.Установка изоляции (втулок) | шт |  | 40
| 1-3-1 | Затраты труда рабочих (средний разряд работы 3,1) | чел.-ч | 1,811825 | 72,47
| 01.7.06.03-0024 | Лента полиэтиленовая с липким слоем, толщина 0,1 мм | кг | 1,5 | 60
68 | ФССЦ-01.7.06.03-0024 | Лента полиэтиленовая с липким слоем, толщина 0,1 мм | кг |  | -60
23 | ФССЦ-20.2.02.01-0002 | Втулки изолирующие полиэтиленовые/применит. верхняя и нижняя | шт |  | 40
24 | ФССЦ-20.2.02.04-0002 | Колпачки изолирующие | 100 шт |  | 0,2
25 | ФЕР28-02-022-03 | Установка консолей "с пути": неизолированных массой свыше 150 кг/применит.Установка консолей ЦД-VII | шт |  | 1
| 1-3-3 | Затраты труда рабочих (ср 3,3) | чел.-ч | 14,41525 | 14,42
| 2 | Затраты труда машинистов | чел.-ч | 3,320625 | 3,32
| 91.09.03-035 | Платформы широкой колеи 71 т | маш.час | 1,2075 | 1,21
| 91.09.04-002 | Дрезины широкой колеи с краном 3,5 т | маш.час | 1,2075 | 1,21
| 91.09.06-004 | Машины для монтажа контактной сети при работе "с поля" | маш.час | 0,54625 | 0,55
| 91.09.06-005 | Машины для монтажа контактной сети при работе "с пути" | маш.час | 0,359375 | 0,36
26 | ФССЦ-25.2.02.03-0004 | Консоли неизолированные прямые: инвентарные оцинкованные, массой свыше 56 кг/ применит. ЦД-VII | т |  | 0,586
27 | ФЕР28-02-022-01 | Установка консолей "с пути": неизолированных массой до 75 кг/применит. Установка консолей ЦНР1 | шт |  | 4
| 1-3-3 | Затраты труда рабочих (ср 3,3) | чел.-ч | 7,2473 | 28,99
| 2 | Затраты труда машинистов | чел.-ч | 2,084375 | 8,34
| 91.09.03-035 | Платформы широкой колеи 71 т | маш.час | 0,77625 | 3,11
| 91.09.04-002 | Дрезины широкой колеи с краном 3,5 т | маш.час | 0,77625 | 3,11
| 91.09.06-004 | Машины для монтажа контактной сети при работе "с поля" | маш.час | 0,31625 | 1,27
| 91.09.06-005 | Машины для монтажа контактной сети при работе "с пути" | маш.час | 0,215625 | 0,86
28 | ФССЦ-25.2.02.03-0004 | Консоли неизолированные прямые: инвентарные оцинкованные, массой свыше 56 кг/ применит. НР-1 | т |  | 0,3
29 | ФЕРм20-02-022-01 | Установка на опорах: хомутов | шт |  | 10
| 1-4-5 | Затраты труда рабочих (ср 4,5) | чел.-ч | 1,495 | 14,95
| 2 | Затраты труда машинистов | чел.-ч | 0,736 | 7,36
| 91.09.01-011 | Автомотрисы для работы на контактной сети, мощность 243 кВт (330 л.с.) | маш.час | 0,368 | 3,68
| 91.09.03-035 | Платформы широкой колеи 71 т | маш.час | 0,368 | 3,68
| 999-9950 | Вспомогательные ненормируемые ресурсы (2% от Оплаты труда рабочих) | руб | 0,27 | 2,7
30 | ФССЦ-27.2.01.08-0027 | Хомут крепления нижнего фиксирующего троса, оцинкованный | шт |  | 10
69 | ФЕРм20-02-002-23 | Подвеска с трубчатыми фиксаторами: цепная полукомпенсированная с одиночным контактным проводом с применением оцинкованных деталей и изделий контактной сети | км |  | 0,32
| 1-4-0 | Затраты труда рабочих (средний разряд работы 4,0) | чел.-ч | 218,5 | 69,92
| 2 | Затраты труда машинистов | чел.-ч | 41,032 | 13,13
| 91.09.01-011 | Автомотрисы для работы на контактной сети, мощность 243 кВт (330 л.с.) | маш.час | 20,516 | 6,57
| 91.09.14-001 | Вышки съемные монтажные | маш.час | 9,016 | 2,89
| 20.1.02.14-0002 | Серьга Ср-4,5 075 | шт | 10,3 | 3,296
| 20.1.02.21-0061 | Узел крепления поддерживающих струн к фиксаторам, УКС 01929 | компл | 18 | 5,76
| 20.1.02.21-0063 | Узел крепления страхующей струны, УКС 01932 | компл | 10 | 3,2
| 20.1.02.21-0072 | Узел крепления фиксатора оцинкованный | шт | 28,84 | 9,2288
| 20.1.02.23-0071 | Оконцеватель медных проводов (гильза 70-13) | шт | 22,66 | 7,2512
| 25.2.01.06-0002 | Зажим клиновой для серьги с клином (КС-035) | шт | 2,06 | 0,6592
| 25.2.01.06-0012 | Зажим питающий (КС-053-3) | шт | 20,6 | 6,592
| 25.2.01.06-0018 | Зажим питающий переходной (КС-069-1) | шт | 12,36 | 3,9552
| 25.2.01.06-0033 | Зажим рессорного троса и косой струны (КС-048-3) (КС-327) | шт | 4,12 | 1,3184
| 25.2.01.06-0043 | Зажим с ушком тип 3У (КС-040) | шт | 2,06 | 0,6592
| 25.2.01.06-0051 | Зажим соединительный (КС-054) | шт | 22,66 | 7,2512
| 25.2.01.06-0053 | Зажим соединительный (КС-054-2) | шт | 4,12 | 1,3184
| 25.2.01.06-0071 | Зажим средней анкеровки (КС-051-1) (КС-322) | шт | 1,03 | 0,3296
| 25.2.01.06-0081 | Зажим струновой (КС-046-2) (КС-330) | шт | 128,75 | 41,2
| 25.2.01.11-0005 | Коуш для медных проводов (КС-063) | 100 шт | 0,4944 | 0,158208
| 25.2.01.11-0006 | Коуш полимерный | 1000 шт | 0,129 | 0,04128
| 25.2.01.17-0005 | Ушко однолапчатое 012 | шт | 10,3 | 3,296
| 25.2.01.18-0038 | Фиксатор сочлененный обратный без ветровой струны с удлиненной стойкой для одного контактного провода (КС-160.4) ФО-3у-3,0 А | шт | 4 | 1,28
| 25.2.01.18-0039 | Фиксатор сочлененный обратный без ветровой струны со стойкой нормальной длины для одного контактного провода (КС-160.4) ФО-3-3,0 А | шт | 7 | 2,24
| 25.2.01.18-0041 | Фиксатор сочлененный прямой без ветровой струны с удлиненной стойкой для одного контактного провода (КС-160.4) ФП-1у-3,0 А | шт | 2 | 0,64
| 25.2.01.18-0042 | Фиксатор сочлененный прямой без ветровой струны со стойкой нормальной длины для одного контактного провода (КС-160.4) ФП-1-3,0 А | шт | 5 | 1,6
| 25.2.01.21-0041 | Замки для закрепления пестика в шапках изоляторов, коушей, седел, однолапчатых и двухлапчатых ушков | 100 шт | 0,103 | 0,03296
| 999-9950 | Вспомогательные ненормируемые ресурсы (2% от Оплаты труда рабочих) | руб | 36,56 | 11,6992
80 | ФЕРм20-02-002-25 | При подвеске с двойным контактным проводом добавлять к расценкам 20-02-002-23 и 20-02-002-24 | км |  | 0,32
| 1-4-2 | Затраты труда рабочих (средний разряд работы 4,2) | чел.-ч | 71,99 | 23,04
| 2 | Затраты труда машинистов | чел.-ч | 12,213 | 3,91
| 91.09.01-011 | Автомотрисы для работы на контактной сети, мощность 243 кВт (330 л.с.) | маш.час | 6,1065 | 1,95
| 91.09.14-001 | Вышки съемные монтажные | маш.час | 3,9675 | 1,27
| 25.2.01.06-0012 | Зажим питающий (КС-053-3) | шт | 20,6 | 6,592
| 25.2.01.06-0033 | Зажим рессорного троса и косой струны (КС-048-3) (КС-327) | шт | 2,06 | 0,6592
| 25.2.01.06-0071 | Зажим средней анкеровки (КС-051-1) (КС-322) | шт | 2,06 | 0,6592
| 25.2.01.06-0081 | Зажим струновой (КС-046-2) (КС-330) | шт | 128,75 | 41,2
| 25.2.01.11-0005 | Коуш для медных проводов (КС-063) | 100 шт | 0,4944 | 0,158208
| 25.2.01.11-0006 | Коуш полимерный | 1000 шт | 0,129 | 0,04128
| 25.2.01.18-0031 | Фиксатор дополнительный с фиксирующим зажимом с держателем нормальной длины | шт | 18 | 5,76
| 999-9950 | Вспомогательные ненормируемые ресурсы (2% от Оплаты труда рабочих) | руб | 12,42 | 3,9744
56 | Счет №БВЦ-ИВИ-160746 от 24.11.2023г.,ООО "БВБ-Альянс-Центр", (п.1) | Изолятор ПСПКр-120-3/06-П ГП | шт |  | 5
57 | Счет №БВЦ-ИВИ-160746 от 24.11.2023г.,ООО "БВБ-Альянс-Центр", (п.2) | Изолятор фиксаторный стержневой полимерный ребристый птицезащищенный ФСПКр-120-3/0,6-П | шт |  | 5
61 | ФССЦ-22.2.01.06-0009 | Изолятор такелажный ИТО-3У1 | 100 шт |  | 0,1
34 | ФЕРм20-02-001-01 | Раскатка несущего троса "поверху" | км |  | 0,32
| 1-3-4 | Затраты труда рабочих (ср 3,4) | чел.-ч | 110,285 | 35,29
| 2 | Затраты труда машинистов | чел.-ч | 9,338 | 2,99
| 91.09.01-011 | Автомотрисы для работы на контактной сети, мощность 243 кВт (330 л.с.) | маш.час | 4,669 | 1,49
| 91.09.03-035 | Платформы широкой колеи 71 т | маш.час | 2,024 | 0,65
| 91.09.14-001 | Вышки съемные монтажные | маш.час | 0,207 | 0,07
| 08.3.03.05-0018 | Проволока стальная низкоуглеродистая разного назначения оцинкованная, диаметр 4,0 мм | кг | 11 | 3,52
| 25.2.01.06-0081 | Зажим струновой (КС-046-2) (КС-330) | шт | 180 | 57,6
| 25.2.01.06-0094 | Зажим стыковой цанговый (КС-085) | шт | 1,03 | 0,3296
| 25.2.01.11-0005 | Коуш для медных проводов (КС-063) | 100 шт | 9 | 2,88
| 25.2.01.11-0006 | Коуш полимерный | 1000 шт | 0,18 | 0,0576
| 25.2.01.16-0001 | Седло двойное под пестик 011 | шт | 1,03 | 0,3296
| 25.2.01.16-0007 | Седло одинарное под серьгу 008 | шт | 19,57 | 6,2624
| 25.2.01.21-0041 | Замки для закрепления пестика в шапках изоляторов, коушей, седел, однолапчатых и двухлапчатых ушков | 100 шт | 0,21 | 0,0672
| 999-9950 | Вспомогательные ненормируемые ресурсы (2% от Оплаты труда рабочих) | руб | 17,2 | 5,504
35 | ФССЦ-08.3.03.05-0018 | Проволока стальная низкоуглеродистая разного назначения оцинкованная, диаметр 4,0 мм | кг |  | -3,52
70 | https://k-ps.ru/agg/product/provoda-neizolirovannyie/dlya-vozdushnyix-linij-elektroperedach/m/33969/798/ | Провод М-120 (326м) | кг |  | 345
75 | ФССЦ-08.3.03.02-1006 | Проволока биметаллическая сталемедная БСМ1, диаметр 4,00 и 6,00 мм | т |  | 0,04
38 | ФЕРм20-03-016-02 | Заземление проводов контактной подвески и дополнительных проводов на время производства работ: при раскатке новых проводов | км |  | 0,32
| 1-3-0 | Затраты труда рабочих (средний разряд работы 3,0) | чел.-ч | 20,1365 | 6,44
| 2 | Затраты труда машинистов | чел.-ч | 3,45 | 1,1
| 91.09.01-011 | Автомотрисы для работы на контактной сети, мощность 243 кВт (330 л.с.) | маш.час | 1,725 | 0,55
| 999-9950 | Вспомогательные ненормируемые ресурсы (2% от Оплаты труда рабочих) | руб | 2,99 | 0,9568
39 | https://tpk-parma.ru/katalog/m-95/?МК&yclid=9616219112650309631 | Провод М-95 (15м) | м |  | 15
40 | ФЕРм20-02-001-03 | Раскатка одиночного контактного провода/применит. двойного контактного провода | км |  | 0,32
| 1-3-4 | Затраты труда рабочих (ср 3,4) | чел.-ч | 18,975 | 6,07
| 2 | Затраты труда машинистов | чел.-ч | 2,875 | 0,92
| 91.09.01-011 | Автомотрисы для работы на контактной сети, мощность 243 кВт (330 л.с.) | маш.час | 1,4375 | 0,46
| 91.09.03-035 | Платформы широкой колеи 71 т | маш.час | 1,4375 | 0,46
| 91.09.14-001 | Вышки съемные монтажные | маш.час | 0,575 | 0,18
| 08.3.03.05-0018 | Проволока стальная низкоуглеродистая разного назначения оцинкованная, диаметр 4,0 мм | кг | 4 | 1,28
| 25.2.01.06-0091 | Зажим стыковой (КС-059-6) (КС-321-1) | шт | 1,03 | 0,3296
| 999-9950 | Вспомогательные ненормируемые ресурсы (2% от Оплаты труда рабочих) | руб | 2,96 | 0,9472
77 | ФЕРм20-02-001-04 | При раскатке двойного контактного провода добавлять к расценке 20-02-001-03 | км |  | 0,32
| 1-3-2 | Затраты труда рабочих (средний разряд работы 3,2) | чел.-ч | 10,5455 | 3,37
| 2 | Затраты труда машинистов | чел.-ч | 2,231 | 0,71
| 91.09.01-011 | Автомотрисы для работы на контактной сети, мощность 243 кВт (330 л.с.) | маш.час | 1,1155 | 0,36
| 91.09.03-035 | Платформы широкой колеи 71 т | маш.час | 1,1155 | 0,36
| 08.3.03.05-0018 | Проволока стальная низкоуглеродистая разного назначения оцинкованная, диаметр 4,0 мм | кг | 4 | 1,28
| 25.2.01.06-0091 | Зажим стыковой (КС-059-6) (КС-321-1) | шт | 1,03 | 0,3296
| 999-9950 | Вспомогательные ненормируемые ресурсы (2% от Оплаты труда рабочих) | руб | 1,6 | 0,512
41 | ФССЦ-08.3.03.05-0018 | Проволока стальная низкоуглеродистая разного назначения оцинкованная, диаметр 4,0 мм | кг |  | -1,28
72 | https://kabel-s.ru/catalog/mf/mf-100/ | Провод контактной сети МФ-100 (652м) | м |  | 652
74 | ФССЦ-08.3.03.02-1006 | Проволока биметаллическая сталемедная БСМ1, диаметр 4,00 и 6,00 мм | т |  | 0,02
45 | ФЕРм20-02-003-05 | Анкеровка односторонняя несущего троса или контактного провода с применением оцинкованных изделий: жесткая | шт |  | 1
| 1-5-0 | Затраты труда рабочих (средний разряд работы 5,0) | чел.-ч | 9,0735 | 9,07
| 2 | Затраты труда машинистов | чел.-ч | 2,875 | 2,88
| 91.09.01-011 | Автомотрисы для работы на контактной сети, мощность 243 кВт (330 л.с.) | маш.час | 1,4375 | 1,44
| 20.1.02.14-0002 | Серьга Ср-4,5 075 | шт | 1,03 | 1,03
| 20.1.02.15-0015 | Соединитель медных проводов (СОМ) 062-1 | шт | 0,51 | 0,51
| 20.1.02.22-0003 | Ушко двухлапчатое У2-12-16 | шт | 1,03 | 1,03
| 20.1.02.22-0006 | Ушко однолапчатое У1-12-16 | шт | 1,03 | 1,03
| 25.2.01.06-0002 | Зажим клиновой для серьги с клином (КС-035) | шт | 1,65 | 1,65
| 25.2.01.06-0003 | Зажим концевой цанговый (КС-086) | шт | 0,76 | 0,76
| 25.2.01.11-0002 | Коуш вилочный под серьгу 006 | шт | 0,51 | 0,51
| 25.2.01.20-0005 | Штанга пестик-двойное ушко (КС-175), оцинкованная, длина 1000 мм | шт | 1,03 | 1,03
| 25.2.01.21-0041 | Замки для закрепления пестика в шапках изоляторов, коушей, седел, однолапчатых и двухлапчатых ушков | 100 шт | 0,0206 | 0,0206
| 25.2.01.21-0061 | Планка соединительная 082 | шт | 0,52 | 0,52
| 999-9950 | Вспомогательные ненормируемые ресурсы (2% от Оплаты труда рабочих) | руб | 1,75 | 1,75
59 | Счет №БВЦ-ИВИ-160746 от 24.11.2023г.,ООО "БВБ-Альянс-Центр", (п.3) | Изолятор НСПК-120-3/0,8-Д | шт |  | 4
46 | ФЕРм20-02-003-06 | Анкеровка односторонняя несущего троса или контактного провода с применением оцинкованных изделий: компенсированная | шт |  | 1
| 1-4-9 | Затраты труда рабочих (средний разряд работы 4,9) | чел.-ч | 10,7525 | 10,75
| 2 | Затраты труда машинистов | чел.-ч | 3,404 | 3,4
| 91.09.01-011 | Автомотрисы для работы на контактной сети, мощность 243 кВт (330 л.с.) | маш.час | 1,702 | 1,7
| 20.1.02.14-0002 | Серьга Ср-4,5 075 | шт | 1,03 | 1,03
| 20.1.02.15-0015 | Соединитель медных проводов (СОМ) 062-1 | шт | 0,26 | 0,26
| 20.1.02.20-0022 | Узел анкеровки троса ЛЭЗ.41.0122 оцинкованный | шт | 2,06 | 2,06
| 20.1.02.22-0003 | Ушко двухлапчатое У2-12-16 | шт | 1,03 | 1,03
| 25.2.01.06-0002 | Зажим клиновой для серьги с клином (КС-035) | шт | 4,64 | 4,64
| 25.2.01.06-0003 | Зажим концевой цанговый (КС-086) | шт | 1,03 | 1,03
| 25.2.01.06-0011 | Зажим питающий (КС-053-1) (КС-323) | шт | 1,03 | 1,03
| 25.2.01.06-0032 | Зажим плашечный для заземляющего провода (КС-066-2) | шт | 4,12 | 4,12
| 25.2.01.06-0052 | Зажим соединительный (КС-054-1) (КС-324) | шт | 1,03 | 1,03
| 25.2.01.10-0004 | Коромысло для двух контактных проводов 158 | шт | 0,26 | 0,26
| 25.2.01.11-0002 | Коуш вилочный под серьгу 006 | шт | 0,26 | 0,26
| 25.2.01.20-0010 | Штанга пестик-ушко (КС-1172), оцинкованная, длина 1000 мм | шт | 1,03 | 1,03
| 25.2.01.21-0041 | Замки для закрепления пестика в шапках изоляторов, коушей, седел, однолапчатых и двухлапчатых ушков | 100 шт | 0,0103 | 0,0103
| 25.2.01.21-0061 | Планка соединительная 082 | шт | 3,61 | 3,61
| 25.2.02.06-0002 | Ограничитель грузов, тип 2, оцинкованный | шт | 1,03 | 1,03
| 25.2.02.10-0004 | Штанга двойная для грузов, тип I, оцинкованная | шт | 1,03 | 1,03
| 999-9950 | Вспомогательные ненормируемые ресурсы (2% от Оплаты труда рабочих) | руб | 2,05 | 2,05
48 | Счет на оплату № 785 от 10.11.2023г.ООО "ГРАНТ ЖБИ" | Груз компенсаторный ЖБ К07-1004 | шт |  | 8
Раздел 4. Заземление | [8 empty] | Раздел 4. Заземление
73 | ФЕРм20-02-023-05 | Заземление с применением горячей оцинковки деталей и изделий контактной сети с использованием узлов УКЗ: опоры металлической, одиночное | шт |  | 5
| 1-3-6 | Затраты труда рабочих (средний разряд работы 3,6) | чел.-ч | 2,07 | 10,35
| 08.3.04.02-0082 | Круг стальной горячекатаный оцинкованный, диаметр 10-12 мм | т | 0,004 | 0,02
| 25.2.01.06-0032 | Зажим плашечный для заземляющего провода (КС-066-2) | шт | 2,06 | 10,3
| 25.2.01.21-0021 | Ввертыш заземления (КС-151) | шт | 1,03 | 5,15
| 999-9950 | Вспомогательные ненормируемые ресурсы (2% от Оплаты труда рабочих) | руб | 0,33 | 1,65
78 | ФССЦ-08.3.04.02-0082 | Круг стальной горячекатаный оцинкованный, диаметр 10-12 мм | т |  | -0,02
52 | Счет №75 от 10.11.2023г.ООО "УКС" | Узел крепления заземления УКСО5600-ОЗ (Р65; пост.ток; Lк=4,5М | шт |  | 5
76 | ФЕРм20-02-023-10 | Добавлять к расценкам 5-9 (для узлов крепления заземления УКЗ-1 при габарите опор свыше 3,5 м; для УКЗУ-свыше 4,5 м) | шт |  | 5
| 1-3-5 | Затраты труда рабочих (средний разряд работы 3,5) | чел.-ч | 0,4255 | 2,13
| 08.3.04.02-0082 | Круг стальной горячекатаный оцинкованный, диаметр 10-12 мм | т | 0,001 | 0,005
| 25.1.01.04-0033 | Шпалы непропитанные для железных дорог, тип III | шт | 0,5 | 2,5
| 25.2.01.06-0032 | Зажим плашечный для заземляющего провода (КС-066-2) | шт | 1,03 | 5,15
| 999-9950 | Вспомогательные ненормируемые ресурсы (2% от Оплаты труда рабочих) | руб | 0,07 | 0,35
50 | Счет №75 от 10.11.2023г.ООО "УКС" | Кронштейн индивидуального заземления УКС 04911 | шт |  | 5
54 | Счет №673 от 08.11.2023г.ООО "Стройремонт" | Газоразрядный прибор защиты ГРПЗ-1У | шт |  | 5
ПОТРЕБНОЕ КОЛИЧЕСТВО РЕСУРСОВ (СВОД):
№ п.п | Код ресурса | Наименование | Ед. изм. | Кол-во
Ресурсы подрядчика | [10 empty] | Ресурсы подрядчика
Трудозатраты | [11 empty] | Трудозатраты
1 | 1-2-4 | Затраты труда рабочих (ср 2,4) | чел.-ч | 0.43 |  | 1
2 | 1-2-9 | Затраты труда рабочих (средний разряд работы 2,9) | чел.-ч | 119.03 |  | 1
3 | 1-3-0 | Затраты труда рабочих (ср 3) | чел.-ч | 3.31 |  | 1
4 | 1-3-0 | Затраты труда рабочих (средний разряд работы 3,0) | чел.-ч | 10.84 |  | 1
5 | 1-3-1 | Затраты труда рабочих (средний разряд работы 3,1) | чел.-ч | 72.47 |  | 1
6 | 1-3-2 | Затраты труда рабочих (ср 3,2) | чел.-ч | 31.08 |  | 1
7 | 1-3-2 | Затраты труда рабочих (средний разряд работы 3,2) | чел.-ч | 3.37 |  | 1
8 | 1-3-3 | Затраты труда рабочих (ср 3,3) | чел.-ч | 149.21 |  | 1
9 | 1-3-4 | Затраты труда рабочих (ср 3,4) | чел.-ч | 55.59 |  | 1
10 | 1-3-5 | Затраты труда рабочих (средний разряд работы 3,5) | чел.-ч | 2.13 |  | 1
11 | 1-3-6 | Затраты труда рабочих (средний разряд работы 3,6) | чел.-ч | 10.35 |  | 1
12 | 1-4-0 | Затраты труда рабочих (средний разряд работы 4,0) | чел.-ч | 69.92 |  | 1
13 | 1-4-2 | Затраты труда рабочих (средний разряд работы 4,2) | чел.-ч | 23.04 |  | 1
14 | 1-4-5 | Затраты труда рабочих (ср 4,5) | чел.-ч | 14.95 |  | 1
15 | 1-4-9 | Затраты труда рабочих (средний разряд работы 4,9) | чел.-ч | 10.75 |  | 1
16 | 1-5-0 | Затраты труда рабочих (средний разряд работы 5,0) | чел.-ч | 9.07 |  | 1
17 | 2 | Затраты труда машинистов | чел.-ч | 125.29 |  | 1
Машины и механизмы | [11 empty] | Машины и механизмы
18 | 91.01.01-035 | Бульдозеры, мощность 79 кВт (108 л.с.) | маш.час | 4.53 |  | 1
19 | 91.01.05-086 | Экскаваторы одноковшовые дизельные на гусеничном ходу, емкость ковша 0,65 м3 | маш.час | 2 |  | 1
20 | 91.02.03-001 | Гидромолоты на базе экскаватора | маш.час | 5.63 |  | 1
21 | 91.04.01-031 | Машины бурильно-крановые на автомобиле, глубина бурения 3,5 м | маш.час | 4.8 |  | 1
22 | 91.05.05-015 | Краны на автомобильном ходу, грузоподъемность 16 т | маш.час | 6.33 |  | 1
23 | 91.05.06-012 | Краны на гусеничном ходу, грузоподъемность до 16 т | маш.час | 5.54 |  | 1
24 | 91.05.07-002 | Краны на железнодорожном ходу, грузоподъемность 16 т | маш.час | 0.86 |  | 1
25 | 91.09.01-011 | Автомотрисы для работы на контактной сети, мощность 243 кВт (330 л.с.) | маш.час | 18.93 |  | 1
26 | 91.09.03-035 | Платформы широкой колеи 71 т | маш.час | 9.94 |  | 1
27 | 91.09.04-002 | Дрезины широкой колеи с краном 3,5 т | маш.час | 4.32 |  | 1
28 | 91.09.06-004 | Машины для монтажа контактной сети при работе "с поля" | маш.час | 1.82 |  | 1
29 | 91.09.06-005 | Машины для монтажа контактной сети при работе "с пути" | маш.час | 1.22 |  | 1
30 | 91.09.11-021 | Машины для рытья котлованов под опоры контактной сети при работе "с поля" | маш.час | 3.67 |  | 1
31 | 91.09.14-001 | Вышки съемные монтажные | маш.час | 4.54 |  | 1
32 | 91.14.02-001 | Автомобили бортовые, грузоподъемность до 5 т | маш.час | 0.47 |  | 1
33 | 91.14.03-001 | Автомобили-самосвалы, грузоподъемность до 7 т | маш.час | 3.95 |  | 1
34 | 91.15.01-001 | Прицепы тракторные 2 т | маш.час | 49.31 |  | 1
35 | 91.15.02-024 | Тракторы на гусеничном ходу, мощность 79 кВт (108 л.с.) | маш.час | 33.5 |  | 1
36 | 91.17.04-042 | Аппараты для газовой сварки и резки | маш.час | 1.67 |  | 1
Материалы | [11 empty] | Материалы
37 | 01.3.02.03-0001 | Ацетилен газообразный технический | м3 | 0.9796 |  | 1
38 | 01.3.02.08-0001 | Кислород газообразный технический | м3 | 4.6136 |  | 1
39 | 01.7.06.03-0024 | Лента полиэтиленовая с липким слоем, толщина 0,1 мм | кг | 60 |  | 1
40 | 01.7.15.03-0042 | Болты с гайками и шайбами строительные | кг | 19.2 |  | 1
41 | 01.7.15.06-0111 | Гвозди строительные | т | 0.001 |  | 1
42 | 01.7.19.04-0031 | Прокладки резиновые (пластина техническая прессованная) | кг | 47.16 |  | 1
43 | 04.1.02.05-0006 | Смеси бетонные тяжелого бетона (БСТ), класс В15 (М200) | м3 | 1.286 |  | 1
44 | 08.3.03.05-0018 | Проволока стальная низкоуглеродистая разного назначения оцинкованная, диаметр 4,0 мм | кг | 6.08 |  | 1
45 | 08.3.04.02-0082 | Круг стальной горячекатаный оцинкованный, диаметр 10-12 мм | т | 0.025 |  | 1
46 | 11.1.03.01-0078 | Бруски обрезные, хвойных пород, длина 4-6,5 м, ширина 75-150 мм, толщина 40-75 мм, сорт II | м3 | 0.035 |  | 1
47 | 11.1.03.01-0084 | Бруски обрезные, хвойных пород, длина 4-6,5 м, ширина 75-150 мм, толщина 100, 125 мм, сорт IV | м3 | 0.016 |  | 1
48 | 11.1.03.05-0081 | Доска необрезная, хвойных пород, длина 4-6,5 м, все ширины, толщина 32-40 мм, сорт III | м3 | 0.33 |  | 1
49 | 20.1.02.14-0002 | Серьга Ср-4,5 075 | шт | 5.356 |  | 1
50 | 20.1.02.15-0015 | Соединитель медных проводов (СОМ) 062-1 | шт | 0.77 |  | 1
51 | 20.1.02.20-0022 | Узел анкеровки троса ЛЭЗ.41.0122 оцинкованный | шт | 2.06 |  | 1
52 | 20.1.02.21-0061 | Узел крепления поддерживающих струн к фиксаторам, УКС 01929 | компл | 5.76 |  | 1
53 | 20.1.02.21-0063 | Узел крепления страхующей струны, УКС 01932 | компл | 3.2 |  | 1
54 | 20.1.02.21-0072 | Узел крепления фиксатора оцинкованный | шт | 9.2288 |  | 1
55 | 20.1.02.22-0003 | Ушко двухлапчатое У2-12-16 | шт | 2.06 |  | 1
56 | 20.1.02.22-0006 | Ушко однолапчатое У1-12-16 | шт | 1.03 |  | 1
57 | 20.1.02.23-0071 | Оконцеватель медных проводов (гильза 70-13) | шт | 7.2512 |  | 1
58 | 20.2.02.01-0019 | Втулки изолирующие | 1000 шт | 0.004 |  | 1
59 | 20.2.02.01-0021 | Втулки изолирующие текстолитовые | 1000 шт | 0.016 |  | 1
60 | 25.1.01.04-0033 | Шпалы непропитанные для железных дорог, тип III | шт | 2.5 |  | 1
61 | 25.1.03.06-0022 | Шайбы пружинные путевые, диаметр 24 мм | т | 0.0119 |  | 1
62 | 25.2.01.06-0002 | Зажим клиновой для серьги с клином (КС-035) | шт | 6.9492 |  | 1
63 | 25.2.01.06-0003 | Зажим концевой цанговый (КС-086) | шт | 1.79 |  | 1
64 | 25.2.01.06-0011 | Зажим питающий (КС-053-1) (КС-323) | шт | 1.03 |  | 1
65 | 25.2.01.06-0012 | Зажим питающий (КС-053-3) | шт | 13.184 |  | 1
66 | 25.2.01.06-0018 | Зажим питающий переходной (КС-069-1) | шт | 3.9552 |  | 1
67 | 25.2.01.06-0032 | Зажим плашечный для заземляющего провода (КС-066-2) | шт | 19.57 |  | 1
68 | 25.2.01.06-0033 | Зажим рессорного троса и косой струны (КС-048-3) (КС-327) | шт | 1.9776 |  | 1
69 | 25.2.01.06-0043 | Зажим с ушком тип 3У (КС-040) | шт | 0.6592 |  | 1
70 | 25.2.01.06-0051 | Зажим соединительный (КС-054) | шт | 7.2512 |  | 1
71 | 25.2.01.06-0052 | Зажим соединительный (КС-054-1) (КС-324) | шт | 1.03 |  | 1
72 | 25.2.01.06-0053 | Зажим соединительный (КС-054-2) | шт | 1.3184 |  | 1
73 | 25.2.01.06-0071 | Зажим средней анкеровки (КС-051-1) (КС-322) | шт | 0.9888 |  | 1
74 | 25.2.01.06-0081 | Зажим струновой (КС-046-2) (КС-330) | шт | 140 |  | 1
75 | 25.2.01.06-0091 | Зажим стыковой (КС-059-6) (КС-321-1) | шт | 0.6592 |  | 1
76 | 25.2.01.06-0094 | Зажим стыковой цанговый (КС-085) | шт | 0.3296 |  | 1
77 | 25.2.01.10-0004 | Коромысло для двух контактных проводов 158 | шт | 0.26 |  | 1
78 | 25.2.01.11-0002 | Коуш вилочный под серьгу 006 | шт | 0.77 |  | 1
79 | 25.2.01.11-0005 | Коуш для медных проводов (КС-063) | 100 шт | 3.1964 |  | 1
80 | 25.2.01.11-0006 | Коуш полимерный | 1000 шт | 0.14016 |  | 1
81 | 25.2.01.16-0001 | Седло двойное под пестик 011 | шт | 0.3296 |  | 1
82 | 25.2.01.16-0007 | Седло одинарное под серьгу 008 | шт | 6.2624 |  | 1
83 | 25.2.01.17-0005 | Ушко однолапчатое 012 | шт | 3.296 |  | 1
84 | 25.2.01.18-0031 | Фиксатор дополнительный с фиксирующим зажимом с держателем нормальной длины | шт | 5.76 |  | 1
85 | 25.2.01.18-0038 | Фиксатор сочлененный обратный без ветровой струны с удлиненной стойкой для одного контактного провода (КС-160.4) ФО-3у-3,0 А | шт | 1.28 |  | 1
86 | 25.2.01.18-0039 | Фиксатор сочлененный обратный без ветровой струны со стойкой нормальной длины для одного контактного провода (КС-160.4) ФО-3-3,0 А | шт | 2.24 |  | 1
87 | 25.2.01.18-0041 | Фиксатор сочлененный прямой без ветровой струны с удлиненной стойкой для одного контактного провода (КС-160.4) ФП-1у-3,0 А | шт | 0.64 |  | 1
88 | 25.2.01.18-0042 | Фиксатор сочлененный прямой без ветровой струны со стойкой нормальной длины для одного контактного провода (КС-160.4) ФП-1-3,0 А | шт | 1.6 |  | 1
89 | 25.2.01.20-0005 | Штанга пестик-двойное ушко (КС-175), оцинкованная, длина 1000 мм | шт | 1.03 |  | 1
90 | 25.2.01.20-0010 | Штанга пестик-ушко (КС-1172), оцинкованная, длина 1000 мм | шт | 1.03 |  | 1
91 | 25.2.01.21-0021 | Ввертыш заземления (КС-151) | шт | 5.15 |  | 1
92 | 25.2.01.21-0041 | Замки для закрепления пестика в шапках изоляторов, коушей, седел, однолапчатых и двухлапчатых ушков | 100 шт | 0.13106 |  | 1
93 | 25.2.01.21-0061 | Планка соединительная 082 | шт | 4.13 |  | 1
94 | 25.2.02.06-0002 | Ограничитель грузов, тип 2, оцинкованный | шт | 1.03 |  | 1
95 | 25.2.02.10-0004 | Штанга двойная для грузов, тип I, оцинкованная | шт | 1.03 |  | 1
96 | 999-9950 | Вспомогательные ненормируемые ресурсы (2% от Оплаты труда рабочих) | руб | 32.0936 |  | 1
97 | https://kabel-s.ru/catalog/mf/mf-100/ | Провод контактной сети МФ-100 (652м) | м | 652 |  | 1
98 | https://k-ps.ru/agg/product/provoda-neizolirovannyie/dlya-vozdushnyix-linij-elektroperedach/m/33969/798/ | Провод М-120 (326м) | кг | 345 |  | 1
99 | https://tpk-parma.ru/katalog/m-95/?МК&yclid=9616219112650309631 | Провод М-95 (15м) | м | 15 |  | 1
100 | https://опора-лэп.рф/price-opori-ks-zhd/ | Стойка МШП1-12-150 | шт | 4 |  | 1
101 | https://опора-лэп.рф/price-opori-ks-zhd-fundament/2/obj/15/ | ТСА-5-120 | шт | 2 |  | 1
102 | https://опора-лэп.рф/price-opori-ks-zhd-fundament/2/obj/15/ | ТСА-5-150 | шт | 3 |  | 1
103 | КП № 1597 от 29.11.2023г. ООО "МСТ", (п.1) | Стойка МШП1-12-150 | шт | 1 |  | 1
104 | Счет №673 от 08.11.2023г.ООО "Стройремонт" | Газоразрядный прибор защиты ГРПЗ-1У | шт | 5 |  | 1
105 | Счет №75 от 10.11.2023г.ООО "УКС" | Кронштейн индивидуального заземления УКС 04911 | шт | 5 |  | 1
106 | Счет №75 от 10.11.2023г.ООО "УКС" | Узел крепления заземления УКСО5600-ОЗ (Р65; пост.ток; Lк=4,5М | шт | 5 |  | 1
107 | Счет №БВЦ-ИВИ-160746 от 24.11.2023г.,ООО "БВБ-Альянс-Центр", (п.1) | Изолятор ПСПКр-120-3/06-П ГП | шт | 5 |  | 1
108 | Счет №БВЦ-ИВИ-160746 от 24.11.2023г.,ООО "БВБ-Альянс-Центр", (п.2) | Изолятор фиксаторный стержневой полимерный ребристый птицезащищенный ФСПКр-120-3/0,6-П | шт | 5 |  | 1
109 | Счет №БВЦ-ИВИ-160746 от 24.11.2023г.,ООО "БВБ-Альянс-Центр", (п.3) | Изолятор НСПК-120-3/0,8-Д | шт | 4 |  | 1
110 | Счет на оплату № 785 от 10.11.2023г.ООО "ГРАНТ ЖБИ" | Груз компенсаторный ЖБ К07-1004 | шт | 8 |  | 1
111 | Счет на оплату №УТ-9976 от 27.11.2023г., ООО "Монолит-сервис",(п.3) | Соединительные элементы ССА с ТСА компл-т для болтов Ф36мм, Ф42мм (РД 4182и) | шт | 5 |  | 1
112 | ФССЦ-01.7.06.03-0024 | Лента полиэтиленовая с липким слоем, толщина 0,1 мм | кг | -60 |  | 1
113 | ФССЦ-08.3.03.02-1006 | Проволока биметаллическая сталемедная БСМ1, диаметр 4,00 и 6,00 мм | т | 0.06 |  | 1
114 | ФССЦ-08.3.03.05-0018 | Проволока стальная низкоуглеродистая разного назначения оцинкованная, диаметр 4,0 мм | кг | -4.8 |  | 1
115 | ФССЦ-08.3.04.02-0082 | Круг стальной горячекатаный оцинкованный, диаметр 10-12 мм | т | -0.02 |  | 1
116 | ФССЦ-20.2.02.01-0002 | Втулки изолирующие полиэтиленовые/применит. верхняя и нижняя | шт | 40 |  | 1
117 | ФССЦ-20.2.02.04-0002 | Колпачки изолирующие | 100 шт | 0.2 |  | 1
118 | ФССЦ-22.2.01.06-0009 | Изолятор такелажный ИТО-3У1 | 100 шт | 0.1 |  | 1
119 | ФССЦ-25.1.06.03-0021 | Знак путевой и сигнальный | 100 шт | 0.1 |  | 1
120 | ФССЦ-25.2.02.03-0004 | Консоли неизолированные прямые: инвентарные оцинкованные, массой свыше 56 кг/ применит. НР-1 | т | 0.3 |  | 1
121 | ФССЦ-25.2.02.03-0004 | Консоли неизолированные прямые: инвентарные оцинкованные, массой свыше 56 кг/ применит. ЦД-VII | т | 0.586 |  | 1
122 | ФССЦ-27.2.01.08-0027 | Хомут крепления нижнего фиксирующего троса, оцинкованный | шт | 10 |  | 1
123 | Цена поставщика ООО "Террус" | Перевозка и утилизация отходов 4-5 класса опасности | м3 | 3.16 |  | 1
Погрузка/разгрузка | [11 empty] | Погрузка/разгрузка
124 | ФССЦпг-01-01-01-041 | Погрузка при автомобильных перевозках мусора строительного с погрузкой вручную | 1 т груза | 7.9 |  | 1
Неучтенные ресурсы | [10 empty] | Неучтенные ресурсы
Материалы | [11 empty] | Материалы
125 | 05.1.02.01 | Анкера железобетонные | м3 |  |  | 1
126 | 07.2.02.03 | Оттяжки анкерные железобетонных опор | шт | 5 |  | 1
127 | 07.2.07.11 | Опоры стальные | т |  |  | 1
128 | 25.1.06.03 | Знаки путевые и сигнальные железных дорог | 100 шт | 0.1 |  | 1
129 | 25.2.02.03 | Консоли неизолированные | шт | 5 |  | 1
Заказчик: ____________________________ АО "МЕТРОВАГОНМАШ"
(должность, подпись, расшифровка)
Составил: ____________________________
(должность, подпись, расшифровка)
Проверил: ____________________________
(должность, подпись, расшифровка)

## ресурсы на 4,746_2
Утверждено приказом Минрегиона России №____
, сертификат №
| "СОГЛАСОВАНО" |  |  | "УТВЕРЖДАЮ"
ПОДРЯДЧИК |  |  | ЗАКАЗЧИК АО "МЕТРОВАГОНМАШ"
|  | "___" __________ 2021 г. |  |  |  | "____" _____________ 2021 г.
Наименование стройки (объекта):
ЛОКАЛЬНАЯ РЕСУРСНАЯ ВЕДОМОСТЬ № 01-01-02
Наименование работ и затрат: Контактная сеть обкаточных путей., ЖД пути от испытательного центра до обкаточных путей с удлинением трансбордера, расположенные по адресу МО, г.о.Мытищи, ул. Колонцова 4
Основание: ВР
Наименование региона:
Наименование редакции СНБ:
№ п/п | Шифр расценки и коды ресурсов | Наименование работ и затрат | Единица измерения | Кол-во на единицу | Поправ- очные коэфф. | Кол-во общее
1 | 2 | 3 | 4 | 5 | 6 | 7
Раздел 1. Демонтажные работы
1 | ФЕРм20-02-001-03 | Раскатка одиночного контактного провода/применит. Демонтаж контактного провода МФ-100 1. Раскатка проводов (тросов) "поверху" и их стыкование. 2. Временная фиксация контактных проводов на кривых участках пути. | км |  |  | 0,64
1.1 | 1-3-4 | Затраты труда рабочих (ср 3,4) | чел.-ч | 5,6925 | 0,345 | 3,6432
1.2 | 2 | Затраты труда машинистов | чел.-ч | 0,8625 | 0,345 | 0,552
1.3 | 91.09.01-011 | Автомотрисы для работы на контактной сети, мощность 243 кВт (330 л.с.) | маш.час | 0,43125 | 0,345 | 0,276
1.4 | 91.09.03-035 | Платформы широкой колеи 71 т | маш.час | 0,43125 | 0,345 | 0,276
1.5 | 91.09.14-001 | Вышки съемные монтажные | маш.час | 0,1725 | 0,345 | 0,1104
1.6 | 08.3.03.05-0018 | Проволока стальная низкоуглеродистая разного назначения оцинкованная, диаметр 4,0 мм | кг | 0 | 0
1.7 | 25.2.01.06-0091 | Зажим стыковой (КС-059-6) (КС-321-1) | шт | 0 | 0
1.8 | 999-9950 | Вспомогательные ненормируемые ресурсы (2% от Оплаты труда рабочих) | руб | 0 | 0
2 | ФЕРм20-02-001-01 | Раскатка несущего троса "поверху"/применит. Демонтаж несущего троса М-120 1. Завеска монтажных роликов на консоли, фиксация положения консолей, перевод несущего троса из монтажных роликов на консоли. 2. Регулировка положения консолей в плане, изготовление звеньевых струн с применением коушей. 3. Установка на несущий трос звеньевых и медных токопроводящих струн. 4. Раскатка проводов (тросов) "поверху" и их стыкование. | км |  |  | 0,32
2.9 | 1-3-4 | Затраты труда рабочих (ср 3,4) | чел.-ч | 33,0855 | 0,345 | 10,58736
2.10 | 2 | Затраты труда машинистов | чел.-ч | 2,8014 | 0,345 | 0,896448
2.11 | 91.09.01-011 | Автомотрисы для работы на контактной сети, мощность 243 кВт (330 л.с.) | маш.час | 1,4007 | 0,345 | 0,448224
2.12 | 91.09.03-035 | Платформы широкой колеи 71 т | маш.час | 0,6072 | 0,345 | 0,194304
2.13 | 91.09.14-001 | Вышки съемные монтажные | маш.час | 0,0621 | 0,345 | 0,019872
2.14 | 08.3.03.05-0018 | Проволока стальная низкоуглеродистая разного назначения оцинкованная, диаметр 4,0 мм | кг | 0 | 0
2.15 | 25.2.01.06-0081 | Зажим струновой (КС-046-2) (КС-330) | шт | 0 | 0
2.16 | 25.2.01.06-0094 | Зажим стыковой цанговый (КС-085) | шт | 0 | 0
2.17 | 25.2.01.11-0005 | Коуш для медных проводов (КС-063) | 100 шт | 0 | 0
2.18 | 25.2.01.11-0006 | Коуш полимерный | 1000 шт | 0 | 0
2.19 | 25.2.01.16-0001 | Седло двойное под пестик 011 | шт | 0 | 0
2.20 | 25.2.01.16-0007 | Седло одинарное под серьгу 008 | шт | 0 | 0
2.21 | 25.2.01.21-0041 | Замки для закрепления пестика в шапках изоляторов, коушей, седел, однолапчатых и двухлапчатых ушков | 100 шт | 0 | 0
2.22 | 999-9950 | Вспомогательные ненормируемые ресурсы (2% от Оплаты труда рабочих) | руб | 0 | 0
3 | ФЕР46-09-005-01 | Разборка монолитных железобетонных конструкций гидромолотом на базе экскаватора 1. Разборка железобетонных конструкций. 2. Перемещение разобранного железобетона в отвал. 3. Резка арматуры. | м3 |  |  | 3,16
3.23 | 1-3-0 | Затраты труда рабочих (ср 3) | чел.-ч | 1,0465 | 1,15 | 3,30694
3.24 | 2 | Затраты труда машинистов | чел.-ч | 2,415 | 1,15 | 7,6314
3.25 | 91.01.05-086 | Экскаваторы одноковшовые дизельные на гусеничном ходу, емкость ковша 0,65 м3 | маш.час | 0,6325 | 1,15 | 1,9987
3.26 | 91.02.03-001 | Гидромолоты на базе экскаватора | маш.час | 1,7825 | 1,15 | 5,6327
3.27 | 91.17.04-042 | Аппараты для газовой сварки и резки | маш.час | 0,529 | 1,15 | 1,67164
3.28 | 01.3.02.03-0001 | Ацетилен газообразный технический | м3 | 0,31 |  | 0,9796
3.29 | 01.3.02.08-0001 | Кислород газообразный технический | м3 | 1,46 |  | 4,6136
4 | ФССЦпг-01-01-01-041 | Погрузка при автомобильных перевозках мусора строительного с погрузкой вручную | 1 т груза |  |  | 7,9
5 | Цена поставщика ООО "Террус" | Перевозка и утилизация отходов 4-5 класса опасности | м3 |  |  | 3,16
Раздел 2. Строительные работы
Установка фундаментов, опор
6 | ФЕР33-05-002-04 | Бурение котлованов при установке опор контактной сети: в группе грунта 2 при глубине бурения 3 м 1. Бурение котлована. 2. Очистка бура и откидывание грунта от бровки котлована. | опора |  |  | 5
6.30 | 1-3-0 | Затраты труда рабочих (средний разряд работы 3,0) | чел.-ч | 0,88 |  | 4,4
6.31 | 2 | Затраты труда машинистов | чел.-ч | 0,96 |  | 4,8
6.32 | 91.04.01-031 | Машины бурильно-крановые на автомобиле, глубина бурения 3,5 м | маш.час | 0,96 |  | 4,8
62 | ФЕР28-02-023-04 | Установка анкеров железобетонных: закапываемых "с поля" /применит. ТСА-4,5-120 1. Разработка котлованов на полную глубину. 2. Очистка анкеров. 3. Установка анкеров. 4. Засыпка пазух котлованов с послойным трамбованием. 5. Установка металлических оттяжек. | шт |  |  | 5
62.33 | 1-2-9 | Затраты труда рабочих (средний разряд работы 2,9) | чел.-ч | 23,805 | 1,3225 | 119,025
62.34 | 2 | Затраты труда машинистов | чел.-ч | 7,316875 | 1,4375 | 36,584375
62.35 | 91.01.01-035 | Бульдозеры, мощность 79 кВт (108 л.с.) | маш.час | 0,905625 | 1,4375 | 4,528125
62.36 | 91.05.05-015 | Краны на автомобильном ходу, грузоподъемность 16 т | маш.час | 1,265 | 1,4375 | 6,325
62.37 | 91.09.11-021 | Машины для рытья котлованов под опоры контактной сети при работе "с поля" | маш.час | 0,733125 | 1,4375 | 3,665625
62.38 | 91.15.01-001 | Прицепы тракторные 2 т | маш.час | 3,68 | 1,4375 | 18,4
62.39 | 91.15.02-024 | Тракторы на гусеничном ходу, мощность 79 кВт (108 л.с.) | маш.час | 3,68 | 1,4375 | 18,4
62.40 | 11.1.03.01-0078 | Бруски обрезные, хвойных пород, длина 4-6,5 м, ширина 75-150 мм, толщина 40-75 мм, сорт II | м3 | 0,005 |  | 0,025
63 | https://опора-лэп.рф/price-opori-ks-zhd-fundament/2/obj/15/ | ТСА-5-120 | шт |  |  | 2
10 | Счет на оплату №УТ-9976 от 27.11.2023г., ООО "Монолит-сервис",(п.3) | Соединительные элементы ССА с ТСА компл-т для болтов Ф36мм, Ф42мм (РД 4182и) | шт |  |  | 2
65 | https://опора-лэп.рф/price-opori-ks-zhd-fundament/2/obj/15/ | ТСА-5-150 | шт |  |  | 3
14 | Счет на оплату №УТ-9976 от 27.11.2023г., ООО "Монолит-сервис",(п.3) | Соединительные элементы ССА с ТСА компл-т для болтов Ф36мм, Ф42мм (РД 4182и) | шт |  |  | 3
15 | ФЕР28-02-013-06 | Установка опор металлических: "с поля" массой свыше 0,6 до 1 т/применит. МШП1-12-150 1. Очистка неустановленных опор. 2. Установка опор на готовые фундаменты с регулировкой положения. 3. Устройство бетонных оголовков. 4. Нумерация опор. | шт |  |  | 1
15.41 | 1-3-2 | Затраты труда рабочих (ср 3,2) | чел.-ч | 31,07875 | 1,3225 | 31,07875
15.42 | 2 | Затраты труда машинистов | чел.-ч | 5,3475 | 1,4375 | 5,3475
15.43 | 91.05.06-012 | Краны на гусеничном ходу, грузоподъемность до 16 т | маш.час | 1,106875 | 1,4375 | 1,106875
15.44 | 91.05.07-002 | Краны на железнодорожном ходу, грузоподъемность 16 т | маш.час | 0,1725 | 1,4375 | 0,1725
15.45 | 91.14.02-001 | Автомобили бортовые, грузоподъемность до 5 т | маш.час | 0,08625 | 1,4375 | 0,08625
15.46 | 91.14.03-001 | Автомобили-самосвалы, грузоподъемность до 7 т | маш.час | 0,790625 | 1,4375 | 0,790625
15.47 | 91.15.01-001 | Прицепы тракторные 2 т | маш.час | 6,18125 | 1,4375 | 6,18125
15.48 | 91.15.02-024 | Тракторы на гусеничном ходу, мощность 79 кВт (108 л.с.) | маш.час | 3,01875 | 1,4375 | 3,01875
15.49 | 01.7.15.03-0042 | Болты с гайками и шайбами строительные | кг | 6,4 |  | 6,4
15.50 | 01.7.15.06-0111 | Гвозди строительные | т | 0,0004 |  | 0,0004
15.51 | 04.1.02.05-0006 | Смеси бетонные тяжелого бетона (БСТ), класс В15 (М200) | м3 | 0,362 |  | 0,362
15.52 | 11.1.03.01-0078 | Бруски обрезные, хвойных пород, длина 4-6,5 м, ширина 75-150 мм, толщина 40-75 мм, сорт II | м3 | 0,01 |  | 0,01
15.53 | 11.1.03.05-0081 | Доска необрезная, хвойных пород, длина 4-6,5 м, все ширины, толщина 32-40 мм, сорт III | м3 | 0,13 |  | 0,13
15.54 | 20.2.02.01-0019 | Втулки изолирующие | 1000 шт | 0,004 |  | 0,004
15.55 | 25.1.03.06-0022 | Шайбы пружинные путевые, диаметр 24 мм | т | 0,0039 |  | 0,0039
16 | КП № 1597 от 29.11.2023г. ООО "МСТ", (п.1) | Стойка МШП1-12-150 | шт |  |  | 1
17 | ФЕР28-02-013-05 | Установка опор металлических: "с поля" массой до 0,6 т/ применит. МШП1-10-100 1. Очистка неустановленных опор. 2. Установка опор на готовые фундаменты с регулировкой положения. 3. Устройство бетонных оголовков. 4. Нумерация опор. | шт |  |  | 4
17.56 | 1-3-3 | Затраты труда рабочих (ср 3,3) | чел.-ч | 26,45 | 1,3225 | 105,8
17.57 | 2 | Затраты труда машинистов | чел.-ч | 5,3475 | 1,4375 | 21,39
17.58 | 91.05.06-012 | Краны на гусеничном ходу, грузоподъемность до 16 т | маш.час | 1,106875 | 1,4375 | 4,4275
17.59 | 91.05.07-002 | Краны на железнодорожном ходу, грузоподъемность 16 т | маш.час | 0,1725 | 1,4375 | 0,69
17.60 | 91.14.02-001 | Автомобили бортовые, грузоподъемность до 5 т | маш.час | 0,08625 | 1,4375 | 0,345
17.61 | 91.14.03-001 | Автомобили-самосвалы, грузоподъемность до 7 т | маш.час | 0,790625 | 1,4375 | 3,1625
17.62 | 91.15.01-001 | Прицепы тракторные 2 т | маш.час | 6,18125 | 1,4375 | 24,725
17.63 | 91.15.02-024 | Тракторы на гусеничном ходу, мощность 79 кВт (108 л.с.) | маш.час | 3,01875 | 1,4375 | 12,075
17.64 | 01.7.15.03-0042 | Болты с гайками и шайбами строительные | кг | 3,2 |  | 12,8
17.65 | 01.7.15.06-0111 | Гвозди строительные | т | 0,00015 |  | 0,0006
17.66 | 04.1.02.05-0006 | Смеси бетонные тяжелого бетона (БСТ), класс В15 (М200) | м3 | 0,231 |  | 0,924
17.67 | 11.1.03.01-0084 | Бруски обрезные, хвойных пород, длина 4-6,5 м, ширина 75-150 мм, толщина 100, 125 мм, сорт IV | м3 | 0,004 |  | 0,016
17.68 | 11.1.03.05-0081 | Доска необрезная, хвойных пород, длина 4-6,5 м, все ширины, толщина 32-40 мм, сорт III | м3 | 0,05 |  | 0,2
17.69 | 20.2.02.01-0021 | Втулки изолирующие текстолитовые | 1000 шт | 0,004 |  | 0,016
17.70 | 25.1.03.06-0022 | Шайбы пружинные путевые, диаметр 24 мм | т | 0,002 |  | 0,008
67 | https://опора-лэп.рф/price-opori-ks-zhd/ | Стойка МШП1-12-150 | шт |  |  | 4
20 | ФССЦ-25.1.06.03-0021 | Знак путевой и сигнальный | 100 шт |  |  | 0,1
Раздел 3. Монтажные работы
Монтаж контактной сети
21 | ФЕР07-01-060-01 | Укладка резиновых прокладок толщиной: 30 мм/применит. Установка изоляции(пластина изолирующая) 1. Укладка резиновых прокладок. | 100 м2 |  |  | 0,018
21.71 | 1-2-4 | Затраты труда рабочих (ср 2,4) | чел.-ч | 23,805 | 1,3225 | 0,42849
21.72 | 2 | Затраты труда машинистов | чел.-ч | 1,538125 | 1,4375 | 0,0276863
21.73 | 91.14.02-001 | Автомобили бортовые, грузоподъемность до 5 т | маш.час | 1,538125 | 1,4375 | 0,0276863
21.74 | 01.7.19.04-0031 | Прокладки резиновые (пластина техническая прессованная) | кг | 2620 |  | 47,16
22 | ФЕР28-02-004-01 | Устройство изоляции опор железобетонных от металлических частей контактной сети/применит.Установка изоляции (втулок) 1. Устройство изоляции при установке хомутов крепления оттяжек к анкерным опорам, оголовников поперечин жестких или консолей. | шт |  |  | 40
22.75 | 1-3-1 | Затраты труда рабочих (средний разряд работы 3,1) | чел.-ч | 1,811825 | 1,3225 | 72,473
22.76 | 01.7.06.03-0024 | Лента полиэтиленовая с липким слоем, толщина 0,1 мм | кг | 1,5 |  | 60
68 | ФССЦ-01.7.06.03-0024 | Лента полиэтиленовая с липким слоем, толщина 0,1 мм | кг |  |  | -60
23 | ФССЦ-20.2.02.01-0002 | Втулки изолирующие полиэтиленовые/применит. верхняя и нижняя | шт |  |  | 40
24 | ФССЦ-20.2.02.04-0002 | Колпачки изолирующие | 100 шт |  |  | 0,2
25 | ФЕР28-02-022-03 | Установка консолей "с пути": неизолированных массой свыше 150 кг/применит.Установка консолей ЦД-VII 1. Сборка и армирование консолей с изоляторами. 2. Установка и крепление консолей с регулировкой положения. | шт |  |  | 1
25.77 | 1-3-3 | Затраты труда рабочих (ср 3,3) | чел.-ч | 14,41525 | 1,3225 | 14,41525
25.78 | 2 | Затраты труда машинистов | чел.-ч | 3,320625 | 1,4375 | 3,320625
25.79 | 91.09.03-035 | Платформы широкой колеи 71 т | маш.час | 1,2075 | 1,4375 | 1,2075
25.80 | 91.09.04-002 | Дрезины широкой колеи с краном 3,5 т | маш.час | 1,2075 | 1,4375 | 1,2075
25.81 | 91.09.06-004 | Машины для монтажа контактной сети при работе "с поля" | маш.час | 0,54625 | 1,4375 | 0,54625
25.82 | 91.09.06-005 | Машины для монтажа контактной сети при работе "с пути" | маш.час | 0,359375 | 1,4375 | 0,359375
https://www.zetakontakt.ru/catalog/konsoli/dvuhputnye-konsoli/dvuhputnaya-konsol-tipa-dts-vii-s-dvumya-fixatornymi-stoykami-s-uzlami-krepleniya-na-metallicheskih-oporah.html
26 | ФССЦ-25.2.02.03-0004 | Консоли неизолированные прямые: инвентарные оцинкованные, массой свыше 56 кг/ применит. ЦД-VII | т |  |  | 0,586
27 | ФЕР28-02-022-01 | Установка консолей "с пути": неизолированных массой до 75 кг/применит. Установка консолей ЦНР1 1. Сборка и армирование консолей с изоляторами. 2. Установка и крепление консолей с регулировкой положения. | шт |  |  | 4
27.83 | 1-3-3 | Затраты труда рабочих (ср 3,3) | чел.-ч | 7,2473 | 1,3225 | 28,9892
27.84 | 2 | Затраты труда машинистов | чел.-ч | 2,084375 | 1,4375 | 8,3375
27.85 | 91.09.03-035 | Платформы широкой колеи 71 т | маш.час | 0,77625 | 1,4375 | 3,105
27.86 | 91.09.04-002 | Дрезины широкой колеи с краном 3,5 т | маш.час | 0,77625 | 1,4375 | 3,105
27.87 | 91.09.06-004 | Машины для монтажа контактной сети при работе "с поля" | маш.час | 0,31625 | 1,4375 | 1,265
27.88 | 91.09.06-005 | Машины для монтажа контактной сети при работе "с пути" | маш.час | 0,215625 | 1,4375 | 0,8625
28 | ФССЦ-25.2.02.03-0004 | Консоли неизолированные прямые: инвентарные оцинкованные, массой свыше 56 кг/ применит. НР-1 | т |  |  | 0,3
29 | ФЕРм20-02-022-01 | Установка на опорах: хомутов 1. Разметка положения уровня головки рельсов (УГР) на опорах, замер расстояния от УГР до места крепления конструкций, установка их на опорах. | шт |  |  | 10
29.89 | 1-4-5 | Затраты труда рабочих (ср 4,5) | чел.-ч | 1,495 | 1,15 | 14,95
29.90 | 2 | Затраты труда машинистов | чел.-ч | 0,736 | 1,15 | 7,36
29.91 | 91.09.01-011 | Автомотрисы для работы на контактной сети, мощность 243 кВт (330 л.с.) | маш.час | 0,368 | 1,15 | 3,68
29.92 | 91.09.03-035 | Платформы широкой колеи 71 т | маш.час | 0,368 | 1,15 | 3,68
29.93 | 999-9950 | Вспомогательные ненормируемые ресурсы (2% от Оплаты труда рабочих) | руб | 0,27 |  | 2,7
30 | ФССЦ-27.2.01.08-0027 | Хомут крепления нижнего фиксирующего троса, оцинкованный | шт |  |  | 10
69 | ФЕРм20-02-002-23 | Подвеска с трубчатыми фиксаторами: цепная полукомпенсированная с одиночным контактным проводом с применением оцинкованных деталей и изделий контактной сети 1. Установка фиксаторных кронштейнов или ушек, армирование фиксаторов изоляторами, монтаж фиксаторов, регулировка подвесок. 2. Монтаж и изготовление поперечных электрических соединителей, фиксация гирлянд изоляторов на кривых участках пути. 3. Монтаж узлов крепления поддерживающих и страхующих струн к трубчатым фиксаторам. 4. Монтаж и изготовление средней анкеровки контактного провода. | км |  |  | 0,32
69.94 | 1-4-0 | Затраты труда рабочих (средний разряд работы 4,0) | чел.-ч | 218,5 | 1,15 | 69,92
69.95 | 2 | Затраты труда машинистов | чел.-ч | 41,032 | 1,15 | 13,13024
69.96 | 91.09.01-011 | Автомотрисы для работы на контактной сети, мощность 243 кВт (330 л.с.) | маш.час | 20,516 | 1,15 | 6,56512
69.97 | 91.09.14-001 | Вышки съемные монтажные | маш.час | 9,016 | 1,15 | 2,88512
69.98 | 20.1.02.14-0002 | Серьга Ср-4,5 075 | шт | 10,3 |  | 3,296
69.99 | 20.1.02.21-0061 | Узел крепления поддерживающих струн к фиксаторам, УКС 01929 | компл | 18 |  | 5,76
69.100 | 20.1.02.21-0063 | Узел крепления страхующей струны, УКС 01932 | компл | 10 |  | 3,2
69.101 | 20.1.02.21-0072 | Узел крепления фиксатора оцинкованный | шт | 28,84 |  | 9,2288
69.102 | 20.1.02.23-0071 | Оконцеватель медных проводов (гильза 70-13) | шт | 22,66 |  | 7,2512
69.103 | 25.2.01.06-0002 | Зажим клиновой для серьги с клином (КС-035) | шт | 2,06 |  | 0,6592
69.104 | 25.2.01.06-0012 | Зажим питающий (КС-053-3) | шт | 20,6 |  | 6,592
69.105 | 25.2.01.06-0018 | Зажим питающий переходной (КС-069-1) | шт | 12,36 |  | 3,9552
69.106 | 25.2.01.06-0033 | Зажим рессорного троса и косой струны (КС-048-3) (КС-327) | шт | 4,12 |  | 1,3184
69.107 | 25.2.01.06-0043 | Зажим с ушком тип 3У (КС-040) | шт | 2,06 |  | 0,6592
69.108 | 25.2.01.06-0051 | Зажим соединительный (КС-054) | шт | 22,66 |  | 7,2512
69.109 | 25.2.01.06-0053 | Зажим соединительный (КС-054-2) | шт | 4,12 |  | 1,3184
69.110 | 25.2.01.06-0071 | Зажим средней анкеровки (КС-051-1) (КС-322) | шт | 1,03 |  | 0,3296
69.111 | 25.2.01.06-0081 | Зажим струновой (КС-046-2) (КС-330) | шт | 128,75 |  | 41,2
69.112 | 25.2.01.11-0005 | Коуш для медных проводов (КС-063) | 100 шт | 0,4944 |  | 0,158208
69.113 | 25.2.01.11-0006 | Коуш полимерный | 1000 шт | 0,129 |  | 0,04128
69.114 | 25.2.01.17-0005 | Ушко однолапчатое 012 | шт | 10,3 |  | 3,296
69.115 | 25.2.01.18-0038 | Фиксатор сочлененный обратный без ветровой струны с удлиненной стойкой для одного контактного провода (КС-160.4) ФО-3у-3,0 А | шт | 4 |  | 1,28
69.116 | 25.2.01.18-0039 | Фиксатор сочлененный обратный без ветровой струны со стойкой нормальной длины для одного контактного провода (КС-160.4) ФО-3-3,0 А | шт | 7 |  | 2,24
69.117 | 25.2.01.18-0041 | Фиксатор сочлененный прямой без ветровой струны с удлиненной стойкой для одного контактного провода (КС-160.4) ФП-1у-3,0 А | шт | 2 |  | 0,64
69.118 | 25.2.01.18-0042 | Фиксатор сочлененный прямой без ветровой струны со стойкой нормальной длины для одного контактного провода (КС-160.4) ФП-1-3,0 А | шт | 5 |  | 1,6
69.119 | 25.2.01.21-0041 | Замки для закрепления пестика в шапках изоляторов, коушей, седел, однолапчатых и двухлапчатых ушков | 100 шт | 0,103 |  | 0,03296
69.120 | 999-9950 | Вспомогательные ненормируемые ресурсы (2% от Оплаты труда рабочих) | руб | 36,56 |  | 11,6992
80 | ФЕРм20-02-002-25 | При подвеске с двойным контактным проводом добавлять к расценкам 20-02-002-23 и 20-02-002-24 1. Установка фиксаторных кронштейнов или ушек, армирование фиксаторов изоляторами, монтаж фиксаторов, регулировка подвесок. 2. Монтаж и изготовление поперечных электрических соединителей, фиксация гирлянд изоляторов на кривых участках пути. 3. Монтаж и изготовление средней анкеровки контактного провода. | км |  |  | 0,32
80.121 | 1-4-2 | Затраты труда рабочих (средний разряд работы 4,2) | чел.-ч | 71,99 | 1,15 | 23,0368
80.122 | 2 | Затраты труда машинистов | чел.-ч | 12,213 | 1,15 | 3,90816
80.123 | 91.09.01-011 | Автомотрисы для работы на контактной сети, мощность 243 кВт (330 л.с.) | маш.час | 6,1065 | 1,15 | 1,95408
80.124 | 91.09.14-001 | Вышки съемные монтажные | маш.час | 3,9675 | 1,15 | 1,2696
80.125 | 25.2.01.06-0012 | Зажим питающий (КС-053-3) | шт | 20,6 |  | 6,592
80.126 | 25.2.01.06-0033 | Зажим рессорного троса и косой струны (КС-048-3) (КС-327) | шт | 2,06 |  | 0,6592
80.127 | 25.2.01.06-0071 | Зажим средней анкеровки (КС-051-1) (КС-322) | шт | 2,06 |  | 0,6592
80.128 | 25.2.01.06-0081 | Зажим струновой (КС-046-2) (КС-330) | шт | 128,75 |  | 41,2
80.129 | 25.2.01.11-0005 | Коуш для медных проводов (КС-063) | 100 шт | 0,4944 |  | 0,158208
80.130 | 25.2.01.11-0006 | Коуш полимерный | 1000 шт | 0,129 |  | 0,04128
80.131 | 25.2.01.18-0031 | Фиксатор дополнительный с фиксирующим зажимом с держателем нормальной длины | шт | 18 |  | 5,76
80.132 | 999-9950 | Вспомогательные ненормируемые ресурсы (2% от Оплаты труда рабочих) | руб | 12,42 |  | 3,9744
56 | Счет №БВЦ-ИВИ-160746 от 24.11.2023г.,ООО "БВБ-Альянс-Центр", (п.1) | Изолятор ПСПКр-120-3/06-П ГП | шт |  |  | 5
57 | Счет №БВЦ-ИВИ-160746 от 24.11.2023г.,ООО "БВБ-Альянс-Центр", (п.2) | Изолятор фиксаторный стержневой полимерный ребристый птицезащищенный ФСПКр-120-3/0,6-П | шт |  |  | 5
61 | ФССЦ-22.2.01.06-0009 | Изолятор такелажный ИТО-3У1 | 100 шт |  |  | 0,1
34 | ФЕРм20-02-001-01 | Раскатка несущего троса "поверху" 1. Завеска монтажных роликов на консоли, фиксация положения консолей, перевод несущего троса из монтажных роликов на консоли. 2. Регулировка положения консолей в плане, изготовление звеньевых струн с применением коушей. 3. Установка на несущий трос звеньевых и медных токопроводящих струн. 4. Раскатка проводов (тросов) "поверху" и их стыкование. | км |  |  | 0,32
34.133 | 1-3-4 | Затраты труда рабочих (ср 3,4) | чел.-ч | 110,285 | 1,15 | 35,2912
34.134 | 2 | Затраты труда машинистов | чел.-ч | 9,338 | 1,15 | 2,98816
34.135 | 91.09.01-011 | Автомотрисы для работы на контактной сети, мощность 243 кВт (330 л.с.) | маш.час | 4,669 | 1,15 | 1,49408
34.136 | 91.09.03-035 | Платформы широкой колеи 71 т | маш.час | 2,024 | 1,15 | 0,64768
34.137 | 91.09.14-001 | Вышки съемные монтажные | маш.час | 0,207 | 1,15 | 0,06624
34.138 | 08.3.03.05-0018 | Проволока стальная низкоуглеродистая разного назначения оцинкованная, диаметр 4,0 мм | кг | 11 |  | 3,52
34.139 | 25.2.01.06-0081 | Зажим струновой (КС-046-2) (КС-330) | шт | 180 |  | 57,6
34.140 | 25.2.01.06-0094 | Зажим стыковой цанговый (КС-085) | шт | 1,03 |  | 0,3296
34.141 | 25.2.01.11-0005 | Коуш для медных проводов (КС-063) | 100 шт | 9 |  | 2,88
34.142 | 25.2.01.11-0006 | Коуш полимерный | 1000 шт | 0,18 |  | 0,0576
34.143 | 25.2.01.16-0001 | Седло двойное под пестик 011 | шт | 1,03 |  | 0,3296
34.144 | 25.2.01.16-0007 | Седло одинарное под серьгу 008 | шт | 19,57 |  | 6,2624
34.145 | 25.2.01.21-0041 | Замки для закрепления пестика в шапках изоляторов, коушей, седел, однолапчатых и двухлапчатых ушков | 100 шт | 0,21 |  | 0,0672
34.146 | 999-9950 | Вспомогательные ненормируемые ресурсы (2% от Оплаты труда рабочих) | руб | 17,2 |  | 5,504
35 | ФССЦ-08.3.03.05-0018 | Проволока стальная низкоуглеродистая разного назначения оцинкованная, диаметр 4,0 мм | кг |  |  | -3,52
70 | https://k-ps.ru/agg/product/provoda-neizolirovannyie/dlya-vozdushnyix-linij-elektroperedach/m/33969/798/ | Провод М-120 (326м) | кг |  |  | 345
75 | ФССЦ-08.3.03.02-1006 | Проволока биметаллическая сталемедная БСМ1, диаметр 4,00 и 6,00 мм | т |  |  | 0,04
38 | ФЕРм20-03-016-02 | Заземление проводов контактной подвески и дополнительных проводов на время производства работ: при раскатке новых проводов 1. Установка и снятие заземляющих штанг на провода контактной подвески. 2. Установка и снятие заземляющих штанг на дополнительные провода. 3. Установка и снятие заземляющих штанг с раскатываемых новых проводов. | км |  |  | 0,32
38.147 | 1-3-0 | Затраты труда рабочих (средний разряд работы 3,0) | чел.-ч | 20,1365 | 1,15 | 6,44368
38.148 | 2 | Затраты труда машинистов | чел.-ч | 3,45 | 1,15 | 1,104
38.149 | 91.09.01-011 | Автомотрисы для работы на контактной сети, мощность 243 кВт (330 л.с.) | маш.час | 1,725 | 1,15 | 0,552
38.150 | 999-9950 | Вспомогательные ненормируемые ресурсы (2% от Оплаты труда рабочих) | руб | 2,99 |  | 0,9568
39 | https://tpk-parma.ru/katalog/m-95/?МК&yclid=9616219112650309631 | Провод М-95 (15м) | м |  |  | 15
40 | ФЕРм20-02-001-03 | Раскатка одиночного контактного провода/применит. двойного контактного провода 1. Раскатка проводов (тросов) "поверху" и их стыкование. 2. Временная фиксация контактных проводов на кривых участках пути. | км |  |  | 0,32
40.151 | 1-3-4 | Затраты труда рабочих (ср 3,4) | чел.-ч | 18,975 | 1,15 | 6,072
40.152 | 2 | Затраты труда машинистов | чел.-ч | 2,875 | 1,15 | 0,92
40.153 | 91.09.01-011 | Автомотрисы для работы на контактной сети, мощность 243 кВт (330 л.с.) | маш.час | 1,4375 | 1,15 | 0,46
40.154 | 91.09.03-035 | Платформы широкой колеи 71 т | маш.час | 1,4375 | 1,15 | 0,46
40.155 | 91.09.14-001 | Вышки съемные монтажные | маш.час | 0,575 | 1,15 | 0,184
40.156 | 08.3.03.05-0018 | Проволока стальная низкоуглеродистая разного назначения оцинкованная, диаметр 4,0 мм | кг | 4 |  | 1,28
40.157 | 25.2.01.06-0091 | Зажим стыковой (КС-059-6) (КС-321-1) | шт | 1,03 |  | 0,3296
40.158 | 999-9950 | Вспомогательные ненормируемые ресурсы (2% от Оплаты труда рабочих) | руб | 2,96 |  | 0,9472
77 | ФЕРм20-02-001-04 | При раскатке двойного контактного провода добавлять к расценке 20-02-001-03 1. Раскатка проводов (тросов) "поверху" и их стыкование. 2. Временная фиксация контактных проводов на кривых участках пути. | км |  |  | 0,32
77.159 | 1-3-2 | Затраты труда рабочих (средний разряд работы 3,2) | чел.-ч | 10,5455 | 1,15 | 3,37456
77.160 | 2 | Затраты труда машинистов | чел.-ч | 2,231 | 1,15 | 0,71392
77.161 | 91.09.01-011 | Автомотрисы для работы на контактной сети, мощность 243 кВт (330 л.с.) | маш.час | 1,1155 | 1,15 | 0,35696
77.162 | 91.09.03-035 | Платформы широкой колеи 71 т | маш.час | 1,1155 | 1,15 | 0,35696
77.163 | 08.3.03.05-0018 | Проволока стальная низкоуглеродистая разного назначения оцинкованная, диаметр 4,0 мм | кг | 4 |  | 1,28
77.164 | 25.2.01.06-0091 | Зажим стыковой (КС-059-6) (КС-321-1) | шт | 1,03 |  | 0,3296
77.165 | 999-9950 | Вспомогательные ненормируемые ресурсы (2% от Оплаты труда рабочих) | руб | 1,6 |  | 0,512
41 | ФССЦ-08.3.03.05-0018 | Проволока стальная низкоуглеродистая разного назначения оцинкованная, диаметр 4,0 мм | кг |  |  | -1,28
72 | https://kabel-s.ru/catalog/mf/mf-100/ | Провод контактной сети МФ-100 (652м) | м |  |  | 652
74 | ФССЦ-08.3.03.02-1006 | Проволока биметаллическая сталемедная БСМ1, диаметр 4,00 и 6,00 мм | т |  |  | 0,02
45 | ФЕРм20-02-003-05 | Анкеровка односторонняя несущего троса или контактного провода с применением оцинкованных изделий: жесткая 1. Предварительная вытяжка и временная анкеровка раскатанного несущего троса или контактного провода. 2. Монтаж жестких анкеровок несущего троса или контактного провода. | шт |  |  | 1
45.166 | 1-5-0 | Затраты труда рабочих (средний разряд работы 5,0) | чел.-ч | 9,0735 | 1,15 | 9,0735
45.167 | 2 | Затраты труда машинистов | чел.-ч | 2,875 | 1,15 | 2,875
45.168 | 91.09.01-011 | Автомотрисы для работы на контактной сети, мощность 243 кВт (330 л.с.) | маш.час | 1,4375 | 1,15 | 1,4375
45.169 | 20.1.02.14-0002 | Серьга Ср-4,5 075 | шт | 1,03 |  | 1,03
45.170 | 20.1.02.15-0015 | Соединитель медных проводов (СОМ) 062-1 | шт | 0,51 |  | 0,51
45.171 | 20.1.02.22-0003 | Ушко двухлапчатое У2-12-16 | шт | 1,03 |  | 1,03
45.172 | 20.1.02.22-0006 | Ушко однолапчатое У1-12-16 | шт | 1,03 |  | 1,03
45.173 | 25.2.01.06-0002 | Зажим клиновой для серьги с клином (КС-035) | шт | 1,65 |  | 1,65
45.174 | 25.2.01.06-0003 | Зажим концевой цанговый (КС-086) | шт | 0,76 |  | 0,76
45.175 | 25.2.01.11-0002 | Коуш вилочный под серьгу 006 | шт | 0,51 |  | 0,51
45.176 | 25.2.01.20-0005 | Штанга пестик-двойное ушко (КС-175), оцинкованная, длина 1000 мм | шт | 1,03 |  | 1,03
45.177 | 25.2.01.21-0041 | Замки для закрепления пестика в шапках изоляторов, коушей, седел, однолапчатых и двухлапчатых ушков | 100 шт | 0,0206 |  | 0,0206
45.178 | 25.2.01.21-0061 | Планка соединительная 082 | шт | 0,52 |  | 0,52
45.179 | 999-9950 | Вспомогательные ненормируемые ресурсы (2% от Оплаты труда рабочих) | руб | 1,75 |  | 1,75
59 | Счет №БВЦ-ИВИ-160746 от 24.11.2023г.,ООО "БВБ-Альянс-Центр", (п.3) | Изолятор НСПК-120-3/0,8-Д | шт |  |  | 4
46 | ФЕРм20-02-003-06 | Анкеровка односторонняя несущего троса или контактного провода с применением оцинкованных изделий: компенсированная 1. Предварительная вытяжка и временная анкеровка раскатанного несущего троса или контактного провода. 2. Монтаж компесированной анкеровки несущего троса или контактного провода. | шт |  |  | 1
46.180 | 1-4-9 | Затраты труда рабочих (средний разряд работы 4,9) | чел.-ч | 10,7525 | 1,15 | 10,7525
46.181 | 2 | Затраты труда машинистов | чел.-ч | 3,404 | 1,15 | 3,404
46.182 | 91.09.01-011 | Автомотрисы для работы на контактной сети, мощность 243 кВт (330 л.с.) | маш.час | 1,702 | 1,15 | 1,702
46.183 | 20.1.02.14-0002 | Серьга Ср-4,5 075 | шт | 1,03 |  | 1,03
46.184 | 20.1.02.15-0015 | Соединитель медных проводов (СОМ) 062-1 | шт | 0,26 |  | 0,26
46.185 | 20.1.02.20-0022 | Узел анкеровки троса ЛЭЗ.41.0122 оцинкованный | шт | 2,06 |  | 2,06
46.186 | 20.1.02.22-0003 | Ушко двухлапчатое У2-12-16 | шт | 1,03 |  | 1,03
46.187 | 25.2.01.06-0002 | Зажим клиновой для серьги с клином (КС-035) | шт | 4,64 |  | 4,64
46.188 | 25.2.01.06-0003 | Зажим концевой цанговый (КС-086) | шт | 1,03 |  | 1,03
46.189 | 25.2.01.06-0011 | Зажим питающий (КС-053-1) (КС-323) | шт | 1,03 |  | 1,03
46.190 | 25.2.01.06-0032 | Зажим плашечный для заземляющего провода (КС-066-2) | шт | 4,12 |  | 4,12
46.191 | 25.2.01.06-0052 | Зажим соединительный (КС-054-1) (КС-324) | шт | 1,03 |  | 1,03
46.192 | 25.2.01.10-0004 | Коромысло для двух контактных проводов 158 | шт | 0,26 |  | 0,26
46.193 | 25.2.01.11-0002 | Коуш вилочный под серьгу 006 | шт | 0,26 |  | 0,26
46.194 | 25.2.01.20-0010 | Штанга пестик-ушко (КС-1172), оцинкованная, длина 1000 мм | шт | 1,03 |  | 1,03
46.195 | 25.2.01.21-0041 | Замки для закрепления пестика в шапках изоляторов, коушей, седел, однолапчатых и двухлапчатых ушков | 100 шт | 0,0103 |  | 0,0103
46.196 | 25.2.01.21-0061 | Планка соединительная 082 | шт | 3,61 |  | 3,61
46.197 | 25.2.02.06-0002 | Ограничитель грузов, тип 2, оцинкованный | шт | 1,03 |  | 1,03
46.198 | 25.2.02.10-0004 | Штанга двойная для грузов, тип I, оцинкованная | шт | 1,03 |  | 1,03
46.199 | 999-9950 | Вспомогательные ненормируемые ресурсы (2% от Оплаты труда рабочих) | руб | 2,05 |  | 2,05
48 | Счет на оплату № 785 от 10.11.2023г.ООО "ГРАНТ ЖБИ" | Груз компенсаторный ЖБ К07-1004 | шт |  |  | 8
Раздел 4. Заземление
73 | ФЕРм20-02-023-05 | Заземление с применением горячей оцинковки деталей и изделий контактной сети с использованием узлов УКЗ: опоры металлической, одиночное 1. Монтаж узлов крепления заземления УКЗ с закреплением к подошве рельса и прокладкой заземляющего проводника к опоре в теле земляного полотна с рытьем и засыпкой траншеи. 2. Установка искрового промежутка. | шт |  |  | 5
73.200 | 1-3-6 | Затраты труда рабочих (средний разряд работы 3,6) | чел.-ч | 2,07 | 1,15 | 10,35
73.201 | 08.3.04.02-0082 | Круг стальной горячекатаный оцинкованный, диаметр 10-12 мм | т | 0,004 |  | 0,02
73.202 | 25.2.01.06-0032 | Зажим плашечный для заземляющего провода (КС-066-2) | шт | 2,06 |  | 10,3
73.203 | 25.2.01.21-0021 | Ввертыш заземления (КС-151) | шт | 1,03 |  | 5,15
73.204 | 999-9950 | Вспомогательные ненормируемые ресурсы (2% от Оплаты труда рабочих) | руб | 0,33 |  | 1,65
78 | ФССЦ-08.3.04.02-0082 | Круг стальной горячекатаный оцинкованный, диаметр 10-12 мм | т |  |  | -0,02
52 | Счет №75 от 10.11.2023г.ООО "УКС" | Узел крепления заземления УКСО5600-ОЗ (Р65; пост.ток; Lк=4,5М | шт |  |  | 5
76 | ФЕРм20-02-023-10 | Добавлять к расценкам 5-9 (для узлов крепления заземления УКЗ-1 при габарите опор свыше 3,5 м; для УКЗУ-свыше 4,5 м) 1. Изготовление полушпал, рытье траншей и укладка в них полушпал. 2. Монтаж прутка заземления с креплением к полушпале от опоры к заземляющему проводнику узлов УКЗ. | шт |  |  | 5
76.205 | 1-3-5 | Затраты труда рабочих (средний разряд работы 3,5) | чел.-ч | 0,4255 | 1,15 | 2,1275
76.206 | 08.3.04.02-0082 | Круг стальной горячекатаный оцинкованный, диаметр 10-12 мм | т | 0,001 |  | 0,005
76.207 | 25.1.01.04-0033 | Шпалы непропитанные для железных дорог, тип III | шт | 0,5 |  | 2,5
76.208 | 25.2.01.06-0032 | Зажим плашечный для заземляющего провода (КС-066-2) | шт | 1,03 |  | 5,15
76.209 | 999-9950 | Вспомогательные ненормируемые ресурсы (2% от Оплаты труда рабочих) | руб | 0,07 |  | 0,35
50 | Счет №75 от 10.11.2023г.ООО "УКС" | Кронштейн индивидуального заземления УКС 04911 | шт |  |  | 5
54 | Счет №673 от 08.11.2023г.ООО "Стройремонт" | Газоразрядный прибор защиты ГРПЗ-1У | шт |  |  | 5
СОСТАВИЛ: //
(должность, подпись, инициалы)
ПРОВЕРИЛ: //
(должность, подпись, инициалы)
Note on A3: Титул::<подпись 400 значение>, сертификат № <подпись 440 значение>
Note on A6: Титул::<подпись 240 значение>
Note on D6: Титул::<подпись 230 значение>
Note on B7: Normal::<подпись 240 атрибут 950 значение>
Note on D7: Normal::<подпись 230 атрибут 950 значение>
Note on A11: Титул::<Наименование стройки>
Note on A12: Титул::<Индекс/ЛН локальной сметы>
Note on A14: Титул::<Наименование локальной сметы>, <Наименование объекта>
Note on A15: Титул::<Основание>
Note on A17: Титул::<подпись 405 значение>
Note on A18: Титул::<подпись 410 значение>
Note on A23: РесСмета::<Номер позиции по смете><Порядковый номер ресурса>
Note on B23: РесСмета::<Обоснование (код) позиции> <Примечание> <Пункт ТЧ>
Note on C23: РесСмета::<Наименование (текстовая часть) расценки> <Формула расчета стоимости единицы> <Обоснование коэффициентов> <Состав работ по позиции>
Note on D23: РесСмета::<Ед. измерения по расценке>
Note on E23: РесСмета::<Норма расхода на единицу> <Формула расчета физ. объема>
Note on F23: РесСмета::<Результирующий к-т к ресурсу>
Note on G23: РесСмета::<Количество всего (физ. объем) по позиции>
Note on A297: Хвост::<подпись 300 атрибут 970 значение> /<подпись 300 значение>/
Note on A299: Хвост::<подпись 310 атрибут 970 значение> /<подпись 310 значение>/

## 1 вар, наш, на 10.166
СОГЛАСОВАНО: | [11 empty] | УТВЕРЖДАЮ:
"____" ________________ 2024 года
(наименование стройки)
ЛОКАЛЬНЫЙ СМЕТНЫЙ РАСЧЕТ № 01-01-02
(локальная смета)
|  |  | на Контактная сеть обкаточных путей., ЖД пути от испытательного центра до обкаточных путей с удлинением трансбордера, расположенные по адресу МО, г.о.Мытищи, ул. Колонцова 4 | [9 empty] | на Контактная сеть обкаточных путей., ЖД пути от испытательного центра до обкаточных путей с удлинением трансбордера, расположенные по адресу МО, г.о.Мытищи, ул. Колонцова 4
(наименование работ и затрат, наименование объекта)
Основание: ВР
|  |  | Сметная стоимость______________________________________________________________ | [5 empty] | ___________________________________10166,739 |  | тыс.руб.
|  |  | Средства на оплату труда______________________________________________________________ | [5 empty] | ___________________________________1074,51 |  | тыс.руб.
Составлен(а) в текущих (прогнозных) ценах по состоянию на 2 квартал 2023г.
№ п/п | Обоснование | Наименование | Ед. изм. | Кол. | Стоимость единицы, руб. |  |  |  | Общая стоимость, руб.
[5 empty] | Всего | В т. ч. |  |  | Всего | В т. ч.
[6 empty] | Осн.З/п | Эк.Маш | З/п Мех |  | Осн.З/п | Эк.Маш | З/п Мех
1 | 2 | 3 | 4 | 5 | 6 | 7 | 8 | 9 | 10 | 11 | 12 | 13
Раздел 1. Демонтажные работы | [13 empty] | Раздел 1. Демонтажные работы
1 | ФЕРм20-02-001-03 | Раскатка одиночного контактного провода/применит. Демонтаж контактного провода МФ-100 Состав работ: 1. Раскатка проводов (тросов) "поверху" и их стыкование. 2. Временная фиксация контактных проводов на кривых участках пути. | км | 0.64 | 241.88 | 51.06 | 190.82 | 10.83 | 3080.04 | 1463.11 | 1616.93 | 310.2
2 | ФЕРм20-02-001-01 | Раскатка несущего троса "поверху"/применит. Демонтаж несущего троса М-120 Состав работ: 1. Завеска монтажных роликов на консоли, фиксация положения консолей, перевод несущего троса из монтажных роликов на консоли. 2. Регулировка положения консолей в плане, изготовление звеньевых струн с применением коушей. 3. Установка на несущий трос звеньевых и медных токопроводящих струн. 4. Раскатка проводов (тросов) "поверху" и их стыкование. | км | 0.32 | 903.02 | 296.78 | 606.24 | 35.16 | 6820.25 | 4251.73 | 2568.52 | 503.7
3 | ФЕР33-05-003-03 | Демонтаж стальных опор контактной сети массой: до 1 т Состав работ: 1. Выемка опоры подъемным краном с перемещением на расстояние 3 м. | опора | 4 | 67.04 | 9.34 | 57.7 | 6.75 | 4728.4 | 1672.61 | 3055.79 | 1208.79
4 | ФЕР46-09-005-01 | Разборка монолитных железобетонных конструкций гидромолотом на базе экскаватора Состав работ: 1. Разборка железобетонных конструкций. 2. Перемещение разобранного железобетона в отвал. 3. Резка арматуры. | м3 | 3.16 | 1517.95 | 8.92 | 1488.01 | 37.85 | 64060.39 | 1262.51 | 62255.87 | 5354.27
5 | ФССЦпг-01-01-01-041 | Погрузка при автомобильных перевозках мусора строительного с погрузкой вручную | 1 т груза | 7.9 | 49.43 |  | 49.43 |  | 390.47 |  | 390.47
6 | Цена поставщика ООО "Террус" | Перевозка и утилизация отходов 4-5 класса опасности | м3 | 3.16 | 162.38 |  |  |  | 4187.07
Раздел 2. Строительные работы | [13 empty] | Раздел 2. Строительные работы
Установка фундаментов, опор | [14 empty] | Установка фундаментов, опор
7 | ФЕР33-05-002-04 | Бурение котлованов при установке опор контактной сети: в группе грунта 2 при глубине бурения 3 м Состав работ: 1. Бурение котлована. 2. Очистка бура и откидывание грунта от бровки котлована. | опора | 5 | 140.51 | 7.51 | 133 | 11.14 | 10485.71 | 1681.11 | 8804.6 | 2493.69
8 | ФЕР28-02-011-07 | Установка фундаментов блочных: "с поля" при массе опор свыше 0,6 до 0,8 т/применит. ТСА-4,5-120 Состав работ: 1. Разработка котлованов. 2. Устройство крепления котлованов и щебеночной подготовки. 3. Гидроизоляция и установка блоков фундаментов. 4. Засыпка пазух котлованов с послойным трамбованием грунта. | шт | 2 | 3161.75 | 1230.72 | 1438.08 | 213.38 | 156323.87 | 110198.53 | 38080.23 | 19106.27
Н | 02.2.05.04 | Щебень | м3 | 0,15 0,3 | 0 |  |  |  | 0
П,Н | 05.1.05.13 | Фундаменты железобетонные для опор контактной сети | шт | 0 0 | 0 |  |  |  | 0
9 | Цена Поставщика ООО "Генпоставка" | Щебень известняковый М600 фр. 20/40 | м3 | 0.3 | 329.11 |  |  |  | 805.67
10 | Счет на оплату №УТ-9976 от 27.11.2023г., ООО "Монолит-сервис",(п.2) | ТСА-4,5-4м-Э РД (ТСА-4,5-120) | шт | 2 | 6204.08 |  |  |  | 101250.52
11 | Счет на оплату №УТ-9976 от 27.11.2023г., ООО "Монолит-сервис",(п.3) | Соединительные элементы ССА с ТСА компл-т для болтов Ф36мм, Ф42мм (РД 4182и) | шт | 2 | 806.13 |  |  |  | 13156.02
12 | ФЕР28-02-011-08 | Установка фундаментов блочных: "с поля" при массе опор свыше 0,8 до 1 т/применит. ТСА-4,5-150 Состав работ: 1. Разработка котлованов. 2. Устройство крепления котлованов и щебеночной подготовки. 3. Гидроизоляция и установка блоков фундаментов. 4. Засыпка пазух котлованов с послойным трамбованием грунта. | шт | 3 | 3742.04 | 1538.25 | 1677.3 | 245.78 | 286113.44 | 206602.71 | 66622.5 | 33011.22
Н | 02.2.05.04 | Щебень | м3 | 0,15 0,45 | 0 |  |  |  | 0
П,Н | 05.1.05.13 | Фундаменты железобетонные для опор контактной сети | шт | 0 0 | 0 |  |  |  | 0
13 | Цена Поставщика ООО "Генпоставка" | Щебень известняковый М600 фр. 20/40 | м3 | 0.45 | 329.11 |  |  |  | 1208.5
14 | Счет на оплату №УТ-9976 от 27.11.2023г., ООО "Монолит-сервис",(п.1) | ТСА-4,5-5м-Э РД (ТСА-4,5-150) | шт | 3 | 6419.05 |  |  |  | 157138.23
15 | Счет на оплату №УТ-9976 от 27.11.2023г., ООО "Монолит-сервис",(п.3) | Соединительные элементы ССА с ТСА компл-т для болтов Ф36мм, Ф42мм (РД 4182и) | шт | 3 | 806.13 |  |  |  | 19734.03
16 | ФЕР28-02-013-06 | Установка опор металлических: "с поля" массой свыше 0,6 до 1 т/применит. МШП1-12-150 Состав работ: 1. Очистка неустановленных опор. 2. Установка опор на готовые фундаменты с регулировкой положения. 3. Устройство бетонных оголовков. 4. Нумерация опор. | шт | 1 | 1213.07 | 271.63 | 491.61 | 72.92 | 22340.33 | 12160.8 | 6508.92 | 3264.82
П,Н | 07.2.07.11 | Опоры стальные | т | 0 0 | 0 |  |  |  | 0
Н | 25.1.06.03 | Знаки путевые и сигнальные железных дорог | 100 шт | 0,02 0,02 | 0 |  |  |  | 0
17 | КП № 1597 от 29.11.2023г. ООО "МСТ", (п.1) | Стойка МШП1-12-150 | шт | 1 | 32139.43 |  |  |  | 262257.75
18 | ФЕР28-02-013-05 | Установка опор металлических: "с поля" массой до 0,6 т/ применит. МШП1-10-100 Состав работ: 1. Очистка неустановленных опор. 2. Установка опор на готовые фундаменты с регулировкой положения. 3. Устройство бетонных оголовков. 4. Нумерация опор. | шт | 4 | 977.63 | 234.35 | 491.61 | 72.92 | 76217.07 | 41966.86 | 26035.7 | 13059.3
П,Н | 07.2.07.11 | Опоры стальные | т | 0 0 | 0 |  |  |  | 0
Н | 25.1.06.03 | Знаки путевые и сигнальные железных дорог | 100 шт | 0,02 0,08 | 0 |  |  |  | 0
19 | КП № 1597 от 29.11.2023г. ООО "МСТ", (п.2) | Стойка МШП1-10-100 | шт | 4 | 20059.47 |  |  |  | 654741.03
20 | ФЕРм20-02-024-02 | Установка на опорах: предупреждающих знаков высокого напряжения Состав работ: 1. Разметка положения уровня головки рельсов (УГР) на опорах, замер расстояния от УГР до места крепления знаков. 2. Установка на опорах указателей "Опустить токоприемник", предупреждающих знаков высокого напряжения. | шт | 10 | 21.31 | 20.95 |  |  | 9410.04 | 9380.66
21 | ФССЦ-25.1.06.03-0021 | Знак путевой и сигнальный | 100 шт | 0.1 | 27902 |  |  |  | 22768.03
Раздел 3. Монтажные работы | [13 empty] | Раздел 3. Монтажные работы
Монтаж контактной сети | [14 empty] | Монтаж контактной сети
22 | ФЕР07-01-060-01 | Укладка резиновых прокладок толщиной: 30 мм/применит. Установка изоляции(пластина изолирующая) Состав работ: 1. Укладка резиновых прокладок. | 100 м2 | 0.018 | 60789.45 | 192.58 | 101.07 | 17.84 | 9064.9 | 155.19 | 24.09 | 14.38
23 | ФЕР28-02-004-01 | Устройство изоляции опор железобетонных от металлических частей контактной сети/применит.Установка изоляции (втулок) Состав работ: 1. Устройство изоляции при установке хомутов крепления оттяжек к анкерным опорам, оголовников поперечин жестких или консолей. | шт | 40 | 138.29 | 15.66 |  |  | 68067.49 | 28041.06
24 | ФССЦ-20.2.02.01-0002 | Втулки изолирующие полиэтиленовые/применит. верхняя и нижняя | шт | 40 | 7.87 |  |  |  | 2568.77
25 | ФССЦ-20.2.02.04-0002 | Колпачки изолирующие | 100 шт | 0.2 | 187 |  |  |  | 305.18
26 | ФЕР28-02-022-03 | Установка консолей "с пути": неизолированных массой свыше 150 кг/применит.Установка консолей ЦД-VII Состав работ: 1. Сборка и армирование консолей с изоляторами. 2. Установка и крепление консолей с регулировкой положения. | шт | 1 | 711.05 | 127.71 | 583.34 | 44.84 | 13441.14 | 5717.75 | 7723.39 | 2007.29
Н | 25.2.02.03 | Консоли неизолированные | шт | 1 1 | 0 |  |  |  | 0
27 | ФССЦ-25.2.02.03-0004 | Консоли неизолированные прямые: инвентарные оцинкованные, массой свыше 56 кг/ применит. ЦД-VII | т | 0.586 | 4601.4 |  |  |  | 22002.79
28 | ФЕР28-02-022-01 | Установка консолей "с пути": неизолированных массой до 75 кг/применит. Установка консолей ЦНР1 Состав работ: 1. Сборка и армирование консолей с изоляторами. 2. Установка и крепление консолей с регулировкой положения. | шт | 4 | 425.72 | 64.21 | 361.51 | 28.15 | 30644.19 | 11498.26 | 19145.93 | 5040.43
Н | 25.2.02.03 | Консоли неизолированные | шт | 1 4 | 0 |  |  |  | 0
29 | ФССЦ-25.2.02.03-0004 | Консоли неизолированные прямые: инвентарные оцинкованные, массой свыше 56 кг/ применит. НР-1 | т | 0.3 | 4601.4 |  |  |  | 11264.23
30 | ФЕРм20-02-022-01 | Установка на опорах: хомутов Состав работ: 1. Разметка положения уровня головки рельсов (УГР) на опорах, замер расстояния от УГР до места крепления конструкций, установка их на опорах. | шт | 10 | 178.47 | 15.48 | 162.73 | 9.23 | 28496.77 | 6929.95 | 21544.79 | 4134.29
31 | ФССЦ-27.2.01.08-0027 | Хомут крепления нижнего фиксирующего троса, оцинкованный | шт | 10 | 255.99 |  |  |  | 20888.78
32 | ФЕРм08-02-301-05 | Фиксатор на кронштейне Состав работ: 1. Установка фиксаторов. 2. Окраска. | шт | 5 | 70.76 | 11.13 | 52.96 | 5.12 | 6269.83 | 2491.9 | 3505.79 | 1145.55
33 | ФССЦ-25.2.01.18-0042 | Фиксатор сочлененный прямой без ветровой струны со стойкой нормальной длины для одного контактного провода (КС-160.4) ФП-1-3,0 А/применит. ФПЖ-1-1шт, ФП-1-4шт | шт | 5 | 1249.42 |  |  |  | 50976.34
34 | ФЕРм20-03-035-01 | Вынос из зоны работы и возврат в рабочее положение: проводов контактной подвески Состав работ: 1. Разборка фиксаторов и демонтаж контактной подвески на опорах. 2. Приведение проводов в положение, не препятствующее нормальной работе. 3. Перемещение контактной подвески в седла консолей. 4. Установка разобранных фиксаторов. 5. Регулировка контактной подвески. | км | 0.32 | 34816.56 | 3694.64 | 31057.67 | 1831.78 | 184683.79 | 52930.88 | 131585.14 | 26242.78
35 | ФЕРм20-02-001-01 | Раскатка несущего троса "поверху" Состав работ: 1. Завеска монтажных роликов на консоли, фиксация положения консолей, перевод несущего троса из монтажных роликов на консоли. 2. Регулировка положения консолей в плане, изготовление звеньевых струн с применением коушей. 3. Установка на несущий трос звеньевых и медных токопроводящих струн. 4. Раскатка проводов (тросов) "поверху" и их стыкование. | км | 0.32 | 14252.65 | 989.25 | 2020.8 | 117.2 | 52090.82 | 14172.43 | 8561.74 | 1679
36 | ФССЦ-08.3.03.05-0018 | Проволока стальная низкоуглеродистая разного назначения оцинкованная, диаметр 4,0 мм | кг | -3.52 | 8.6 |  |  |  | -247.02
37 | Счет №БВЦ-ИВИ-160744 от 24.11.2023г. ООО "БВЦ-Альянс", (п.1) | Провод М-120 (326м) | кг | 345 | 188.21 |  |  |  | 529844.63
38 | Счет №БВЦ-ИВИ-160744 от 24.11.2023г. ООО "БВЦ-Альянс", (п.4) | Проволока БСМ1-4 (200м) | кг | 40 | 178.84 |  |  |  | 58372.63
39 | ФЕРм20-03-016-02 | Заземление проводов контактной подвески и дополнительных проводов на время производства работ: при раскатке новых проводов Состав работ: 1. Установка и снятие заземляющих штанг на провода контактной подвески. 2. Установка и снятие заземляющих штанг на дополнительные провода. 3. Установка и снятие заземляющих штанг с раскатываемых новых проводов. | км | 0.32 | 908.87 | 171.76 | 734.11 | 43.3 | 5578.86 | 2460.76 | 3110.29 | 620.3
40 | Счет №БВЦ-ИВИ-160744 от 24.11.2023г. ООО "БВЦ-Альянс", (п.3) | Провод М-95 (15м) | кг | 13 | 599.85 |  |  |  | 63631.76
41 | ФЕРм20-02-001-03 | Раскатка одиночного контактного провода/применит. двойного контактного провода Состав работ: 1. Раскатка проводов (тросов) "поверху" и их стыкование. 2. Временная фиксация контактных проводов на кривых участках пути. | км | 0.32 | 982.26 | 170.21 | 636.07 | 36.09 | 5592.92 | 2438.52 | 2694.88 | 517
42 | ФССЦ-08.3.03.05-0018 | Проволока стальная низкоуглеродистая разного назначения оцинкованная, диаметр 4,0 мм | кг | -1.28 | 8.6 |  |  |  | -89.83
43 | Счет №БВЦ-ИВИ-160744 от 24.11.2023г. ООО "БВЦ-Альянс", (п.2) | Провод контактной сети МФ-100 (652м) | кг | 580 | 179.58 |  |  |  | 849905.72
44 | Счет №БВЦ-ИВИ-160744 от 24.11.2023г. ООО "БВЦ-Альянс", (п.4) | Проволока БСМ1-4 (200м) | кг | 20 | 178.84 |  |  |  | 29186.31
45 | ФЕРм20-03-006-03 | Регулировка при замене несущего троса и контактного провода полукомпенсированной контактной подвески с контактным проводом: двойным Состав работ: 1. Разборка электрических соединителей, средней анкеровки контактных проводов, дополнительных фиксаторов. 2. Разборка струновых зажимов на существующем контактном проводе. 3. Вывод из работы существующего контактного провода с перемещением его на временные струны или монтажные крючья с регулировкой по отношению к рабочему контактному проводу. 4. Ввод в работу раскатанного контактного провода с перемещением его с временных струн или монтажных крючьев на струны нового несущего троса. 5. Монтаж дополнительных фиксаторов, средней анкеровки контактного провода, электрических соединителей. 6. Регулировка контактного провода по высоте и в плане. 7. Разборка временных электрических соединителей между новым и существующим контактным проводом. 8. Разборка существующего контактного провода и сматывание в бухты. 9. Регулировка контактной подвески по высоте и в плане после разборки старого контактного провода. 10. Дополнительная регулировка положения грузов компенсирующих устройств. 11. Перемещение фиксаторов и струн в проектное положение после вытяжки новых контактного провода и несущего троса. 12. Регулировка контактной подвески и компенсирующих устройств контактного провода. | км | 0.32 | 45681.55 | 4118.51 | 30025.03 | 1770.87 | 216341.49 | 59003.37 | 127210.04 | 25370.24
46 | ФЕРм20-02-003-05 | Анкеровка односторонняя несущего троса или контактного провода с применением оцинкованных изделий: жесткая Состав работ: 1. Предварительная вытяжка и временная анкеровка раскатанного несущего троса или контактного провода. 2. Монтаж жестких анкеровок несущего троса или контактного провода. | шт | 1 | 1703.07 | 100.63 | 611.75 | 36.09 | 20688.63 | 4504.98 | 8099.62 | 1615.61
47 | ФЕРм20-02-003-06 | Анкеровка односторонняя несущего троса или контактного провода с применением оцинкованных изделий: компенсированная Состав работ: 1. Предварительная вытяжка и временная анкеровка раскатанного несущего троса или контактного провода. 2. Монтаж компесированной анкеровки несущего троса или контактного провода. | шт | 1 | 3352.87 | 117.63 | 724.32 | 42.72 | 35345.5 | 5266.45 | 9589.94 | 1912.69
48 | ФЕРм08-02-307-06 | Узел грузовой компенсации на металлической опоре: решетчатой/применит.Установка грузов Состав работ: 1. Установка трамвайных подвесов, узлов подвешивания и узлов грузовой компенсации. 2. Установка зажима и струнки. 3. Передвижка провода при смещении трассы. | узел | 8 | 147.52 | 21.11 | 103.71 | 10.76 | 20028.7 | 7562.19 | 10984.65 | 3855.23
49 | Счет на оплату № 785 от 10.11.2023г.ООО "ГРАНТ ЖБИ" | Груз компенсаторный ЖБ К07-1004 | шт | 8 | 61.74 |  |  |  | 4030.32
50 | ФЕРм20-02-031-13 | Стойка (надставка) на опоре или жесткой поперечине/применит.Установка узла крепления УКС 04911 Состав работ: 1. Установка стоек (надставок) для крепления кронштейнов. | шт | 5 | 445.06 | 20.1 | 210.45 | 12.41 | 27183.63 | 4499.83 | 13931.79 | 2777.64
51 | Счет №75 от 10.11.2023г.ООО "УКС" | Кронштейн индивидуального заземления УКС 04911 | шт | 5 | 90.49 |  |  |  | 3691.88
52 | ФЕРм20-02-023-09 | Монтаж диодного заземлителя с применением горячей оцинковки деталей и изделий контактной сети с использованием узлов УКЗ/применит. Монтаж УКЗУ-2 Состав работ: 1. Монтаж узлов крепления заземления УКЗ с закреплением к подошве рельса и прокладкой заземляющего проводника к опоре в теле земляного полотна с рытьем и засыпкой траншеи. 2. Монтаж кронштейна на опоре, закрепление к нему диодного заземлителя. 3. Подключение диодного заземлителя к проводу группового заземления и к рельсу с креплением к полушпале. | шт | 5 | 359.73 | 46.31 |  |  | 23154.15 | 10366.61
53 | Счет №75 от 10.11.2023г.ООО "УКС" | Узел крепления заземления УКСО5600-ОЗ (Р65; пост.ток; Lк=4,5М | шт | 5 | 340.64 |  |  |  | 13898.24
Раздел 4. Оборудование | [13 empty] | Раздел 4. Оборудование
54 | ФЕРм08-01-080-01 | Прибор измерения и защиты, количество подключаемых концов: до 2/применит.Монтаж ГРПЗ Состав работ: 1. Установка. 2. Присоединение. | шт | 5 | 18.2 | 11.4 | 6.24 | 0.87 | 2987.35 | 2551.11 | 413.39 | 195.64
55 | Счет №673 от 08.11.2023г.ООО "Стройремонт" | Газоразрядный прибор защиты ГРПЗ-1У | шт | 5 | 1383.66 |  |  |  | 39088.39
56 | ФЕРм20-02-041-02 | Изолятор: секционный/применит.Установка uзоляmоров подвесных полuмерных пmицезащumных Состав работ: 1. Врезка секционного изолятора в контактные провода и гирлянды изоляторов в несущий трос, установка скользящих струн. | шт | 10 | 3118.87 | 209.71 | 1301.82 | 76.79 | 397408.46 | 93888.96 | 172361.37 | 34376.87
57 | Счет №БВЦ-ИВИ-160746 от 24.11.2023г.,ООО "БВБ-Альянс-Центр", (п.1) | Изолятор ПСПКр-120-3/06-П ГП | шт | 5 | 1535.09 |  |  |  | 43366.41
58 | Счет №БВЦ-ИВИ-160746 от 24.11.2023г.,ООО "БВБ-Альянс-Центр", (п.2) | Изолятор фиксаторный стержневой полимерный ребристый птицезащищенный ФСПКр-120-3/0,6-П | шт | 5 | 2665.55 |  |  |  | 75301.91
59 | ФЕРм20-02-041-02 | Изолятор: секционный/применит.Усmановка uзоляmоров натяжных сmержневых Состав работ: 1. Врезка секционного изолятора в контактные провода и гирлянды изоляторов в несущий трос, установка скользящих струн. | шт | 4 | 3118.87 | 209.71 | 1301.82 | 76.79 | 158963.38 | 37555.58 | 68944.55 | 13750.75
60 | Счет №БВЦ-ИВИ-160746 от 24.11.2023г.,ООО "БВБ-Альянс-Центр", (п.3) | Изолятор НСПК-120-3/0,8-Д | шт | 4 | 1582.76 |  |  |  | 35770.4
61 | ФЕРм20-02-041-02 | Изолятор: секционный/применит. Врезка изоляторов ИТО-3 Состав работ: 1. Врезка секционного изолятора в контактные провода и гирлянды изоляторов в несущий трос, установка скользящих струн. | шт | 10 | 3118.87 | 209.71 | 1301.82 | 76.79 | 397408.46 | 93888.96 | 172361.37 | 34376.87
62 | ФССЦ-22.2.01.06-0009 | Изолятор такелажный ИТО-3У1 | 100 шт | 0.1 | 495 |  |  |  | 403.92
Итого прямые затраты по смете в текущих ценах | [8 empty] | 5434819.08 | 836565.37 | 997732.29 | 237944.82 |  |  |  | Итого прямые затраты по смете в текущих ценах
Накладные расходы | [8 empty] | 1090300.52 | [6 empty] | Накладные расходы
Сметная прибыль | [8 empty] | 535909.86 | [6 empty] | Сметная прибыль
ВСЕГО по смете | [8 empty] | 10166739.23 | [6 empty] | ВСЕГО по смете
Составил: | [7 empty] | Проверил:

## ресурсы на 10,166+свод
(наименование стройки)
ЛОКАЛЬНАЯ РЕСУРСНАЯ ВЕДОМОСТЬ № 01-01-02
(локальная смета)
| на | Контактная сеть обкаточных путей., ЖД пути от испытательного центра до обкаточных путей с удлинением трансбордера, расположенные по адресу МО, г.о.Мытищи, ул. Колонцова 4 |  |  |  |  | Контактная сеть обкаточных путей., ЖД пути от испытательного центра до обкаточных путей с удлинением трансбордера, расположенные по адресу МО, г.о.Мытищи, ул. Колонцова 4
(наименование работ и затрат, наименование объекта)
| Основание: ВР | [6 empty] | Основание: ВР
№ пп | Шифр, номера нормативов и коды ресурсов | Наименование работ и затрат, характеристика оборудования и его масса | Единица измерения | Количество
|  |  |  | на единицу | общая
1 | 2 | 3 | 4 | 5 | 6
Раздел 1. Демонтажные работы | [8 empty] | Раздел 1. Демонтажные работы
1 | ФЕРм20-02-001-03 | Раскатка одиночного контактного провода/применит. Демонтаж контактного провода МФ-100 | км |  | 0,64
| 1-3-4 | Затраты труда рабочих (ср 3,4) | чел.-ч | 5,6925 | 3,6432
| 2 | Затраты труда машинистов | чел.-ч | 0,8625 | 0,552
| 91.09.01-011 | Автомотрисы для работы на контактной сети, мощность 243 кВт (330 л.с.) | маш.час | 0,43125 | 0,276
| 91.09.03-035 | Платформы широкой колеи 71 т | маш.час | 0,43125 | 0,276
| 91.09.14-001 | Вышки съемные монтажные | маш.час | 0,1725 | 0,1104
| 08.3.03.05-0018 | Проволока стальная низкоуглеродистая разного назначения оцинкованная, диаметр 4,0 мм | кг | 0 | 0
| 25.2.01.06-0091 | Зажим стыковой (КС-059-6) (КС-321-1) | шт | 0 | 0
| 999-9950 | Вспомогательные ненормируемые ресурсы (2% от Оплаты труда рабочих) | руб | 0 | 0
2 | ФЕРм20-02-001-01 | Раскатка несущего троса "поверху"/применит. Демонтаж несущего троса М-120 | км |  | 0,32
| 1-3-4 | Затраты труда рабочих (ср 3,4) | чел.-ч | 33,0855 | 10,58736
| 2 | Затраты труда машинистов | чел.-ч | 2,8014 | 0,896448
| 91.09.01-011 | Автомотрисы для работы на контактной сети, мощность 243 кВт (330 л.с.) | маш.час | 1,4007 | 0,448224
| 91.09.03-035 | Платформы широкой колеи 71 т | маш.час | 0,6072 | 0,194304
| 91.09.14-001 | Вышки съемные монтажные | маш.час | 0,0621 | 0,019872
| 08.3.03.05-0018 | Проволока стальная низкоуглеродистая разного назначения оцинкованная, диаметр 4,0 мм | кг | 0 | 0
| 25.2.01.06-0081 | Зажим струновой (КС-046-2) (КС-330) | шт | 0 | 0
| 25.2.01.06-0094 | Зажим стыковой цанговый (КС-085) | шт | 0 | 0
| 25.2.01.11-0005 | Коуш для медных проводов (КС-063) | 100 шт | 0 | 0
| 25.2.01.11-0006 | Коуш полимерный | 1000 шт | 0 | 0
| 25.2.01.16-0001 | Седло двойное под пестик 011 | шт | 0 | 0
| 25.2.01.16-0007 | Седло одинарное под серьгу 008 | шт | 0 | 0
| 25.2.01.21-0041 | Замки для закрепления пестика в шапках изоляторов, коушей, седел, однолапчатых и двухлапчатых ушков | 100 шт | 0 | 0
| 999-9950 | Вспомогательные ненормируемые ресурсы (2% от Оплаты труда рабочих) | руб | 0 | 0
3 | ФЕР33-05-003-03 | Демонтаж стальных опор контактной сети массой: до 1 т | опора |  | 4
| 1-3-5 | Затраты труда рабочих (ср 3,5) | чел.-ч | 1,03 | 4,12
| 2 | Затраты труда машинистов | чел.-ч | 0,5 | 2
| 91.05.05-015 | Краны на автомобильном ходу, грузоподъемность 16 т | маш.час | 0,5 | 2
4 | ФЕР46-09-005-01 | Разборка монолитных железобетонных конструкций гидромолотом на базе экскаватора | м3 |  | 3,16
| 1-3-0 | Затраты труда рабочих (ср 3) | чел.-ч | 1,0465 | 3,30694
| 2 | Затраты труда машинистов | чел.-ч | 2,415 | 7,6314
| 91.01.05-086 | Экскаваторы одноковшовые дизельные на гусеничном ходу, емкость ковша 0,65 м3 | маш.час | 0,6325 | 1,9987
| 91.02.03-001 | Гидромолоты на базе экскаватора | маш.час | 1,7825 | 5,6327
| 91.17.04-042 | Аппараты для газовой сварки и резки | маш.час | 0,529 | 1,67164
| 01.3.02.03-0001 | Ацетилен газообразный технический | м3 | 0,31 | 0,9796
| 01.3.02.08-0001 | Кислород газообразный технический | м3 | 1,46 | 4,6136
5 | ФССЦпг-01-01-01-041 | Погрузка при автомобильных перевозках мусора строительного с погрузкой вручную | 1 т груза |  | 7,9
6 | Цена поставщика ООО "Террус" | Перевозка и утилизация отходов 4-5 класса опасности | м3 |  | 3,16
Раздел 2. Строительные работы | [8 empty] | Раздел 2. Строительные работы
Установка фундаментов, опор | [9 empty] | Установка фундаментов, опор
7 | ФЕР33-05-002-04 | Бурение котлованов при установке опор контактной сети: в группе грунта 2 при глубине бурения 3 м | опора |  | 5
| 1-3-0 | Затраты труда рабочих (средний разряд работы 3,0) | чел.-ч | 0,88 | 4,4
| 2 | Затраты труда машинистов | чел.-ч | 0,96 | 4,8
| 91.04.01-031 | Машины бурильно-крановые на автомобиле, глубина бурения 3,5 м | маш.час | 0,96 | 4,8
8 | ФЕР28-02-011-07 | Установка фундаментов блочных: "с поля" при массе опор свыше 0,6 до 0,8 т/применит. ТСА-4,5-120 | шт |  | 2
| 1-2-9 | Затраты труда рабочих (ср 2,9) | чел.-ч | 145,475 | 290,95
| 2 | Затраты труда машинистов | чел.-ч | 16,574375 | 33,14875
| 91.01.01-035 | Бульдозеры, мощность 79 кВт (108 л.с.) | маш.час | 0,934375 | 1,86875
| 91.01.05-085 | Экскаваторы одноковшовые дизельные на гусеничном ходу, емкость ковша 0,5 м3 | маш.час | 2,371875 | 4,74375
| 91.05.06-012 | Краны на гусеничном ходу, грузоподъемность до 16 т | маш.час | 1,61 | 3,22
| 91.05.07-002 | Краны на железнодорожном ходу, грузоподъемность 16 т | маш.час | 0,25875 | 0,5175
| 91.14.02-001 | Автомобили бортовые, грузоподъемность до 5 т | маш.час | 2,73125 | 5,4625
| 91.14.03-001 | Автомобили-самосвалы, грузоподъемность до 7 т | маш.час | 4,384375 | 8,76875
| 91.15.01-001 | Прицепы тракторные 2 т | маш.час | 4,010625 | 8,02125
| 91.15.02-024 | Тракторы на гусеничном ходу, мощность 79 кВт (108 л.с.) | маш.час | 4,025 | 8,05
| 01.2.01.02-0054 | Битумы нефтяные строительные БН-90/10 | т | 0,02 | 0,04
| 01.7.15.06-0111 | Гвозди строительные | т | 0,00052 | 0,00104
| 11.1.02.04-0031 | Лесоматериалы круглые, хвойных пород, для строительства, диаметр 14-24 см, длина 3-6,5 м | м3 | 0,35 | 0,7
| 11.1.03.01-0084 | Бруски обрезные, хвойных пород, длина 4-6,5 м, ширина 75-150 мм, толщина 100, 125 мм, сорт IV | м3 | 0,01 | 0,02
| 11.1.03.05-0086 | Доска необрезная, хвойных пород, длина 4-6,5 м, все ширины, толщина 44 мм и более, сорт IV | м3 | 0,46 | 0,92
9 | Цена Поставщика ООО "Генпоставка" | Щебень известняковый М600 фр. 20/40 | м3 |  | 0,3
10 | Счет на оплату №УТ-9976 от 27.11.2023г., ООО "Монолит-сервис",(п.2) | ТСА-4,5-4м-Э РД (ТСА-4,5-120) | шт |  | 2
11 | Счет на оплату №УТ-9976 от 27.11.2023г., ООО "Монолит-сервис",(п.3) | Соединительные элементы ССА с ТСА компл-т для болтов Ф36мм, Ф42мм (РД 4182и) | шт |  | 2
12 | ФЕР28-02-011-08 | Установка фундаментов блочных: "с поля" при массе опор свыше 0,8 до 1 т/применит. ТСА-4,5-150 | шт |  | 3
| 1-2-8 | Затраты труда рабочих (ср 2,8) | чел.-ч | 183,563 | 550,689
| 2 | Затраты труда машинистов | чел.-ч | 19,205 | 57,615
| 91.01.01-035 | Бульдозеры, мощность 79 кВт (108 л.с.) | маш.час | 0,991875 | 2,975625
| 91.01.05-085 | Экскаваторы одноковшовые дизельные на гусеничном ходу, емкость ковша 0,5 м3 | маш.час | 3,30625 | 9,91875
| 91.05.06-012 | Краны на гусеничном ходу, грузоподъемность до 16 т | маш.час | 1,61 | 4,83
| 91.05.07-002 | Краны на железнодорожном ходу, грузоподъемность 16 т | маш.час | 0,25875 | 0,77625
| 91.14.02-001 | Автомобили бортовые, грузоподъемность до 5 т | маш.час | 2,96125 | 8,88375
| 91.14.03-001 | Автомобили-самосвалы, грузоподъемность до 7 т | маш.час | 5,793125 | 17,379375
| 91.15.01-001 | Прицепы тракторные 2 т | маш.час | 4,010625 | 12,031875
| 91.15.02-024 | Тракторы на гусеничном ходу, мощность 79 кВт (108 л.с.) | маш.час | 4,025 | 12,075
| 01.2.01.02-0054 | Битумы нефтяные строительные БН-90/10 | т | 0,02 | 0,06
| 01.7.15.06-0111 | Гвозди строительные | т | 0,00055 | 0,00165
| 11.1.02.04-0031 | Лесоматериалы круглые, хвойных пород, для строительства, диаметр 14-24 см, длина 3-6,5 м | м3 | 0,37 | 1,11
| 11.1.03.01-0084 | Бруски обрезные, хвойных пород, длина 4-6,5 м, ширина 75-150 мм, толщина 100, 125 мм, сорт IV | м3 | 0,01 | 0,03
| 11.1.03.05-0086 | Доска необрезная, хвойных пород, длина 4-6,5 м, все ширины, толщина 44 мм и более, сорт IV | м3 | 0,5 | 1,5
13 | Цена Поставщика ООО "Генпоставка" | Щебень известняковый М600 фр. 20/40 | м3 |  | 0,45
14 | Счет на оплату №УТ-9976 от 27.11.2023г., ООО "Монолит-сервис",(п.1) | ТСА-4,5-5м-Э РД (ТСА-4,5-150) | шт |  | 3
15 | Счет на оплату №УТ-9976 от 27.11.2023г., ООО "Монолит-сервис",(п.3) | Соединительные элементы ССА с ТСА компл-т для болтов Ф36мм, Ф42мм (РД 4182и) | шт |  | 3
16 | ФЕР28-02-013-06 | Установка опор металлических: "с поля" массой свыше 0,6 до 1 т/применит. МШП1-12-150 | шт |  | 1
| 1-3-2 | Затраты труда рабочих (ср 3,2) | чел.-ч | 31,07875 | 31,07875
| 2 | Затраты труда машинистов | чел.-ч | 5,3475 | 5,3475
| 91.05.06-012 | Краны на гусеничном ходу, грузоподъемность до 16 т | маш.час | 1,106875 | 1,106875
| 91.05.07-002 | Краны на железнодорожном ходу, грузоподъемность 16 т | маш.час | 0,1725 | 0,1725
| 91.14.02-001 | Автомобили бортовые, грузоподъемность до 5 т | маш.час | 0,08625 | 0,08625
| 91.14.03-001 | Автомобили-самосвалы, грузоподъемность до 7 т | маш.час | 0,790625 | 0,790625
| 91.15.01-001 | Прицепы тракторные 2 т | маш.час | 6,18125 | 6,18125
| 91.15.02-024 | Тракторы на гусеничном ходу, мощность 79 кВт (108 л.с.) | маш.час | 3,01875 | 3,01875
| 01.7.15.03-0042 | Болты с гайками и шайбами строительные | кг | 6,4 | 6,4
| 01.7.15.06-0111 | Гвозди строительные | т | 0,0004 | 0,0004
| 04.1.02.05-0006 | Смеси бетонные тяжелого бетона (БСТ), класс В15 (М200) | м3 | 0,362 | 0,362
| 11.1.03.01-0078 | Бруски обрезные, хвойных пород, длина 4-6,5 м, ширина 75-150 мм, толщина 40-75 мм, сорт II | м3 | 0,01 | 0,01
| 11.1.03.05-0081 | Доска необрезная, хвойных пород, длина 4-6,5 м, все ширины, толщина 32-40 мм, сорт III | м3 | 0,13 | 0,13
| 20.2.02.01-0019 | Втулки изолирующие | 1000 шт | 0,004 | 0,004
| 25.1.03.06-0022 | Шайбы пружинные путевые, диаметр 24 мм | т | 0,0039 | 0,0039
17 | КП № 1597 от 29.11.2023г. ООО "МСТ", (п.1) | Стойка МШП1-12-150 | шт |  | 1
18 | ФЕР28-02-013-05 | Установка опор металлических: "с поля" массой до 0,6 т/ применит. МШП1-10-100 | шт |  | 4
| 1-3-3 | Затраты труда рабочих (ср 3,3) | чел.-ч | 26,45 | 105,8
| 2 | Затраты труда машинистов | чел.-ч | 5,3475 | 21,39
| 91.05.06-012 | Краны на гусеничном ходу, грузоподъемность до 16 т | маш.час | 1,106875 | 4,4275
| 91.05.07-002 | Краны на железнодорожном ходу, грузоподъемность 16 т | маш.час | 0,1725 | 0,69
| 91.14.02-001 | Автомобили бортовые, грузоподъемность до 5 т | маш.час | 0,08625 | 0,345
| 91.14.03-001 | Автомобили-самосвалы, грузоподъемность до 7 т | маш.час | 0,790625 | 3,1625
| 91.15.01-001 | Прицепы тракторные 2 т | маш.час | 6,18125 | 24,725
| 91.15.02-024 | Тракторы на гусеничном ходу, мощность 79 кВт (108 л.с.) | маш.час | 3,01875 | 12,075
| 01.7.15.03-0042 | Болты с гайками и шайбами строительные | кг | 3,2 | 12,8
| 01.7.15.06-0111 | Гвозди строительные | т | 0,00015 | 0,0006
| 04.1.02.05-0006 | Смеси бетонные тяжелого бетона (БСТ), класс В15 (М200) | м3 | 0,231 | 0,924
| 11.1.03.01-0084 | Бруски обрезные, хвойных пород, длина 4-6,5 м, ширина 75-150 мм, толщина 100, 125 мм, сорт IV | м3 | 0,004 | 0,016
| 11.1.03.05-0081 | Доска необрезная, хвойных пород, длина 4-6,5 м, все ширины, толщина 32-40 мм, сорт III | м3 | 0,05 | 0,2
| 20.2.02.01-0021 | Втулки изолирующие текстолитовые | 1000 шт | 0,004 | 0,016
| 25.1.03.06-0022 | Шайбы пружинные путевые, диаметр 24 мм | т | 0,002 | 0,008
19 | КП № 1597 от 29.11.2023г. ООО "МСТ", (п.2) | Стойка МШП1-10-100 | шт |  | 4
20 | ФЕРм20-02-024-02 | Установка на опорах: предупреждающих знаков высокого напряжения | шт |  | 10
| 1-4-5 | Затраты труда рабочих (средний разряд работы 4,5) | чел.-ч | 2,024 | 20,24
| 999-9950 | Вспомогательные ненормируемые ресурсы (2% от Оплаты труда рабочих) | руб | 0,36 | 3,6
21 | ФССЦ-25.1.06.03-0021 | Знак путевой и сигнальный | 100 шт |  | 0,1
Раздел 3. Монтажные работы | [8 empty] | Раздел 3. Монтажные работы
Монтаж контактной сети | [9 empty] | Монтаж контактной сети
22 | ФЕР07-01-060-01 | Укладка резиновых прокладок толщиной: 30 мм/применит. Установка изоляции(пластина изолирующая) | 100 м2 |  | 0,018
| 1-2-4 | Затраты труда рабочих (ср 2,4) | чел.-ч | 23,805 | 0,42849
| 2 | Затраты труда машинистов | чел.-ч | 1,538125 | 0,0276863
| 91.14.02-001 | Автомобили бортовые, грузоподъемность до 5 т | маш.час | 1,538125 | 0,0276863
| 01.7.19.04-0031 | Прокладки резиновые (пластина техническая прессованная) | кг | 2620 | 47,16
23 | ФЕР28-02-004-01 | Устройство изоляции опор железобетонных от металлических частей контактной сети/применит.Установка изоляции (втулок) | шт |  | 40
| 1-3-1 | Затраты труда рабочих (средний разряд работы 3,1) | чел.-ч | 1,811825 | 72,473
| 01.7.06.03-0024 | Лента полиэтиленовая с липким слоем, толщина 0,1 мм | кг | 1,5 | 60
24 | ФССЦ-20.2.02.01-0002 | Втулки изолирующие полиэтиленовые/применит. верхняя и нижняя | шт |  | 40
25 | ФССЦ-20.2.02.04-0002 | Колпачки изолирующие | 100 шт |  | 0,2
26 | ФЕР28-02-022-03 | Установка консолей "с пути": неизолированных массой свыше 150 кг/применит.Установка консолей ЦД-VII | шт |  | 1
| 1-3-3 | Затраты труда рабочих (ср 3,3) | чел.-ч | 14,41525 | 14,41525
| 2 | Затраты труда машинистов | чел.-ч | 3,320625 | 3,320625
| 91.09.03-035 | Платформы широкой колеи 71 т | маш.час | 1,2075 | 1,2075
| 91.09.04-002 | Дрезины широкой колеи с краном 3,5 т | маш.час | 1,2075 | 1,2075
| 91.09.06-004 | Машины для монтажа контактной сети при работе "с поля" | маш.час | 0,54625 | 0,54625
| 91.09.06-005 | Машины для монтажа контактной сети при работе "с пути" | маш.час | 0,359375 | 0,359375
27 | ФССЦ-25.2.02.03-0004 | Консоли неизолированные прямые: инвентарные оцинкованные, массой свыше 56 кг/ применит. ЦД-VII | т |  | 0,586
28 | ФЕР28-02-022-01 | Установка консолей "с пути": неизолированных массой до 75 кг/применит. Установка консолей ЦНР1 | шт |  | 4
| 1-3-3 | Затраты труда рабочих (ср 3,3) | чел.-ч | 7,2473 | 28,9892
| 2 | Затраты труда машинистов | чел.-ч | 2,084375 | 8,3375
| 91.09.03-035 | Платформы широкой колеи 71 т | маш.час | 0,77625 | 3,105
| 91.09.04-002 | Дрезины широкой колеи с краном 3,5 т | маш.час | 0,77625 | 3,105
| 91.09.06-004 | Машины для монтажа контактной сети при работе "с поля" | маш.час | 0,31625 | 1,265
| 91.09.06-005 | Машины для монтажа контактной сети при работе "с пути" | маш.час | 0,215625 | 0,8625
29 | ФССЦ-25.2.02.03-0004 | Консоли неизолированные прямые: инвентарные оцинкованные, массой свыше 56 кг/ применит. НР-1 | т |  | 0,3
30 | ФЕРм20-02-022-01 | Установка на опорах: хомутов | шт |  | 10
| 1-4-5 | Затраты труда рабочих (ср 4,5) | чел.-ч | 1,495 | 14,95
| 2 | Затраты труда машинистов | чел.-ч | 0,736 | 7,36
| 91.09.01-011 | Автомотрисы для работы на контактной сети, мощность 243 кВт (330 л.с.) | маш.час | 0,368 | 3,68
| 91.09.03-035 | Платформы широкой колеи 71 т | маш.час | 0,368 | 3,68
| 999-9950 | Вспомогательные ненормируемые ресурсы (2% от Оплаты труда рабочих) | руб | 0,27 | 2,7
31 | ФССЦ-27.2.01.08-0027 | Хомут крепления нижнего фиксирующего троса, оцинкованный | шт |  | 10
32 | ФЕРм08-02-301-05 | Фиксатор на кронштейне | шт |  | 5
| 1-3-8 | Затраты труда рабочих (ср 3,8) | чел.-ч | 1,1845 | 5,9225
| 2 | Затраты труда машинистов | чел.-ч | 0,3795 | 1,8975
| 91.05.05-015 | Краны на автомобильном ходу, грузоподъемность 16 т | маш.час | 0,0115 | 0,0575
| 91.06.09-001 | Вышки телескопические 25 м | маш.час | 0,3565 | 1,7825
| 91.14.02-001 | Автомобили бортовые, грузоподъемность до 5 т | маш.час | 0,0115 | 0,0575
| 01.7.15.03-0042 | Болты с гайками и шайбами строительные | кг | 0,4 | 2
| 14.4.02.09-0001 | Краска | кг | 0,1 | 0,5
| 999-9950 | Вспомогательные ненормируемые ресурсы (2% от Оплаты труда рабочих) | руб | 0,19 | 0,95
33 | ФССЦ-25.2.01.18-0042 | Фиксатор сочлененный прямой без ветровой струны со стойкой нормальной длины для одного контактного провода (КС-160.4) ФП-1-3,0 А/применит. ФПЖ-1-1шт, ФП-1-4шт | шт |  | 5
34 | ФЕРм20-03-035-01 | Вынос из зоны работы и возврат в рабочее положение: проводов контактной подвески | км |  | 0,32
| 1-3-8 | Затраты труда рабочих (ср 3,8) | чел.-ч | 393,047 | 125,77504
| 2 | Затраты труда машинистов | чел.-ч | 145,958 | 46,70656
| 91.09.01-011 | Автомотрисы для работы на контактной сети, мощность 243 кВт (330 л.с.) | маш.час | 72,979 | 23,35328
| 999-9950 | Вспомогательные ненормируемые ресурсы (2% от Оплаты труда рабочих) | руб | 64,25 | 20,56
35 | ФЕРм20-02-001-01 | Раскатка несущего троса "поверху" | км |  | 0,32
| 1-3-4 | Затраты труда рабочих (ср 3,4) | чел.-ч | 110,285 | 35,2912
| 2 | Затраты труда машинистов | чел.-ч | 9,338 | 2,98816
| 91.09.01-011 | Автомотрисы для работы на контактной сети, мощность 243 кВт (330 л.с.) | маш.час | 4,669 | 1,49408
| 91.09.03-035 | Платформы широкой колеи 71 т | маш.час | 2,024 | 0,64768
| 91.09.14-001 | Вышки съемные монтажные | маш.час | 0,207 | 0,06624
| 08.3.03.05-0018 | Проволока стальная низкоуглеродистая разного назначения оцинкованная, диаметр 4,0 мм | кг | 11 | 3,52
| 25.2.01.06-0081 | Зажим струновой (КС-046-2) (КС-330) | шт | 180 | 57,6
| 25.2.01.06-0094 | Зажим стыковой цанговый (КС-085) | шт | 1,03 | 0,3296
| 25.2.01.11-0005 | Коуш для медных проводов (КС-063) | 100 шт | 9 | 2,88
| 25.2.01.11-0006 | Коуш полимерный | 1000 шт | 0,18 | 0,0576
| 25.2.01.16-0001 | Седло двойное под пестик 011 | шт | 1,03 | 0,3296
| 25.2.01.16-0007 | Седло одинарное под серьгу 008 | шт | 19,57 | 6,2624
| 25.2.01.21-0041 | Замки для закрепления пестика в шапках изоляторов, коушей, седел, однолапчатых и двухлапчатых ушков | 100 шт | 0,21 | 0,0672
| 999-9950 | Вспомогательные ненормируемые ресурсы (2% от Оплаты труда рабочих) | руб | 17,2 | 5,504
36 | ФССЦ-08.3.03.05-0018 | Проволока стальная низкоуглеродистая разного назначения оцинкованная, диаметр 4,0 мм | кг |  | -3,52
37 | Счет №БВЦ-ИВИ-160744 от 24.11.2023г. ООО "БВЦ-Альянс", (п.1) | Провод М-120 (326м) | кг |  | 345
38 | Счет №БВЦ-ИВИ-160744 от 24.11.2023г. ООО "БВЦ-Альянс", (п.4) | Проволока БСМ1-4 (200м) | кг |  | 40
39 | ФЕРм20-03-016-02 | Заземление проводов контактной подвески и дополнительных проводов на время производства работ: при раскатке новых проводов | км |  | 0,32
| 1-3-0 | Затраты труда рабочих (средний разряд работы 3,0) | чел.-ч | 20,1365 | 6,44368
| 2 | Затраты труда машинистов | чел.-ч | 3,45 | 1,104
| 91.09.01-011 | Автомотрисы для работы на контактной сети, мощность 243 кВт (330 л.с.) | маш.час | 1,725 | 0,552
| 999-9950 | Вспомогательные ненормируемые ресурсы (2% от Оплаты труда рабочих) | руб | 2,99 | 0,9568
40 | Счет №БВЦ-ИВИ-160744 от 24.11.2023г. ООО "БВЦ-Альянс", (п.3) | Провод М-95 (15м) | кг |  | 13
41 | ФЕРм20-02-001-03 | Раскатка одиночного контактного провода/применит. двойного контактного провода | км |  | 0,32
| 1-3-4 | Затраты труда рабочих (ср 3,4) | чел.-ч | 18,975 | 6,072
| 2 | Затраты труда машинистов | чел.-ч | 2,875 | 0,92
| 91.09.01-011 | Автомотрисы для работы на контактной сети, мощность 243 кВт (330 л.с.) | маш.час | 1,4375 | 0,46
| 91.09.03-035 | Платформы широкой колеи 71 т | маш.час | 1,4375 | 0,46
| 91.09.14-001 | Вышки съемные монтажные | маш.час | 0,575 | 0,184
| 08.3.03.05-0018 | Проволока стальная низкоуглеродистая разного назначения оцинкованная, диаметр 4,0 мм | кг | 4 | 1,28
| 25.2.01.06-0091 | Зажим стыковой (КС-059-6) (КС-321-1) | шт | 1,03 | 0,3296
| 999-9950 | Вспомогательные ненормируемые ресурсы (2% от Оплаты труда рабочих) | руб | 2,96 | 0,9472
42 | ФССЦ-08.3.03.05-0018 | Проволока стальная низкоуглеродистая разного назначения оцинкованная, диаметр 4,0 мм | кг |  | -1,28
43 | Счет №БВЦ-ИВИ-160744 от 24.11.2023г. ООО "БВЦ-Альянс", (п.2) | Провод контактной сети МФ-100 (652м) | кг |  | 580
44 | Счет №БВЦ-ИВИ-160744 от 24.11.2023г. ООО "БВЦ-Альянс", (п.4) | Проволока БСМ1-4 (200м) | кг |  | 20
45 | ФЕРм20-03-006-03 | Регулировка при замене несущего троса и контактного провода полукомпенсированной контактной подвески с контактным проводом: двойным | км |  | 0,32
| 1-3-8 | Затраты труда рабочих (средний разряд работы 3,8) | чел.-ч | 438,1385 | 140,20432
| 2 | Затраты труда машинистов | чел.-ч | 141,105 | 45,1536
| 91.09.01-011 | Автомотрисы для работы на контактной сети, мощность 243 кВт (330 л.с.) | маш.час | 70,5525 | 22,5768
| 25.2.01.06-0081 | Зажим струновой (КС-046-2) (КС-330) | шт | 315,18 | 100,8576
| 25.2.01.11-0005 | Коуш для медных проводов (КС-063) | 100 шт | 7,88 | 2,5216
| 999-9950 | Вспомогательные ненормируемые ресурсы (2% от Оплаты труда рабочих) | руб | 71,63 | 22,9216
46 | ФЕРм20-02-003-05 | Анкеровка односторонняя несущего троса или контактного провода с применением оцинкованных изделий: жесткая | шт |  | 1
| 1-5-0 | Затраты труда рабочих (средний разряд работы 5,0) | чел.-ч | 9,0735 | 9,0735
| 2 | Затраты труда машинистов | чел.-ч | 2,875 | 2,875
| 91.09.01-011 | Автомотрисы для работы на контактной сети, мощность 243 кВт (330 л.с.) | маш.час | 1,4375 | 1,4375
| 20.1.02.14-0002 | Серьга Ср-4,5 075 | шт | 1,03 | 1,03
| 20.1.02.15-0015 | Соединитель медных проводов (СОМ) 062-1 | шт | 0,51 | 0,51
| 20.1.02.22-0003 | Ушко двухлапчатое У2-12-16 | шт | 1,03 | 1,03
| 20.1.02.22-0006 | Ушко однолапчатое У1-12-16 | шт | 1,03 | 1,03
| 25.2.01.06-0002 | Зажим клиновой для серьги с клином (КС-035) | шт | 1,65 | 1,65
| 25.2.01.06-0003 | Зажим концевой цанговый (КС-086) | шт | 0,76 | 0,76
| 25.2.01.11-0002 | Коуш вилочный под серьгу 006 | шт | 0,51 | 0,51
| 25.2.01.20-0005 | Штанга пестик-двойное ушко (КС-175), оцинкованная, длина 1000 мм | шт | 1,03 | 1,03
| 25.2.01.21-0041 | Замки для закрепления пестика в шапках изоляторов, коушей, седел, однолапчатых и двухлапчатых ушков | 100 шт | 0,0206 | 0,0206
| 25.2.01.21-0061 | Планка соединительная 082 | шт | 0,52 | 0,52
| 999-9950 | Вспомогательные ненормируемые ресурсы (2% от Оплаты труда рабочих) | руб | 1,75 | 1,75
47 | ФЕРм20-02-003-06 | Анкеровка односторонняя несущего троса или контактного провода с применением оцинкованных изделий: компенсированная | шт |  | 1
| 1-4-9 | Затраты труда рабочих (средний разряд работы 4,9) | чел.-ч | 10,7525 | 10,7525
| 2 | Затраты труда машинистов | чел.-ч | 3,404 | 3,404
| 91.09.01-011 | Автомотрисы для работы на контактной сети, мощность 243 кВт (330 л.с.) | маш.час | 1,702 | 1,702
| 20.1.02.14-0002 | Серьга Ср-4,5 075 | шт | 1,03 | 1,03
| 20.1.02.15-0015 | Соединитель медных проводов (СОМ) 062-1 | шт | 0,26 | 0,26
| 20.1.02.20-0022 | Узел анкеровки троса ЛЭЗ.41.0122 оцинкованный | шт | 2,06 | 2,06
| 20.1.02.22-0003 | Ушко двухлапчатое У2-12-16 | шт | 1,03 | 1,03
| 25.2.01.06-0002 | Зажим клиновой для серьги с клином (КС-035) | шт | 4,64 | 4,64
| 25.2.01.06-0003 | Зажим концевой цанговый (КС-086) | шт | 1,03 | 1,03
| 25.2.01.06-0011 | Зажим питающий (КС-053-1) (КС-323) | шт | 1,03 | 1,03
| 25.2.01.06-0032 | Зажим плашечный для заземляющего провода (КС-066-2) | шт | 4,12 | 4,12
| 25.2.01.06-0052 | Зажим соединительный (КС-054-1) (КС-324) | шт | 1,03 | 1,03
| 25.2.01.10-0004 | Коромысло для двух контактных проводов 158 | шт | 0,26 | 0,26
| 25.2.01.11-0002 | Коуш вилочный под серьгу 006 | шт | 0,26 | 0,26
| 25.2.01.20-0010 | Штанга пестик-ушко (КС-1172), оцинкованная, длина 1000 мм | шт | 1,03 | 1,03
| 25.2.01.21-0041 | Замки для закрепления пестика в шапках изоляторов, коушей, седел, однолапчатых и двухлапчатых ушков | 100 шт | 0,0103 | 0,0103
| 25.2.01.21-0061 | Планка соединительная 082 | шт | 3,61 | 3,61
| 25.2.02.06-0002 | Ограничитель грузов, тип 2, оцинкованный | шт | 1,03 | 1,03
| 25.2.02.10-0004 | Штанга двойная для грузов, тип I, оцинкованная | шт | 1,03 | 1,03
| 999-9950 | Вспомогательные ненормируемые ресурсы (2% от Оплаты труда рабочих) | руб | 2,05 | 2,05
48 | ФЕРм08-02-307-06 | Узел грузовой компенсации на металлической опоре: решетчатой/применит.Установка грузов | узел |  | 8
| 1-3-6 | Затраты труда рабочих (ср 3,6) | чел.-ч | 2,3 | 18,4
| 2 | Затраты труда машинистов | чел.-ч | 0,8165 | 6,532
| 91.05.05-015 | Краны на автомобильном ходу, грузоподъемность 16 т | маш.час | 0,1196 | 0,9568
| 91.06.09-001 | Вышки телескопические 25 м | маш.час | 0,575 | 4,6
| 91.14.02-001 | Автомобили бортовые, грузоподъемность до 5 т | маш.час | 0,1196 | 0,9568
| 01.7.15.03-0042 | Болты с гайками и шайбами строительные | кг | 2,47 | 19,76
| 999-9950 | Вспомогательные ненормируемые ресурсы (2% от Оплаты труда рабочих) | руб | 0,37 | 2,96
49 | Счет на оплату № 785 от 10.11.2023г.ООО "ГРАНТ ЖБИ" | Груз компенсаторный ЖБ К07-1004 | шт |  | 8
50 | ФЕРм20-02-031-13 | Стойка (надставка) на опоре или жесткой поперечине/применит.Установка узла крепления УКС 04911 | шт |  | 5
| 1-3-2 | Затраты труда рабочих (ср 3,2) | чел.-ч | 2,3 | 11,5
| 2 | Затраты труда машинистов | чел.-ч | 0,989 | 4,945
| 91.09.01-011 | Автомотрисы для работы на контактной сети, мощность 243 кВт (330 л.с.) | маш.час | 0,4945 | 2,4725
| 11.3.03.15-0001 | Канат ПХВ | кг | 1 | 5
| 25.2.01.04-0003 | Вкладыш седловой 067-1 | 100 шт | 0,013 | 0,065
| 25.2.01.16-0001 | Седло двойное под пестик 011 | шт | 0,5 | 2,5
| 25.2.01.16-0007 | Седло одинарное под серьгу 008 | шт | 0,5 | 2,5
| 25.2.02.01-0001 | Болт крюковой 107 | шт | 8,24 | 41,2
| 999-9950 | Вспомогательные ненормируемые ресурсы (2% от Оплаты труда рабочих) | руб | 0,35 | 1,75
51 | Счет №75 от 10.11.2023г.ООО "УКС" | Кронштейн индивидуального заземления УКС 04911 | шт |  | 5
52 | ФЕРм20-02-023-09 | Монтаж диодного заземлителя с применением горячей оцинковки деталей и изделий контактной сети с использованием узлов УКЗ/применит. Монтаж УКЗУ-2 | шт |  | 5
| 1-3-5 | Затраты труда рабочих (ср 3,5) | чел.-ч | 5,106 | 25,53
| 08.3.04.02-0082 | Круг стальной горячекатаный оцинкованный, диаметр 10-12 мм | т | 0,012 | 0,06
| 11.3.03.15-0011 | Кант ПХВ | кг | 0,57 | 2,85
| 20.1.01.10-0001 | Зажим плашечный ПА-2-1 | шт | 2,06 | 10,3
| 25.2.01.06-0032 | Зажим плашечный для заземляющего провода (КС-066-2) | шт | 2,06 | 10,3
| 999-9950 | Вспомогательные ненормируемые ресурсы (2% от Оплаты труда рабочих) | руб | 0,81 | 4,05
53 | Счет №75 от 10.11.2023г.ООО "УКС" | Узел крепления заземления УКСО5600-ОЗ (Р65; пост.ток; Lк=4,5М | шт |  | 5
Раздел 4. Оборудование | [8 empty] | Раздел 4. Оборудование
54 | ФЕРм08-01-080-01 | Прибор измерения и защиты, количество подключаемых концов: до 2/применит.Монтаж ГРПЗ | шт |  | 5
| 1-4-0 | Затраты труда рабочих (ср 4) | чел.-ч | 1,1845 | 5,9225
| 2 | Затраты труда машинистов | чел.-ч | 0,069 | 0,345
| 91.05.05-015 | Краны на автомобильном ходу, грузоподъемность 16 т | маш.час | 0,0345 | 0,1725
| 91.14.02-001 | Автомобили бортовые, грузоподъемность до 5 т | маш.час | 0,0345 | 0,1725
| 01.7.15.03-0042 | Болты с гайками и шайбами строительные | кг | 0,04 | 0,2
| 999-9950 | Вспомогательные ненормируемые ресурсы (2% от Оплаты труда рабочих) | руб | 0,2 | 1
55 | Счет №673 от 08.11.2023г.ООО "Стройремонт" | Газоразрядный прибор защиты ГРПЗ-1У | шт |  | 5
56 | ФЕРм20-02-041-02 | Изолятор: секционный/применит.Установка uзоляmоров подвесных полuмерных пmицезащumных | шт |  | 10
| 1-3-8 | Затраты труда рабочих (ср 3,8) | чел.-ч | 22,31 | 223,1
| 2 | Затраты труда машинистов | чел.-ч | 6,118 | 61,18
| 91.09.01-011 | Автомотрисы для работы на контактной сети, мощность 243 кВт (330 л.с.) | маш.час | 3,059 | 30,59
| 20.1.02.14-0002 | Серьга Ср-4,5 075 | шт | 1,03 | 10,3
| 25.2.01.06-0002 | Зажим клиновой для серьги с клином (КС-035) | шт | 2,06 | 20,6
| 25.2.01.06-0003 | Зажим концевой цанговый (КС-086) | шт | 2,06 | 20,6
| 25.2.01.06-0081 | Зажим струновой (КС-046-2) (КС-330) | шт | 6,18 | 61,8
| 25.2.01.06-0091 | Зажим стыковой (КС-059-6) (КС-321-1) | шт | 3,09 | 30,9
| 25.2.01.11-0007 | Коуш стальных проводов (КС-063-1) | 100 шт | 0,0618 | 0,618
| 25.2.01.15-0003 | Пестик с нарезкой 3/4 076 | шт | 1,03 | 10,3
| 25.2.01.21-0041 | Замки для закрепления пестика в шапках изоляторов, коушей, седел, однолапчатых и двухлапчатых ушков | 100 шт | 0,0206 | 0,206
| 999-9950 | Вспомогательные ненормируемые ресурсы (2% от Оплаты труда рабочих) | руб | 3,65 | 36,5
57 | Счет №БВЦ-ИВИ-160746 от 24.11.2023г.,ООО "БВБ-Альянс-Центр", (п.1) | Изолятор ПСПКр-120-3/06-П ГП | шт |  | 5
58 | Счет №БВЦ-ИВИ-160746 от 24.11.2023г.,ООО "БВБ-Альянс-Центр", (п.2) | Изолятор фиксаторный стержневой полимерный ребристый птицезащищенный ФСПКр-120-3/0,6-П | шт |  | 5
59 | ФЕРм20-02-041-02 | Изолятор: секционный/применит.Усmановка uзоляmоров натяжных сmержневых | шт |  | 4
| 1-3-8 | Затраты труда рабочих (ср 3,8) | чел.-ч | 22,31 | 89,24
| 2 | Затраты труда машинистов | чел.-ч | 6,118 | 24,472
| 91.09.01-011 | Автомотрисы для работы на контактной сети, мощность 243 кВт (330 л.с.) | маш.час | 3,059 | 12,236
| 20.1.02.14-0002 | Серьга Ср-4,5 075 | шт | 1,03 | 4,12
| 25.2.01.06-0002 | Зажим клиновой для серьги с клином (КС-035) | шт | 2,06 | 8,24
| 25.2.01.06-0003 | Зажим концевой цанговый (КС-086) | шт | 2,06 | 8,24
| 25.2.01.06-0081 | Зажим струновой (КС-046-2) (КС-330) | шт | 6,18 | 24,72
| 25.2.01.06-0091 | Зажим стыковой (КС-059-6) (КС-321-1) | шт | 3,09 | 12,36
| 25.2.01.11-0007 | Коуш стальных проводов (КС-063-1) | 100 шт | 0,0618 | 0,2472
| 25.2.01.15-0003 | Пестик с нарезкой 3/4 076 | шт | 1,03 | 4,12
| 25.2.01.21-0041 | Замки для закрепления пестика в шапках изоляторов, коушей, седел, однолапчатых и двухлапчатых ушков | 100 шт | 0,0206 | 0,0824
| 999-9950 | Вспомогательные ненормируемые ресурсы (2% от Оплаты труда рабочих) | руб | 3,65 | 14,6
60 | Счет №БВЦ-ИВИ-160746 от 24.11.2023г.,ООО "БВБ-Альянс-Центр", (п.3) | Изолятор НСПК-120-3/0,8-Д | шт |  | 4
61 | ФЕРм20-02-041-02 | Изолятор: секционный/применит. Врезка изоляторов ИТО-3 | шт |  | 10
| 1-3-8 | Затраты труда рабочих (средний разряд работы 3,8) | чел.-ч | 22,31 | 223,1
| 2 | Затраты труда машинистов | чел.-ч | 6,118 | 61,18
| 91.09.01-011 | Автомотрисы для работы на контактной сети, мощность 243 кВт (330 л.с.) | маш.час | 3,059 | 30,59
| 20.1.02.14-0002 | Серьга Ср-4,5 075 | шт | 1,03 | 10,3
| 25.2.01.06-0002 | Зажим клиновой для серьги с клином (КС-035) | шт | 2,06 | 20,6
| 25.2.01.06-0003 | Зажим концевой цанговый (КС-086) | шт | 2,06 | 20,6
| 25.2.01.06-0081 | Зажим струновой (КС-046-2) (КС-330) | шт | 6,18 | 61,8
| 25.2.01.06-0091 | Зажим стыковой (КС-059-6) (КС-321-1) | шт | 3,09 | 30,9
| 25.2.01.11-0007 | Коуш стальных проводов (КС-063-1) | 100 шт | 0,0618 | 0,618
| 25.2.01.15-0003 | Пестик с нарезкой 3/4 076 | шт | 1,03 | 10,3
| 25.2.01.21-0041 | Замки для закрепления пестика в шапках изоляторов, коушей, седел, однолапчатых и двухлапчатых ушков | 100 шт | 0,0206 | 0,206
| 999-9950 | Вспомогательные ненормируемые ресурсы (2% от Оплаты труда рабочих) | руб | 3,65 | 36,5
62 | ФССЦ-22.2.01.06-0009 | Изолятор такелажный ИТО-3У1 | 100 шт |  | 0,1
ПОТРЕБНОЕ КОЛИЧЕСТВО РЕСУРСОВ (СВОД):
№ п.п | Код ресурса | Наименование | Ед. изм. | Кол-во
Ресурсы подрядчика | [10 empty] | Ресурсы подрядчика
Трудозатраты | [11 empty] | Трудозатраты
1 | 1-2-4 | Затраты труда рабочих (ср 2,4) | чел.-ч | 0.42849 |  | 1
2 | 1-2-8 | Затраты труда рабочих (ср 2,8) | чел.-ч | 550.689 |  | 1
3 | 1-2-9 | Затраты труда рабочих (ср 2,9) | чел.-ч | 290.95 |  | 1
4 | 1-3-0 | Затраты труда рабочих (ср 3) | чел.-ч | 3.3069 |  | 1
5 | 1-3-0 | Затраты труда рабочих (средний разряд работы 3,0) | чел.-ч | 10.8437 |  | 1
6 | 1-3-1 | Затраты труда рабочих (средний разряд работы 3,1) | чел.-ч | 72.473 |  | 1
7 | 1-3-2 | Затраты труда рабочих (ср 3,2) | чел.-ч | 42.5787 |  | 1
8 | 1-3-3 | Затраты труда рабочих (ср 3,3) | чел.-ч | 149.2045 |  | 1
9 | 1-3-4 | Затраты труда рабочих (ср 3,4) | чел.-ч | 55.5938 |  | 1
10 | 1-3-5 | Затраты труда рабочих (ср 3,5) | чел.-ч | 29.65 |  | 1
11 | 1-3-6 | Затраты труда рабочих (ср 3,6) | чел.-ч | 18.4 |  | 1
12 | 1-3-8 | Затраты труда рабочих (ср 3,8) | чел.-ч | 444.0375 |  | 1
13 | 1-3-8 | Затраты труда рабочих (средний разряд работы 3,8) | чел.-ч | 363.3043 |  | 1
14 | 1-4-0 | Затраты труда рабочих (ср 4) | чел.-ч | 5.9225 |  | 1
15 | 1-4-5 | Затраты труда рабочих (ср 4,5) | чел.-ч | 14.95 |  | 1
16 | 1-4-5 | Затраты труда рабочих (средний разряд работы 4,5) | чел.-ч | 20.24 |  | 1
17 | 1-4-9 | Затраты труда рабочих (средний разряд работы 4,9) | чел.-ч | 10.7525 |  | 1
18 | 1-5-0 | Затраты труда рабочих (средний разряд работы 5,0) | чел.-ч | 9.0735 | всего | 1
19 | 2 | Затраты труда машинистов | чел.-ч | 416.1297 | 2092.3984 | 1
Машины и механизмы | [11 empty] | Машины и механизмы
20 | 91.01.01-035 | Бульдозеры, мощность 79 кВт (108 л.с.) | маш.час | 4.8444 |  | 1
21 | 91.01.05-085 | Экскаваторы одноковшовые дизельные на гусеничном ходу, емкость ковша 0,5 м3 | маш.час | 14.6625 |  | 1
22 | 91.01.05-086 | Экскаваторы одноковшовые дизельные на гусеничном ходу, емкость ковша 0,65 м3 | маш.час | 1.9987 |  | 1
23 | 91.02.03-001 | Гидромолоты на базе экскаватора | маш.час | 5.6327 |  | 1
24 | 91.04.01-031 | Машины бурильно-крановые на автомобиле, глубина бурения 3,5 м | маш.час | 4.8 |  | 1
25 | 91.05.05-015 | Краны на автомобильном ходу, грузоподъемность 16 т | маш.час | 3.1868 |  | 1
26 | 91.05.06-012 | Краны на гусеничном ходу, грузоподъемность до 16 т | маш.час | 13.5844 |  | 1
27 | 91.05.07-002 | Краны на железнодорожном ходу, грузоподъемность 16 т | маш.час | 2.1562 |  | 1
28 | 91.06.09-001 | Вышки телескопические 25 м | маш.час | 6.3825 |  | 1
29 | 91.09.01-011 | Автомотрисы для работы на контактной сети, мощность 243 кВт (330 л.с.) | маш.час | 131.8684 |  | 1
30 | 91.09.03-035 | Платформы широкой колеи 71 т | маш.час | 9.5705 |  | 1
31 | 91.09.04-002 | Дрезины широкой колеи с краном 3,5 т | маш.час | 4.3125 |  | 1
32 | 91.09.06-004 | Машины для монтажа контактной сети при работе "с поля" | маш.час | 1.8113 |  | 1
33 | 91.09.06-005 | Машины для монтажа контактной сети при работе "с пути" | маш.час | 1.2219 |  | 1
34 | 91.09.14-001 | Вышки съемные монтажные | маш.час | 0.38051 |  | 1
35 | 91.14.02-001 | Автомобили бортовые, грузоподъемность до 5 т | маш.час | 15.992 |  | 1
36 | 91.14.03-001 | Автомобили-самосвалы, грузоподъемность до 7 т | маш.час | 30.1013 |  | 1
37 | 91.15.01-001 | Прицепы тракторные 2 т | маш.час | 50.9594 |  | 1
38 | 91.15.02-024 | Тракторы на гусеничном ходу, мощность 79 кВт (108 л.с.) | маш.час | 35.2188 | всего | 1
39 | 91.17.04-042 | Аппараты для газовой сварки и резки | маш.час | 1.6716 | 340.3562 | 1
Материалы | [11 empty] | Материалы
40 | 01.2.01.02-0054 | Битумы нефтяные строительные БН-90/10 | т | 0.1 |  | 1
41 | 01.3.02.03-0001 | Ацетилен газообразный технический | м3 | 0.9796 |  | 1
42 | 01.3.02.08-0001 | Кислород газообразный технический | м3 | 4.6136 |  | 1
43 | 01.7.06.03-0024 | Лента полиэтиленовая с липким слоем, толщина 0,1 мм | кг | 60 |  | 1
44 | 01.7.15.03-0042 | Болты с гайками и шайбами строительные | кг | 41.16 |  | 1
45 | 01.7.15.06-0111 | Гвозди строительные | т | 0.00369 |  | 1
46 | 01.7.19.04-0031 | Прокладки резиновые (пластина техническая прессованная) | кг | 47.16 |  | 1
47 | 04.1.02.05-0006 | Смеси бетонные тяжелого бетона (БСТ), класс В15 (М200) | м3 | 1.286 |  | 1
48 | 08.3.03.05-0018 | Проволока стальная низкоуглеродистая разного назначения оцинкованная, диаметр 4,0 мм | кг | 4.8 |  | 1
49 | 08.3.04.02-0082 | Круг стальной горячекатаный оцинкованный, диаметр 10-12 мм | т | 0.06 |  | 1
50 | 11.1.02.04-0031 | Лесоматериалы круглые, хвойных пород, для строительства, диаметр 14-24 см, длина 3-6,5 м | м3 | 1.81 |  | 1
51 | 11.1.03.01-0078 | Бруски обрезные, хвойных пород, длина 4-6,5 м, ширина 75-150 мм, толщина 40-75 мм, сорт II | м3 | 0.01 |  | 1
52 | 11.1.03.01-0084 | Бруски обрезные, хвойных пород, длина 4-6,5 м, ширина 75-150 мм, толщина 100, 125 мм, сорт IV | м3 | 0.066 |  | 1
53 | 11.1.03.05-0081 | Доска необрезная, хвойных пород, длина 4-6,5 м, все ширины, толщина 32-40 мм, сорт III | м3 | 0.33 |  | 1
54 | 11.1.03.05-0086 | Доска необрезная, хвойных пород, длина 4-6,5 м, все ширины, толщина 44 мм и более, сорт IV | м3 | 2.42 |  | 1
55 | 11.3.03.15-0001 | Канат ПХВ | кг | 5 |  | 1
56 | 11.3.03.15-0011 | Кант ПХВ | кг | 2.85 |  | 1
57 | 14.4.02.09-0001 | Краска | кг | 0.5 |  | 1
58 | 20.1.01.10-0001 | Зажим плашечный ПА-2-1 | шт | 10.3 |  | 1
59 | 20.1.02.14-0002 | Серьга Ср-4,5 075 | шт | 26.78 |  | 1
60 | 20.1.02.15-0015 | Соединитель медных проводов (СОМ) 062-1 | шт | 0.77 |  | 1
61 | 20.1.02.20-0022 | Узел анкеровки троса ЛЭЗ.41.0122 оцинкованный | шт | 2.06 |  | 1
62 | 20.1.02.22-0003 | Ушко двухлапчатое У2-12-16 | шт | 2.06 |  | 1
63 | 20.1.02.22-0006 | Ушко однолапчатое У1-12-16 | шт | 1.03 |  | 1
64 | 20.2.02.01-0019 | Втулки изолирующие | 1000 шт | 0.004 |  | 1
65 | 20.2.02.01-0021 | Втулки изолирующие текстолитовые | 1000 шт | 0.016 |  | 1
66 | 25.1.03.06-0022 | Шайбы пружинные путевые, диаметр 24 мм | т | 0.0119 |  | 1
67 | 25.2.01.04-0003 | Вкладыш седловой 067-1 | 100 шт | 0.065 |  | 1
68 | 25.2.01.06-0002 | Зажим клиновой для серьги с клином (КС-035) | шт | 55.73 |  | 1
69 | 25.2.01.06-0003 | Зажим концевой цанговый (КС-086) | шт | 51.23 |  | 1
70 | 25.2.01.06-0011 | Зажим питающий (КС-053-1) (КС-323) | шт | 1.03 |  | 1
71 | 25.2.01.06-0032 | Зажим плашечный для заземляющего провода (КС-066-2) | шт | 14.42 |  | 1
72 | 25.2.01.06-0052 | Зажим соединительный (КС-054-1) (КС-324) | шт | 1.03 |  | 1
73 | 25.2.01.06-0081 | Зажим струновой (КС-046-2) (КС-330) | шт | 306.7776 |  | 1
74 | 25.2.01.06-0091 | Зажим стыковой (КС-059-6) (КС-321-1) | шт | 74.4896 |  | 1
75 | 25.2.01.06-0094 | Зажим стыковой цанговый (КС-085) | шт | 0.3296 |  | 1
76 | 25.2.01.10-0004 | Коромысло для двух контактных проводов 158 | шт | 0.26 |  | 1
77 | 25.2.01.11-0002 | Коуш вилочный под серьгу 006 | шт | 0.77 |  | 1
78 | 25.2.01.11-0005 | Коуш для медных проводов (КС-063) | 100 шт | 5.4016 |  | 1
79 | 25.2.01.11-0006 | Коуш полимерный | 1000 шт | 0.0576 |  | 1
80 | 25.2.01.11-0007 | Коуш стальных проводов (КС-063-1) | 100 шт | 1.4832 |  | 1
81 | 25.2.01.15-0003 | Пестик с нарезкой 3/4 076 | шт | 24.72 |  | 1
82 | 25.2.01.16-0001 | Седло двойное под пестик 011 | шт | 2.8296 |  | 1
83 | 25.2.01.16-0007 | Седло одинарное под серьгу 008 | шт | 8.7624 |  | 1
84 | 25.2.01.20-0005 | Штанга пестик-двойное ушко (КС-175), оцинкованная, длина 1000 мм | шт | 1.03 |  | 1
85 | 25.2.01.20-0010 | Штанга пестик-ушко (КС-1172), оцинкованная, длина 1000 мм | шт | 1.03 |  | 1
86 | 25.2.01.21-0041 | Замки для закрепления пестика в шапках изоляторов, коушей, седел, однолапчатых и двухлапчатых ушков | 100 шт | 0.5925 |  | 1
87 | 25.2.01.21-0061 | Планка соединительная 082 | шт | 4.13 |  | 1
88 | 25.2.02.01-0001 | Болт крюковой 107 | шт | 41.2 |  | 1
89 | 25.2.02.06-0002 | Ограничитель грузов, тип 2, оцинкованный | шт | 1.03 |  | 1
90 | 25.2.02.10-0004 | Штанга двойная для грузов, тип I, оцинкованная | шт | 1.03 |  | 1
91 | 999-9950 | Вспомогательные ненормируемые ресурсы (2% от Оплаты труда рабочих) | руб | 159.2996 |  | 1
92 | КП № 1597 от 29.11.2023г. ООО "МСТ", (п.1) | Стойка МШП1-12-150 | шт | 1 |  | 1
93 | КП № 1597 от 29.11.2023г. ООО "МСТ", (п.2) | Стойка МШП1-10-100 | шт | 4 |  | 1
94 | Счет №673 от 08.11.2023г.ООО "Стройремонт" | Газоразрядный прибор защиты ГРПЗ-1У | шт | 5 |  | 1
95 | Счет №75 от 10.11.2023г.ООО "УКС" | Кронштейн индивидуального заземления УКС 04911 | шт | 5 |  | 1
96 | Счет №75 от 10.11.2023г.ООО "УКС" | Узел крепления заземления УКСО5600-ОЗ (Р65; пост.ток; Lк=4,5М | шт | 5 |  | 1
97 | Счет №БВЦ-ИВИ-160744 от 24.11.2023г. ООО "БВЦ-Альянс", (п.1) | Провод М-120 (326м) | кг | 345 |  | 1
98 | Счет №БВЦ-ИВИ-160744 от 24.11.2023г. ООО "БВЦ-Альянс", (п.2) | Провод контактной сети МФ-100 (652м) | кг | 580 |  | 1
99 | Счет №БВЦ-ИВИ-160744 от 24.11.2023г. ООО "БВЦ-Альянс", (п.3) | Провод М-95 (15м) | кг | 13 |  | 1
100 | Счет №БВЦ-ИВИ-160744 от 24.11.2023г. ООО "БВЦ-Альянс", (п.4) | Проволока БСМ1-4 (200м) | кг | 60 |  | 1
101 | Счет №БВЦ-ИВИ-160746 от 24.11.2023г.,ООО "БВБ-Альянс-Центр", (п.1) | Изолятор ПСПКр-120-3/06-П ГП | шт | 5 |  | 1
102 | Счет №БВЦ-ИВИ-160746 от 24.11.2023г.,ООО "БВБ-Альянс-Центр", (п.2) | Изолятор фиксаторный стержневой полимерный ребристый птицезащищенный ФСПКр-120-3/0,6-П | шт | 5 |  | 1
103 | Счет №БВЦ-ИВИ-160746 от 24.11.2023г.,ООО "БВБ-Альянс-Центр", (п.3) | Изолятор НСПК-120-3/0,8-Д | шт | 4 |  | 1
104 | Счет на оплату № 785 от 10.11.2023г.ООО "ГРАНТ ЖБИ" | Груз компенсаторный ЖБ К07-1004 | шт | 8 |  | 1
105 | Счет на оплату №УТ-9976 от 27.11.2023г., ООО "Монолит-сервис",(п.1) | ТСА-4,5-5м-Э РД (ТСА-4,5-150) | шт | 3 |  | 1
106 | Счет на оплату №УТ-9976 от 27.11.2023г., ООО "Монолит-сервис",(п.2) | ТСА-4,5-4м-Э РД (ТСА-4,5-120) | шт | 2 |  | 1
107 | Счет на оплату №УТ-9976 от 27.11.2023г., ООО "Монолит-сервис",(п.3) | Соединительные элементы ССА с ТСА компл-т для болтов Ф36мм, Ф42мм (РД 4182и) | шт | 5 |  | 1
108 | ФССЦ-08.3.03.05-0018 | Проволока стальная низкоуглеродистая разного назначения оцинкованная, диаметр 4,0 мм | кг | -4.8 |  | 1
109 | ФССЦ-20.2.02.01-0002 | Втулки изолирующие полиэтиленовые/применит. верхняя и нижняя | шт | 40 |  | 1
110 | ФССЦ-20.2.02.04-0002 | Колпачки изолирующие | 100 шт | 0.2 |  | 1
111 | ФССЦ-22.2.01.06-0009 | Изолятор такелажный ИТО-3У1 | 100 шт | 0.1 |  | 1
112 | ФССЦ-25.1.06.03-0021 | Знак путевой и сигнальный | 100 шт | 0.1 |  | 1
113 | ФССЦ-25.2.01.18-0042 | Фиксатор сочлененный прямой без ветровой струны со стойкой нормальной длины для одного контактного провода (КС-160.4) ФП-1-3,0 А/применит. ФПЖ-1-1шт, ФП-1-4шт | шт | 5 |  | 1
114 | ФССЦ-25.2.02.03-0004 | Консоли неизолированные прямые: инвентарные оцинкованные, массой свыше 56 кг/ применит. НР-1 | т | 0.3 |  | 1
115 | ФССЦ-25.2.02.03-0004 | Консоли неизолированные прямые: инвентарные оцинкованные, массой свыше 56 кг/ применит. ЦД-VII | т | 0.586 |  | 1
116 | ФССЦ-27.2.01.08-0027 | Хомут крепления нижнего фиксирующего троса, оцинкованный | шт | 10 |  | 1
117 | Цена Поставщика ООО "Генпоставка" | Щебень известняковый М600 фр. 20/40 | м3 | 0.75 |  | 1
118 | Цена поставщика ООО "Террус" | Перевозка и утилизация отходов 4-5 класса опасности | м3 | 3.16 |  | 1
Погрузка/разгрузка | [11 empty] | Погрузка/разгрузка
119 | ФССЦпг-01-01-01-041 | Погрузка при автомобильных перевозках мусора строительного с погрузкой вручную | 1 т груза | 7.9 |  | 1
Неучтенные ресурсы | [10 empty] | Неучтенные ресурсы
Материалы | [11 empty] | Материалы
120 | 02.2.05.04 | Щебень | м3 | 0.75 |  | 1
121 | 05.1.05.13 | Фундаменты железобетонные для опор контактной сети | шт |  |  | 1
122 | 07.2.07.11 | Опоры стальные | т |  |  | 1
123 | 25.1.06.03 | Знаки путевые и сигнальные железных дорог | 100 шт | 0.1 |  | 1
124 | 25.2.02.03 | Консоли неизолированные | шт | 5 |  | 1
Заказчик: ____________________________ АО "МЕТРОВАГОНМАШ"
(должность, подпись, расшифровка)
Составил: ____________________________
(должность, подпись, расшифровка)
Проверил: ____________________________
(должность, подпись, расшифровка)