## ст-ть в смете
Расчет затрат по реализации работ по устройству контактной сети
№№ пп | Наименование затрат | ед. измер. | Кол-во по объекту, чел. | Стоимость за ед. | Итого затрат по объекту с НДС | Примечание
Техника
1 | Демонтажные работы
1.1 | Автоподъёмник на внедорожном ходу | маш/смена | 1 | 28000 | 28000
1.2 | Кран на автомобильном ходу, грузоподъемность 16 т | маш/смена | 1 | 21000 | 21000
1.3 | Экскаватор одноковшовые дизельные на гусеничном ходу, емкость ковша 0,65 м3 | маш/смена | 2 | 26000 | 52000
1.4 | Гидромолот на базе экскаватора | маш/смена | 1 | 24000 | 24000
2 | Строительные работы
2.1 | Машина бурильно-крановые на автомобиле, глубина бурения 5 м | маш/смена | 7 | 40000 | 280000
2.2 | Кран на автомобильном ходу, грузоподъемность до 16 т | маш/смена | 1 | 21000 | 21000
2.3 | Автомобиль бортовой, грузоподъемность до 10 т | маш/смена | 6 | 19000 | 114000
3 | Монтажные работы
3.1 | Автоподъёмник на внедорожном ходу | маш/смена | 5 | 28000 | 140000
Итого услуги спецтехники: |  |  |  |  | 680000
Материалы
4 | Строительные работы
4.1 | Фундамент с анкерным креплением ТСА-4,5-120 | шт. | 2 | 60030 | 120060
4.2 | Фундамент с анкерным креплением ТСА-4,5-150 | шт. | 3 | 62110 | 186330
4.3 | Опора металлическая МШП-12-150 | шт. | 1 | 301920 | 301920
4.4 | Опора металлическая МШК1-10-100 | шт. | 4 | 188440 | 753760
4.5 | Втулка изолирующая верхняя | шт. | 20 | 596.4 | 11928
4.6 | Втулка изолирующая нижняя | шт. | 20 | 596.4 | 11928
4.7 | Шайбы | шт. | 20 | 18.5 | 370
4.8 | Гайки | шт. | 40 | 44.76 | 1790.4
4.9 | Номерные знаки оцинкованные | шт. | 5 | 566 | 2830
4.10 | Знак «Высокое напряжение» самоклеящийся | шт. | 5 | 480 | 2400
4.11 | Хомуты крепления номерных знаков | шт. | 5 | 198 | 990
4.12 | Соединительные элементы ССА с ТСА компл-т | шт. | 5 | 6578.02 | 32890.1
5 | Монтажные работы
5.1 | Изолирующая пластина | шт. | 5 | 1604 | 8020
5.2 | Выравнивающие пластины 3 мм | шт. | 20 | 254.97 | 5099.4
5.3 | Колпачки | шт. | 20 | 33.9 | 678
5.4 | Втулка изолирующая верхняя | шт. | 20 | 596.4 | 11928
5.5 | Втулка изолирующая нижняя | шт. | 20 | 596.4 | 11928
5.6 | Двухпутная консоль типа ДЦ-VII с одной фиксаторной стойкой | шт. | 1 | 48424 | 48424
5.7 | Консоли неизолированные ЦНР-1 | шт. | 4 | 25052 | 100208
5.8 | Хомут крепления консоли верхний ХТПК-1 | шт. | 5 | 2717 | 13585
5.9 | Хомут крепления консоли верхний ХТПК-2 | шт. | 5 | 2717 | 13585
5.10 | Фиксатор ФП-1 | шт. | 4 | 3148 | 12592
5.11 | Фиксатор ФПЖ-1 | шт. | 1 | 4680 | 4680
5.12 | Оцинкованный знак нумерации на основных стержнях фиксаторов | шт. | 5 | 566 | 2830
5.13 | Изолятор подвесной полимерный птицезащитный ПСПКр 70-3/0,6-П ГП | шт. | 5 | 3795 | 18975
5.14 | Изолятор фиксаторный полимерный птицезащитный ФСПКр 120-3/0,6-П | шт. | 5 | 6831 | 34155
5.15 | Такелажный изолятор ИТО-3 | шт. | 10 | 723 | 7230
5.16 | Провод медный сечением 120 мм2 М-120 (326 м) | кг | 345 | 1767.996 | 609958.62
5.17 | Проволока биметаллическая сталемедная марки БСМ-1 Ø 4 мм (200м) | кг | 60 | 1680 | 100800
5.18 | Провод медный сечением 95 мм2 М-95 (15 м) | кг | 13 | 5634.996 | 73254.948
5.19 | Провод МФ сечением 100 мм2 МФ-100 (652м) | кг | 580 | 1686.996 | 978457.68
5.20 | Изолятор натяжной стержневой НСПК 120-3/0,8-Д | шт. | 4 | 4098.6 | 16394.4
5.21 | Серьга Ср-4,5 075 | шт | 5 | 99.55 | 497.75
5.22 | Узел крепления поддерживающих струн к фиксаторам, УКС 01929 | компл | 5 | 8822.4 | 44112
5.23 | Узел крепления страхующей струны, УКС 01932 | компл | 3 | 2087.65 | 6262.95
5.24 | Узел крепления фиксатора оцинкованный | шт | 9 | 726.21 | 6535.89
5.25 | Оконцеватель медных проводов (гильза 70-13) | шт | 7 | 111.49 | 780.43
5.26 | Зажим клиновой для серьги с клином (КС-035) | шт | 1 | 481.36 | 481.36
5.27 | Зажим питающий (КС-053-3) | шт | 14 | 581.78 | 8144.92
5.28 | Зажим питающий переходной (КС-069-1) | шт | 4 | 911.76 | 3647.04
5.29 | Зажим питающий (КС-053-1) (КС-323) | шт | 1 | 591.68 | 591.68
5.30 | Зажим рессорного троса и косой струны (КС-048-3) (КС-327) | шт | 2 | 458.64 | 917.28
5.31 | Зажим с ушком тип 3У (КС-040) | шт | 1 | 291.8 | 291.8
5.32 | Зажим соединительный (КС-054) | шт | 7 | 641.82 | 4492.74
5.33 | Зажим соединительный (КС-054-2) | шт | 2 | 378.71 | 757.42
5.34 | Зажим средней анкеровки (КС-051-1) (КС-322) | шт | 1 | 721.18 | 721.18
5.35 | Зажим струновой (КС-046-2) (КС-330) | шт | 140 | 239.74 | 33563.6
5.36 | Зажим стыковой цанговый (КС-085) | шт | 1 | 1042.6 | 1042.6
5.37 | Зажим стыковой (КС-059-6) (КС-321-1) | шт | 1 | 723.96 | 723.96
5.38 | Коуш для медных проводов (КС-063) | шт | 320 | 22.82 | 7302.4
5.39 | Коуш полимерный | шт | 140 | 39.97 | 5595.8
5.40 | Ушко однолапчатое 012 | шт | 4 | 260.82 | 1043.28
5.41 | Замки для закрепления пестика в шапках изоляторов, коушей, седел, однолапчатых и двухлапчатых ушков | шт | 4 | 53.18 | 212.72
5.42 | Седло двойное под пестик 011 | шт | 1 | 291.07 | 291.07
5.43 | Седло одинарное под серьгу 008 | шт | 7 | 658.33 | 4608.31
5.44 | Замки для закрепления пестика в шапках изоляторов, коушей, седел, однолапчатых и двухлапчатых ушков | шт | 10 | 63.32 | 633.2
5.45 | Соединитель медных проводов (СОМ) 062-1 | шт | 1 | 511.14 | 511.14
5.46 | Узел анкеровки троса ЛЭЗ.41.0122 оцинкованный | шт | 2 | 2207.94 | 4415.88
5.47 | Ушко двухлапчатое У2-12-16 | шт | 2 | 1633.63 | 3267.26
5.48 | Ушко однолапчатое У1-12-16 | шт | 1 | 1158.72 | 1158.72
5.49 | Зажим клиновой для серьги с клином (КС-035) | шт | 7 | 656.17 | 4593.19
5.50 | Зажим концевой цанговый (КС-086) | шт | 2 | 2746.78 | 5493.56
5.51 | Коуш вилочный под серьгу 006 | шт | 1 | 361.32 | 361.32
5.52 | Штанга пестик-двойное ушко (КС-175), оцинкованная, длина 1000 мм | шт | 1 | 870.51 | 870.51
5.53 | Штанга пестик-ушко (КС-1172), оцинкованная, длина 1000 мм | шт | 1 | 661.37 | 661.37
5.54 | Планка соединительная 082 | шт | 4 | 125.12 | 500.48
5.55 | Зажим плашечный для заземляющего провода (КС-066-2) | шт | 4 | 142.88 | 571.52
5.56 | Зажим соединительный (КС-054-1) (КС-324) | шт | 1 | 578.38 | 578.38
5.57 | Коромысло для двух контактных проводов 158 | шт | 1 | 243.41 | 243.41
5.58 | Ограничитель грузов, тип 2, оцинкованный | шт | 1 | 2585.33 | 2585.33
5.59 | Штанга двойная для грузов, тип I, оцинкованная | шт | 1 | 1747.55 | 1747.55
6 | Заземление
6.1 | Узел подключения заземляющих проводников к рельсам УКЗУ-2 для постоянного тока (Р-65) | шт. | 5 | 4318.6 | 21593
6.2 | Кронштейн индивидуального заземления УКС 04911 | шт. | 5 | 619.3 | 3096.5
6.3 | Газоразрядный прибор защиты ГРПЗ-1У | шт. | 5 | 11942.7 | 59713.5
6.4 | Зажим плашечный для заземляющего провода (КС-066-2) | шт | 15 | 142.88 | 2143.2
6.5 | Ввертыш заземления (КС-151) | шт | 5 | 22.7 | 113.5
6.6 | Круг стальной горячекатаный оцинкованный, диаметр 10-12 мм | кг | 5 | 117.5 | 587.5
Итого стоимость материалов: |  |  |  |  | 3748037.748
Заработная плата и налоги
7 | Заработная плата рабочих (из расчета 22 раб.дней), в том числе по специальностям: | чел.день
7.1 | разнорабочий | чел.день | 8 | 3277 | 26216
7.2 | электромонтёр | чел.день | 40 | 4325 | 173000
7.3 | монтажник | чел.день | 32 | 3986 | 127552
8 | Инженер - геодезист | чел.день | 3 | 4738 | 14214
9 | Заработная плата мастера (из расчета 22 раб.дней) | чел.день | 8 | 4738 | 37904
10 | Заработная плата руководителя работ (из расчета 22 раб.дней) | чел.день | 8 | 5527 | 44216
11 | НДФЛ | руб. |  |  | 55003.26
12 | Страховые взносы 30,9% от ФОТ) | руб. |  |  | 130738.518
Итого заработная плата и налоги: |  |  |  |  | 608843.778
Накладные расходы
13 | Проживание персонала | руб.
14 | Наем жилого помещения | чел.день | 80 | 320 | 25600
15 | Расходы на канцелярские товары, приобретение бланков учета, отчетности и других документов, периодических печатных изданий, необходимых для целей производства |  |  |  | 8000
16 | Расходы на ГСМ | руб. |  |  | 30000
17 | Расходы на содержание и эксплуатацию служебного транспорта (вкл. стоимость горюче-смазочных и других материалов, износа, ремонта и тех. обслуживания служебного транспорта) |  |  |  | 3267.68
18 | Расходы на оплату услуг лабораторий |  |  |  | 20000
19 | Оплата услуг Банка за проведение расчетов | руб. |  |  | 23720
20 | Амортизационные отчисления по основным фондам, предназначенным для обслуживания аппарата управления | руб. |  |  | 2777.528
21 | Расходы на оплату труда управления (директор, гл. инженер, отдел МТО, отдел ОТ и ТБ, отдел бух. учета, управление персоналом) - 10% от ФОТ | руб. |  |  | 42310.2
22 | СИЗ | руб. |  |  | 3000
23 | Выпадающий НДС (20% от ФОТ и проживания) | руб. |  |  | 135350.7956
| Итого накладные расходы |  |  |  | 294026.2036
| ВСЕГО прямые затраты |  |  |  | 5330907.7296
24 | Прибыль (12% от прямых затрат) | руб. |  |  | 639708.9276
| ВСЕГО с прибылью |  |  |  | 5970616.6572
25 | Непредвиденные расходы | руб. |  |  | 119412.3331
| ВСЕГО по расчету: |  |  |  | 6090028.9903

## Лист2
Расчет затрат по реализации работ по устройству контактной сети
№№ пп | Наименование затрат | ед. измер. | Кол-во по объекту, чел. | Стоимость за ед. | Итого затрат по объекту | Примечание
1 | Заработная плата рабочих (из расчета 22 раб.дней), в том числе по специальностям: | чел.день |  |  | 55680
1.1 | разнорабочий | чел.день | 4 | 3277 | 13108
1.2 | электромонтёр | чел.день | 6 | 4325 | 25950
1.3 | монтажник | чел.день | 2 | 3986 | 7972
1.4 | машинист | чел.день | 2 | 4325 | 8650
1.5 | Инженер - геодезист | чел.день |  | 4738
2 | Заработная плата мастера (из расчета 22 раб.дней) | чел.день | 3 | 4738 | 14214
3 | Заработная плата руководителя работ (из расчета 22 раб.дней) | чел.день | 1 | 5527 | 5527
4 | Резерв на ежегодный отпуск (2,33 дн. за месяц работы) | руб. | 16 |  | 5997.6427
5 | "Зарплатные"налоги (взносы пенсион. страхование, медицинское страхование, ФСС 30,9% от ФОТ) | руб. |  |  | 25158.3606
14 | Основные материалы (свыше 50 т. за позицию), в т.ч.: | руб.
14.2 | СИЗ | руб.
14.3 | аренда лесов | руб.
19 | Аренда техники, в т.ч. | руб.
19.2 | автоподъёмник | маш/смена | 240 | 2500
19.3 | Экскаватор на гусеничном ходу | маш/смена
19.4 | грузовой автомобиль | маш/смена
21 | Расходы на ГСМ | руб.
22 | Командировочные расходы | руб.
23 | Проживание персонала | руб.
24 | Оплата услуг Банка за проведение расчетов | руб. |  |  | 0
25 | Амортизационные отчисления по основным фондам, предназначенным для обслуживания аппарата управления | руб. |  |  | 0
26 | Расходы на оплату труда управления (директор, коммерческий директор, отдел бухгалтерского учета и отчетности, управление персоналом) | руб. |  |  | 0
27 | Непредвиденные расходы | руб.
ВСЕГО с налогами

## Лист2 (2)
Расчет затрат по реализации работ по устройству контактной сети
№№ пп | Наименование затрат | ед. измер. | Кол-во по объекту, чел. | Стоимость за ед. | Итого затрат по объекту с НДС | Примечание
Техника
1 | Демонтажные работы
1.1 | Автоподъёмник на внедорожном ходу | маш/смена | 1 | 28000 | 28000
1.2 | Кран на автомобильном ходу, грузоподъемность 16 т | маш/смена | 1 | 21000 | 21000
1.3 | Экскаватор одноковшовые дизельные на гусеничном ходу, емкость ковша 0,65 м3 | маш/смена | 2 | 26000 | 52000
1.4 | Гидромолот на базе экскаватора | маш/смена | 1 | 24000 | 24000
2 | Строительные работы
2.1 | Машина бурильно-крановые на автомобиле, глубина бурения 5 м | маш/смена | 7 | 40000 | 280000
2.2 | Кран на автомобильном ходу, грузоподъемность до 16 т | маш/смена | 1 | 21000 | 21000
2.3 | Автомобиль бортовой, грузоподъемность до 10 т | маш/смена | 6 | 19000 | 114000
3 | Монтажные работы
3.1 | Автоподъёмник на внедорожном ходу | маш/смена | 5 | 28000 | 140000
Итого услуги спецтехники: |  |  |  |  | 680000
Материалы
4 | Строительные работы
4.1 | Фундамент с анкерным креплением ТСА-4,5-120 | шт. | 2 | 29702.05 | 59404.1
4.2 | Фундамент с анкерным креплением ТСА-4,5-150 | шт. | 3 | 32310 | 96930
4.3 | Опора металлическая МШП-12-150 | шт. | 1 | 120000 | 120000
4.4 | Опора металлическая МШК1-12-100 | шт. | 4 | 90000 | 360000
4.5 | Втулка изолирующая верхняя | шт. | 20 | 596.4 | 11928
4.6 | Втулка изолирующая нижняя | шт. | 20 | 596.4 | 11928
4.7 | Шайбы | шт. | 20 | 18.5 | 370
4.8 | Гайки | шт. | 40 | 44.76 | 1790.4
4.9 | Номерные знаки оцинкованные | шт. | 5 | 566 | 2830
4.10 | Знак «Высокое напряжение» самоклеящийся | шт. | 5 | 480 | 2400
4.11 | Хомуты крепления номерных знаков | шт. | 5 | 198 | 990
4.12 | Соединительные элементы ССА с ТСА компл-т | шт. | 5 | 6578.02 | 32890.1
5 | Монтажные работы
5.1 | Изолирующая пластина | шт. | 5 | 1604 | 8020
5.2 | Выравнивающие пластины 3 мм | шт. | 20 | 254.97 | 5099.4
5.3 | Колпачки | шт. | 20 | 33.9 | 678
5.4 | Втулка изолирующая верхняя | шт. | 20 | 596.4 | 11928
5.5 | Втулка изолирующая нижняя | шт. | 20 | 596.4 | 11928
5.6 | Двухпутная консоль типа ДЦ-VII с одной фиксаторной стойкой | шт. | 1 | 48424 | 48424
5.7 | Консоли неизолированные ЦНР-1 | шт. | 4 | 25052 | 100208
5.8 | Хомут крепления консоли верхний ХТПК-1 | шт. | 5 | 2717 | 13585
5.9 | Хомут крепления консоли верхний ХТПК-2 | шт. | 5 | 2717 | 13585
5.10 | Фиксатор ФП-1 | шт. | 4 | 3148 | 12592
5.11 | Фиксатор ФПЖ-1 | шт. | 1 | 4680 | 4680
5.12 | Оцинкованный знак нумерации на основных стержнях фиксаторов | шт. | 5 | 566 | 2830
5.13 | Изолятор подвесной полимерный птицезащитный ПСПКр 70-3/0,6-П ГП | шт. | 5 | 3795 | 18975
5.14 | Изолятор фиксаторный полимерный птицезащитный ФСПКр 120-3/0,6-П | шт. | 5 | 6831 | 34155
5.15 | Такелажный изолятор ИТО-3 | шт. | 10 | 723 | 7230
5.16 | Провод медный сечением 120 мм2 М-120 | м | 326 | 1124.25 | 366505.5
5.17 | Проволока биметаллическая сталемедная марки БСМ-1 Ø 4 мм | м | 200 | 1712.7 | 342540
5.18 | Провод медный сечением 95 мм2 М-95 | м | 15 | 1201.53 | 18022.95
5.19 | Провод МФ сечением 100 мм2 МФ-100 | м | 652 | 1756.8 | 1145433.6
5.20 | Изолятор натяжной стержневой НСПК 120-3/0,8-Д | шт. | 4 | 4098.6 | 16394.4
5.21 | Серьга Ср-4,5 075 | шт | 5 | 99.55 | 497.75
5.22 | Узел крепления поддерживающих струн к фиксаторам, УКС 01929 | компл | 5 | 8822.4 | 44112
5.23 | Узел крепления страхующей струны, УКС 01932 | компл | 3 | 2087.65 | 6262.95
5.24 | Узел крепления фиксатора оцинкованный | шт | 9 | 726.21 | 6535.89
5.25 | Оконцеватель медных проводов (гильза 70-13) | шт | 7 | 111.49 | 780.43
5.26 | Зажим клиновой для серьги с клином (КС-035) | шт | 1 | 481.36 | 481.36
5.27 | Зажим питающий (КС-053-3) | шт | 14 | 581.78 | 8144.92
5.28 | Зажим питающий переходной (КС-069-1) | шт | 4 | 911.76 | 3647.04
5.29 | Зажим питающий (КС-053-1) (КС-323) | шт | 1 | 591.68 | 591.68
5.30 | Зажим рессорного троса и косой струны (КС-048-3) (КС-327) | шт | 2 | 458.64 | 917.28
5.31 | Зажим с ушком тип 3У (КС-040) | шт | 1 | 291.8 | 291.8
5.32 | Зажим соединительный (КС-054) | шт | 7 | 641.82 | 4492.74
5.33 | Зажим соединительный (КС-054-2) | шт | 2 | 378.71 | 757.42
5.34 | Зажим средней анкеровки (КС-051-1) (КС-322) | шт | 1 | 721.18 | 721.18
5.35 | Зажим струновой (КС-046-2) (КС-330) | шт | 140 | 239.74 | 33563.6
5.36 | Зажим стыковой цанговый (КС-085) | шт | 1 | 1042.6 | 1042.6
5.37 | Зажим стыковой (КС-059-6) (КС-321-1) | шт | 1 | 723.96 | 723.96
5.38 | Коуш для медных проводов (КС-063) | шт | 320 | 22.82 | 7302.4
5.39 | Коуш полимерный | шт | 140 | 39.97 | 5595.8
5.40 | Ушко однолапчатое 012 | шт | 4 | 260.82 | 1043.28
5.41 | Замки для закрепления пестика в шапках изоляторов, коушей, седел, однолапчатых и двухлапчатых ушков | шт | 4 | 53.18 | 212.72
5.42 | Седло двойное под пестик 011 | шт | 1 | 291.07 | 291.07
5.43 | Седло одинарное под серьгу 008 | шт | 7 | 658.33 | 4608.31
5.44 | Замки для закрепления пестика в шапках изоляторов, коушей, седел, однолапчатых и двухлапчатых ушков | шт | 10 | 63.32 | 633.2
5.45 | Соединитель медных проводов (СОМ) 062-1 | шт | 1 | 511.14 | 511.14
5.46 | Узел анкеровки троса ЛЭЗ.41.0122 оцинкованный | шт | 2 | 2207.94 | 4415.88
5.47 | Ушко двухлапчатое У2-12-16 | шт | 2 | 1633.63 | 3267.26
5.48 | Ушко однолапчатое У1-12-16 | шт | 1 | 1158.72 | 1158.72
5.49 | Зажим клиновой для серьги с клином (КС-035) | шт | 7 | 656.17 | 4593.19
5.50 | Зажим концевой цанговый (КС-086) | шт | 2 | 2746.78 | 5493.56
5.51 | Коуш вилочный под серьгу 006 | шт | 1 | 361.32 | 361.32
5.52 | Штанга пестик-двойное ушко (КС-175), оцинкованная, длина 1000 мм | шт | 1 | 870.51 | 870.51
5.53 | Штанга пестик-ушко (КС-1172), оцинкованная, длина 1000 мм | шт | 1 | 661.37 | 661.37
5.54 | Планка соединительная 082 | шт | 4 | 125.12 | 500.48
5.55 | Зажим плашечный для заземляющего провода (КС-066-2) | шт | 4 | 142.88 | 571.52
5.56 | Зажим соединительный (КС-054-1) (КС-324) | шт | 1 | 578.38 | 578.38
5.57 | Коромысло для двух контактных проводов 158 | шт | 1 | 243.41 | 243.41
5.58 | Ограничитель грузов, тип 2, оцинкованный | шт | 1 | 2585.33 | 2585.33
5.59 | Штанга двойная для грузов, тип I, оцинкованная | шт | 1 | 1747.55 | 1747.55
6 | Заземление
6.1 | Узел подключения заземляющих проводников к рельсам УКЗУ-2 для постоянного тока (Р-65) | шт. | 5 | 4318.6 | 21593
6.2 | Кронштейн индивидуального заземления УКС 04911 | шт. | 5 | 619.3 | 3096.5
6.3 | Газоразрядный прибор защиты ГРПЗ-1У | шт. | 5 | 11942.7 | 59713.5
6.4 | Зажим плашечный для заземляющего провода (КС-066-2) | шт | 15 | 142.88 | 2143.2
6.5 | Ввертыш заземления (КС-151) | шт | 5 | 22.7 | 113.5
6.6 | Круг стальной горячекатаный оцинкованный, диаметр 10-12 мм | кг | 5 | 117.5 | 587.5
Итого стоимость материалов: |  |  |  |  | 3132332.65
Заработная плата и налоги
7 | Заработная плата рабочих (из расчета 22 раб.дней), в том числе по специальностям: | чел.день
7.1 | разнорабочий | чел.день | 8 | 3277 | 26216
7.2 | электромонтёр | чел.день | 40 | 4325 | 173000
7.3 | монтажник | чел.день | 32 | 3986 | 127552
8 | Инженер - геодезист | чел.день | 3 | 4738 | 14214
9 | Заработная плата мастера (из расчета 22 раб.дней) | чел.день | 8 | 4738 | 37904
10 | Заработная плата руководителя работ (из расчета 22 раб.дней) | чел.день | 8 | 5527 | 44216
11 | НДФЛ | руб. |  |  | 55003.26
12 | Страховые взносы 30,9% от ФОТ) | руб. |  |  | 130738.518
Итого заработная плата и налоги: |  |  |  |  | 608843.778
Накладные расходы
13 | Проживание персонала | руб.
14 | Наем жилого помещения | чел.день | 80 | 320 | 25600
15 | Расходы на канцелярские товары, приобретение бланков учета, отчетности и других документов, периодических печатных изданий, необходимых для целей производства |  |  |  | 8000
16 | Расходы на ГСМ | руб. |  |  | 30000
17 | Расходы на содержание и эксплуатацию служебного транспорта (вкл. стоимость горюче-смазочных и других материалов, износа, ремонта и тех. обслуживания служебного транспорта) |  |  |  | 3267.68
18 | Расходы на оплату услуг лабораторий |  |  |  | 20000
19 | Оплата услуг Банка за проведение расчетов | руб. |  |  | 23720
20 | Амортизационные отчисления по основным фондам, предназначенным для обслуживания аппарата управления | руб. |  |  | 2777.528
21 | Расходы на оплату труда управления (директор, гл. инженер, отдел МТО, отдел ОТ и ТБ, отдел бух. учета, управление персоналом) - 10% от ФОТ | руб. |  |  | 42310.2
22 | СИЗ | руб. |  |  | 3000
23 | Выпадающий НДС (20% от ФОТ и проживания) | руб. |  |  | 135350.7956
| Итого накладные расходы |  |  |  | 294026.2036
| ВСЕГО прямые затраты |  |  |  | 4715202.6316
24 | Прибыль (12% от прямых затрат) | руб. |  |  | 565824.3158
| ВСЕГО с прибылью |  |  |  | 5281026.9474
25 | Непредвиденные расходы | руб. |  |  | 105620.5389
| ВСЕГО по расчету: |  |  |  | 5386647.4863