## 2 Отвод КС_06.02 - Ведомость ре
Стройка:
Объект: | ЖД пути от испытательного центра до обкаточных путей с удлинением трансбордера, расположенные по адресу МО, г.о.Мытищи, ул. Колонцова 4 | [9 empty] | ЖД пути от испытательного центра до обкаточных путей с удлинением трансбордера, расположенные по адресу МО, г.о.Мытищи, ул. Колонцова 4
Локальный ресурсный сметный расчет
к Локальной смете № 01-01-02
на Контактная сеть обкаточных путей. | [11 empty] | на Контактная сеть обкаточных путей.
Основание: | ВР
Сметная стоимость, руб.:
[7 empty] | Нормативная трудоемкость основных рабочих, чел.ч.: | 585.54 |  |  |  |  | 585,54
Нормативная трудоемкость машинистов, чел.ч.:
[7 empty] | Сметная заработная плата основных рабочих, руб.: | 0
[7 empty] | Сметная заработная плата машинистов, руб.: | 0
№ п.п. | Код ресурса | Наименование | Единица измерения | Кол-во по проектным данным | Сметная стоимость |  |  |  | Индекс
[5 empty] | В базисных ценах, руб. |  | В текущих ценах, руб.
[5 empty] | На ед. | Общая | На ед. | Общая
1 | 2 | 3 | 4 | 5 | 6 | 7 | 8 | 9 | 10
Ресурсы подрядчика | [13 empty] | Ресурсы подрядчика
Трудозатраты | [14 empty] | Трудозатраты
| 1-2-4 | Затраты труда рабочих (ср 2,4) | чел.-ч | 0.42849 | 8.09 | 3.47 |  |  |  | 1
| 1-2-9 | Затраты труда рабочих (средний разряд работы 2,9) | чел.-ч | 119.025 | 8.46 | 1006.95 |  |  |  | 1
| 1-3-0 | Затраты труда рабочих (ср 3) | чел.-ч | 3.3069 | 8.53 | 28.21 |  |  |  | 1
| 1-3-0 | Затраты труда рабочих (средний разряд работы 3,0) | чел.-ч | 10.8437 | 8.53 | 92.49 |  |  |  | 1
| 1-3-1 | Затраты труда рабочих (средний разряд работы 3,1) | чел.-ч | 72.473 | 8.64 | 626.17 |  |  |  | 1
| 1-3-2 | Затраты труда рабочих (ср 3,2) | чел.-ч | 31.0787 | 8.74 | 271.63 |  |  |  | 1
| 1-3-2 | Затраты труда рабочих (средний разряд работы 3,2) | чел.-ч | 3.3746 | 8.74 | 29.49 |  |  |  | 1
| 1-3-3 | Затраты труда рабочих (ср 3,3) | чел.-ч | 149.2045 | 8.86 | 1321.95 |  |  |  | 1
| 1-3-4 | Затраты труда рабочих (ср 3,4) | чел.-ч | 55.5938 | 8.97 | 498.68 |  |  |  | 1
| 1-3-5 | Затраты труда рабочих (средний разряд работы 3,5) | чел.-ч | 2.1275 | 9.07 | 19.3 |  |  |  | 1
| 1-3-6 | Затраты труда рабочих (средний разряд работы 3,6) | чел.-ч | 10.35 | 9.18 | 95.01 |  |  |  | 1
| 1-4-0 | Затраты труда рабочих (средний разряд работы 4,0) | чел.-ч | 69.92 | 9.62 | 672.63 |  |  |  | 1
| 1-4-2 | Затраты труда рабочих (средний разряд работы 4,2) | чел.-ч | 23.0368 | 9.92 | 228.53 |  |  |  | 1
| 1-4-5 | Затраты труда рабочих (ср 4,5) | чел.-ч | 14.95 | 10.35 | 154.73 |  |  |  | 1
| 1-4-9 | Затраты труда рабочих (средний разряд работы 4,9) | чел.-ч | 10.7525 | 10.94 | 117.63 |  |  |  | 1
| 1-5-0 | Затраты труда рабочих (средний разряд работы 5,0) | чел.-ч | 9.0735 | 11.09 | 100.63 |  |  |  | 1
| 2 | Затраты труда машинистов | чел.-ч | 125.291 | [5 empty] | 1
|  | Итого "Трудозатраты" | руб
Машины и механизмы | [14 empty] | Машины и механизмы
| 91.01.01-035 | Бульдозеры, мощность 79 кВт (108 л.с.) | маш.час | 4.5281 | 79.07 | 358.04 |  |  |  | 1
| 91.01.05-086 | Экскаваторы одноковшовые дизельные на гусеничном ходу, емкость ковша 0,65 м3 | маш.час | 1.9987 | 115.27 | 230.39 |  |  |  | 1
| 91.02.03-001 | Гидромолоты на базе экскаватора | маш.час | 5.6327 | 793.53 | 4469.72 |  |  |  | 1
| 91.04.01-031 | Машины бурильно-крановые на автомобиле, глубина бурения 3,5 м | маш.час | 4.8 | 138.54 | 664.99 |  |  |  | 1
| 91.05.05-015 | Краны на автомобильном ходу, грузоподъемность 16 т | маш.час | 6.325 | 115.4 | 729.91 |  |  |  | 1
| 91.05.06-012 | Краны на гусеничном ходу, грузоподъемность до 16 т | маш.час | 5.5344 | 96.89 | 536.23 |  |  |  | 1
| 91.05.07-002 | Краны на железнодорожном ходу, грузоподъемность 16 т | маш.час | 0.8625 | 187.02 | 161.3 |  |  |  | 1
| 91.09.01-011 | Автомотрисы для работы на контактной сети, мощность 243 кВт (330 л.с.) | маш.час | 18.926 | 425.57 | 8054.33 |  |  |  | 1
| 91.09.03-035 | Платформы широкой колеи 71 т | маш.час | 9.9274 | 16.64 | 165.19 |  |  |  | 1
| 91.09.04-002 | Дрезины широкой колеи с краном 3,5 т | маш.час | 4.3125 | 252.4 | 1088.47 |  |  |  | 1
| 91.09.06-004 | Машины для монтажа контактной сети при работе "с поля" | маш.час | 1.8113 | 210 | 380.36 |  |  |  | 1
| 91.09.06-005 | Машины для монтажа контактной сети при работе "с пути" | маш.час | 1.2219 | 400 | 488.75 |  |  |  | 1
| 91.09.11-021 | Машины для рытья котлованов под опоры контактной сети при работе "с поля" | маш.час | 3.6656 | 338 | 1238.98 |  |  |  | 1
| 91.09.14-001 | Вышки съемные монтажные | маш.час | 4.5352 | 0.68 | 3.09 |  |  |  | 1
| 91.14.02-001 | Автомобили бортовые, грузоподъемность до 5 т | маш.час | 0.45894 | 65.71 | 30.16 |  |  |  | 1
| 91.14.03-001 | Автомобили-самосвалы, грузоподъемность до 7 т | маш.час | 3.9531 | 89.54 | 353.96 |  |  |  | 1
| 91.15.01-001 | Прицепы тракторные 2 т | маш.час | 49.3062 | 4.01 | 197.72 |  |  |  | 1
| 91.15.02-024 | Тракторы на гусеничном ходу, мощность 79 кВт (108 л.с.) | маш.час | 33.4937 | 83.1 | 2783.33 |  |  |  | 1
| 91.17.04-042 | Аппараты для газовой сварки и резки | маш.час | 1.6716 | 1.2 | 2.01 |  |  |  | 1
|  | Итого "Машины и механизмы" | руб
Материалы | [14 empty] | Материалы
| 01.3.02.03-0001 | Ацетилен газообразный технический | м3 | 0.9796 | 38.51 | 37.72 |  |  |  | 1
| 01.3.02.08-0001 | Кислород газообразный технический | м3 | 4.6136 | 6.22 | 28.7 |  |  |  | 1
| 01.7.06.03-0024 | Лента полиэтиленовая с липким слоем, толщина 0,1 мм | кг | 60 | 81.75 | 4905 |  |  |  | 1
| 01.7.15.03-0042 | Болты с гайками и шайбами строительные | кг | 19.2 | 9.04 | 173.57 |  |  |  | 1
| 01.7.15.06-0111 | Гвозди строительные | т | 0.001 | 11978 | 11.98 |  |  |  | 1
| 01.7.19.04-0031 | Прокладки резиновые (пластина техническая прессованная) | кг | 47.16 | 23.09 | 1088.92 |  |  |  | 1
| 04.1.02.05-0006 | Смеси бетонные тяжелого бетона (БСТ), класс В15 (М200) | м3 | 1.286 | 592.76 | 762.29 |  |  |  | 1
| 08.3.03.05-0018 | Проволока стальная низкоуглеродистая разного назначения оцинкованная, диаметр 4,0 мм | кг | 6.08 | 8.6 | 52.29 |  |  |  | 1
| 08.3.04.02-0082 | Круг стальной горячекатаный оцинкованный, диаметр 10-12 мм | т | 0.025 | 14400 | 360 |  |  |  | 1
| 11.1.03.01-0078 | Бруски обрезные, хвойных пород, длина 4-6,5 м, ширина 75-150 мм, толщина 40-75 мм, сорт II | м3 | 0.035 | 1601 | 56.04 |  |  |  | 1
| 11.1.03.01-0084 | Бруски обрезные, хвойных пород, длина 4-6,5 м, ширина 75-150 мм, толщина 100, 125 мм, сорт IV | м3 | 0.016 | 1065.3 | 17.04 |  |  |  | 1
| 11.1.03.05-0081 | Доска необрезная, хвойных пород, длина 4-6,5 м, все ширины, толщина 32-40 мм, сорт III | м3 | 0.33 | 832.7 | 274.79 |  |  |  | 1
| 20.1.02.14-0002 | Серьга Ср-4,5 075 | шт | 5.356 | 11.39 | 61 |  |  |  | 1
| 20.1.02.15-0015 | Соединитель медных проводов (СОМ) 062-1 | шт | 0.77 | 81.36 | 62.64 |  |  |  | 1
| 20.1.02.20-0022 | Узел анкеровки троса ЛЭЗ.41.0122 оцинкованный | шт | 2.06 | 262.7 | 541.16 |  |  |  | 1
| 20.1.02.21-0061 | Узел крепления поддерживающих струн к фиксаторам, УКС 01929 | компл | 5.76 | 938.52 | 5405.88 |  |  |  | 1
| 20.1.02.21-0063 | Узел крепления страхующей струны, УКС 01932 | компл | 3.2 | 239.85 | 767.52 |  |  |  | 1
| 20.1.02.21-0072 | Узел крепления фиксатора оцинкованный | шт | 9.2288 | 86.79 | 800.97 |  |  |  | 1
| 20.1.02.22-0003 | Ушко двухлапчатое У2-12-16 | шт | 2.06 | 194.37 | 400.4 |  |  |  | 1
| 20.1.02.22-0006 | Ушко однолапчатое У1-12-16 | шт | 1.03 | 137.86 | 142 |  |  |  | 1
| 20.1.02.23-0071 | Оконцеватель медных проводов (гильза 70-13) | шт | 7.2512 | 13.19 | 95.64 |  |  |  | 1
| 20.2.02.01-0019 | Втулки изолирующие | 1000 шт | 0.004 | 270 | 1.08 |  |  |  | 1
| 20.2.02.01-0021 | Втулки изолирующие текстолитовые | 1000 шт | 0.016 | 3468.64 | 55.5 |  |  |  | 1
| 25.1.01.04-0033 | Шпалы непропитанные для железных дорог, тип III | шт | 2.5 | 121 | 302.5 |  |  |  | 1
| 25.1.03.06-0022 | Шайбы пружинные путевые, диаметр 24 мм | т | 0.0119 | 12118 | 144.2 |  |  |  | 1
| 25.2.01.06-0002 | Зажим клиновой для серьги с клином (КС-035) | шт | 6.9492 | 89.49 | 621.88 |  |  |  | 1
| 25.2.01.06-0003 | Зажим концевой цанговый (КС-086) | шт | 1.79 | 376.11 | 673.23 |  |  |  | 1
| 25.2.01.06-0011 | Зажим питающий (КС-053-1) (КС-323) | шт | 1.03 | 70.4 | 72.51 |  |  |  | 1
| 25.2.01.06-0012 | Зажим питающий (КС-053-3) | шт | 13.184 | 75.71 | 998.16 |  |  |  | 1
| 25.2.01.06-0018 | Зажим питающий переходной (КС-069-1) | шт | 3.9552 | 113 | 446.94 |  |  |  | 1
| 25.2.01.06-0032 | Зажим плашечный для заземляющего провода (КС-066-2) | шт | 19.57 | 17 | 332.69 |  |  |  | 1
| 25.2.01.06-0033 | Зажим рессорного троса и косой струны (КС-048-3) (КС-327) | шт | 1.9776 | 56.84 | 112.41 |  |  |  | 1
| 25.2.01.06-0043 | Зажим с ушком тип 3У (КС-040) | шт | 0.6592 | 54.24 | 35.76 |  |  |  | 1
| 25.2.01.06-0051 | Зажим соединительный (КС-054) | шт | 7.2512 | 75.93 | 550.58 |  |  |  | 1
| 25.2.01.06-0052 | Зажим соединительный (КС-054-1) (КС-324) | шт | 1.03 | 68.82 | 70.88 |  |  |  | 1
| 25.2.01.06-0053 | Зажим соединительный (КС-054-2) | шт | 1.3184 | 70.4 | 92.82 |  |  |  | 1
| 25.2.01.06-0071 | Зажим средней анкеровки (КС-051-1) (КС-322) | шт | 0.9888 | 89.38 | 88.38 |  |  |  | 1
| 25.2.01.06-0081 | Зажим струновой (КС-046-2) (КС-330) | шт | 140 | 29.38 | 4113.21 |  |  |  | 1
| 25.2.01.06-0091 | Зажим стыковой (КС-059-6) (КС-321-1) | шт | 0.6592 | 134.58 | 88.72 |  |  |  | 1
| 25.2.01.06-0094 | Зажим стыковой цанговый (КС-085) | шт | 0.3296 | 387.65 | 127.77 |  |  |  | 1
| 25.2.01.10-0004 | Коромысло для двух контактных проводов 158 | шт | 0.26 | 114.72 | 29.83 |  |  |  | 1
| 25.2.01.11-0002 | Коуш вилочный под серьгу 006 | шт | 0.77 | 57.5 | 44.28 |  |  |  | 1
| 25.2.01.11-0005 | Коуш для медных проводов (КС-063) | 100 шт | 3.1964 | 280 | 895 |  |  |  | 1
| 25.2.01.11-0006 | Коуш полимерный | 1000 шт | 0.14016 | 4892.9 | 685.79 |  |  |  | 1
| 25.2.01.16-0001 | Седло двойное под пестик 011 | шт | 0.3296 | 108.21 | 35.67 |  |  |  | 1
| 25.2.01.16-0007 | Седло одинарное под серьгу 008 | шт | 6.2624 | 90.18 | 564.74 |  |  |  | 1
| 25.2.01.17-0005 | Ушко однолапчатое 012 | шт | 3.296 | 38.79 | 127.85 |  |  |  | 1
| 25.2.01.18-0031 | Фиксатор дополнительный с фиксирующим зажимом с держателем нормальной длины | шт | 5.76 | 203.33 | 1171.18 |  |  |  | 1
| 25.2.01.18-0038 | Фиксатор сочлененный обратный без ветровой струны с удлиненной стойкой для одного контактного провода (КС-160.4) ФО-3у-3,0 А | шт | 1.28 | 2420.25 | 3097.92 |  |  |  | 1
| 25.2.01.18-0039 | Фиксатор сочлененный обратный без ветровой струны со стойкой нормальной длины для одного контактного провода (КС-160.4) ФО-3-3,0 А | шт | 2.24 | 2037 | 4562.88 |  |  |  | 1
| 25.2.01.18-0041 | Фиксатор сочлененный прямой без ветровой струны с удлиненной стойкой для одного контактного провода (КС-160.4) ФП-1у-3,0 А | шт | 0.64 | 1632.68 | 1044.92 |  |  |  | 1
| 25.2.01.18-0042 | Фиксатор сочлененный прямой без ветровой струны со стойкой нормальной длины для одного контактного провода (КС-160.4) ФП-1-3,0 А | шт | 1.6 | 1249.42 | 1999.07 |  |  |  | 1
| 25.2.01.20-0005 | Штанга пестик-двойное ушко (КС-175), оцинкованная, длина 1000 мм | шт | 1.03 | 103.57 | 106.68 |  |  |  | 1
| 25.2.01.20-0010 | Штанга пестик-ушко (КС-1172), оцинкованная, длина 1000 мм | шт | 1.03 | 78.69 | 81.05 |  |  |  | 1
| 25.2.01.21-0021 | Ввертыш заземления (КС-151) | шт | 5.15 | 2.7 | 13.91 |  |  |  | 1
| 25.2.01.21-0041 | Замки для закрепления пестика в шапках изоляторов, коушей, седел, однолапчатых и двухлапчатых ушков | 100 шт | 0.13106 | 791 | 103.67 |  |  |  | 1
| 25.2.01.21-0061 | Планка соединительная 082 | шт | 4.13 | 14.85 | 61.33 |  |  |  | 1
| 25.2.02.06-0002 | Ограничитель грузов, тип 2, оцинкованный | шт | 1.03 | 307.6 | 316.83 |  |  |  | 1
| 25.2.02.10-0004 | Штанга двойная для грузов, тип I, оцинкованная | шт | 1.03 | 207.92 | 214.16 |  |  |  | 1
| 999-9950 | Вспомогательные ненормируемые ресурсы (2% от Оплаты труда рабочих) | руб | 32.0936 | 1 | 32.09 |  |  |  | 1
| https://kabel-s.ru/catalog/mf/mf-100/ | Провод контактной сети МФ-100 (652м) | м | 652 | 119,77 977,30/8,16 | 78090.04 |  |  |  | 1
| https://k-ps.ru/agg/product/provoda-neizolirovannyie/dlya-vozdushnyix-linij-elektroperedach/m/33969/798/ | Провод М-120 (326м) | кг | 345 | 98,57 965,21/1,2/8,16 | 34006.65 |  |  |  | 1
| https://tpk-parma.ru/katalog/m-95/?МК&yclid=9616219112650309631 | Провод М-95 (15м) | м | 15 | 78,43 768/1,2/8,16 | 1176.45 |  |  |  | 1
| https://опора-лэп.рф/price-opori-ks-zhd/ | Стойка МШП1-12-150 | шт | 4 | 16 090,69 157560/1,2/8,16 | 64362.76 |  |  |  | 1
| https://опора-лэп.рф/price-opori-ks-zhd-fundament/2/obj/15/ | ТСА-5-120 | шт | 2 | 3 468,14 33960/1,2/8,16 | 6936.28 |  |  |  | 1
| https://опора-лэп.рф/price-opori-ks-zhd-fundament/2/obj/15/ | ТСА-5-150 | шт | 3 | 3 553,92 34800/1,2/8,16 | 10661.76 |  |  |  | 1
| КП № 1597 от 29.11.2023г. ООО "МСТ", (п.1) | Стойка МШП1-12-150 | шт | 1 | 30 833,33 301920/1,2/8,16 | 30833.33 |  |  |  | 1
| Счет №673 от 08.11.2023г.ООО "Стройремонт" | Газоразрядный прибор защиты ГРПЗ-1У | шт | 5 | 1 327,43 9000/1,2/5,65 | 6637.15 |  |  |  | 1
| Счет №75 от 10.11.2023г.ООО "УКС" | Кронштейн индивидуального заземления УКС 04911 | шт | 5 | 86,81 850/1,2/8,16 | 434.05 |  |  |  | 1
| Счет №75 от 10.11.2023г.ООО "УКС" | Узел крепления заземления УКСО5600-ОЗ (Р65; пост.ток; Lк=4,5М | шт | 5 | 326,80 3200/1,2/8,16 | 1634 |  |  |  | 1
| Счет №БВЦ-ИВИ-160746 от 24.11.2023г.,ООО "БВБ-Альянс-Центр", (п.1) | Изолятор ПСПКр-120-3/06-П ГП | шт | 5 | 1 472,71 8320,83/5,65 | 7363.55 |  |  |  | 1
| Счет №БВЦ-ИВИ-160746 от 24.11.2023г.,ООО "БВБ-Альянс-Центр", (п.2) | Изолятор фиксаторный стержневой полимерный ребристый птицезащищенный ФСПКр-120-3/0,6-П | шт | 5 | 2 557,23 14448,33/5,65 | 12786.15 |  |  |  | 1
| Счет №БВЦ-ИВИ-160746 от 24.11.2023г.,ООО "БВБ-Альянс-Центр", (п.3) | Изолятор НСПК-120-3/0,8-Д | шт | 4 | 1 518,44 8579,17/5,65 | 6073.76 |  |  |  | 1
| Счет на оплату № 785 от 10.11.2023г.ООО "ГРАНТ ЖБИ" | Груз компенсаторный ЖБ К07-1004 | шт | 8 | 59,23 580/1,2/8,16 | 473.84 |  |  |  | 1
| Счет на оплату №УТ-9976 от 27.11.2023г., ООО "Монолит-сервис",(п.3) | Соединительные элементы ССА с ТСА компл-т для болтов Ф36мм, Ф42мм (РД 4182и) | шт | 5 | 796,57 7800/1,2/8,16 | 3982.85 |  |  |  | 1
| ФССЦ-01.7.06.03-0024 | Лента полиэтиленовая с липким слоем, толщина 0,1 мм | кг | -60 | 81.75 | -4905 |  |  |  | 1
| ФССЦ-08.3.03.02-1006 | Проволока биметаллическая сталемедная БСМ1, диаметр 4,00 и 6,00 мм | т | 0.06 | 39060 | 2343.6 |  |  |  | 1
| ФССЦ-08.3.03.05-0018 | Проволока стальная низкоуглеродистая разного назначения оцинкованная, диаметр 4,0 мм | кг | -4.8 | 8.6 | -41.28 |  |  |  | 1
| ФССЦ-08.3.04.02-0082 | Круг стальной горячекатаный оцинкованный, диаметр 10-12 мм | т | -0.02 | 14400 | -288 |  |  |  | 1
| ФССЦ-20.2.02.01-0002 | Втулки изолирующие полиэтиленовые/применит. верхняя и нижняя | шт | 40 | 7.87 | 314.8 |  |  |  | 1
| ФССЦ-20.2.02.04-0002 | Колпачки изолирующие | 100 шт | 0.2 | 187 | 37.4 |  |  |  | 1
| ФССЦ-22.2.01.06-0009 | Изолятор такелажный ИТО-3У1 | 100 шт | 0.1 | 495 | 49.5 |  |  |  | 1
| ФССЦ-25.1.06.03-0021 | Знак путевой и сигнальный | 100 шт | 0.1 | 27902 | 2790.2 |  |  |  | 1
| ФССЦ-25.2.02.03-0004 | Консоли неизолированные прямые: инвентарные оцинкованные, массой свыше 56 кг/ применит. НР-1 | т | 0.3 | 4601.4 | 1380.42 |  |  |  | 1
| ФССЦ-25.2.02.03-0004 | Консоли неизолированные прямые: инвентарные оцинкованные, массой свыше 56 кг/ применит. ЦД-VII | т | 0.586 | 4601.4 | 2696.42 |  |  |  | 1
| ФССЦ-27.2.01.08-0027 | Хомут крепления нижнего фиксирующего троса, оцинкованный | шт | 10 | 255.99 | 2559.9 |  |  |  | 1
| Цена поставщика ООО "Террус" | Перевозка и утилизация отходов 4-5 класса опасности | м3 | 3.16 | 162,38 1590/1,2/8,16 | 513.12 |  |  |  | 1
|  | Итого "Материалы" | руб
Погрузка/разгрузка | [14 empty] | Погрузка/разгрузка
| ФССЦпг-01-01-01-041 | Погрузка при автомобильных перевозках мусора строительного с погрузкой вручную | 1 т груза | 7.9 | 42.98 | 339.54 |  |  |  | 1
Итоги по смете: | [15 empty] | Итоги по смете:
Итого прямые затраты (справочно) | [16 empty] | Итого прямые затраты (справочно)
в том числе: | [16 empty] | в том числе:
Оплата труда рабочих | [16 empty] | Оплата труда рабочих
Эксплуатация машин | [16 empty] | Эксплуатация машин
в том числе оплата труда машинистов (Отм) | [16 empty] | в том числе оплата труда машинистов (Отм)
Материалы | [16 empty] | Материалы
Строительные работы | [16 empty] | Строительные работы
в том числе: | [16 empty] | в том числе:
оплата труда | [16 empty] | оплата труда
эксплуатация машин и механизмов | [16 empty] | эксплуатация машин и механизмов
в том числе оплата труда машинистов (ОТм) | [16 empty] | в том числе оплата труда машинистов (ОТм)
материалы | [16 empty] | материалы
накладные расходы | [16 empty] | накладные расходы
сметная прибыль | [16 empty] | сметная прибыль
Монтажные работы | [16 empty] | Монтажные работы
в том числе: | [16 empty] | в том числе:
оплата труда | [16 empty] | оплата труда
эксплуатация машин и механизмов | [16 empty] | эксплуатация машин и механизмов
в том числе оплата труда машинистов (ОТм) | [16 empty] | в том числе оплата труда машинистов (ОТм)
материалы | [16 empty] | материалы
накладные расходы | [16 empty] | накладные расходы
сметная прибыль | [16 empty] | сметная прибыль
Итого | [16 empty] | Итого
Итого ФОТ (справочно) | [16 empty] | Итого ФОТ (справочно)
Итого накладные расходы (справочно) | [16 empty] | Итого накладные расходы (справочно)
Итого сметная прибыль (справочно) | [16 empty] | Итого сметная прибыль (справочно)
Временные здания и сооружения 8,2% | [16 empty] | Временные здания и сооружения 8,2%
Итого | [16 empty] | Итого
Производство работ в зимнее время 2,4% | [16 empty] | Производство работ в зимнее время 2,4%
Итого | [16 empty] | Итого
Непредвиденные затраты 3% | [16 empty] | Непредвиденные затраты 3%
Итого с непредвиденными | [16 empty] | Итого с непредвиденными
Повышающий к-т 1,0514 | [16 empty] | Повышающий к-т 1,0514
Итого с учетом доп. работ и затрат | [16 empty] | Итого с учетом доп. работ и затрат
НДС 20% | [16 empty] | НДС 20%
ВСЕГО по смете | [16 empty] | ВСЕГО по смете
Составил:
[должность, подпись (инициалы, фамилия)]
Проверил:
[должность, подпись (инициалы, фамилия)]