## 2 Отвод КС_06.02 - Полный локал
СОГЛАСОВАНО: | [11 empty] | УТВЕРЖДАЮ:
"____" ________________ 2024 года | [15 empty] | "____" ________________ 2024 года
(наименование стройки)
ЛОКАЛЬНЫЙ СМЕТНЫЙ РАСЧЕТ № 01-01-02
(локальная смета)
|  |  | на Контактная сеть обкаточных путей., ЖД пути от испытательного центра до обкаточных путей с удлинением трансбордера, расположенные по адресу МО, г.о.Мытищи, ул. Колонцова 4 | [13 empty] | на Контактная сеть обкаточных путей., ЖД пути от испытательного центра до обкаточных путей с удлинением трансбордера, расположенные по адресу МО, г.о.Мытищи, ул. Колонцова 4
(наименование работ и затрат, наименование объекта)
Основание: ВР
|  |  | Сметная стоимость______________________________________________________________ | [5 empty] | ___________________________________4 746 305,69 |  | руб.
|  |  | Средства на оплату труда______________________________________________________________ | [5 empty] | ___________________________________311 820,69 |  | руб.
Составлен(а) в текущих (прогнозных) ценах по состоянию на 2 квартал 2023г.
№ п/п | Обоснование | Наименование | Ед. изм. | Кол. | Стоимость единицы, руб. |  |  |  | Общая стоимость, руб. |  |  |  | Т/з осн. раб.на ед. | Т/з осн. раб. Всего | Т/з мех. на ед. | Т/з мех. Всего
[5 empty] | Всего | В т. ч. |  |  | Всего | В т. ч.
[6 empty] | Осн.З/п | Эк.Маш | З/п Мех |  | Осн.З/п | Эк.Маш | З/п Мех
1 | 2 | 3 | 4 | 5 | 6 | 7 | 8 | 9 | 10 | 11 | 12 | 13 | 14 | 15 | 16 | 17
Раздел 1. Демонтажные работы | [17 empty] | Раздел 1. Демонтажные работы
1 | ФЕРм20-02-001-03 | Раскатка одиночного контактного провода/применит. Демонтаж контактного провода МФ-100 НР 95% ФОТ (от 1 773,31): 1 684,64 руб. СП 45% ФОТ (от 1 773,31): 797,99 руб. Состав работ: 1. Раскатка проводов (тросов) "поверху" и их стыкование. 2. Временная фиксация контактных проводов на кривых участках пути. | км | 0.64 | 241.88 | 51.06 | 190.82 | 10.83 | 3080.04 | 1463.11 | 1616.93 | 310.2 | 5.6925 | 3.64 | 0.8625 | 0.55
2 | ФЕРм20-02-001-01 | Раскатка несущего троса "поверху"/применит. Демонтаж несущего троса М-120 НР 95% ФОТ (от 4 755,43): 4 517,66 руб. СП 45% ФОТ (от 4 755,43): 2 139,94 руб. Состав работ: 1. Завеска монтажных роликов на консоли, фиксация положения консолей, перевод несущего троса из монтажных роликов на консоли. 2. Регулировка положения консолей в плане, изготовление звеньевых струн с применением коушей. 3. Установка на несущий трос звеньевых и медных токопроводящих струн. 4. Раскатка проводов (тросов) "поверху" и их стыкование. | км | 0.32 | 903.02 | 296.78 | 606.24 | 35.16 | 6820.25 | 4251.73 | 2568.52 | 503.7 | 33.0855 | 10.59 | 2.8014 | 0.9
3 | ФЕР46-09-005-01 | Разборка монолитных железобетонных конструкций гидромолотом на базе экскаватора НР 91% ФОТ (от 6 616,78): 6 021,27 руб. СП 52% ФОТ (от 6 616,78): 3 440,73 руб. Состав работ: 1. Разборка железобетонных конструкций. 2. Перемещение разобранного железобетона в отвал. 3. Резка арматуры. | м3 | 3.16 | 1517.95 | 8.92 | 1488.01 | 37.85 | 64060.39 | 1262.51 | 62255.87 | 5354.27 | 1.0465 | 3.31 | 2.415 | 7.63
4 | ФССЦпг-01-01-01-041 | Погрузка при автомобильных перевозках мусора строительного с погрузкой вручную НР 90% ФОТ (от 0,00): руб. СП 42% ФОТ (от 0,00): руб. | 1 т груза | 7.9 | 42.98 |  | 42.98 |  | 339.54 |  | 339.54
5 | Цена поставщика ООО "Террус" | Перевозка и утилизация отходов 4-5 класса опасности | м3 | 3.16 | 162.38 |  |  |  | 4187.07
Раздел 2. Строительные работы | [17 empty] | Раздел 2. Строительные работы
Установка фундаментов, опор | [18 empty] | Установка фундаментов, опор
6 | ФЕР33-05-002-04 | Бурение котлованов при установке опор контактной сети: в группе грунта 2 при глубине бурения 3 м НР 103% ФОТ (от 4 174,80): 4 300,04 руб. СП 60%*0.85 ФОТ (от 4 174,80): 2 129,15 руб. Состав работ: 1. Бурение котлована. 2. Очистка бура и откидывание грунта от бровки котлована. | опора | 5 | 140.51 | 7.51 | 133 | 11.14 | 10485.71 | 1681.11 | 8804.6 | 2493.69 | 0.88 | 4.4 | 0.96 | 4.8
62 | ФЕР28-02-023-04 | Установка анкеров железобетонных: закапываемых "с поля" /применит. ТСА-4,5-120 НР 109% ФОТ (от 68 565,04): 74 735,89 руб. СП 65%*0.85 ФОТ (от 68 565,04): 37 882,18 руб. Состав работ: 1. Разработка котлованов на полную глубину. 2. Очистка анкеров. 3. Установка анкеров. 4. Засыпка пазух котлованов с послойным трамбованием. 5. Установка металлических оттяжек. | шт | 5 | 995.35 | 201.39 | 785.95 | 104.91 | 97438.13 | 45081.22 | 52030.1 | 23483.82 | 23.805 | 119.03 | 7.3169 | 36.58
П,Н | 05.1.02.01 | Анкера железобетонные | м3 | 0 0 | 0 |  |  |  | 0
Н | 07.2.02.03 | Оттяжки анкерные железобетонных опор | шт | 1 5 | 0 |  |  |  | 0
63 | https://опора-лэп.рф/price-opori-ks-zhd-fundament/2/obj/15/ | ТСА-5-120 | шт | 2 | 3615.05 |  |  |  | 58997.62
10 | Счет на оплату №УТ-9976 от 27.11.2023г., ООО "Монолит-сервис",(п.3) | Соединительные элементы ССА с ТСА компл-т для болтов Ф36мм, Ф42мм (РД 4182и) | шт | 2 | 806.13 |  |  |  | 13156.02
65 | https://опора-лэп.рф/price-opori-ks-zhd-fundament/2/obj/15/ | ТСА-5-150 | шт | 3 | 3704.46 |  |  |  | 90685.28
14 | Счет на оплату №УТ-9976 от 27.11.2023г., ООО "Монолит-сервис",(п.3) | Соединительные элементы ССА с ТСА компл-т для болтов Ф36мм, Ф42мм (РД 4182и) | шт | 3 | 806.13 |  |  |  | 19734.03
15 | ФЕР28-02-013-06 | Установка опор металлических: "с поля" массой свыше 0,6 до 1 т/применит. МШП1-12-150 НР 109% ФОТ (от 15 425,62): 16 813,93 руб. СП 65%*0.85 ФОТ (от 15 425,62): 8 522,66 руб. Состав работ: 1. Очистка неустановленных опор. 2. Установка опор на готовые фундаменты с регулировкой положения. 3. Устройство бетонных оголовков. 4. Нумерация опор. | шт | 1 | 1213.07 | 271.63 | 491.61 | 72.92 | 22340.33 | 12160.8 | 6508.92 | 3264.82 | 31.0788 | 31.08 | 5.3475 | 5.35
П,Н | 07.2.07.11 | Опоры стальные | т | 0 0 | 0 |  |  |  | 0
Н | 25.1.06.03 | Знаки путевые и сигнальные железных дорог | 100 шт | 0,02 0,02 | 0 |  |  |  | 0
16 | КП № 1597 от 29.11.2023г. ООО "МСТ", (п.1) | Стойка МШП1-12-150 | шт | 1 | 32139.43 |  |  |  | 262257.75
17 | ФЕР28-02-013-05 | Установка опор металлических: "с поля" массой до 0,6 т/ применит. МШП1-10-100 НР 109% ФОТ (от 55 026,16): 59 978,51 руб. СП 65%*0.85 ФОТ (от 55 026,16): 30 401,95 руб. Состав работ: 1. Очистка неустановленных опор. 2. Установка опор на готовые фундаменты с регулировкой положения. 3. Устройство бетонных оголовков. 4. Нумерация опор. | шт | 4 | 977.63 | 234.35 | 491.61 | 72.92 | 76217.07 | 41966.86 | 26035.7 | 13059.3 | 26.45 | 105.8 | 5.3475 | 21.39
П,Н | 07.2.07.11 | Опоры стальные | т | 0 0 | 0 |  |  |  | 0
Н | 25.1.06.03 | Знаки путевые и сигнальные железных дорог | 100 шт | 0,02 0,08 | 0 |  |  |  | 0
67 | https://опора-лэп.рф/price-opori-ks-zhd/ | Стойка МШП1-12-150 | шт | 4 | 16772.29 |  |  |  | 547447.6
20 | ФССЦ-25.1.06.03-0021 | Знак путевой и сигнальный | 100 шт | 0.1 | 27902 |  |  |  | 22768.03
Раздел 3. Монтажные работы | [17 empty] | Раздел 3. Монтажные работы
Монтаж контактной сети | [18 empty] | Монтаж контактной сети
21 | ФЕР07-01-060-01 | Укладка резиновых прокладок толщиной: 30 мм/применит. Установка изоляции(пластина изолирующая) НР 110% ФОТ (от 169,57): 186,53 руб. СП 73%*0.85 ФОТ (от 169,57): 105,22 руб. Состав работ: 1. Укладка резиновых прокладок. | 100 м2 | 0.018 | 60789.45 | 192.58 | 101.07 | 17.84 | 9064.9 | 155.19 | 24.09 | 14.38 | 23.805 | 0.43 | 1.5381 | 0.03
22 | ФЕР28-02-004-01 | Устройство изоляции опор железобетонных от металлических частей контактной сети/применит.Установка изоляции (втулок) НР 109% ФОТ (от 28 041,06): 30 564,76 руб. СП 65%*0.85 ФОТ (от 28 041,06): 15 492,69 руб. Состав работ: 1. Устройство изоляции при установке хомутов крепления оттяжек к анкерным опорам, оголовников поперечин жестких или консолей. | шт | 40 | 138.29 | 15.66 |  |  | 68067.49 | 28041.06 |  |  | 1.8118 | 72.47
68 | ФССЦ-01.7.06.03-0024 | Лента полиэтиленовая с липким слоем, толщина 0,1 мм | кг | -60 | 81.75 |  |  |  | -40024.8
23 | ФССЦ-20.2.02.01-0002 | Втулки изолирующие полиэтиленовые/применит. верхняя и нижняя | шт | 40 | 7.87 |  |  |  | 2568.77
24 | ФССЦ-20.2.02.04-0002 | Колпачки изолирующие | 100 шт | 0.2 | 187 |  |  |  | 305.18
25 | ФЕР28-02-022-03 | Установка консолей "с пути": неизолированных массой свыше 150 кг/применит.Установка консолей ЦД-VII НР 109% ФОТ (от 7 725,04): 8 420,29 руб. СП 65%*0.85 ФОТ (от 7 725,04): 4 268,08 руб. Состав работ: 1. Сборка и армирование консолей с изоляторами. 2. Установка и крепление консолей с регулировкой положения. | шт | 1 | 711.05 | 127.71 | 583.34 | 44.84 | 13441.14 | 5717.75 | 7723.39 | 2007.29 | 14.4152 | 14.42 | 3.3206 | 3.32
Н | 25.2.02.03 | Консоли неизолированные | шт | 1 1 | 0 |  |  |  | 0
26 | ФССЦ-25.2.02.03-0004 | Консоли неизолированные прямые: инвентарные оцинкованные, массой свыше 56 кг/ применит. ЦД-VII | т | 0.586 | 4601.4 |  |  |  | 22002.79
27 | ФЕР28-02-022-01 | Установка консолей "с пути": неизолированных массой до 75 кг/применит. Установка консолей ЦНР1 НР 109% ФОТ (от 16 538,69): 18 027,17 руб. СП 65%*0.85 ФОТ (от 16 538,69): 9 137,63 руб. Состав работ: 1. Сборка и армирование консолей с изоляторами. 2. Установка и крепление консолей с регулировкой положения. | шт | 4 | 425.72 | 64.21 | 361.51 | 28.15 | 30644.19 | 11498.26 | 19145.93 | 5040.43 | 7.2473 | 28.99 | 2.0844 | 8.34
Н | 25.2.02.03 | Консоли неизолированные | шт | 1 4 | 0 |  |  |  | 0
28 | ФССЦ-25.2.02.03-0004 | Консоли неизолированные прямые: инвентарные оцинкованные, массой свыше 56 кг/ применит. НР-1 | т | 0.3 | 4601.4 |  |  |  | 11264.23
29 | ФЕРм20-02-022-01 | Установка на опорах: хомутов НР 95% ФОТ (от 11 064,24): 10 511,03 руб. СП 45% ФОТ (от 11 064,24): 4 978,91 руб. Состав работ: 1. Разметка положения уровня головки рельсов (УГР) на опорах, замер расстояния от УГР до места крепления конструкций, установка их на опорах. | шт | 10 | 178.47 | 15.48 | 162.73 | 9.23 | 28496.77 | 6929.95 | 21544.79 | 4134.29 | 1.495 | 14.95 | 0.736 | 7.36
30 | ФССЦ-27.2.01.08-0027 | Хомут крепления нижнего фиксирующего троса, оцинкованный | шт | 10 | 255.99 |  |  |  | 20888.78
69 | ФЕРм20-02-002-23 | Подвеска с трубчатыми фиксаторами: цепная полукомпенсированная с одиночным контактным проводом с применением оцинкованных деталей и изделий контактной сети НР 95% ФОТ (от 37 491,00): 35 616,45 руб. СП 45% ФОТ (от 37 491,00): 16 870,95 руб. Состав работ: 1. Установка фиксаторных кронштейнов или ушек, армирование фиксаторов изоляторами, монтаж фиксаторов, регулировка подвесок. 2. Монтаж и изготовление поперечных электрических соединителей, фиксация гирлянд изоляторов на кривых участках пути. 3. Монтаж узлов крепления поддерживающих и страхующих струн к трубчатым фиксаторам. 4. Монтаж и изготовление средней анкеровки контактного провода. | км | 0.32 | 77161.76 | 2101.97 | 8737.13 | 514.95 | 240312.84 | 30113.66 | 37017.45 | 7377.34 | 218.5 | 69.92 | 41.032 | 13.13
80 | ФЕРм20-02-002-25 | При подвеске с двойным контактным проводом добавлять к расценкам 20-02-002-23 и 20-02-002-24 НР 95% ФОТ (от 12 426,87): 11 805,53 руб. СП 45% ФОТ (от 12 426,87): 5 592,09 руб. Состав работ: 1. Установка фиксаторных кронштейнов или ушек, армирование фиксаторов изоляторами, монтаж фиксаторов, регулировка подвесок. 2. Монтаж и изготовление поперечных электрических соединителей, фиксация гирлянд изоляторов на кривых участках пути. 3. Монтаж и изготовление средней анкеровки контактного провода. | км | 0.32 | 13401.08 | 714.14 | 2601.45 | 153.27 | 47588.08 | 10231.03 | 11021.82 | 2195.84 | 71.99 | 23.04 | 12.213 | 3.91
56 | Счет №БВЦ-ИВИ-160746 от 24.11.2023г.,ООО "БВБ-Альянс-Центр", (п.1) | Изолятор ПСПКр-120-3/06-П ГП | шт | 5 | 1535.09 |  |  |  | 43366.41
57 | Счет №БВЦ-ИВИ-160746 от 24.11.2023г.,ООО "БВБ-Альянс-Центр", (п.2) | Изолятор фиксаторный стержневой полимерный ребристый птицезащищенный ФСПКр-120-3/0,6-П | шт | 5 | 2665.55 |  |  |  | 75301.91
61 | ФССЦ-22.2.01.06-0009 | Изолятор такелажный ИТО-3У1 | 100 шт | 0.1 | 495 |  |  |  | 403.92
34 | ФЕРм20-02-001-01 | Раскатка несущего троса "поверху" НР 95% ФОТ (от 15 851,43): 15 058,86 руб. СП 45% ФОТ (от 15 851,43): 7 133,14 руб. Состав работ: 1. Завеска монтажных роликов на консоли, фиксация положения консолей, перевод несущего троса из монтажных роликов на консоли. 2. Регулировка положения консолей в плане, изготовление звеньевых струн с применением коушей. 3. Установка на несущий трос звеньевых и медных токопроводящих струн. 4. Раскатка проводов (тросов) "поверху" и их стыкование. | км | 0.32 | 14252.65 | 989.25 | 2020.8 | 117.2 | 52090.82 | 14172.43 | 8561.74 | 1679 | 110.285 | 35.29 | 9.338 | 2.99
35 | ФССЦ-08.3.03.05-0018 | Проволока стальная низкоуглеродистая разного назначения оцинкованная, диаметр 4,0 мм | кг | -3.52 | 8.6 |  |  |  | -247.02
70 | https://k-ps.ru/agg/product/provoda-neizolirovannyie/dlya-vozdushnyix-linij-elektroperedach/m/33969/798/ | Провод М-120 (326м) | кг | 345 | 102.75 |  |  |  | 289248.92
75 | ФССЦ-08.3.03.02-1006 | Проволока биметаллическая сталемедная БСМ1, диаметр 4,00 и 6,00 мм | т | 0.04 | 39060 |  |  |  | 12749.18
38 | ФЕРм20-03-016-02 | Заземление проводов контактной подвески и дополнительных проводов на время производства работ: при раскатке новых проводов НР 95% ФОТ (от 3 081,06): 2 927,01 руб. СП 45% ФОТ (от 3 081,06): 1 386,48 руб. Состав работ: 1. Установка и снятие заземляющих штанг на провода контактной подвески. 2. Установка и снятие заземляющих штанг на дополнительные провода. 3. Установка и снятие заземляющих штанг с раскатываемых новых проводов. | км | 0.32 | 908.87 | 171.76 | 734.11 | 43.3 | 5578.86 | 2460.76 | 3110.29 | 620.3 | 20.1365 | 6.44 | 3.45 | 1.1
39 | https://tpk-parma.ru/katalog/m-95/?МК&yclid=9616219112650309631 | Провод М-95 (15м) | м | 15 | 81.75 |  |  |  | 10006.48
40 | ФЕРм20-02-001-03 | Раскатка одиночного контактного провода/применит. двойного контактного провода НР 95% ФОТ (от 2 955,52): 2 807,74 руб. СП 45% ФОТ (от 2 955,52): 1 329,98 руб. Состав работ: 1. Раскатка проводов (тросов) "поверху" и их стыкование. 2. Временная фиксация контактных проводов на кривых участках пути. | км | 0.32 | 982.26 | 170.21 | 636.07 | 36.09 | 5592.92 | 2438.52 | 2694.88 | 517 | 18.975 | 6.07 | 2.875 | 0.92
77 | ФЕРм20-02-001-04 | При раскатке двойного контактного провода добавлять к расценке 20-02-001-03 НР 95% ФОТ (от 1 721,68): 1 635,60 руб. СП 45% ФОТ (от 1 721,68): 774,76 руб. Состав работ: 1. Раскатка проводов (тросов) "поверху" и их стыкование. 2. Временная фиксация контактных проводов на кривых участках пути. | км | 0.32 | 760.07 | 92.17 | 493.28 | 28 | 3866.4 | 1320.5 | 2089.93 | 401.18 | 10.5455 | 3.37 | 2.231 | 0.71
41 | ФССЦ-08.3.03.05-0018 | Проволока стальная низкоуглеродистая разного назначения оцинкованная, диаметр 4,0 мм | кг | -1.28 | 8.6 |  |  |  | -89.83
72 | https://kabel-s.ru/catalog/mf/mf-100/ | Провод контактной сети МФ-100 (652м) | м | 652 | 124.84 |  |  |  | 664207.14
74 | ФССЦ-08.3.03.02-1006 | Проволока биметаллическая сталемедная БСМ1, диаметр 4,00 и 6,00 мм | т | 0.02 | 39060 |  |  |  | 6374.59
45 | ФЕРм20-02-003-05 | Анкеровка односторонняя несущего троса или контактного провода с применением оцинкованных изделий: жесткая НР 95% ФОТ (от 6 120,59): 5 814,56 руб. СП 45% ФОТ (от 6 120,59): 2 754,27 руб. Состав работ: 1. Предварительная вытяжка и временная анкеровка раскатанного несущего троса или контактного провода. 2. Монтаж жестких анкеровок несущего троса или контактного провода. | шт | 1 | 1703.07 | 100.63 | 611.75 | 36.09 | 20688.63 | 4504.98 | 8099.62 | 1615.61 | 9.0735 | 9.07 | 2.875 | 2.88
59 | Счет №БВЦ-ИВИ-160746 от 24.11.2023г.,ООО "БВБ-Альянс-Центр", (п.3) | Изолятор НСПК-120-3/0,8-Д | шт | 4 | 1582.76 |  |  |  | 35770.4
46 | ФЕРм20-02-003-06 | Анкеровка односторонняя несущего троса или контактного провода с применением оцинкованных изделий: компенсированная НР 95% ФОТ (от 7 179,14): 6 820,18 руб. СП 45% ФОТ (от 7 179,14): 3 230,61 руб. Состав работ: 1. Предварительная вытяжка и временная анкеровка раскатанного несущего троса или контактного провода. 2. Монтаж компесированной анкеровки несущего троса или контактного провода. | шт | 1 | 3352.87 | 117.63 | 724.32 | 42.72 | 35345.5 | 5266.45 | 9589.94 | 1912.69 | 10.7525 | 10.75 | 3.404 | 3.4
48 | Счет на оплату № 785 от 10.11.2023г.ООО "ГРАНТ ЖБИ" | Груз компенсаторный ЖБ К07-1004 | шт | 8 | 61.74 |  |  |  | 4030.32
Раздел 4. Заземление | [17 empty] | Раздел 4. Заземление
73 | ФЕРм20-02-023-05 | Заземление с применением горячей оцинковки деталей и изделий контактной сети с использованием узлов УКЗ: опоры металлической, одиночное НР 95% ФОТ (от 4 252,70): 4 040,07 руб. СП 45% ФОТ (от 4 252,70): 1 913,72 руб. Состав работ: 1. Монтаж узлов крепления заземления УКЗ с закреплением к подошве рельса и прокладкой заземляющего проводника к опоре в теле земляного полотна с рытьем и засыпкой траншеи. 2. Установка искрового промежутка. | шт | 5 | 114.73 | 19 |  |  | 8158.48 | 4252.7 |  |  | 2.07 | 10.35
78 | ФССЦ-08.3.04.02-0082 | Круг стальной горячекатаный оцинкованный, диаметр 10-12 мм | т | -0.02 | 14400 |  |  |  | -2350.08
52 | Счет №75 от 10.11.2023г.ООО "УКС" | Узел крепления заземления УКСО5600-ОЗ (Р65; пост.ток; Lк=4,5М | шт | 5 | 340.64 |  |  |  | 13898.24
76 | ФЕРм20-02-023-10 | Добавлять к расценкам 5-9 (для узлов крепления заземления УКЗ-1 при габарите опор свыше 3,5 м; для УКЗУ-свыше 4,5 м) НР 95% ФОТ (от 864,96): 821,71 руб. СП 45% ФОТ (от 864,96): 389,23 руб. Состав работ: 1. Изготовление полушпал, рытье траншей и укладка в них полушпал. 2. Монтаж прутка заземления с креплением к полушпале от опоры к заземляющему проводнику узлов УКЗ. | шт | 5 | 96.34 | 3.86 |  |  | 4638.14 | 864.96 |  |  | 0.4255 | 2.13
50 | Счет №75 от 10.11.2023г.ООО "УКС" | Кронштейн индивидуального заземления УКС 04911 | шт | 5 | 90.49 |  |  |  | 3691.88
54 | Счет №673 от 08.11.2023г.ООО "Стройремонт" | Газоразрядный прибор защиты ГРПЗ-1У | шт | 5 | 1383.66 |  |  |  | 39088.39
Итого прямые затраты по смете в текущих ценах | [8 empty] | 3086045.82 | 235835.54 | 290784.05 | 75985.15 |  | 585.54 |  | 125.29 |  |  |  | Итого прямые затраты по смете в текущих ценах
Накладные расходы | [8 empty] | 323109.42 | [10 empty] | Накладные расходы
Сметная прибыль | [8 empty] | 160672.36 | [10 empty] | Сметная прибыль
ВСЕГО по смете | [8 empty] | 4746305.69 |  |  |  |  | 585.54 |  | 125.29 |  |  |  | ВСЕГО по смете
Составил: | [7 empty] | Проверил: