## 2 Отвод КС_06.02 - Ресурсная см
СОГЛАСОВАНО: | [10 empty] | УТВЕРЖДАЮ:
"____" ________________ 2024 года | [13 empty] | "____" ________________ 2024 года
(наименование стройки)
ЛОКАЛЬНЫЙ РЕСУРСНЫЙ СМЕТНЫЙ РАСЧЕТ № 01-01-02
(локальная смета)
|  |  | на Контактная сеть обкаточных путей., ЖД пути от испытательного центра до обкаточных путей с удлинением трансбордера, расположенные по адресу МО, г.о.Мытищи, ул. Колонцова 4 | [11 empty] | на Контактная сеть обкаточных путей., ЖД пути от испытательного центра до обкаточных путей с удлинением трансбордера, расположенные по адресу МО, г.о.Мытищи, ул. Колонцова 4
(наименование работ и затрат, наименование объекта)
|  | Основание: ВР | [13 empty] | Основание: ВР
|  | Сметная стоимость______________________________________________________________ |  |  |  |  | ___________________________________ |  | руб.
|  | Средства на оплату труда______________________________________________________________ |  |  |  |  | ___________________________________ |  | руб.
Составлен(а) в текущих (прогнозных) ценах по состоянию на 2 квартал 2023г.
№ п/п | Обоснование | Наименование работ и затрат |  | Единица измерения | Количество |  | Сметная стоимость в текущих (прогнозных) ценах, руб. | [5 empty] | Т/з осн. раб. Всего | Т/з мех. Всего
[5 empty] | на ед. | всего | на ед. | Всего | В том числе
[9 empty] | Осн.З/п | Эк.Маш | З/пМех | Мат.
1 | 2 | 3 |  | 4 | 5 | 6 | 7 | 8 | 9 | 10 | 11 | 12 | 13 | 14
Раздел 1. Демонтажные работы | [16 empty] | Раздел 1. Демонтажные работы
1 | ФЕРм20-02-001-03 | Раскатка одиночного контактного провода/применит. Демонтаж контактного провода МФ-100 НР 95% ФОТ (от 0,00): руб. СП 45% ФОТ (от 0,00): руб. Состав работ: 1. Раскатка проводов (тросов) "поверху" и их стыкование. 2. Временная фиксация контактных проводов на кривых участках пути. |  | 4: км; 6: 0.64; Мат. 13: 5,6925 3,64; Мат. 14: 0,8625 0,55 |  |  |  | Раскатка одиночного контактного провода/применит. Демонтаж контактного провода МФ-100 НР 95% ФОТ (от 0,00): руб. СП 45% ФОТ (от 0,00): руб. Состав работ: 1. Раскатка проводов (тросов) "поверху" и их стыкование. 2. Временная фиксация контактных проводов на кривых участках пути.
| 1-3-4 | Затраты труда рабочих (ср 3,4) |  | 4: чел.-ч; 5: 5.6925; 6: 3.64 |  |  |  |  | Затраты труда рабочих (ср 3,4)
| 2 | Затраты труда машинистов |  | 4: чел.-ч; 5: 0.8625; 6: 0.55 |  |  |  |  | Затраты труда машинистов
| 91.09.01-011 | Автомотрисы для работы на контактной сети, мощность 243 кВт (330 л.с.) |  | 4: маш.час; 5: 0.43125; 6: 0.28 |  |  |  |  | Автомотрисы для работы на контактной сети, мощность 243 кВт (330 л.с.)
| 91.09.03-035 | Платформы широкой колеи 71 т |  | 4: маш.час; 5: 0.43125; 6: 0.28 |  |  |  |  | Платформы широкой колеи 71 т
| 91.09.14-001 | Вышки съемные монтажные |  | 4: маш.час; 5: 0.1725; 6: 0.11 |  |  |  |  | Вышки съемные монтажные
| 08.3.03.05-0018 | Проволока стальная низкоуглеродистая разного назначения оцинкованная, диаметр 4,0 мм |  | 4: кг; 5: 0; 6: 0 |  |  |  |  | Проволока стальная низкоуглеродистая разного назначения оцинкованная, диаметр 4,0 мм
| 25.2.01.06-0091 | Зажим стыковой (КС-059-6) (КС-321-1) |  | 4: шт; 5: 0; 6: 0 |  |  |  |  | Зажим стыковой (КС-059-6) (КС-321-1)
| 999-9950 | Вспомогательные ненормируемые ресурсы (2% от Оплаты труда рабочих) |  | 4: руб; 5: 0; 6: 0 |  |  |  |  | Вспомогательные ненормируемые ресурсы (2% от Оплаты труда рабочих)
2 | ФЕРм20-02-001-01 | Раскатка несущего троса "поверху"/применит. Демонтаж несущего троса М-120 НР 95% ФОТ (от 0,00): руб. СП 45% ФОТ (от 0,00): руб. Состав работ: 1. Завеска монтажных роликов на консоли, фиксация положения консолей, перевод несущего троса из монтажных роликов на консоли. 2. Регулировка положения консолей в плане, изготовление звеньевых струн с применением коушей. 3. Установка на несущий трос звеньевых и медных токопроводящих струн. 4. Раскатка проводов (тросов) "поверху" и их стыкование. |  | 4: км; 6: 0.32; Мат. 13: 33,0855 10,59; Мат. 14: 2,8014 0,9 |  |  |  | Раскатка несущего троса "поверху"/применит. Демонтаж несущего троса М-120 НР 95% ФОТ (от 0,00): руб. СП 45% ФОТ (от 0,00): руб. Состав работ: 1. Завеска монтажных роликов на консоли, фиксация положения консолей, перевод несущего троса из монтажных роликов на консоли. 2. Регулировка положения консолей в плане, изготовление звеньевых струн с применением коушей. 3. Установка на несущий трос звеньевых и медных токопроводящих струн. 4. Раскатка проводов (тросов) "поверху" и их стыкование.
| 1-3-4 | Затраты труда рабочих (ср 3,4) |  | 4: чел.-ч; 5: 33.0855; 6: 10.59 |  |  |  |  | Затраты труда рабочих (ср 3,4)
| 2 | Затраты труда машинистов |  | 4: чел.-ч; 5: 2.8014; 6: 0.9 |  |  |  |  | Затраты труда машинистов
| 91.09.01-011 | Автомотрисы для работы на контактной сети, мощность 243 кВт (330 л.с.) |  | 4: маш.час; 5: 1.4007; 6: 0.45 |  |  |  |  | Автомотрисы для работы на контактной сети, мощность 243 кВт (330 л.с.)
| 91.09.03-035 | Платформы широкой колеи 71 т |  | 4: маш.час; 5: 0.6072; 6: 0.19 |  |  |  |  | Платформы широкой колеи 71 т
| 91.09.14-001 | Вышки съемные монтажные |  | 4: маш.час; 5: 0.0621; 6: 0.02 |  |  |  |  | Вышки съемные монтажные
| 08.3.03.05-0018 | Проволока стальная низкоуглеродистая разного назначения оцинкованная, диаметр 4,0 мм |  | 4: кг; 5: 0; 6: 0 |  |  |  |  | Проволока стальная низкоуглеродистая разного назначения оцинкованная, диаметр 4,0 мм
| 25.2.01.06-0081 | Зажим струновой (КС-046-2) (КС-330) |  | 4: шт; 5: 0; 6: 0 |  |  |  |  | Зажим струновой (КС-046-2) (КС-330)
| 25.2.01.06-0094 | Зажим стыковой цанговый (КС-085) |  | 4: шт; 5: 0; 6: 0 |  |  |  |  | Зажим стыковой цанговый (КС-085)
| 25.2.01.11-0005 | Коуш для медных проводов (КС-063) |  | 4: 100 шт; 5: 0; 6: 0 |  |  |  |  | Коуш для медных проводов (КС-063)
| 25.2.01.11-0006 | Коуш полимерный |  | 4: 1000 шт; 5: 0; 6: 0 |  |  |  |  | Коуш полимерный
| 25.2.01.16-0001 | Седло двойное под пестик 011 |  | 4: шт; 5: 0; 6: 0 |  |  |  |  | Седло двойное под пестик 011
| 25.2.01.16-0007 | Седло одинарное под серьгу 008 |  | 4: шт; 5: 0; 6: 0 |  |  |  |  | Седло одинарное под серьгу 008
| 25.2.01.21-0041 | Замки для закрепления пестика в шапках изоляторов, коушей, седел, однолапчатых и двухлапчатых ушков |  | 4: 100 шт; 5: 0; 6: 0 |  |  |  |  | Замки для закрепления пестика в шапках изоляторов, коушей, седел, однолапчатых и двухлапчатых ушков
| 999-9950 | Вспомогательные ненормируемые ресурсы (2% от Оплаты труда рабочих) |  | 4: руб; 5: 0; 6: 0 |  |  |  |  | Вспомогательные ненормируемые ресурсы (2% от Оплаты труда рабочих)
3 | ФЕР46-09-005-01 | Разборка монолитных железобетонных конструкций гидромолотом на базе экскаватора НР 91% ФОТ (от 0,00): руб. СП 52% ФОТ (от 0,00): руб. Состав работ: 1. Разборка железобетонных конструкций. 2. Перемещение разобранного железобетона в отвал. 3. Резка арматуры. |  | 4: м3; 6: 3.16; Мат. 13: 1,0465 3,31; Мат. 14: 2,415 7,63 |  |  |  | Разборка монолитных железобетонных конструкций гидромолотом на базе экскаватора НР 91% ФОТ (от 0,00): руб. СП 52% ФОТ (от 0,00): руб. Состав работ: 1. Разборка железобетонных конструкций. 2. Перемещение разобранного железобетона в отвал. 3. Резка арматуры.
| 1-3-0 | Затраты труда рабочих (ср 3) |  | 4: чел.-ч; 5: 1.0465; 6: 3.31 |  |  |  |  | Затраты труда рабочих (ср 3)
| 2 | Затраты труда машинистов |  | 4: чел.-ч; 5: 2.415; 6: 7.63 |  |  |  |  | Затраты труда машинистов
| 91.01.05-086 | Экскаваторы одноковшовые дизельные на гусеничном ходу, емкость ковша 0,65 м3 |  | 4: маш.час; 5: 0.6325; 6: 2 |  |  |  |  | Экскаваторы одноковшовые дизельные на гусеничном ходу, емкость ковша 0,65 м3
| 91.02.03-001 | Гидромолоты на базе экскаватора |  | 4: маш.час; 5: 1.7825; 6: 5.63 |  |  |  |  | Гидромолоты на базе экскаватора
| 91.17.04-042 | Аппараты для газовой сварки и резки |  | 4: маш.час; 5: 0.529; 6: 1.67 |  |  |  |  | Аппараты для газовой сварки и резки
| 01.3.02.03-0001 | Ацетилен газообразный технический |  | 4: м3; 5: 0.31; 6: 0.9796 |  |  |  |  | Ацетилен газообразный технический
| 01.3.02.08-0001 | Кислород газообразный технический |  | 4: м3; 5: 1.46; 6: 4.6136 |  |  |  |  | Кислород газообразный технический
4 | ФССЦпг-01-01-01-041 | Погрузка при автомобильных перевозках мусора строительного с погрузкой вручную НР 90% ФОТ (от 0,00): руб. СП 42% ФОТ (от 0,00): руб. |  | 4: 1 т груза; 6: 7.9; Мат. 13: 0 0; Мат. 14: 0 0 |  |  |  | Погрузка при автомобильных перевозках мусора строительного с погрузкой вручную НР 90% ФОТ (от 0,00): руб. СП 42% ФОТ (от 0,00): руб.
5 | Цена поставщика ООО "Террус" | Перевозка и утилизация отходов 4-5 класса опасности |  | 4: м3; 6: 3.16; Мат. 13: 0 0; Мат. 14: 0 0 |  |  |  | Перевозка и утилизация отходов 4-5 класса опасности
Раздел 2. Строительные работы | [16 empty] | Раздел 2. Строительные работы
Установка фундаментов, опор | [19 empty] | Установка фундаментов, опор
6 | ФЕР33-05-002-04 | Бурение котлованов при установке опор контактной сети: в группе грунта 2 при глубине бурения 3 м НР 103% ФОТ (от 0,00): руб. СП 60%*0.85 ФОТ (от 0,00): руб. Состав работ: 1. Бурение котлована. 2. Очистка бура и откидывание грунта от бровки котлована. |  | 4: опора; 6: 5; Мат. 13: 0,88 4,4; Мат. 14: 0,96 4,8 |  |  |  | Бурение котлованов при установке опор контактной сети: в группе грунта 2 при глубине бурения 3 м НР 103% ФОТ (от 0,00): руб. СП 60%*0.85 ФОТ (от 0,00): руб. Состав работ: 1. Бурение котлована. 2. Очистка бура и откидывание грунта от бровки котлована.
| 1-3-0 | Затраты труда рабочих (средний разряд работы 3,0) |  | 4: чел.-ч; 5: 0.88; 6: 4.4 |  |  |  |  | Затраты труда рабочих (средний разряд работы 3,0)
| 2 | Затраты труда машинистов |  | 4: чел.-ч; 5: 0.96; 6: 4.8 |  |  |  |  | Затраты труда машинистов
| 91.04.01-031 | Машины бурильно-крановые на автомобиле, глубина бурения 3,5 м |  | 4: маш.час; 5: 0.96; 6: 4.8 |  |  |  |  | Машины бурильно-крановые на автомобиле, глубина бурения 3,5 м
62 | ФЕР28-02-023-04 | Установка анкеров железобетонных: закапываемых "с поля" /применит. ТСА-4,5-120 НР 109% ФОТ (от 0,00): руб. СП 65%*0.85 ФОТ (от 0,00): руб. Состав работ: 1. Разработка котлованов на полную глубину. 2. Очистка анкеров. 3. Установка анкеров. 4. Засыпка пазух котлованов с послойным трамбованием. 5. Установка металлических оттяжек. |  | 4: шт; 6: 5; Мат. 13: 23,805 119,03; Мат. 14: 7,3169 36,58 |  |  |  | Установка анкеров железобетонных: закапываемых "с поля" /применит. ТСА-4,5-120 НР 109% ФОТ (от 0,00): руб. СП 65%*0.85 ФОТ (от 0,00): руб. Состав работ: 1. Разработка котлованов на полную глубину. 2. Очистка анкеров. 3. Установка анкеров. 4. Засыпка пазух котлованов с послойным трамбованием. 5. Установка металлических оттяжек.
| 1-2-9 | Затраты труда рабочих (средний разряд работы 2,9) |  | 4: чел.-ч; 5: 23.805; 6: 119.03 |  |  |  |  | Затраты труда рабочих (средний разряд работы 2,9)
| 2 | Затраты труда машинистов |  | 4: чел.-ч; 5: 7.3169; 6: 36.58 |  |  |  |  | Затраты труда машинистов
| 91.01.01-035 | Бульдозеры, мощность 79 кВт (108 л.с.) |  | 4: маш.час; 5: 0.90563; 6: 4.53 |  |  |  |  | Бульдозеры, мощность 79 кВт (108 л.с.)
| 91.05.05-015 | Краны на автомобильном ходу, грузоподъемность 16 т |  | 4: маш.час; 5: 1.265; 6: 6.33 |  |  |  |  | Краны на автомобильном ходу, грузоподъемность 16 т
| 91.09.11-021 | Машины для рытья котлованов под опоры контактной сети при работе "с поля" |  | 4: маш.час; 5: 0.73313; 6: 3.67 |  |  |  |  | Машины для рытья котлованов под опоры контактной сети при работе "с поля"
| 91.15.01-001 | Прицепы тракторные 2 т |  | 4: маш.час; 5: 3.68; 6: 18.4 |  |  |  |  | Прицепы тракторные 2 т
| 91.15.02-024 | Тракторы на гусеничном ходу, мощность 79 кВт (108 л.с.) |  | 4: маш.час; 5: 3.68; 6: 18.4 |  |  |  |  | Тракторы на гусеничном ходу, мощность 79 кВт (108 л.с.)
| 11.1.03.01-0078 | Бруски обрезные, хвойных пород, длина 4-6,5 м, ширина 75-150 мм, толщина 40-75 мм, сорт II |  | 4: м3; 5: 0.005; 6: 0.025 |  |  |  |  | Бруски обрезные, хвойных пород, длина 4-6,5 м, ширина 75-150 мм, толщина 40-75 мм, сорт II
63 | https://опора-лэп.рф/price-opori-ks-zhd-fundament/2/obj/15/ | ТСА-5-120 |  | 4: шт; 6: 2; Мат. 13: 0 0; Мат. 14: 0 0 |  |  |  | ТСА-5-120
10 | Счет на оплату №УТ-9976 от 27.11.2023г., ООО "Монолит-сервис",(п.3) | Соединительные элементы ССА с ТСА компл-т для болтов Ф36мм, Ф42мм (РД 4182и) |  | 4: шт; 6: 2; Мат. 13: 0 0; Мат. 14: 0 0 |  |  |  | Соединительные элементы ССА с ТСА компл-т для болтов Ф36мм, Ф42мм (РД 4182и)
65 | https://опора-лэп.рф/price-opori-ks-zhd-fundament/2/obj/15/ | ТСА-5-150 |  | 4: шт; 6: 3; Мат. 13: 0 0; Мат. 14: 0 0 |  |  |  | ТСА-5-150
14 | Счет на оплату №УТ-9976 от 27.11.2023г., ООО "Монолит-сервис",(п.3) | Соединительные элементы ССА с ТСА компл-т для болтов Ф36мм, Ф42мм (РД 4182и) |  | 4: шт; 6: 3; Мат. 13: 0 0; Мат. 14: 0 0 |  |  |  | Соединительные элементы ССА с ТСА компл-т для болтов Ф36мм, Ф42мм (РД 4182и)
15 | ФЕР28-02-013-06 | Установка опор металлических: "с поля" массой свыше 0,6 до 1 т/применит. МШП1-12-150 НР 109% ФОТ (от 0,00): руб. СП 65%*0.85 ФОТ (от 0,00): руб. Состав работ: 1. Очистка неустановленных опор. 2. Установка опор на готовые фундаменты с регулировкой положения. 3. Устройство бетонных оголовков. 4. Нумерация опор. |  | 4: шт; 6: 1; Мат. 13: 31,0788 31,08; Мат. 14: 5,3475 5,35 |  |  |  | Установка опор металлических: "с поля" массой свыше 0,6 до 1 т/применит. МШП1-12-150 НР 109% ФОТ (от 0,00): руб. СП 65%*0.85 ФОТ (от 0,00): руб. Состав работ: 1. Очистка неустановленных опор. 2. Установка опор на готовые фундаменты с регулировкой положения. 3. Устройство бетонных оголовков. 4. Нумерация опор.
| 1-3-2 | Затраты труда рабочих (ср 3,2) |  | 4: чел.-ч; 5: 31.0787; 6: 31.08 |  |  |  |  | Затраты труда рабочих (ср 3,2)
| 2 | Затраты труда машинистов |  | 4: чел.-ч; 5: 5.3475; 6: 5.35 |  |  |  |  | Затраты труда машинистов
| 91.05.06-012 | Краны на гусеничном ходу, грузоподъемность до 16 т |  | 4: маш.час; 5: 1.1069; 6: 1.11 |  |  |  |  | Краны на гусеничном ходу, грузоподъемность до 16 т
| 91.05.07-002 | Краны на железнодорожном ходу, грузоподъемность 16 т |  | 4: маш.час; 5: 0.1725; 6: 0.17 |  |  |  |  | Краны на железнодорожном ходу, грузоподъемность 16 т
| 91.14.02-001 | Автомобили бортовые, грузоподъемность до 5 т |  | 4: маш.час; 5: 0.08625; 6: 0.09 |  |  |  |  | Автомобили бортовые, грузоподъемность до 5 т
| 91.14.03-001 | Автомобили-самосвалы, грузоподъемность до 7 т |  | 4: маш.час; 5: 0.79063; 6: 0.79 |  |  |  |  | Автомобили-самосвалы, грузоподъемность до 7 т
| 91.15.01-001 | Прицепы тракторные 2 т |  | 4: маш.час; 5: 6.1813; 6: 6.18 |  |  |  |  | Прицепы тракторные 2 т
| 91.15.02-024 | Тракторы на гусеничном ходу, мощность 79 кВт (108 л.с.) |  | 4: маш.час; 5: 3.0187; 6: 3.02 |  |  |  |  | Тракторы на гусеничном ходу, мощность 79 кВт (108 л.с.)
| 01.7.15.03-0042 | Болты с гайками и шайбами строительные |  | 4: кг; 5: 6.4; 6: 6.4 |  |  |  |  | Болты с гайками и шайбами строительные
| 01.7.15.06-0111 | Гвозди строительные |  | 4: т; 5: 0.0004; 6: 0.0004 |  |  |  |  | Гвозди строительные
| 04.1.02.05-0006 | Смеси бетонные тяжелого бетона (БСТ), класс В15 (М200) |  | 4: м3; 5: 0.362; 6: 0.362 |  |  |  |  | Смеси бетонные тяжелого бетона (БСТ), класс В15 (М200)
| 11.1.03.01-0078 | Бруски обрезные, хвойных пород, длина 4-6,5 м, ширина 75-150 мм, толщина 40-75 мм, сорт II |  | 4: м3; 5: 0.01; 6: 0.01 |  |  |  |  | Бруски обрезные, хвойных пород, длина 4-6,5 м, ширина 75-150 мм, толщина 40-75 мм, сорт II
| 11.1.03.05-0081 | Доска необрезная, хвойных пород, длина 4-6,5 м, все ширины, толщина 32-40 мм, сорт III |  | 4: м3; 5: 0.13; 6: 0.13 |  |  |  |  | Доска необрезная, хвойных пород, длина 4-6,5 м, все ширины, толщина 32-40 мм, сорт III
| 20.2.02.01-0019 | Втулки изолирующие |  | 4: 1000 шт; 5: 0.004; 6: 0.004 |  |  |  |  | Втулки изолирующие
| 25.1.03.06-0022 | Шайбы пружинные путевые, диаметр 24 мм |  | 4: т; 5: 0.0039; 6: 0.0039 |  |  |  |  | Шайбы пружинные путевые, диаметр 24 мм
16 | КП № 1597 от 29.11.2023г. ООО "МСТ", (п.1) | Стойка МШП1-12-150 |  | 4: шт; 6: 1; Мат. 13: 0 0; Мат. 14: 0 0 |  |  |  | Стойка МШП1-12-150
17 | ФЕР28-02-013-05 | Установка опор металлических: "с поля" массой до 0,6 т/ применит. МШП1-10-100 НР 109% ФОТ (от 0,00): руб. СП 65%*0.85 ФОТ (от 0,00): руб. Состав работ: 1. Очистка неустановленных опор. 2. Установка опор на готовые фундаменты с регулировкой положения. 3. Устройство бетонных оголовков. 4. Нумерация опор. |  | 4: шт; 6: 4; Мат. 13: 26,45 105,8; Мат. 14: 5,3475 21,39 |  |  |  | Установка опор металлических: "с поля" массой до 0,6 т/ применит. МШП1-10-100 НР 109% ФОТ (от 0,00): руб. СП 65%*0.85 ФОТ (от 0,00): руб. Состав работ: 1. Очистка неустановленных опор. 2. Установка опор на готовые фундаменты с регулировкой положения. 3. Устройство бетонных оголовков. 4. Нумерация опор.
| 1-3-3 | Затраты труда рабочих (ср 3,3) |  | 4: чел.-ч; 5: 26.45; 6: 105.8 |  |  |  |  | Затраты труда рабочих (ср 3,3)
| 2 | Затраты труда машинистов |  | 4: чел.-ч; 5: 5.3475; 6: 21.39 |  |  |  |  | Затраты труда машинистов
| 91.05.06-012 | Краны на гусеничном ходу, грузоподъемность до 16 т |  | 4: маш.час; 5: 1.1069; 6: 4.43 |  |  |  |  | Краны на гусеничном ходу, грузоподъемность до 16 т
| 91.05.07-002 | Краны на железнодорожном ходу, грузоподъемность 16 т |  | 4: маш.час; 5: 0.1725; 6: 0.69 |  |  |  |  | Краны на железнодорожном ходу, грузоподъемность 16 т
| 91.14.02-001 | Автомобили бортовые, грузоподъемность до 5 т |  | 4: маш.час; 5: 0.08625; 6: 0.35 |  |  |  |  | Автомобили бортовые, грузоподъемность до 5 т
| 91.14.03-001 | Автомобили-самосвалы, грузоподъемность до 7 т |  | 4: маш.час; 5: 0.79063; 6: 3.16 |  |  |  |  | Автомобили-самосвалы, грузоподъемность до 7 т
| 91.15.01-001 | Прицепы тракторные 2 т |  | 4: маш.час; 5: 6.1813; 6: 24.73 |  |  |  |  | Прицепы тракторные 2 т
| 91.15.02-024 | Тракторы на гусеничном ходу, мощность 79 кВт (108 л.с.) |  | 4: маш.час; 5: 3.0187; 6: 12.08 |  |  |  |  | Тракторы на гусеничном ходу, мощность 79 кВт (108 л.с.)
| 01.7.15.03-0042 | Болты с гайками и шайбами строительные |  | 4: кг; 5: 3.2; 6: 12.8 |  |  |  |  | Болты с гайками и шайбами строительные
| 01.7.15.06-0111 | Гвозди строительные |  | 4: т; 5: 0.00015; 6: 0.0006 |  |  |  |  | Гвозди строительные
| 04.1.02.05-0006 | Смеси бетонные тяжелого бетона (БСТ), класс В15 (М200) |  | 4: м3; 5: 0.231; 6: 0.924 |  |  |  |  | Смеси бетонные тяжелого бетона (БСТ), класс В15 (М200)
| 11.1.03.01-0084 | Бруски обрезные, хвойных пород, длина 4-6,5 м, ширина 75-150 мм, толщина 100, 125 мм, сорт IV |  | 4: м3; 5: 0.004; 6: 0.016 |  |  |  |  | Бруски обрезные, хвойных пород, длина 4-6,5 м, ширина 75-150 мм, толщина 100, 125 мм, сорт IV
| 11.1.03.05-0081 | Доска необрезная, хвойных пород, длина 4-6,5 м, все ширины, толщина 32-40 мм, сорт III |  | 4: м3; 5: 0.05; 6: 0.2 |  |  |  |  | Доска необрезная, хвойных пород, длина 4-6,5 м, все ширины, толщина 32-40 мм, сорт III
| 20.2.02.01-0021 | Втулки изолирующие текстолитовые |  | 4: 1000 шт; 5: 0.004; 6: 0.016 |  |  |  |  | Втулки изолирующие текстолитовые
| 25.1.03.06-0022 | Шайбы пружинные путевые, диаметр 24 мм |  | 4: т; 5: 0.002; 6: 0.008 |  |  |  |  | Шайбы пружинные путевые, диаметр 24 мм
67 | https://опора-лэп.рф/price-opori-ks-zhd/ | Стойка МШП1-12-150 |  | 4: шт; 6: 4; Мат. 13: 0 0; Мат. 14: 0 0 |  |  |  | Стойка МШП1-12-150
20 | ФССЦ-25.1.06.03-0021 | Знак путевой и сигнальный |  | 4: 100 шт; 6: 0.1; Мат. 13: 0 0; Мат. 14: 0 0 |  |  |  | Знак путевой и сигнальный
Раздел 3. Монтажные работы | [16 empty] | Раздел 3. Монтажные работы
Монтаж контактной сети | [19 empty] | Монтаж контактной сети
21 | ФЕР07-01-060-01 | Укладка резиновых прокладок толщиной: 30 мм/применит. Установка изоляции(пластина изолирующая) НР 110% ФОТ (от 0,00): руб. СП 73%*0.85 ФОТ (от 0,00): руб. Состав работ: 1. Укладка резиновых прокладок. |  | 4: 100 м2; 6: 0.018; Мат. 13: 23,805 0,43; Мат. 14: 1,5381 0,03 |  |  |  | Укладка резиновых прокладок толщиной: 30 мм/применит. Установка изоляции(пластина изолирующая) НР 110% ФОТ (от 0,00): руб. СП 73%*0.85 ФОТ (от 0,00): руб. Состав работ: 1. Укладка резиновых прокладок.
| 1-2-4 | Затраты труда рабочих (ср 2,4) |  | 4: чел.-ч; 5: 23.805; 6: 0.43 |  |  |  |  | Затраты труда рабочих (ср 2,4)
| 2 | Затраты труда машинистов |  | 4: чел.-ч; 5: 1.5381; 6: 0.03 |  |  |  |  | Затраты труда машинистов
| 91.14.02-001 | Автомобили бортовые, грузоподъемность до 5 т |  | 4: маш.час; 5: 1.5381; 6: 0.03 |  |  |  |  | Автомобили бортовые, грузоподъемность до 5 т
| 01.7.19.04-0031 | Прокладки резиновые (пластина техническая прессованная) |  | 4: кг; 5: 2620; 6: 47.16 |  |  |  |  | Прокладки резиновые (пластина техническая прессованная)
22 | ФЕР28-02-004-01 | Устройство изоляции опор железобетонных от металлических частей контактной сети/применит.Установка изоляции (втулок) НР 109% ФОТ (от 0,00): руб. СП 65%*0.85 ФОТ (от 0,00): руб. Состав работ: 1. Устройство изоляции при установке хомутов крепления оттяжек к анкерным опорам, оголовников поперечин жестких или консолей. |  | 4: шт; 6: 40; Мат. 13: 1,8118 72,47; Мат. 14: 0 0 |  |  |  | Устройство изоляции опор железобетонных от металлических частей контактной сети/применит.Установка изоляции (втулок) НР 109% ФОТ (от 0,00): руб. СП 65%*0.85 ФОТ (от 0,00): руб. Состав работ: 1. Устройство изоляции при установке хомутов крепления оттяжек к анкерным опорам, оголовников поперечин жестких или консолей.
| 1-3-1 | Затраты труда рабочих (средний разряд работы 3,1) |  | 4: чел.-ч; 5: 1.8118; 6: 72.47 |  |  |  |  | Затраты труда рабочих (средний разряд работы 3,1)
| 01.7.06.03-0024 | Лента полиэтиленовая с липким слоем, толщина 0,1 мм |  | 4: кг; 5: 1.5; 6: 60 |  |  |  |  | Лента полиэтиленовая с липким слоем, толщина 0,1 мм
68 | ФССЦ-01.7.06.03-0024 | Лента полиэтиленовая с липким слоем, толщина 0,1 мм |  | 4: кг; 6: -60; Мат. 13: 0 0; Мат. 14: 0 0 |  |  |  | Лента полиэтиленовая с липким слоем, толщина 0,1 мм
23 | ФССЦ-20.2.02.01-0002 | Втулки изолирующие полиэтиленовые/применит. верхняя и нижняя |  | 4: шт; 6: 40; Мат. 13: 0 0; Мат. 14: 0 0 |  |  |  | Втулки изолирующие полиэтиленовые/применит. верхняя и нижняя
24 | ФССЦ-20.2.02.04-0002 | Колпачки изолирующие |  | 4: 100 шт; 6: 0.2; Мат. 13: 0 0; Мат. 14: 0 0 |  |  |  | Колпачки изолирующие
25 | ФЕР28-02-022-03 | Установка консолей "с пути": неизолированных массой свыше 150 кг/применит.Установка консолей ЦД-VII НР 109% ФОТ (от 0,00): руб. СП 65%*0.85 ФОТ (от 0,00): руб. Состав работ: 1. Сборка и армирование консолей с изоляторами. 2. Установка и крепление консолей с регулировкой положения. |  | 4: шт; 6: 1; Мат. 13: 14,4152 14,42; Мат. 14: 3,3206 3,32 |  |  |  | Установка консолей "с пути": неизолированных массой свыше 150 кг/применит.Установка консолей ЦД-VII НР 109% ФОТ (от 0,00): руб. СП 65%*0.85 ФОТ (от 0,00): руб. Состав работ: 1. Сборка и армирование консолей с изоляторами. 2. Установка и крепление консолей с регулировкой положения.
| 1-3-3 | Затраты труда рабочих (ср 3,3) |  | 4: чел.-ч; 5: 14.4153; 6: 14.42 |  |  |  |  | Затраты труда рабочих (ср 3,3)
| 2 | Затраты труда машинистов |  | 4: чел.-ч; 5: 3.3206; 6: 3.32 |  |  |  |  | Затраты труда машинистов
| 91.09.03-035 | Платформы широкой колеи 71 т |  | 4: маш.час; 5: 1.2075; 6: 1.21 |  |  |  |  | Платформы широкой колеи 71 т
| 91.09.04-002 | Дрезины широкой колеи с краном 3,5 т |  | 4: маш.час; 5: 1.2075; 6: 1.21 |  |  |  |  | Дрезины широкой колеи с краном 3,5 т
| 91.09.06-004 | Машины для монтажа контактной сети при работе "с поля" |  | 4: маш.час; 5: 0.54625; 6: 0.55 |  |  |  |  | Машины для монтажа контактной сети при работе "с поля"
| 91.09.06-005 | Машины для монтажа контактной сети при работе "с пути" |  | 4: маш.час; 5: 0.35938; 6: 0.36 |  |  |  |  | Машины для монтажа контактной сети при работе "с пути"
26 | ФССЦ-25.2.02.03-0004 | Консоли неизолированные прямые: инвентарные оцинкованные, массой свыше 56 кг/ применит. ЦД-VII |  | 4: т; 6: 0.586; Мат. 13: 0 0; Мат. 14: 0 0 |  |  |  | Консоли неизолированные прямые: инвентарные оцинкованные, массой свыше 56 кг/ применит. ЦД-VII
27 | ФЕР28-02-022-01 | Установка консолей "с пути": неизолированных массой до 75 кг/применит. Установка консолей ЦНР1 НР 109% ФОТ (от 0,00): руб. СП 65%*0.85 ФОТ (от 0,00): руб. Состав работ: 1. Сборка и армирование консолей с изоляторами. 2. Установка и крепление консолей с регулировкой положения. |  | 4: шт; 6: 4; Мат. 13: 7,2473 28,99; Мат. 14: 2,0844 8,34 |  |  |  | Установка консолей "с пути": неизолированных массой до 75 кг/применит. Установка консолей ЦНР1 НР 109% ФОТ (от 0,00): руб. СП 65%*0.85 ФОТ (от 0,00): руб. Состав работ: 1. Сборка и армирование консолей с изоляторами. 2. Установка и крепление консолей с регулировкой положения.
| 1-3-3 | Затраты труда рабочих (ср 3,3) |  | 4: чел.-ч; 5: 7.2473; 6: 28.99 |  |  |  |  | Затраты труда рабочих (ср 3,3)
| 2 | Затраты труда машинистов |  | 4: чел.-ч; 5: 2.0844; 6: 8.34 |  |  |  |  | Затраты труда машинистов
| 91.09.03-035 | Платформы широкой колеи 71 т |  | 4: маш.час; 5: 0.77625; 6: 3.11 |  |  |  |  | Платформы широкой колеи 71 т
| 91.09.04-002 | Дрезины широкой колеи с краном 3,5 т |  | 4: маш.час; 5: 0.77625; 6: 3.11 |  |  |  |  | Дрезины широкой колеи с краном 3,5 т
| 91.09.06-004 | Машины для монтажа контактной сети при работе "с поля" |  | 4: маш.час; 5: 0.31625; 6: 1.27 |  |  |  |  | Машины для монтажа контактной сети при работе "с поля"
| 91.09.06-005 | Машины для монтажа контактной сети при работе "с пути" |  | 4: маш.час; 5: 0.21563; 6: 0.86 |  |  |  |  | Машины для монтажа контактной сети при работе "с пути"
28 | ФССЦ-25.2.02.03-0004 | Консоли неизолированные прямые: инвентарные оцинкованные, массой свыше 56 кг/ применит. НР-1 |  | 4: т; 6: 0.3; Мат. 13: 0 0; Мат. 14: 0 0 |  |  |  | Консоли неизолированные прямые: инвентарные оцинкованные, массой свыше 56 кг/ применит. НР-1
29 | ФЕРм20-02-022-01 | Установка на опорах: хомутов НР 95% ФОТ (от 0,00): руб. СП 45% ФОТ (от 0,00): руб. Состав работ: 1. Разметка положения уровня головки рельсов (УГР) на опорах, замер расстояния от УГР до места крепления конструкций, установка их на опорах. |  | 4: шт; 6: 10; Мат. 13: 1,495 14,95; Мат. 14: 0,736 7,36 |  |  |  | Установка на опорах: хомутов НР 95% ФОТ (от 0,00): руб. СП 45% ФОТ (от 0,00): руб. Состав работ: 1. Разметка положения уровня головки рельсов (УГР) на опорах, замер расстояния от УГР до места крепления конструкций, установка их на опорах.
| 1-4-5 | Затраты труда рабочих (ср 4,5) |  | 4: чел.-ч; 5: 1.495; 6: 14.95 |  |  |  |  | Затраты труда рабочих (ср 4,5)
| 2 | Затраты труда машинистов |  | 4: чел.-ч; 5: 0.736; 6: 7.36 |  |  |  |  | Затраты труда машинистов
| 91.09.01-011 | Автомотрисы для работы на контактной сети, мощность 243 кВт (330 л.с.) |  | 4: маш.час; 5: 0.368; 6: 3.68 |  |  |  |  | Автомотрисы для работы на контактной сети, мощность 243 кВт (330 л.с.)
| 91.09.03-035 | Платформы широкой колеи 71 т |  | 4: маш.час; 5: 0.368; 6: 3.68 |  |  |  |  | Платформы широкой колеи 71 т
| 999-9950 | Вспомогательные ненормируемые ресурсы (2% от Оплаты труда рабочих) |  | 4: руб; 5: 0.27; 6: 2.7 |  |  |  |  | Вспомогательные ненормируемые ресурсы (2% от Оплаты труда рабочих)
30 | ФССЦ-27.2.01.08-0027 | Хомут крепления нижнего фиксирующего троса, оцинкованный |  | 4: шт; 6: 10; Мат. 13: 0 0; Мат. 14: 0 0 |  |  |  | Хомут крепления нижнего фиксирующего троса, оцинкованный
69 | ФЕРм20-02-002-23 | Подвеска с трубчатыми фиксаторами: цепная полукомпенсированная с одиночным контактным проводом с применением оцинкованных деталей и изделий контактной сети НР 95% ФОТ (от 0,00): руб. СП 45% ФОТ (от 0,00): руб. Состав работ: 1. Установка фиксаторных кронштейнов или ушек, армирование фиксаторов изоляторами, монтаж фиксаторов, регулировка подвесок. 2. Монтаж и изготовление поперечных электрических соединителей, фиксация гирлянд изоляторов на кривых участках пути. 3. Монтаж узлов крепления поддерживающих и страхующих струн к трубчатым фиксаторам. 4. Монтаж и изготовление средней анкеровки контактного провода. |  | 4: км; 6: 0.32; Мат. 13: 218,5 69,92; Мат. 14: 41,032 13,13 |  |  |  | Подвеска с трубчатыми фиксаторами: цепная полукомпенсированная с одиночным контактным проводом с применением оцинкованных деталей и изделий контактной сети НР 95% ФОТ (от 0,00): руб. СП 45% ФОТ (от 0,00): руб. Состав работ: 1. Установка фиксаторных кронштейнов или ушек, армирование фиксаторов изоляторами, монтаж фиксаторов, регулировка подвесок. 2. Монтаж и изготовление поперечных электрических соединителей, фиксация гирлянд изоляторов на кривых участках пути. 3. Монтаж узлов крепления поддерживающих и страхующих струн к трубчатым фиксаторам. 4. Монтаж и изготовление средней анкеровки контактного провода.
| 1-4-0 | Затраты труда рабочих (средний разряд работы 4,0) |  | 4: чел.-ч; 5: 218.5; 6: 69.92 |  |  |  |  | Затраты труда рабочих (средний разряд работы 4,0)
| 2 | Затраты труда машинистов |  | 4: чел.-ч; 5: 41.032; 6: 13.13 |  |  |  |  | Затраты труда машинистов
| 91.09.01-011 | Автомотрисы для работы на контактной сети, мощность 243 кВт (330 л.с.) |  | 4: маш.час; 5: 20.516; 6: 6.57 |  |  |  |  | Автомотрисы для работы на контактной сети, мощность 243 кВт (330 л.с.)
| 91.09.14-001 | Вышки съемные монтажные |  | 4: маш.час; 5: 9.016; 6: 2.89 |  |  |  |  | Вышки съемные монтажные
| 20.1.02.14-0002 | Серьга Ср-4,5 075 |  | 4: шт; 5: 10.3; 6: 3.296 |  |  |  |  | Серьга Ср-4,5 075
| 20.1.02.21-0061 | Узел крепления поддерживающих струн к фиксаторам, УКС 01929 |  | 4: компл; 5: 18; 6: 5.76 |  |  |  |  | Узел крепления поддерживающих струн к фиксаторам, УКС 01929
| 20.1.02.21-0063 | Узел крепления страхующей струны, УКС 01932 |  | 4: компл; 5: 10; 6: 3.2 |  |  |  |  | Узел крепления страхующей струны, УКС 01932
| 20.1.02.21-0072 | Узел крепления фиксатора оцинкованный |  | 4: шт; 5: 28.84; 6: 9.2288 |  |  |  |  | Узел крепления фиксатора оцинкованный
| 20.1.02.23-0071 | Оконцеватель медных проводов (гильза 70-13) |  | 4: шт; 5: 22.66; 6: 7.2512 |  |  |  |  | Оконцеватель медных проводов (гильза 70-13)
| 25.2.01.06-0002 | Зажим клиновой для серьги с клином (КС-035) |  | 4: шт; 5: 2.06; 6: 0.6592 |  |  |  |  | Зажим клиновой для серьги с клином (КС-035)
| 25.2.01.06-0012 | Зажим питающий (КС-053-3) |  | 4: шт; 5: 20.6; 6: 6.592 |  |  |  |  | Зажим питающий (КС-053-3)
| 25.2.01.06-0018 | Зажим питающий переходной (КС-069-1) |  | 4: шт; 5: 12.36; 6: 3.9552 |  |  |  |  | Зажим питающий переходной (КС-069-1)
| 25.2.01.06-0033 | Зажим рессорного троса и косой струны (КС-048-3) (КС-327) |  | 4: шт; 5: 4.12; 6: 1.3184 |  |  |  |  | Зажим рессорного троса и косой струны (КС-048-3) (КС-327)
| 25.2.01.06-0043 | Зажим с ушком тип 3У (КС-040) |  | 4: шт; 5: 2.06; 6: 0.6592 |  |  |  |  | Зажим с ушком тип 3У (КС-040)
| 25.2.01.06-0051 | Зажим соединительный (КС-054) |  | 4: шт; 5: 22.66; 6: 7.2512 |  |  |  |  | Зажим соединительный (КС-054)
| 25.2.01.06-0053 | Зажим соединительный (КС-054-2) |  | 4: шт; 5: 4.12; 6: 1.3184 |  |  |  |  | Зажим соединительный (КС-054-2)
| 25.2.01.06-0071 | Зажим средней анкеровки (КС-051-1) (КС-322) |  | 4: шт; 5: 1.03; 6: 0.3296 |  |  |  |  | Зажим средней анкеровки (КС-051-1) (КС-322)
| 25.2.01.06-0081 | Зажим струновой (КС-046-2) (КС-330) |  | 4: шт; 5: 128.75; 6: 41.2 |  |  |  |  | Зажим струновой (КС-046-2) (КС-330)
| 25.2.01.11-0005 | Коуш для медных проводов (КС-063) |  | 4: 100 шт; 5: 0.4944; 6: 0.15821 |  |  |  |  | Коуш для медных проводов (КС-063)
| 25.2.01.11-0006 | Коуш полимерный |  | 4: 1000 шт; 5: 0.129; 6: 0.04128 |  |  |  |  | Коуш полимерный
| 25.2.01.17-0005 | Ушко однолапчатое 012 |  | 4: шт; 5: 10.3; 6: 3.296 |  |  |  |  | Ушко однолапчатое 012
| 25.2.01.18-0038 | Фиксатор сочлененный обратный без ветровой струны с удлиненной стойкой для одного контактного провода (КС-160.4) ФО-3у-3,0 А |  | 4: шт; 5: 4; 6: 1.28 |  |  |  |  | Фиксатор сочлененный обратный без ветровой струны с удлиненной стойкой для одного контактного провода (КС-160.4) ФО-3у-3,0 А
| 25.2.01.18-0039 | Фиксатор сочлененный обратный без ветровой струны со стойкой нормальной длины для одного контактного провода (КС-160.4) ФО-3-3,0 А |  | 4: шт; 5: 7; 6: 2.24 |  |  |  |  | Фиксатор сочлененный обратный без ветровой струны со стойкой нормальной длины для одного контактного провода (КС-160.4) ФО-3-3,0 А
| 25.2.01.18-0041 | Фиксатор сочлененный прямой без ветровой струны с удлиненной стойкой для одного контактного провода (КС-160.4) ФП-1у-3,0 А |  | 4: шт; 5: 2; 6: 0.64 |  |  |  |  | Фиксатор сочлененный прямой без ветровой струны с удлиненной стойкой для одного контактного провода (КС-160.4) ФП-1у-3,0 А
| 25.2.01.18-0042 | Фиксатор сочлененный прямой без ветровой струны со стойкой нормальной длины для одного контактного провода (КС-160.4) ФП-1-3,0 А |  | 4: шт; 5: 5; 6: 1.6 |  |  |  |  | Фиксатор сочлененный прямой без ветровой струны со стойкой нормальной длины для одного контактного провода (КС-160.4) ФП-1-3,0 А
| 25.2.01.21-0041 | Замки для закрепления пестика в шапках изоляторов, коушей, седел, однолапчатых и двухлапчатых ушков |  | 4: 100 шт; 5: 0.103; 6: 0.03296 |  |  |  |  | Замки для закрепления пестика в шапках изоляторов, коушей, седел, однолапчатых и двухлапчатых ушков
| 999-9950 | Вспомогательные ненормируемые ресурсы (2% от Оплаты труда рабочих) |  | 4: руб; 5: 36.56; 6: 11.6992 |  |  |  |  | Вспомогательные ненормируемые ресурсы (2% от Оплаты труда рабочих)
80 | ФЕРм20-02-002-25 | При подвеске с двойным контактным проводом добавлять к расценкам 20-02-002-23 и 20-02-002-24 НР 95% ФОТ (от 0,00): руб. СП 45% ФОТ (от 0,00): руб. Состав работ: 1. Установка фиксаторных кронштейнов или ушек, армирование фиксаторов изоляторами, монтаж фиксаторов, регулировка подвесок. 2. Монтаж и изготовление поперечных электрических соединителей, фиксация гирлянд изоляторов на кривых участках пути. 3. Монтаж и изготовление средней анкеровки контактного провода. |  | 4: км; 6: 0.32; Мат. 13: 71,99 23,04; Мат. 14: 12,213 3,91 |  |  |  | При подвеске с двойным контактным проводом добавлять к расценкам 20-02-002-23 и 20-02-002-24 НР 95% ФОТ (от 0,00): руб. СП 45% ФОТ (от 0,00): руб. Состав работ: 1. Установка фиксаторных кронштейнов или ушек, армирование фиксаторов изоляторами, монтаж фиксаторов, регулировка подвесок. 2. Монтаж и изготовление поперечных электрических соединителей, фиксация гирлянд изоляторов на кривых участках пути. 3. Монтаж и изготовление средней анкеровки контактного провода.
| 1-4-2 | Затраты труда рабочих (средний разряд работы 4,2) |  | 4: чел.-ч; 5: 71.99; 6: 23.04 |  |  |  |  | Затраты труда рабочих (средний разряд работы 4,2)
| 2 | Затраты труда машинистов |  | 4: чел.-ч; 5: 12.213; 6: 3.91 |  |  |  |  | Затраты труда машинистов
| 91.09.01-011 | Автомотрисы для работы на контактной сети, мощность 243 кВт (330 л.с.) |  | 4: маш.час; 5: 6.1065; 6: 1.95 |  |  |  |  | Автомотрисы для работы на контактной сети, мощность 243 кВт (330 л.с.)
| 91.09.14-001 | Вышки съемные монтажные |  | 4: маш.час; 5: 3.9675; 6: 1.27 |  |  |  |  | Вышки съемные монтажные
| 25.2.01.06-0012 | Зажим питающий (КС-053-3) |  | 4: шт; 5: 20.6; 6: 6.592 |  |  |  |  | Зажим питающий (КС-053-3)
| 25.2.01.06-0033 | Зажим рессорного троса и косой струны (КС-048-3) (КС-327) |  | 4: шт; 5: 2.06; 6: 0.6592 |  |  |  |  | Зажим рессорного троса и косой струны (КС-048-3) (КС-327)
| 25.2.01.06-0071 | Зажим средней анкеровки (КС-051-1) (КС-322) |  | 4: шт; 5: 2.06; 6: 0.6592 |  |  |  |  | Зажим средней анкеровки (КС-051-1) (КС-322)
| 25.2.01.06-0081 | Зажим струновой (КС-046-2) (КС-330) |  | 4: шт; 5: 128.75; 6: 41.2 |  |  |  |  | Зажим струновой (КС-046-2) (КС-330)
| 25.2.01.11-0005 | Коуш для медных проводов (КС-063) |  | 4: 100 шт; 5: 0.4944; 6: 0.15821 |  |  |  |  | Коуш для медных проводов (КС-063)
| 25.2.01.11-0006 | Коуш полимерный |  | 4: 1000 шт; 5: 0.129; 6: 0.04128 |  |  |  |  | Коуш полимерный
| 25.2.01.18-0031 | Фиксатор дополнительный с фиксирующим зажимом с держателем нормальной длины |  | 4: шт; 5: 18; 6: 5.76 |  |  |  |  | Фиксатор дополнительный с фиксирующим зажимом с держателем нормальной длины
| 999-9950 | Вспомогательные ненормируемые ресурсы (2% от Оплаты труда рабочих) |  | 4: руб; 5: 12.42; 6: 3.9744 |  |  |  |  | Вспомогательные ненормируемые ресурсы (2% от Оплаты труда рабочих)
56 | Счет №БВЦ-ИВИ-160746 от 24.11.2023г.,ООО "БВБ-Альянс-Центр", (п.1) | Изолятор ПСПКр-120-3/06-П ГП |  | 4: шт; 6: 5; Мат. 13: 0 0; Мат. 14: 0 0 |  |  |  | Изолятор ПСПКр-120-3/06-П ГП
57 | Счет №БВЦ-ИВИ-160746 от 24.11.2023г.,ООО "БВБ-Альянс-Центр", (п.2) | Изолятор фиксаторный стержневой полимерный ребристый птицезащищенный ФСПКр-120-3/0,6-П |  | 4: шт; 6: 5; Мат. 13: 0 0; Мат. 14: 0 0 |  |  |  | Изолятор фиксаторный стержневой полимерный ребристый птицезащищенный ФСПКр-120-3/0,6-П
61 | ФССЦ-22.2.01.06-0009 | Изолятор такелажный ИТО-3У1 |  | 4: 100 шт; 6: 0.1; Мат. 13: 0 0; Мат. 14: 0 0 |  |  |  | Изолятор такелажный ИТО-3У1
34 | ФЕРм20-02-001-01 | Раскатка несущего троса "поверху" НР 95% ФОТ (от 0,00): руб. СП 45% ФОТ (от 0,00): руб. Состав работ: 1. Завеска монтажных роликов на консоли, фиксация положения консолей, перевод несущего троса из монтажных роликов на консоли. 2. Регулировка положения консолей в плане, изготовление звеньевых струн с применением коушей. 3. Установка на несущий трос звеньевых и медных токопроводящих струн. 4. Раскатка проводов (тросов) "поверху" и их стыкование. |  | 4: км; 6: 0.32; Мат. 13: 110,285 35,29; Мат. 14: 9,338 2,99 |  |  |  | Раскатка несущего троса "поверху" НР 95% ФОТ (от 0,00): руб. СП 45% ФОТ (от 0,00): руб. Состав работ: 1. Завеска монтажных роликов на консоли, фиксация положения консолей, перевод несущего троса из монтажных роликов на консоли. 2. Регулировка положения консолей в плане, изготовление звеньевых струн с применением коушей. 3. Установка на несущий трос звеньевых и медных токопроводящих струн. 4. Раскатка проводов (тросов) "поверху" и их стыкование.
| 1-3-4 | Затраты труда рабочих (ср 3,4) |  | 4: чел.-ч; 5: 110.285; 6: 35.29 |  |  |  |  | Затраты труда рабочих (ср 3,4)
| 2 | Затраты труда машинистов |  | 4: чел.-ч; 5: 9.338; 6: 2.99 |  |  |  |  | Затраты труда машинистов
| 91.09.01-011 | Автомотрисы для работы на контактной сети, мощность 243 кВт (330 л.с.) |  | 4: маш.час; 5: 4.669; 6: 1.49 |  |  |  |  | Автомотрисы для работы на контактной сети, мощность 243 кВт (330 л.с.)
| 91.09.03-035 | Платформы широкой колеи 71 т |  | 4: маш.час; 5: 2.024; 6: 0.65 |  |  |  |  | Платформы широкой колеи 71 т
| 91.09.14-001 | Вышки съемные монтажные |  | 4: маш.час; 5: 0.207; 6: 0.07 |  |  |  |  | Вышки съемные монтажные
| 08.3.03.05-0018 | Проволока стальная низкоуглеродистая разного назначения оцинкованная, диаметр 4,0 мм |  | 4: кг; 5: 11; 6: 3.52 |  |  |  |  | Проволока стальная низкоуглеродистая разного назначения оцинкованная, диаметр 4,0 мм
| 25.2.01.06-0081 | Зажим струновой (КС-046-2) (КС-330) |  | 4: шт; 5: 180; 6: 57.6 |  |  |  |  | Зажим струновой (КС-046-2) (КС-330)
| 25.2.01.06-0094 | Зажим стыковой цанговый (КС-085) |  | 4: шт; 5: 1.03; 6: 0.3296 |  |  |  |  | Зажим стыковой цанговый (КС-085)
| 25.2.01.11-0005 | Коуш для медных проводов (КС-063) |  | 4: 100 шт; 5: 9; 6: 2.88 |  |  |  |  | Коуш для медных проводов (КС-063)
| 25.2.01.11-0006 | Коуш полимерный |  | 4: 1000 шт; 5: 0.18; 6: 0.0576 |  |  |  |  | Коуш полимерный
| 25.2.01.16-0001 | Седло двойное под пестик 011 |  | 4: шт; 5: 1.03; 6: 0.3296 |  |  |  |  | Седло двойное под пестик 011
| 25.2.01.16-0007 | Седло одинарное под серьгу 008 |  | 4: шт; 5: 19.57; 6: 6.2624 |  |  |  |  | Седло одинарное под серьгу 008
| 25.2.01.21-0041 | Замки для закрепления пестика в шапках изоляторов, коушей, седел, однолапчатых и двухлапчатых ушков |  | 4: 100 шт; 5: 0.21; 6: 0.0672 |  |  |  |  | Замки для закрепления пестика в шапках изоляторов, коушей, седел, однолапчатых и двухлапчатых ушков
| 999-9950 | Вспомогательные ненормируемые ресурсы (2% от Оплаты труда рабочих) |  | 4: руб; 5: 17.2; 6: 5.504 |  |  |  |  | Вспомогательные ненормируемые ресурсы (2% от Оплаты труда рабочих)
35 | ФССЦ-08.3.03.05-0018 | Проволока стальная низкоуглеродистая разного назначения оцинкованная, диаметр 4,0 мм |  | 4: кг; 6: -3.52; Мат. 13: 0 0; Мат. 14: 0 0 |  |  |  | Проволока стальная низкоуглеродистая разного назначения оцинкованная, диаметр 4,0 мм
70 | https://k-ps.ru/agg/product/provoda-neizolirovannyie/dlya-vozdushnyix-linij-elektroperedach/m/33969/798/ | Провод М-120 (326м) |  | 4: кг; 6: 345; Мат. 13: 0 0; Мат. 14: 0 0 |  |  |  | Провод М-120 (326м)
75 | ФССЦ-08.3.03.02-1006 | Проволока биметаллическая сталемедная БСМ1, диаметр 4,00 и 6,00 мм |  | 4: т; 6: 0.04; Мат. 13: 0 0; Мат. 14: 0 0 |  |  |  | Проволока биметаллическая сталемедная БСМ1, диаметр 4,00 и 6,00 мм
38 | ФЕРм20-03-016-02 | Заземление проводов контактной подвески и дополнительных проводов на время производства работ: при раскатке новых проводов НР 95% ФОТ (от 0,00): руб. СП 45% ФОТ (от 0,00): руб. Состав работ: 1. Установка и снятие заземляющих штанг на провода контактной подвески. 2. Установка и снятие заземляющих штанг на дополнительные провода. 3. Установка и снятие заземляющих штанг с раскатываемых новых проводов. |  | 4: км; 6: 0.32; Мат. 13: 20,1365 6,44; Мат. 14: 3,45 1,1 |  |  |  | Заземление проводов контактной подвески и дополнительных проводов на время производства работ: при раскатке новых проводов НР 95% ФОТ (от 0,00): руб. СП 45% ФОТ (от 0,00): руб. Состав работ: 1. Установка и снятие заземляющих штанг на провода контактной подвески. 2. Установка и снятие заземляющих штанг на дополнительные провода. 3. Установка и снятие заземляющих штанг с раскатываемых новых проводов.
| 1-3-0 | Затраты труда рабочих (средний разряд работы 3,0) |  | 4: чел.-ч; 5: 20.1365; 6: 6.44 |  |  |  |  | Затраты труда рабочих (средний разряд работы 3,0)
| 2 | Затраты труда машинистов |  | 4: чел.-ч; 5: 3.45; 6: 1.1 |  |  |  |  | Затраты труда машинистов
| 91.09.01-011 | Автомотрисы для работы на контактной сети, мощность 243 кВт (330 л.с.) |  | 4: маш.час; 5: 1.725; 6: 0.55 |  |  |  |  | Автомотрисы для работы на контактной сети, мощность 243 кВт (330 л.с.)
| 999-9950 | Вспомогательные ненормируемые ресурсы (2% от Оплаты труда рабочих) |  | 4: руб; 5: 2.99; 6: 0.9568 |  |  |  |  | Вспомогательные ненормируемые ресурсы (2% от Оплаты труда рабочих)
39 | https://tpk-parma.ru/katalog/m-95/?МК&yclid=9616219112650309631 | Провод М-95 (15м) |  | 4: м; 6: 15; Мат. 13: 0 0; Мат. 14: 0 0 |  |  |  | Провод М-95 (15м)
40 | ФЕРм20-02-001-03 | Раскатка одиночного контактного провода/применит. двойного контактного провода НР 95% ФОТ (от 0,00): руб. СП 45% ФОТ (от 0,00): руб. Состав работ: 1. Раскатка проводов (тросов) "поверху" и их стыкование. 2. Временная фиксация контактных проводов на кривых участках пути. |  | 4: км; 6: 0.32; Мат. 13: 18,975 6,07; Мат. 14: 2,875 0,92 |  |  |  | Раскатка одиночного контактного провода/применит. двойного контактного провода НР 95% ФОТ (от 0,00): руб. СП 45% ФОТ (от 0,00): руб. Состав работ: 1. Раскатка проводов (тросов) "поверху" и их стыкование. 2. Временная фиксация контактных проводов на кривых участках пути.
| 1-3-4 | Затраты труда рабочих (ср 3,4) |  | 4: чел.-ч; 5: 18.975; 6: 6.07 |  |  |  |  | Затраты труда рабочих (ср 3,4)
| 2 | Затраты труда машинистов |  | 4: чел.-ч; 5: 2.875; 6: 0.92 |  |  |  |  | Затраты труда машинистов
| 91.09.01-011 | Автомотрисы для работы на контактной сети, мощность 243 кВт (330 л.с.) |  | 4: маш.час; 5: 1.4375; 6: 0.46 |  |  |  |  | Автомотрисы для работы на контактной сети, мощность 243 кВт (330 л.с.)
| 91.09.03-035 | Платформы широкой колеи 71 т |  | 4: маш.час; 5: 1.4375; 6: 0.46 |  |  |  |  | Платформы широкой колеи 71 т
| 91.09.14-001 | Вышки съемные монтажные |  | 4: маш.час; 5: 0.575; 6: 0.18 |  |  |  |  | Вышки съемные монтажные
| 08.3.03.05-0018 | Проволока стальная низкоуглеродистая разного назначения оцинкованная, диаметр 4,0 мм |  | 4: кг; 5: 4; 6: 1.28 |  |  |  |  | Проволока стальная низкоуглеродистая разного назначения оцинкованная, диаметр 4,0 мм
| 25.2.01.06-0091 | Зажим стыковой (КС-059-6) (КС-321-1) |  | 4: шт; 5: 1.03; 6: 0.3296 |  |  |  |  | Зажим стыковой (КС-059-6) (КС-321-1)
| 999-9950 | Вспомогательные ненормируемые ресурсы (2% от Оплаты труда рабочих) |  | 4: руб; 5: 2.96; 6: 0.9472 |  |  |  |  | Вспомогательные ненормируемые ресурсы (2% от Оплаты труда рабочих)
77 | ФЕРм20-02-001-04 | При раскатке двойного контактного провода добавлять к расценке 20-02-001-03 НР 95% ФОТ (от 0,00): руб. СП 45% ФОТ (от 0,00): руб. Состав работ: 1. Раскатка проводов (тросов) "поверху" и их стыкование. 2. Временная фиксация контактных проводов на кривых участках пути. |  | 4: км; 6: 0.32; Мат. 13: 10,5455 3,37; Мат. 14: 2,231 0,71 |  |  |  | При раскатке двойного контактного провода добавлять к расценке 20-02-001-03 НР 95% ФОТ (от 0,00): руб. СП 45% ФОТ (от 0,00): руб. Состав работ: 1. Раскатка проводов (тросов) "поверху" и их стыкование. 2. Временная фиксация контактных проводов на кривых участках пути.
| 1-3-2 | Затраты труда рабочих (средний разряд работы 3,2) |  | 4: чел.-ч; 5: 10.5455; 6: 3.37 |  |  |  |  | Затраты труда рабочих (средний разряд работы 3,2)
| 2 | Затраты труда машинистов |  | 4: чел.-ч; 5: 2.231; 6: 0.71 |  |  |  |  | Затраты труда машинистов
| 91.09.01-011 | Автомотрисы для работы на контактной сети, мощность 243 кВт (330 л.с.) |  | 4: маш.час; 5: 1.1155; 6: 0.36 |  |  |  |  | Автомотрисы для работы на контактной сети, мощность 243 кВт (330 л.с.)
| 91.09.03-035 | Платформы широкой колеи 71 т |  | 4: маш.час; 5: 1.1155; 6: 0.36 |  |  |  |  | Платформы широкой колеи 71 т
| 08.3.03.05-0018 | Проволока стальная низкоуглеродистая разного назначения оцинкованная, диаметр 4,0 мм |  | 4: кг; 5: 4; 6: 1.28 |  |  |  |  | Проволока стальная низкоуглеродистая разного назначения оцинкованная, диаметр 4,0 мм
| 25.2.01.06-0091 | Зажим стыковой (КС-059-6) (КС-321-1) |  | 4: шт; 5: 1.03; 6: 0.3296 |  |  |  |  | Зажим стыковой (КС-059-6) (КС-321-1)
| 999-9950 | Вспомогательные ненормируемые ресурсы (2% от Оплаты труда рабочих) |  | 4: руб; 5: 1.6; 6: 0.512 |  |  |  |  | Вспомогательные ненормируемые ресурсы (2% от Оплаты труда рабочих)
41 | ФССЦ-08.3.03.05-0018 | Проволока стальная низкоуглеродистая разного назначения оцинкованная, диаметр 4,0 мм |  | 4: кг; 6: -1.28; Мат. 13: 0 0; Мат. 14: 0 0 |  |  |  | Проволока стальная низкоуглеродистая разного назначения оцинкованная, диаметр 4,0 мм
72 | https://kabel-s.ru/catalog/mf/mf-100/ | Провод контактной сети МФ-100 (652м) |  | 4: м; 6: 652; Мат. 13: 0 0; Мат. 14: 0 0 |  |  |  | Провод контактной сети МФ-100 (652м)
74 | ФССЦ-08.3.03.02-1006 | Проволока биметаллическая сталемедная БСМ1, диаметр 4,00 и 6,00 мм |  | 4: т; 6: 0.02; Мат. 13: 0 0; Мат. 14: 0 0 |  |  |  | Проволока биметаллическая сталемедная БСМ1, диаметр 4,00 и 6,00 мм
45 | ФЕРм20-02-003-05 | Анкеровка односторонняя несущего троса или контактного провода с применением оцинкованных изделий: жесткая НР 95% ФОТ (от 0,00): руб. СП 45% ФОТ (от 0,00): руб. Состав работ: 1. Предварительная вытяжка и временная анкеровка раскатанного несущего троса или контактного провода. 2. Монтаж жестких анкеровок несущего троса или контактного провода. |  | 4: шт; 6: 1; Мат. 13: 9,0735 9,07; Мат. 14: 2,875 2,88 |  |  |  | Анкеровка односторонняя несущего троса или контактного провода с применением оцинкованных изделий: жесткая НР 95% ФОТ (от 0,00): руб. СП 45% ФОТ (от 0,00): руб. Состав работ: 1. Предварительная вытяжка и временная анкеровка раскатанного несущего троса или контактного провода. 2. Монтаж жестких анкеровок несущего троса или контактного провода.
| 1-5-0 | Затраты труда рабочих (средний разряд работы 5,0) |  | 4: чел.-ч; 5: 9.0735; 6: 9.07 |  |  |  |  | Затраты труда рабочих (средний разряд работы 5,0)
| 2 | Затраты труда машинистов |  | 4: чел.-ч; 5: 2.875; 6: 2.88 |  |  |  |  | Затраты труда машинистов
| 91.09.01-011 | Автомотрисы для работы на контактной сети, мощность 243 кВт (330 л.с.) |  | 4: маш.час; 5: 1.4375; 6: 1.44 |  |  |  |  | Автомотрисы для работы на контактной сети, мощность 243 кВт (330 л.с.)
| 20.1.02.14-0002 | Серьга Ср-4,5 075 |  | 4: шт; 5: 1.03; 6: 1.03 |  |  |  |  | Серьга Ср-4,5 075
| 20.1.02.15-0015 | Соединитель медных проводов (СОМ) 062-1 |  | 4: шт; 5: 0.51; 6: 0.51 |  |  |  |  | Соединитель медных проводов (СОМ) 062-1
| 20.1.02.22-0003 | Ушко двухлапчатое У2-12-16 |  | 4: шт; 5: 1.03; 6: 1.03 |  |  |  |  | Ушко двухлапчатое У2-12-16
| 20.1.02.22-0006 | Ушко однолапчатое У1-12-16 |  | 4: шт; 5: 1.03; 6: 1.03 |  |  |  |  | Ушко однолапчатое У1-12-16
| 25.2.01.06-0002 | Зажим клиновой для серьги с клином (КС-035) |  | 4: шт; 5: 1.65; 6: 1.65 |  |  |  |  | Зажим клиновой для серьги с клином (КС-035)
| 25.2.01.06-0003 | Зажим концевой цанговый (КС-086) |  | 4: шт; 5: 0.76; 6: 0.76 |  |  |  |  | Зажим концевой цанговый (КС-086)
| 25.2.01.11-0002 | Коуш вилочный под серьгу 006 |  | 4: шт; 5: 0.51; 6: 0.51 |  |  |  |  | Коуш вилочный под серьгу 006
| 25.2.01.20-0005 | Штанга пестик-двойное ушко (КС-175), оцинкованная, длина 1000 мм |  | 4: шт; 5: 1.03; 6: 1.03 |  |  |  |  | Штанга пестик-двойное ушко (КС-175), оцинкованная, длина 1000 мм
| 25.2.01.21-0041 | Замки для закрепления пестика в шапках изоляторов, коушей, седел, однолапчатых и двухлапчатых ушков |  | 4: 100 шт; 5: 0.0206; 6: 0.0206 |  |  |  |  | Замки для закрепления пестика в шапках изоляторов, коушей, седел, однолапчатых и двухлапчатых ушков
| 25.2.01.21-0061 | Планка соединительная 082 |  | 4: шт; 5: 0.52; 6: 0.52 |  |  |  |  | Планка соединительная 082
| 999-9950 | Вспомогательные ненормируемые ресурсы (2% от Оплаты труда рабочих) |  | 4: руб; 5: 1.75; 6: 1.75 |  |  |  |  | Вспомогательные ненормируемые ресурсы (2% от Оплаты труда рабочих)
59 | Счет №БВЦ-ИВИ-160746 от 24.11.2023г.,ООО "БВБ-Альянс-Центр", (п.3) | Изолятор НСПК-120-3/0,8-Д |  | 4: шт; 6: 4; Мат. 13: 0 0; Мат. 14: 0 0 |  |  |  | Изолятор НСПК-120-3/0,8-Д
46 | ФЕРм20-02-003-06 | Анкеровка односторонняя несущего троса или контактного провода с применением оцинкованных изделий: компенсированная НР 95% ФОТ (от 0,00): руб. СП 45% ФОТ (от 0,00): руб. Состав работ: 1. Предварительная вытяжка и временная анкеровка раскатанного несущего троса или контактного провода. 2. Монтаж компесированной анкеровки несущего троса или контактного провода. |  | 4: шт; 6: 1; Мат. 13: 10,7525 10,75; Мат. 14: 3,404 3,4 |  |  |  | Анкеровка односторонняя несущего троса или контактного провода с применением оцинкованных изделий: компенсированная НР 95% ФОТ (от 0,00): руб. СП 45% ФОТ (от 0,00): руб. Состав работ: 1. Предварительная вытяжка и временная анкеровка раскатанного несущего троса или контактного провода. 2. Монтаж компесированной анкеровки несущего троса или контактного провода.
| 1-4-9 | Затраты труда рабочих (средний разряд работы 4,9) |  | 4: чел.-ч; 5: 10.7525; 6: 10.75 |  |  |  |  | Затраты труда рабочих (средний разряд работы 4,9)
| 2 | Затраты труда машинистов |  | 4: чел.-ч; 5: 3.404; 6: 3.4 |  |  |  |  | Затраты труда машинистов
| 91.09.01-011 | Автомотрисы для работы на контактной сети, мощность 243 кВт (330 л.с.) |  | 4: маш.час; 5: 1.702; 6: 1.7 |  |  |  |  | Автомотрисы для работы на контактной сети, мощность 243 кВт (330 л.с.)
| 20.1.02.14-0002 | Серьга Ср-4,5 075 |  | 4: шт; 5: 1.03; 6: 1.03 |  |  |  |  | Серьга Ср-4,5 075
| 20.1.02.15-0015 | Соединитель медных проводов (СОМ) 062-1 |  | 4: шт; 5: 0.26; 6: 0.26 |  |  |  |  | Соединитель медных проводов (СОМ) 062-1
| 20.1.02.20-0022 | Узел анкеровки троса ЛЭЗ.41.0122 оцинкованный |  | 4: шт; 5: 2.06; 6: 2.06 |  |  |  |  | Узел анкеровки троса ЛЭЗ.41.0122 оцинкованный
| 20.1.02.22-0003 | Ушко двухлапчатое У2-12-16 |  | 4: шт; 5: 1.03; 6: 1.03 |  |  |  |  | Ушко двухлапчатое У2-12-16
| 25.2.01.06-0002 | Зажим клиновой для серьги с клином (КС-035) |  | 4: шт; 5: 4.64; 6: 4.64 |  |  |  |  | Зажим клиновой для серьги с клином (КС-035)
| 25.2.01.06-0003 | Зажим концевой цанговый (КС-086) |  | 4: шт; 5: 1.03; 6: 1.03 |  |  |  |  | Зажим концевой цанговый (КС-086)
| 25.2.01.06-0011 | Зажим питающий (КС-053-1) (КС-323) |  | 4: шт; 5: 1.03; 6: 1.03 |  |  |  |  | Зажим питающий (КС-053-1) (КС-323)
| 25.2.01.06-0032 | Зажим плашечный для заземляющего провода (КС-066-2) |  | 4: шт; 5: 4.12; 6: 4.12 |  |  |  |  | Зажим плашечный для заземляющего провода (КС-066-2)
| 25.2.01.06-0052 | Зажим соединительный (КС-054-1) (КС-324) |  | 4: шт; 5: 1.03; 6: 1.03 |  |  |  |  | Зажим соединительный (КС-054-1) (КС-324)
| 25.2.01.10-0004 | Коромысло для двух контактных проводов 158 |  | 4: шт; 5: 0.26; 6: 0.26 |  |  |  |  | Коромысло для двух контактных проводов 158
| 25.2.01.11-0002 | Коуш вилочный под серьгу 006 |  | 4: шт; 5: 0.26; 6: 0.26 |  |  |  |  | Коуш вилочный под серьгу 006
| 25.2.01.20-0010 | Штанга пестик-ушко (КС-1172), оцинкованная, длина 1000 мм |  | 4: шт; 5: 1.03; 6: 1.03 |  |  |  |  | Штанга пестик-ушко (КС-1172), оцинкованная, длина 1000 мм
| 25.2.01.21-0041 | Замки для закрепления пестика в шапках изоляторов, коушей, седел, однолапчатых и двухлапчатых ушков |  | 4: 100 шт; 5: 0.0103; 6: 0.0103 |  |  |  |  | Замки для закрепления пестика в шапках изоляторов, коушей, седел, однолапчатых и двухлапчатых ушков
| 25.2.01.21-0061 | Планка соединительная 082 |  | 4: шт; 5: 3.61; 6: 3.61 |  |  |  |  | Планка соединительная 082
| 25.2.02.06-0002 | Ограничитель грузов, тип 2, оцинкованный |  | 4: шт; 5: 1.03; 6: 1.03 |  |  |  |  | Ограничитель грузов, тип 2, оцинкованный
| 25.2.02.10-0004 | Штанга двойная для грузов, тип I, оцинкованная |  | 4: шт; 5: 1.03; 6: 1.03 |  |  |  |  | Штанга двойная для грузов, тип I, оцинкованная
| 999-9950 | Вспомогательные ненормируемые ресурсы (2% от Оплаты труда рабочих) |  | 4: руб; 5: 2.05; 6: 2.05 |  |  |  |  | Вспомогательные ненормируемые ресурсы (2% от Оплаты труда рабочих)
48 | Счет на оплату № 785 от 10.11.2023г.ООО "ГРАНТ ЖБИ" | Груз компенсаторный ЖБ К07-1004 |  | 4: шт; 6: 8; Мат. 13: 0 0; Мат. 14: 0 0 |  |  |  | Груз компенсаторный ЖБ К07-1004
Раздел 4. Заземление | [16 empty] | Раздел 4. Заземление
73 | ФЕРм20-02-023-05 | Заземление с применением горячей оцинковки деталей и изделий контактной сети с использованием узлов УКЗ: опоры металлической, одиночное НР 95% ФОТ (от 0,00): руб. СП 45% ФОТ (от 0,00): руб. Состав работ: 1. Монтаж узлов крепления заземления УКЗ с закреплением к подошве рельса и прокладкой заземляющего проводника к опоре в теле земляного полотна с рытьем и засыпкой траншеи. 2. Установка искрового промежутка. |  | 4: шт; 6: 5; Мат. 13: 2,07 10,35; Мат. 14: 0 0 |  |  |  | Заземление с применением горячей оцинковки деталей и изделий контактной сети с использованием узлов УКЗ: опоры металлической, одиночное НР 95% ФОТ (от 0,00): руб. СП 45% ФОТ (от 0,00): руб. Состав работ: 1. Монтаж узлов крепления заземления УКЗ с закреплением к подошве рельса и прокладкой заземляющего проводника к опоре в теле земляного полотна с рытьем и засыпкой траншеи. 2. Установка искрового промежутка.
| 1-3-6 | Затраты труда рабочих (средний разряд работы 3,6) |  | 4: чел.-ч; 5: 2.07; 6: 10.35 |  |  |  |  | Затраты труда рабочих (средний разряд работы 3,6)
| 08.3.04.02-0082 | Круг стальной горячекатаный оцинкованный, диаметр 10-12 мм |  | 4: т; 5: 0.004; 6: 0.02 |  |  |  |  | Круг стальной горячекатаный оцинкованный, диаметр 10-12 мм
| 25.2.01.06-0032 | Зажим плашечный для заземляющего провода (КС-066-2) |  | 4: шт; 5: 2.06; 6: 10.3 |  |  |  |  | Зажим плашечный для заземляющего провода (КС-066-2)
| 25.2.01.21-0021 | Ввертыш заземления (КС-151) |  | 4: шт; 5: 1.03; 6: 5.15 |  |  |  |  | Ввертыш заземления (КС-151)
| 999-9950 | Вспомогательные ненормируемые ресурсы (2% от Оплаты труда рабочих) |  | 4: руб; 5: 0.33; 6: 1.65 |  |  |  |  | Вспомогательные ненормируемые ресурсы (2% от Оплаты труда рабочих)
78 | ФССЦ-08.3.04.02-0082 | Круг стальной горячекатаный оцинкованный, диаметр 10-12 мм |  | 4: т; 6: -0.02; Мат. 13: 0 0; Мат. 14: 0 0 |  |  |  | Круг стальной горячекатаный оцинкованный, диаметр 10-12 мм
52 | Счет №75 от 10.11.2023г.ООО "УКС" | Узел крепления заземления УКСО5600-ОЗ (Р65; пост.ток; Lк=4,5М |  | 4: шт; 6: 5; Мат. 13: 0 0; Мат. 14: 0 0 |  |  |  | Узел крепления заземления УКСО5600-ОЗ (Р65; пост.ток; Lк=4,5М
76 | ФЕРм20-02-023-10 | Добавлять к расценкам 5-9 (для узлов крепления заземления УКЗ-1 при габарите опор свыше 3,5 м; для УКЗУ-свыше 4,5 м) НР 95% ФОТ (от 0,00): руб. СП 45% ФОТ (от 0,00): руб. Состав работ: 1. Изготовление полушпал, рытье траншей и укладка в них полушпал. 2. Монтаж прутка заземления с креплением к полушпале от опоры к заземляющему проводнику узлов УКЗ. |  | 4: шт; 6: 5; Мат. 13: 0,4255 2,13; Мат. 14: 0 0 |  |  |  | Добавлять к расценкам 5-9 (для узлов крепления заземления УКЗ-1 при габарите опор свыше 3,5 м; для УКЗУ-свыше 4,5 м) НР 95% ФОТ (от 0,00): руб. СП 45% ФОТ (от 0,00): руб. Состав работ: 1. Изготовление полушпал, рытье траншей и укладка в них полушпал. 2. Монтаж прутка заземления с креплением к полушпале от опоры к заземляющему проводнику узлов УКЗ.
| 1-3-5 | Затраты труда рабочих (средний разряд работы 3,5) |  | 4: чел.-ч; 5: 0.4255; 6: 2.13 |  |  |  |  | Затраты труда рабочих (средний разряд работы 3,5)
| 08.3.04.02-0082 | Круг стальной горячекатаный оцинкованный, диаметр 10-12 мм |  | 4: т; 5: 0.001; 6: 0.005 |  |  |  |  | Круг стальной горячекатаный оцинкованный, диаметр 10-12 мм
| 25.1.01.04-0033 | Шпалы непропитанные для железных дорог, тип III |  | 4: шт; 5: 0.5; 6: 2.5 |  |  |  |  | Шпалы непропитанные для железных дорог, тип III
| 25.2.01.06-0032 | Зажим плашечный для заземляющего провода (КС-066-2) |  | 4: шт; 5: 1.03; 6: 5.15 |  |  |  |  | Зажим плашечный для заземляющего провода (КС-066-2)
| 999-9950 | Вспомогательные ненормируемые ресурсы (2% от Оплаты труда рабочих) |  | 4: руб; 5: 0.07; 6: 0.35 |  |  |  |  | Вспомогательные ненормируемые ресурсы (2% от Оплаты труда рабочих)
50 | Счет №75 от 10.11.2023г.ООО "УКС" | Кронштейн индивидуального заземления УКС 04911 |  | 4: шт; 6: 5; Мат. 13: 0 0; Мат. 14: 0 0 |  |  |  | Кронштейн индивидуального заземления УКС 04911
54 | Счет №673 от 08.11.2023г.ООО "Стройремонт" | Газоразрядный прибор защиты ГРПЗ-1У |  | 4: шт; 6: 5; Мат. 13: 0 0; Мат. 14: 0 0 |  |  |  | Газоразрядный прибор защиты ГРПЗ-1У
Итого прямые затраты по смете в текущих ценах |  |  |  | Мат. 13: 585.54; Мат. 14: 125.29 | [6 empty] | Итого прямые затраты по смете в текущих ценах
ВСЕГО по смете |  |  |  | Мат. 13: 585.54; Мат. 14: 125.29 | [6 empty] | ВСЕГО по смете
Составил: ____________________________ /
Проверил: ____________________________ /