## 01-01-02 Отвод КС_15.01 - Локал
(наименование стройки)
ЛОКАЛЬНАЯ РЕСУРСНАЯ ВЕДОМОСТЬ № 01-01-02
(локальная смета)
| на | Контактная сеть обкаточных путей., ЖД пути от испытательного центра до обкаточных путей с удлинением трансбордера, расположенные по адресу МО, г.о.Мытищи, ул. Колонцова 4 |  |  |  |  | Контактная сеть обкаточных путей., ЖД пути от испытательного центра до обкаточных путей с удлинением трансбордера, расположенные по адресу МО, г.о.Мытищи, ул. Колонцова 4
(наименование работ и затрат, наименование объекта)
| Основание: ВР | [6 empty] | Основание: ВР
№ пп | Шифр, номера нормативов и коды ресурсов | Наименование работ и затрат, характеристика оборудования и его масса | Единица измерения | Количество
|  |  |  | на единицу | общая
1 | 2 | 3 | 4 | 5 | 6
Раздел 1. Демонтажные работы | [8 empty] | Раздел 1. Демонтажные работы
1 | ФЕРм20-02-001-03 | Раскатка одиночного контактного провода/применит. Демонтаж контактного провода МФ-100 | км |  | 0,64
| 1-3-4 | Затраты труда рабочих (ср 3,4) | чел.-ч | 5,6925 | 3,6432
| 2 | Затраты труда машинистов | чел.-ч | 0,8625 | 0,552
| 91.09.01-011 | Автомотрисы для работы на контактной сети, мощность 243 кВт (330 л.с.) | маш.час | 0,43125 | 0,276
| 91.09.03-035 | Платформы широкой колеи 71 т | маш.час | 0,43125 | 0,276
| 91.09.14-001 | Вышки съемные монтажные | маш.час | 0,1725 | 0,1104
| 08.3.03.05-0018 | Проволока стальная низкоуглеродистая разного назначения оцинкованная, диаметр 4,0 мм | кг | 0 | 0
| 25.2.01.06-0091 | Зажим стыковой (КС-059-6) (КС-321-1) | шт | 0 | 0
| 999-9950 | Вспомогательные ненормируемые ресурсы (2% от Оплаты труда рабочих) | руб | 0 | 0
2 | ФЕРм20-02-001-01 | Раскатка несущего троса "поверху"/применит. Демонтаж несущего троса М-120 | км |  | 0,32
| 1-3-4 | Затраты труда рабочих (ср 3,4) | чел.-ч | 33,0855 | 10,58736
| 2 | Затраты труда машинистов | чел.-ч | 2,8014 | 0,896448
| 91.09.01-011 | Автомотрисы для работы на контактной сети, мощность 243 кВт (330 л.с.) | маш.час | 1,4007 | 0,448224
| 91.09.03-035 | Платформы широкой колеи 71 т | маш.час | 0,6072 | 0,194304
| 91.09.14-001 | Вышки съемные монтажные | маш.час | 0,0621 | 0,019872
| 08.3.03.05-0018 | Проволока стальная низкоуглеродистая разного назначения оцинкованная, диаметр 4,0 мм | кг | 0 | 0
| 25.2.01.06-0081 | Зажим струновой (КС-046-2) (КС-330) | шт | 0 | 0
| 25.2.01.06-0094 | Зажим стыковой цанговый (КС-085) | шт | 0 | 0
| 25.2.01.11-0005 | Коуш для медных проводов (КС-063) | 100 шт | 0 | 0
| 25.2.01.11-0006 | Коуш полимерный | 1000 шт | 0 | 0
| 25.2.01.16-0001 | Седло двойное под пестик 011 | шт | 0 | 0
| 25.2.01.16-0007 | Седло одинарное под серьгу 008 | шт | 0 | 0
| 25.2.01.21-0041 | Замки для закрепления пестика в шапках изоляторов, коушей, седел, однолапчатых и двухлапчатых ушков | 100 шт | 0 | 0
| 999-9950 | Вспомогательные ненормируемые ресурсы (2% от Оплаты труда рабочих) | руб | 0 | 0
3 | ФЕР33-05-003-03 | Демонтаж стальных опор контактной сети массой: до 1 т | опора |  | 4
| 1-3-5 | Затраты труда рабочих (ср 3,5) | чел.-ч | 1,03 | 4,12
| 2 | Затраты труда машинистов | чел.-ч | 0,5 | 2
| 91.05.05-015 | Краны на автомобильном ходу, грузоподъемность 16 т | маш.час | 0,5 | 2
4 | ФЕР46-09-005-01 | Разборка монолитных железобетонных конструкций гидромолотом на базе экскаватора | м3 |  | 3,16
| 1-3-0 | Затраты труда рабочих (ср 3) | чел.-ч | 1,0465 | 3,30694
| 2 | Затраты труда машинистов | чел.-ч | 2,415 | 7,6314
| 91.01.05-086 | Экскаваторы одноковшовые дизельные на гусеничном ходу, емкость ковша 0,65 м3 | маш.час | 0,6325 | 1,9987
| 91.02.03-001 | Гидромолоты на базе экскаватора | маш.час | 1,7825 | 5,6327
| 91.17.04-042 | Аппараты для газовой сварки и резки | маш.час | 0,529 | 1,67164
| 01.3.02.03-0001 | Ацетилен газообразный технический | м3 | 0,31 | 0,9796
| 01.3.02.08-0001 | Кислород газообразный технический | м3 | 1,46 | 4,6136
5 | ФССЦпг-01-01-01-041 | Погрузка при автомобильных перевозках мусора строительного с погрузкой вручную | 1 т груза |  | 7,9
6 | Цена поставщика ООО "Террус" | Перевозка и утилизация отходов 4-5 класса опасности | м3 |  | 3,16
Раздел 2. Строительные работы | [8 empty] | Раздел 2. Строительные работы
Установка фундаментов, опор | [9 empty] | Установка фундаментов, опор
7 | ФЕР33-05-002-04 | Бурение котлованов при установке опор контактной сети: в группе грунта 2 при глубине бурения 3 м | опора |  | 5
| 1-3-0 | Затраты труда рабочих (средний разряд работы 3,0) | чел.-ч | 0,88 | 4,4
| 2 | Затраты труда машинистов | чел.-ч | 0,96 | 4,8
| 91.04.01-031 | Машины бурильно-крановые на автомобиле, глубина бурения 3,5 м | маш.час | 0,96 | 4,8
8 | ФЕР28-02-011-07 | Установка фундаментов блочных: "с поля" при массе опор свыше 0,6 до 0,8 т/применит. ТСА-4,5-120 | шт |  | 2
| 1-2-9 | Затраты труда рабочих (ср 2,9) | чел.-ч | 145,475 | 290,95
| 2 | Затраты труда машинистов | чел.-ч | 16,574375 | 33,14875
| 91.01.01-035 | Бульдозеры, мощность 79 кВт (108 л.с.) | маш.час | 0,934375 | 1,86875
| 91.01.05-085 | Экскаваторы одноковшовые дизельные на гусеничном ходу, емкость ковша 0,5 м3 | маш.час | 2,371875 | 4,74375
| 91.05.06-012 | Краны на гусеничном ходу, грузоподъемность до 16 т | маш.час | 1,61 | 3,22
| 91.05.07-002 | Краны на железнодорожном ходу, грузоподъемность 16 т | маш.час | 0,25875 | 0,5175
| 91.14.02-001 | Автомобили бортовые, грузоподъемность до 5 т | маш.час | 2,73125 | 5,4625
| 91.14.03-001 | Автомобили-самосвалы, грузоподъемность до 7 т | маш.час | 4,384375 | 8,76875
| 91.15.01-001 | Прицепы тракторные 2 т | маш.час | 4,010625 | 8,02125
| 91.15.02-024 | Тракторы на гусеничном ходу, мощность 79 кВт (108 л.с.) | маш.час | 4,025 | 8,05
| 01.2.01.02-0054 | Битумы нефтяные строительные БН-90/10 | т | 0,02 | 0,04
| 01.7.15.06-0111 | Гвозди строительные | т | 0,00052 | 0,00104
| 11.1.02.04-0031 | Лесоматериалы круглые, хвойных пород, для строительства, диаметр 14-24 см, длина 3-6,5 м | м3 | 0,35 | 0,7
| 11.1.03.01-0084 | Бруски обрезные, хвойных пород, длина 4-6,5 м, ширина 75-150 мм, толщина 100, 125 мм, сорт IV | м3 | 0,01 | 0,02
| 11.1.03.05-0086 | Доска необрезная, хвойных пород, длина 4-6,5 м, все ширины, толщина 44 мм и более, сорт IV | м3 | 0,46 | 0,92
9 | Цена Поставщика ООО "Генпоставка" | Щебень известняковый М600 фр. 20/40 | м3 |  | 0,3
10 | Счет на оплату №УТ-9976 от 27.11.2023г., ООО "Монолит-сервис",(п.2) | ТСА-4,5-4м-Э РД (ТСА-4,5-120) | шт |  | 2
11 | Счет на оплату №УТ-9976 от 27.11.2023г., ООО "Монолит-сервис",(п.3) | Соединительные элементы ССА с ТСА компл-т для болтов Ф36мм, Ф42мм (РД 4182и) | шт |  | 2
12 | ФЕР28-02-011-08 | Установка фундаментов блочных: "с поля" при массе опор свыше 0,8 до 1 т/применит. ТСА-4,5-150 | шт |  | 3
| 1-2-8 | Затраты труда рабочих (ср 2,8) | чел.-ч | 183,563 | 550,689
| 2 | Затраты труда машинистов | чел.-ч | 19,205 | 57,615
| 91.01.01-035 | Бульдозеры, мощность 79 кВт (108 л.с.) | маш.час | 0,991875 | 2,975625
| 91.01.05-085 | Экскаваторы одноковшовые дизельные на гусеничном ходу, емкость ковша 0,5 м3 | маш.час | 3,30625 | 9,91875
| 91.05.06-012 | Краны на гусеничном ходу, грузоподъемность до 16 т | маш.час | 1,61 | 4,83
| 91.05.07-002 | Краны на железнодорожном ходу, грузоподъемность 16 т | маш.час | 0,25875 | 0,77625
| 91.14.02-001 | Автомобили бортовые, грузоподъемность до 5 т | маш.час | 2,96125 | 8,88375
| 91.14.03-001 | Автомобили-самосвалы, грузоподъемность до 7 т | маш.час | 5,793125 | 17,379375
| 91.15.01-001 | Прицепы тракторные 2 т | маш.час | 4,010625 | 12,031875
| 91.15.02-024 | Тракторы на гусеничном ходу, мощность 79 кВт (108 л.с.) | маш.час | 4,025 | 12,075
| 01.2.01.02-0054 | Битумы нефтяные строительные БН-90/10 | т | 0,02 | 0,06
| 01.7.15.06-0111 | Гвозди строительные | т | 0,00055 | 0,00165
| 11.1.02.04-0031 | Лесоматериалы круглые, хвойных пород, для строительства, диаметр 14-24 см, длина 3-6,5 м | м3 | 0,37 | 1,11
| 11.1.03.01-0084 | Бруски обрезные, хвойных пород, длина 4-6,5 м, ширина 75-150 мм, толщина 100, 125 мм, сорт IV | м3 | 0,01 | 0,03
| 11.1.03.05-0086 | Доска необрезная, хвойных пород, длина 4-6,5 м, все ширины, толщина 44 мм и более, сорт IV | м3 | 0,5 | 1,5
13 | Цена Поставщика ООО "Генпоставка" | Щебень известняковый М600 фр. 20/40 | м3 |  | 0,45
14 | Счет на оплату №УТ-9976 от 27.11.2023г., ООО "Монолит-сервис",(п.1) | ТСА-4,5-5м-Э РД (ТСА-4,5-150) | шт |  | 3
15 | Счет на оплату №УТ-9976 от 27.11.2023г., ООО "Монолит-сервис",(п.3) | Соединительные элементы ССА с ТСА компл-т для болтов Ф36мм, Ф42мм (РД 4182и) | шт |  | 3
16 | ФЕР28-02-013-06 | Установка опор металлических: "с поля" массой свыше 0,6 до 1 т/применит. МШП1-12-150 | шт |  | 1
| 1-3-2 | Затраты труда рабочих (ср 3,2) | чел.-ч | 31,07875 | 31,07875
| 2 | Затраты труда машинистов | чел.-ч | 5,3475 | 5,3475
| 91.05.06-012 | Краны на гусеничном ходу, грузоподъемность до 16 т | маш.час | 1,106875 | 1,106875
| 91.05.07-002 | Краны на железнодорожном ходу, грузоподъемность 16 т | маш.час | 0,1725 | 0,1725
| 91.14.02-001 | Автомобили бортовые, грузоподъемность до 5 т | маш.час | 0,08625 | 0,08625
| 91.14.03-001 | Автомобили-самосвалы, грузоподъемность до 7 т | маш.час | 0,790625 | 0,790625
| 91.15.01-001 | Прицепы тракторные 2 т | маш.час | 6,18125 | 6,18125
| 91.15.02-024 | Тракторы на гусеничном ходу, мощность 79 кВт (108 л.с.) | маш.час | 3,01875 | 3,01875
| 01.7.15.03-0042 | Болты с гайками и шайбами строительные | кг | 6,4 | 6,4
| 01.7.15.06-0111 | Гвозди строительные | т | 0,0004 | 0,0004
| 04.1.02.05-0006 | Смеси бетонные тяжелого бетона (БСТ), класс В15 (М200) | м3 | 0,362 | 0,362
| 11.1.03.01-0078 | Бруски обрезные, хвойных пород, длина 4-6,5 м, ширина 75-150 мм, толщина 40-75 мм, сорт II | м3 | 0,01 | 0,01
| 11.1.03.05-0081 | Доска необрезная, хвойных пород, длина 4-6,5 м, все ширины, толщина 32-40 мм, сорт III | м3 | 0,13 | 0,13
| 20.2.02.01-0019 | Втулки изолирующие | 1000 шт | 0,004 | 0,004
| 25.1.03.06-0022 | Шайбы пружинные путевые, диаметр 24 мм | т | 0,0039 | 0,0039
17 | КП № 1597 от 29.11.2023г. ООО "МСТ", (п.1) | Стойка МШП1-12-150 | шт |  | 1
18 | ФЕР28-02-013-05 | Установка опор металлических: "с поля" массой до 0,6 т/ применит. МШП1-10-100 | шт |  | 4
| 1-3-3 | Затраты труда рабочих (ср 3,3) | чел.-ч | 26,45 | 105,8
| 2 | Затраты труда машинистов | чел.-ч | 5,3475 | 21,39
| 91.05.06-012 | Краны на гусеничном ходу, грузоподъемность до 16 т | маш.час | 1,106875 | 4,4275
| 91.05.07-002 | Краны на железнодорожном ходу, грузоподъемность 16 т | маш.час | 0,1725 | 0,69
| 91.14.02-001 | Автомобили бортовые, грузоподъемность до 5 т | маш.час | 0,08625 | 0,345
| 91.14.03-001 | Автомобили-самосвалы, грузоподъемность до 7 т | маш.час | 0,790625 | 3,1625
| 91.15.01-001 | Прицепы тракторные 2 т | маш.час | 6,18125 | 24,725
| 91.15.02-024 | Тракторы на гусеничном ходу, мощность 79 кВт (108 л.с.) | маш.час | 3,01875 | 12,075
| 01.7.15.03-0042 | Болты с гайками и шайбами строительные | кг | 3,2 | 12,8
| 01.7.15.06-0111 | Гвозди строительные | т | 0,00015 | 0,0006
| 04.1.02.05-0006 | Смеси бетонные тяжелого бетона (БСТ), класс В15 (М200) | м3 | 0,231 | 0,924
| 11.1.03.01-0084 | Бруски обрезные, хвойных пород, длина 4-6,5 м, ширина 75-150 мм, толщина 100, 125 мм, сорт IV | м3 | 0,004 | 0,016
| 11.1.03.05-0081 | Доска необрезная, хвойных пород, длина 4-6,5 м, все ширины, толщина 32-40 мм, сорт III | м3 | 0,05 | 0,2
| 20.2.02.01-0021 | Втулки изолирующие текстолитовые | 1000 шт | 0,004 | 0,016
| 25.1.03.06-0022 | Шайбы пружинные путевые, диаметр 24 мм | т | 0,002 | 0,008
19 | КП № 1597 от 29.11.2023г. ООО "МСТ", (п.2) | Стойка МШП1-10-100 | шт |  | 4
20 | ФЕРм20-02-024-02 | Установка на опорах: предупреждающих знаков высокого напряжения | шт |  | 10
| 1-4-5 | Затраты труда рабочих (средний разряд работы 4,5) | чел.-ч | 2,024 | 20,24
| 999-9950 | Вспомогательные ненормируемые ресурсы (2% от Оплаты труда рабочих) | руб | 0,36 | 3,6
21 | ФССЦ-25.1.06.03-0021 | Знак путевой и сигнальный | 100 шт |  | 0,1
Раздел 3. Монтажные работы | [8 empty] | Раздел 3. Монтажные работы
Монтаж контактной сети | [9 empty] | Монтаж контактной сети
22 | ФЕР07-01-060-01 | Укладка резиновых прокладок толщиной: 30 мм/применит. Установка изоляции(пластина изолирующая) | 100 м2 |  | 0,018
| 1-2-4 | Затраты труда рабочих (ср 2,4) | чел.-ч | 23,805 | 0,42849
| 2 | Затраты труда машинистов | чел.-ч | 1,538125 | 0,0276863
| 91.14.02-001 | Автомобили бортовые, грузоподъемность до 5 т | маш.час | 1,538125 | 0,0276863
| 01.7.19.04-0031 | Прокладки резиновые (пластина техническая прессованная) | кг | 2620 | 47,16
23 | ФЕР28-02-004-01 | Устройство изоляции опор железобетонных от металлических частей контактной сети/применит.Установка изоляции (втулок) | шт |  | 40
| 1-3-1 | Затраты труда рабочих (средний разряд работы 3,1) | чел.-ч | 1,811825 | 72,473
| 01.7.06.03-0024 | Лента полиэтиленовая с липким слоем, толщина 0,1 мм | кг | 1,5 | 60
24 | ФССЦ-20.2.02.01-0002 | Втулки изолирующие полиэтиленовые/применит. верхняя и нижняя | шт |  | 40
25 | ФССЦ-20.2.02.04-0002 | Колпачки изолирующие | 100 шт |  | 0,2
26 | ФЕР28-02-022-03 | Установка консолей "с пути": неизолированных массой свыше 150 кг/применит.Установка консолей ЦД-VII | шт |  | 1
| 1-3-3 | Затраты труда рабочих (ср 3,3) | чел.-ч | 14,41525 | 14,41525
| 2 | Затраты труда машинистов | чел.-ч | 3,320625 | 3,320625
| 91.09.03-035 | Платформы широкой колеи 71 т | маш.час | 1,2075 | 1,2075
| 91.09.04-002 | Дрезины широкой колеи с краном 3,5 т | маш.час | 1,2075 | 1,2075
| 91.09.06-004 | Машины для монтажа контактной сети при работе "с поля" | маш.час | 0,54625 | 0,54625
| 91.09.06-005 | Машины для монтажа контактной сети при работе "с пути" | маш.час | 0,359375 | 0,359375
27 | ФССЦ-25.2.02.03-0004 | Консоли неизолированные прямые: инвентарные оцинкованные, массой свыше 56 кг/ применит. ЦД-VII | т |  | 0,586
28 | ФЕР28-02-022-01 | Установка консолей "с пути": неизолированных массой до 75 кг/применит. Установка консолей ЦНР1 | шт |  | 4
| 1-3-3 | Затраты труда рабочих (ср 3,3) | чел.-ч | 7,2473 | 28,9892
| 2 | Затраты труда машинистов | чел.-ч | 2,084375 | 8,3375
| 91.09.03-035 | Платформы широкой колеи 71 т | маш.час | 0,77625 | 3,105
| 91.09.04-002 | Дрезины широкой колеи с краном 3,5 т | маш.час | 0,77625 | 3,105
| 91.09.06-004 | Машины для монтажа контактной сети при работе "с поля" | маш.час | 0,31625 | 1,265
| 91.09.06-005 | Машины для монтажа контактной сети при работе "с пути" | маш.час | 0,215625 | 0,8625
29 | ФССЦ-25.2.02.03-0004 | Консоли неизолированные прямые: инвентарные оцинкованные, массой свыше 56 кг/ применит. НР-1 | т |  | 0,3
30 | ФЕРм20-02-022-01 | Установка на опорах: хомутов | шт |  | 10
| 1-4-5 | Затраты труда рабочих (ср 4,5) | чел.-ч | 1,495 | 14,95
| 2 | Затраты труда машинистов | чел.-ч | 0,736 | 7,36
| 91.09.01-011 | Автомотрисы для работы на контактной сети, мощность 243 кВт (330 л.с.) | маш.час | 0,368 | 3,68
| 91.09.03-035 | Платформы широкой колеи 71 т | маш.час | 0,368 | 3,68
| 999-9950 | Вспомогательные ненормируемые ресурсы (2% от Оплаты труда рабочих) | руб | 0,27 | 2,7
31 | ФССЦ-27.2.01.08-0027 | Хомут крепления нижнего фиксирующего троса, оцинкованный | шт |  | 10
32 | ФЕРм08-02-301-05 | Фиксатор на кронштейне | шт |  | 5
| 1-3-8 | Затраты труда рабочих (ср 3,8) | чел.-ч | 1,1845 | 5,9225
| 2 | Затраты труда машинистов | чел.-ч | 0,3795 | 1,8975
| 91.05.05-015 | Краны на автомобильном ходу, грузоподъемность 16 т | маш.час | 0,0115 | 0,0575
| 91.06.09-001 | Вышки телескопические 25 м | маш.час | 0,3565 | 1,7825
| 91.14.02-001 | Автомобили бортовые, грузоподъемность до 5 т | маш.час | 0,0115 | 0,0575
| 01.7.15.03-0042 | Болты с гайками и шайбами строительные | кг | 0,4 | 2
| 14.4.02.09-0001 | Краска | кг | 0,1 | 0,5
| 999-9950 | Вспомогательные ненормируемые ресурсы (2% от Оплаты труда рабочих) | руб | 0,19 | 0,95
33 | ФССЦ-25.2.01.18-0042 | Фиксатор сочлененный прямой без ветровой струны со стойкой нормальной длины для одного контактного провода (КС-160.4) ФП-1-3,0 А/применит. ФПЖ-1-1шт, ФП-1-4шт | шт |  | 5
34 | ФЕРм20-03-035-01 | Вынос из зоны работы и возврат в рабочее положение: проводов контактной подвески | км |  | 0,32
| 1-3-8 | Затраты труда рабочих (ср 3,8) | чел.-ч | 393,047 | 125,77504
| 2 | Затраты труда машинистов | чел.-ч | 145,958 | 46,70656
| 91.09.01-011 | Автомотрисы для работы на контактной сети, мощность 243 кВт (330 л.с.) | маш.час | 72,979 | 23,35328
| 999-9950 | Вспомогательные ненормируемые ресурсы (2% от Оплаты труда рабочих) | руб | 64,25 | 20,56
35 | ФЕРм20-02-001-01 | Раскатка несущего троса "поверху" | км |  | 0,32
| 1-3-4 | Затраты труда рабочих (ср 3,4) | чел.-ч | 110,285 | 35,2912
| 2 | Затраты труда машинистов | чел.-ч | 9,338 | 2,98816
| 91.09.01-011 | Автомотрисы для работы на контактной сети, мощность 243 кВт (330 л.с.) | маш.час | 4,669 | 1,49408
| 91.09.03-035 | Платформы широкой колеи 71 т | маш.час | 2,024 | 0,64768
| 91.09.14-001 | Вышки съемные монтажные | маш.час | 0,207 | 0,06624
| 08.3.03.05-0018 | Проволока стальная низкоуглеродистая разного назначения оцинкованная, диаметр 4,0 мм | кг | 11 | 3,52
| 25.2.01.06-0081 | Зажим струновой (КС-046-2) (КС-330) | шт | 180 | 57,6
| 25.2.01.06-0094 | Зажим стыковой цанговый (КС-085) | шт | 1,03 | 0,3296
| 25.2.01.11-0005 | Коуш для медных проводов (КС-063) | 100 шт | 9 | 2,88
| 25.2.01.11-0006 | Коуш полимерный | 1000 шт | 0,18 | 0,0576
| 25.2.01.16-0001 | Седло двойное под пестик 011 | шт | 1,03 | 0,3296
| 25.2.01.16-0007 | Седло одинарное под серьгу 008 | шт | 19,57 | 6,2624
| 25.2.01.21-0041 | Замки для закрепления пестика в шапках изоляторов, коушей, седел, однолапчатых и двухлапчатых ушков | 100 шт | 0,21 | 0,0672
| 999-9950 | Вспомогательные ненормируемые ресурсы (2% от Оплаты труда рабочих) | руб | 17,2 | 5,504
36 | ФССЦ-08.3.03.05-0018 | Проволока стальная низкоуглеродистая разного назначения оцинкованная, диаметр 4,0 мм | кг |  | -3,52
37 | Счет №БВЦ-ИВИ-160744 от 24.11.2023г. ООО "БВЦ-Альянс", (п.1) | Провод М-120 (326м) | кг |  | 345
38 | Счет №БВЦ-ИВИ-160744 от 24.11.2023г. ООО "БВЦ-Альянс", (п.4) | Проволока БСМ1-4 (200м) | кг |  | 40
39 | ФЕРм20-03-016-02 | Заземление проводов контактной подвески и дополнительных проводов на время производства работ: при раскатке новых проводов | км |  | 0,32
| 1-3-0 | Затраты труда рабочих (средний разряд работы 3,0) | чел.-ч | 20,1365 | 6,44368
| 2 | Затраты труда машинистов | чел.-ч | 3,45 | 1,104
| 91.09.01-011 | Автомотрисы для работы на контактной сети, мощность 243 кВт (330 л.с.) | маш.час | 1,725 | 0,552
| 999-9950 | Вспомогательные ненормируемые ресурсы (2% от Оплаты труда рабочих) | руб | 2,99 | 0,9568
40 | Счет №БВЦ-ИВИ-160744 от 24.11.2023г. ООО "БВЦ-Альянс", (п.3) | Провод М-95 (15м) | кг |  | 13
41 | ФЕРм20-02-001-03 | Раскатка одиночного контактного провода/применит. двойного контактного провода | км |  | 0,32
| 1-3-4 | Затраты труда рабочих (ср 3,4) | чел.-ч | 18,975 | 6,072
| 2 | Затраты труда машинистов | чел.-ч | 2,875 | 0,92
| 91.09.01-011 | Автомотрисы для работы на контактной сети, мощность 243 кВт (330 л.с.) | маш.час | 1,4375 | 0,46
| 91.09.03-035 | Платформы широкой колеи 71 т | маш.час | 1,4375 | 0,46
| 91.09.14-001 | Вышки съемные монтажные | маш.час | 0,575 | 0,184
| 08.3.03.05-0018 | Проволока стальная низкоуглеродистая разного назначения оцинкованная, диаметр 4,0 мм | кг | 4 | 1,28
| 25.2.01.06-0091 | Зажим стыковой (КС-059-6) (КС-321-1) | шт | 1,03 | 0,3296
| 999-9950 | Вспомогательные ненормируемые ресурсы (2% от Оплаты труда рабочих) | руб | 2,96 | 0,9472
42 | ФССЦ-08.3.03.05-0018 | Проволока стальная низкоуглеродистая разного назначения оцинкованная, диаметр 4,0 мм | кг |  | -1,28
43 | Счет №БВЦ-ИВИ-160744 от 24.11.2023г. ООО "БВЦ-Альянс", (п.2) | Провод контактной сети МФ-100 (652м) | кг |  | 580
44 | Счет №БВЦ-ИВИ-160744 от 24.11.2023г. ООО "БВЦ-Альянс", (п.4) | Проволока БСМ1-4 (200м) | кг |  | 20
45 | ФЕРм20-03-006-03 | Регулировка при замене несущего троса и контактного провода полукомпенсированной контактной подвески с контактным проводом: двойным | км |  | 0,32
| 1-3-8 | Затраты труда рабочих (средний разряд работы 3,8) | чел.-ч | 438,1385 | 140,20432
| 2 | Затраты труда машинистов | чел.-ч | 141,105 | 45,1536
| 91.09.01-011 | Автомотрисы для работы на контактной сети, мощность 243 кВт (330 л.с.) | маш.час | 70,5525 | 22,5768
| 25.2.01.06-0081 | Зажим струновой (КС-046-2) (КС-330) | шт | 315,18 | 100,8576
| 25.2.01.11-0005 | Коуш для медных проводов (КС-063) | 100 шт | 7,88 | 2,5216
| 999-9950 | Вспомогательные ненормируемые ресурсы (2% от Оплаты труда рабочих) | руб | 71,63 | 22,9216
46 | ФЕРм20-02-003-05 | Анкеровка односторонняя несущего троса или контактного провода с применением оцинкованных изделий: жесткая | шт |  | 1
| 1-5-0 | Затраты труда рабочих (средний разряд работы 5,0) | чел.-ч | 9,0735 | 9,0735
| 2 | Затраты труда машинистов | чел.-ч | 2,875 | 2,875
| 91.09.01-011 | Автомотрисы для работы на контактной сети, мощность 243 кВт (330 л.с.) | маш.час | 1,4375 | 1,4375
| 20.1.02.14-0002 | Серьга Ср-4,5 075 | шт | 1,03 | 1,03
| 20.1.02.15-0015 | Соединитель медных проводов (СОМ) 062-1 | шт | 0,51 | 0,51
| 20.1.02.22-0003 | Ушко двухлапчатое У2-12-16 | шт | 1,03 | 1,03
| 20.1.02.22-0006 | Ушко однолапчатое У1-12-16 | шт | 1,03 | 1,03
| 25.2.01.06-0002 | Зажим клиновой для серьги с клином (КС-035) | шт | 1,65 | 1,65
| 25.2.01.06-0003 | Зажим концевой цанговый (КС-086) | шт | 0,76 | 0,76
| 25.2.01.11-0002 | Коуш вилочный под серьгу 006 | шт | 0,51 | 0,51
| 25.2.01.20-0005 | Штанга пестик-двойное ушко (КС-175), оцинкованная, длина 1000 мм | шт | 1,03 | 1,03
| 25.2.01.21-0041 | Замки для закрепления пестика в шапках изоляторов, коушей, седел, однолапчатых и двухлапчатых ушков | 100 шт | 0,0206 | 0,0206
| 25.2.01.21-0061 | Планка соединительная 082 | шт | 0,52 | 0,52
| 999-9950 | Вспомогательные ненормируемые ресурсы (2% от Оплаты труда рабочих) | руб | 1,75 | 1,75
47 | ФЕРм20-02-003-06 | Анкеровка односторонняя несущего троса или контактного провода с применением оцинкованных изделий: компенсированная | шт |  | 1
| 1-4-9 | Затраты труда рабочих (средний разряд работы 4,9) | чел.-ч | 10,7525 | 10,7525
| 2 | Затраты труда машинистов | чел.-ч | 3,404 | 3,404
| 91.09.01-011 | Автомотрисы для работы на контактной сети, мощность 243 кВт (330 л.с.) | маш.час | 1,702 | 1,702
| 20.1.02.14-0002 | Серьга Ср-4,5 075 | шт | 1,03 | 1,03
| 20.1.02.15-0015 | Соединитель медных проводов (СОМ) 062-1 | шт | 0,26 | 0,26
| 20.1.02.20-0022 | Узел анкеровки троса ЛЭЗ.41.0122 оцинкованный | шт | 2,06 | 2,06
| 20.1.02.22-0003 | Ушко двухлапчатое У2-12-16 | шт | 1,03 | 1,03
| 25.2.01.06-0002 | Зажим клиновой для серьги с клином (КС-035) | шт | 4,64 | 4,64
| 25.2.01.06-0003 | Зажим концевой цанговый (КС-086) | шт | 1,03 | 1,03
| 25.2.01.06-0011 | Зажим питающий (КС-053-1) (КС-323) | шт | 1,03 | 1,03
| 25.2.01.06-0032 | Зажим плашечный для заземляющего провода (КС-066-2) | шт | 4,12 | 4,12
| 25.2.01.06-0052 | Зажим соединительный (КС-054-1) (КС-324) | шт | 1,03 | 1,03
| 25.2.01.10-0004 | Коромысло для двух контактных проводов 158 | шт | 0,26 | 0,26
| 25.2.01.11-0002 | Коуш вилочный под серьгу 006 | шт | 0,26 | 0,26
| 25.2.01.20-0010 | Штанга пестик-ушко (КС-1172), оцинкованная, длина 1000 мм | шт | 1,03 | 1,03
| 25.2.01.21-0041 | Замки для закрепления пестика в шапках изоляторов, коушей, седел, однолапчатых и двухлапчатых ушков | 100 шт | 0,0103 | 0,0103
| 25.2.01.21-0061 | Планка соединительная 082 | шт | 3,61 | 3,61
| 25.2.02.06-0002 | Ограничитель грузов, тип 2, оцинкованный | шт | 1,03 | 1,03
| 25.2.02.10-0004 | Штанга двойная для грузов, тип I, оцинкованная | шт | 1,03 | 1,03
| 999-9950 | Вспомогательные ненормируемые ресурсы (2% от Оплаты труда рабочих) | руб | 2,05 | 2,05
48 | ФЕРм08-02-307-06 | Узел грузовой компенсации на металлической опоре: решетчатой/применит.Установка грузов | узел |  | 8
| 1-3-6 | Затраты труда рабочих (ср 3,6) | чел.-ч | 2,3 | 18,4
| 2 | Затраты труда машинистов | чел.-ч | 0,8165 | 6,532
| 91.05.05-015 | Краны на автомобильном ходу, грузоподъемность 16 т | маш.час | 0,1196 | 0,9568
| 91.06.09-001 | Вышки телескопические 25 м | маш.час | 0,575 | 4,6
| 91.14.02-001 | Автомобили бортовые, грузоподъемность до 5 т | маш.час | 0,1196 | 0,9568
| 01.7.15.03-0042 | Болты с гайками и шайбами строительные | кг | 2,47 | 19,76
| 999-9950 | Вспомогательные ненормируемые ресурсы (2% от Оплаты труда рабочих) | руб | 0,37 | 2,96
49 | Счет на оплату № 785 от 10.11.2023г.ООО "ГРАНТ ЖБИ" | Груз компенсаторный ЖБ К07-1004 | шт |  | 8
50 | ФЕРм20-02-031-13 | Стойка (надставка) на опоре или жесткой поперечине/применит.Установка узла крепления УКС 04911 | шт |  | 5
| 1-3-2 | Затраты труда рабочих (ср 3,2) | чел.-ч | 2,3 | 11,5
| 2 | Затраты труда машинистов | чел.-ч | 0,989 | 4,945
| 91.09.01-011 | Автомотрисы для работы на контактной сети, мощность 243 кВт (330 л.с.) | маш.час | 0,4945 | 2,4725
| 11.3.03.15-0001 | Канат ПХВ | кг | 1 | 5
| 25.2.01.04-0003 | Вкладыш седловой 067-1 | 100 шт | 0,013 | 0,065
| 25.2.01.16-0001 | Седло двойное под пестик 011 | шт | 0,5 | 2,5
| 25.2.01.16-0007 | Седло одинарное под серьгу 008 | шт | 0,5 | 2,5
| 25.2.02.01-0001 | Болт крюковой 107 | шт | 8,24 | 41,2
| 999-9950 | Вспомогательные ненормируемые ресурсы (2% от Оплаты труда рабочих) | руб | 0,35 | 1,75
51 | Счет №75 от 10.11.2023г.ООО "УКС" | Кронштейн индивидуального заземления УКС 04911 | шт |  | 5
52 | ФЕРм20-02-023-09 | Монтаж диодного заземлителя с применением горячей оцинковки деталей и изделий контактной сети с использованием узлов УКЗ/применит. Монтаж УКЗУ-2 | шт |  | 5
| 1-3-5 | Затраты труда рабочих (ср 3,5) | чел.-ч | 5,106 | 25,53
| 08.3.04.02-0082 | Круг стальной горячекатаный оцинкованный, диаметр 10-12 мм | т | 0,012 | 0,06
| 11.3.03.15-0011 | Кант ПХВ | кг | 0,57 | 2,85
| 20.1.01.10-0001 | Зажим плашечный ПА-2-1 | шт | 2,06 | 10,3
| 25.2.01.06-0032 | Зажим плашечный для заземляющего провода (КС-066-2) | шт | 2,06 | 10,3
| 999-9950 | Вспомогательные ненормируемые ресурсы (2% от Оплаты труда рабочих) | руб | 0,81 | 4,05
53 | Счет №75 от 10.11.2023г.ООО "УКС" | Узел крепления заземления УКСО5600-ОЗ (Р65; пост.ток; Lк=4,5М | шт |  | 5
Раздел 4. Оборудование | [8 empty] | Раздел 4. Оборудование
54 | ФЕРм08-01-080-01 | Прибор измерения и защиты, количество подключаемых концов: до 2/применит.Монтаж ГРПЗ | шт |  | 5
| 1-4-0 | Затраты труда рабочих (ср 4) | чел.-ч | 1,1845 | 5,9225
| 2 | Затраты труда машинистов | чел.-ч | 0,069 | 0,345
| 91.05.05-015 | Краны на автомобильном ходу, грузоподъемность 16 т | маш.час | 0,0345 | 0,1725
| 91.14.02-001 | Автомобили бортовые, грузоподъемность до 5 т | маш.час | 0,0345 | 0,1725
| 01.7.15.03-0042 | Болты с гайками и шайбами строительные | кг | 0,04 | 0,2
| 999-9950 | Вспомогательные ненормируемые ресурсы (2% от Оплаты труда рабочих) | руб | 0,2 | 1
55 | Счет №673 от 08.11.2023г.ООО "Стройремонт" | Газоразрядный прибор защиты ГРПЗ-1У | шт |  | 5
56 | ФЕРм20-02-041-02 | Изолятор: секционный/применит.Установка uзоляmоров подвесных полuмерных пmицезащumных | шт |  | 10
| 1-3-8 | Затраты труда рабочих (ср 3,8) | чел.-ч | 22,31 | 223,1
| 2 | Затраты труда машинистов | чел.-ч | 6,118 | 61,18
| 91.09.01-011 | Автомотрисы для работы на контактной сети, мощность 243 кВт (330 л.с.) | маш.час | 3,059 | 30,59
| 20.1.02.14-0002 | Серьга Ср-4,5 075 | шт | 1,03 | 10,3
| 25.2.01.06-0002 | Зажим клиновой для серьги с клином (КС-035) | шт | 2,06 | 20,6
| 25.2.01.06-0003 | Зажим концевой цанговый (КС-086) | шт | 2,06 | 20,6
| 25.2.01.06-0081 | Зажим струновой (КС-046-2) (КС-330) | шт | 6,18 | 61,8
| 25.2.01.06-0091 | Зажим стыковой (КС-059-6) (КС-321-1) | шт | 3,09 | 30,9
| 25.2.01.11-0007 | Коуш стальных проводов (КС-063-1) | 100 шт | 0,0618 | 0,618
| 25.2.01.15-0003 | Пестик с нарезкой 3/4 076 | шт | 1,03 | 10,3
| 25.2.01.21-0041 | Замки для закрепления пестика в шапках изоляторов, коушей, седел, однолапчатых и двухлапчатых ушков | 100 шт | 0,0206 | 0,206
| 999-9950 | Вспомогательные ненормируемые ресурсы (2% от Оплаты труда рабочих) | руб | 3,65 | 36,5
57 | Счет №БВЦ-ИВИ-160746 от 24.11.2023г.,ООО "БВБ-Альянс-Центр", (п.1) | Изолятор ПСПКр-120-3/06-П ГП | шт |  | 5
58 | Счет №БВЦ-ИВИ-160746 от 24.11.2023г.,ООО "БВБ-Альянс-Центр", (п.2) | Изолятор фиксаторный стержневой полимерный ребристый птицезащищенный ФСПКр-120-3/0,6-П | шт |  | 5
59 | ФЕРм20-02-041-02 | Изолятор: секционный/применит.Усmановка uзоляmоров натяжных сmержневых | шт |  | 4
| 1-3-8 | Затраты труда рабочих (ср 3,8) | чел.-ч | 22,31 | 89,24
| 2 | Затраты труда машинистов | чел.-ч | 6,118 | 24,472
| 91.09.01-011 | Автомотрисы для работы на контактной сети, мощность 243 кВт (330 л.с.) | маш.час | 3,059 | 12,236
| 20.1.02.14-0002 | Серьга Ср-4,5 075 | шт | 1,03 | 4,12
| 25.2.01.06-0002 | Зажим клиновой для серьги с клином (КС-035) | шт | 2,06 | 8,24
| 25.2.01.06-0003 | Зажим концевой цанговый (КС-086) | шт | 2,06 | 8,24
| 25.2.01.06-0081 | Зажим струновой (КС-046-2) (КС-330) | шт | 6,18 | 24,72
| 25.2.01.06-0091 | Зажим стыковой (КС-059-6) (КС-321-1) | шт | 3,09 | 12,36
| 25.2.01.11-0007 | Коуш стальных проводов (КС-063-1) | 100 шт | 0,0618 | 0,2472
| 25.2.01.15-0003 | Пестик с нарезкой 3/4 076 | шт | 1,03 | 4,12
| 25.2.01.21-0041 | Замки для закрепления пестика в шапках изоляторов, коушей, седел, однолапчатых и двухлапчатых ушков | 100 шт | 0,0206 | 0,0824
| 999-9950 | Вспомогательные ненормируемые ресурсы (2% от Оплаты труда рабочих) | руб | 3,65 | 14,6
60 | Счет №БВЦ-ИВИ-160746 от 24.11.2023г.,ООО "БВБ-Альянс-Центр", (п.3) | Изолятор НСПК-120-3/0,8-Д | шт |  | 4
61 | ФЕРм20-02-041-02 | Изолятор: секционный/применит. Врезка изоляторов ИТО-3 | шт |  | 10
| 1-3-8 | Затраты труда рабочих (средний разряд работы 3,8) | чел.-ч | 22,31 | 223,1
| 2 | Затраты труда машинистов | чел.-ч | 6,118 | 61,18
| 91.09.01-011 | Автомотрисы для работы на контактной сети, мощность 243 кВт (330 л.с.) | маш.час | 3,059 | 30,59
| 20.1.02.14-0002 | Серьга Ср-4,5 075 | шт | 1,03 | 10,3
| 25.2.01.06-0002 | Зажим клиновой для серьги с клином (КС-035) | шт | 2,06 | 20,6
| 25.2.01.06-0003 | Зажим концевой цанговый (КС-086) | шт | 2,06 | 20,6
| 25.2.01.06-0081 | Зажим струновой (КС-046-2) (КС-330) | шт | 6,18 | 61,8
| 25.2.01.06-0091 | Зажим стыковой (КС-059-6) (КС-321-1) | шт | 3,09 | 30,9
| 25.2.01.11-0007 | Коуш стальных проводов (КС-063-1) | 100 шт | 0,0618 | 0,618
| 25.2.01.15-0003 | Пестик с нарезкой 3/4 076 | шт | 1,03 | 10,3
| 25.2.01.21-0041 | Замки для закрепления пестика в шапках изоляторов, коушей, седел, однолапчатых и двухлапчатых ушков | 100 шт | 0,0206 | 0,206
| 999-9950 | Вспомогательные ненормируемые ресурсы (2% от Оплаты труда рабочих) | руб | 3,65 | 36,5
62 | ФССЦ-22.2.01.06-0009 | Изолятор такелажный ИТО-3У1 | 100 шт |  | 0,1
ПОТРЕБНОЕ КОЛИЧЕСТВО РЕСУРСОВ:
№ п.п | Код ресурса | Наименование | Ед. изм. | Кол-во
Ресурсы подрядчика | [10 empty] | Ресурсы подрядчика
Трудозатраты | [11 empty] | Трудозатраты
1 | 1-2-4 | Затраты труда рабочих (ср 2,4) | чел.-ч | 0.42849 |  | 1
2 | 1-2-8 | Затраты труда рабочих (ср 2,8) | чел.-ч | 550.689 |  | 1
3 | 1-2-9 | Затраты труда рабочих (ср 2,9) | чел.-ч | 290.95 |  | 1
4 | 1-3-0 | Затраты труда рабочих (ср 3) | чел.-ч | 3.3069 |  | 1
5 | 1-3-0 | Затраты труда рабочих (средний разряд работы 3,0) | чел.-ч | 10.8437 |  | 1
6 | 1-3-1 | Затраты труда рабочих (средний разряд работы 3,1) | чел.-ч | 72.473 |  | 1
7 | 1-3-2 | Затраты труда рабочих (ср 3,2) | чел.-ч | 42.5787 |  | 1
8 | 1-3-3 | Затраты труда рабочих (ср 3,3) | чел.-ч | 149.2045 |  | 1
9 | 1-3-4 | Затраты труда рабочих (ср 3,4) | чел.-ч | 55.5938 |  | 1
10 | 1-3-5 | Затраты труда рабочих (ср 3,5) | чел.-ч | 29.65 |  | 1
11 | 1-3-6 | Затраты труда рабочих (ср 3,6) | чел.-ч | 18.4 |  | 1
12 | 1-3-8 | Затраты труда рабочих (ср 3,8) | чел.-ч | 444.0375 |  | 1
13 | 1-3-8 | Затраты труда рабочих (средний разряд работы 3,8) | чел.-ч | 363.3043 |  | 1
14 | 1-4-0 | Затраты труда рабочих (ср 4) | чел.-ч | 5.9225 |  | 1
15 | 1-4-5 | Затраты труда рабочих (ср 4,5) | чел.-ч | 14.95 |  | 1
16 | 1-4-5 | Затраты труда рабочих (средний разряд работы 4,5) | чел.-ч | 20.24 |  | 1
17 | 1-4-9 | Затраты труда рабочих (средний разряд работы 4,9) | чел.-ч | 10.7525 |  | 1
18 | 1-5-0 | Затраты труда рабочих (средний разряд работы 5,0) | чел.-ч | 9.0735 |  | 1
19 | 2 | Затраты труда машинистов | чел.-ч | 416.1297 |  | 1
Машины и механизмы | [11 empty] | Машины и механизмы
20 | 91.01.01-035 | Бульдозеры, мощность 79 кВт (108 л.с.) | маш.час | 4.8444 |  | 1
21 | 91.01.05-085 | Экскаваторы одноковшовые дизельные на гусеничном ходу, емкость ковша 0,5 м3 | маш.час | 14.6625 |  | 1
22 | 91.01.05-086 | Экскаваторы одноковшовые дизельные на гусеничном ходу, емкость ковша 0,65 м3 | маш.час | 1.9987 |  | 1
23 | 91.02.03-001 | Гидромолоты на базе экскаватора | маш.час | 5.6327 |  | 1
24 | 91.04.01-031 | Машины бурильно-крановые на автомобиле, глубина бурения 3,5 м | маш.час | 4.8 |  | 1
25 | 91.05.05-015 | Краны на автомобильном ходу, грузоподъемность 16 т | маш.час | 3.1868 |  | 1
26 | 91.05.06-012 | Краны на гусеничном ходу, грузоподъемность до 16 т | маш.час | 13.5844 |  | 1
27 | 91.05.07-002 | Краны на железнодорожном ходу, грузоподъемность 16 т | маш.час | 2.1562 |  | 1
28 | 91.06.09-001 | Вышки телескопические 25 м | маш.час | 6.3825 |  | 1
29 | 91.09.01-011 | Автомотрисы для работы на контактной сети, мощность 243 кВт (330 л.с.) | маш.час | 131.8684 |  | 1
30 | 91.09.03-035 | Платформы широкой колеи 71 т | маш.час | 9.5705 |  | 1
31 | 91.09.04-002 | Дрезины широкой колеи с краном 3,5 т | маш.час | 4.3125 |  | 1
32 | 91.09.06-004 | Машины для монтажа контактной сети при работе "с поля" | маш.час | 1.8113 |  | 1
33 | 91.09.06-005 | Машины для монтажа контактной сети при работе "с пути" | маш.час | 1.2219 |  | 1
34 | 91.09.14-001 | Вышки съемные монтажные | маш.час | 0.38051 |  | 1
35 | 91.14.02-001 | Автомобили бортовые, грузоподъемность до 5 т | маш.час | 15.992 |  | 1
36 | 91.14.03-001 | Автомобили-самосвалы, грузоподъемность до 7 т | маш.час | 30.1013 |  | 1
37 | 91.15.01-001 | Прицепы тракторные 2 т | маш.час | 50.9594 |  | 1
38 | 91.15.02-024 | Тракторы на гусеничном ходу, мощность 79 кВт (108 л.с.) | маш.час | 35.2188 |  | 1
39 | 91.17.04-042 | Аппараты для газовой сварки и резки | маш.час | 1.6716 |  | 1
Материалы | [11 empty] | Материалы
40 | 01.2.01.02-0054 | Битумы нефтяные строительные БН-90/10 | т | 0.1 |  | 1
41 | 01.3.02.03-0001 | Ацетилен газообразный технический | м3 | 0.9796 |  | 1
42 | 01.3.02.08-0001 | Кислород газообразный технический | м3 | 4.6136 |  | 1
43 | 01.7.06.03-0024 | Лента полиэтиленовая с липким слоем, толщина 0,1 мм | кг | 60 |  | 1
44 | 01.7.15.03-0042 | Болты с гайками и шайбами строительные | кг | 41.16 |  | 1
45 | 01.7.15.06-0111 | Гвозди строительные | т | 0.00369 |  | 1
46 | 01.7.19.04-0031 | Прокладки резиновые (пластина техническая прессованная) | кг | 47.16 |  | 1
47 | 04.1.02.05-0006 | Смеси бетонные тяжелого бетона (БСТ), класс В15 (М200) | м3 | 1.286 |  | 1
48 | 08.3.03.05-0018 | Проволока стальная низкоуглеродистая разного назначения оцинкованная, диаметр 4,0 мм | кг | 4.8 |  | 1
49 | 08.3.04.02-0082 | Круг стальной горячекатаный оцинкованный, диаметр 10-12 мм | т | 0.06 |  | 1
50 | 11.1.02.04-0031 | Лесоматериалы круглые, хвойных пород, для строительства, диаметр 14-24 см, длина 3-6,5 м | м3 | 1.81 |  | 1
51 | 11.1.03.01-0078 | Бруски обрезные, хвойных пород, длина 4-6,5 м, ширина 75-150 мм, толщина 40-75 мм, сорт II | м3 | 0.01 |  | 1
52 | 11.1.03.01-0084 | Бруски обрезные, хвойных пород, длина 4-6,5 м, ширина 75-150 мм, толщина 100, 125 мм, сорт IV | м3 | 0.066 |  | 1
53 | 11.1.03.05-0081 | Доска необрезная, хвойных пород, длина 4-6,5 м, все ширины, толщина 32-40 мм, сорт III | м3 | 0.33 |  | 1
54 | 11.1.03.05-0086 | Доска необрезная, хвойных пород, длина 4-6,5 м, все ширины, толщина 44 мм и более, сорт IV | м3 | 2.42 |  | 1
55 | 11.3.03.15-0001 | Канат ПХВ | кг | 5 |  | 1
56 | 11.3.03.15-0011 | Кант ПХВ | кг | 2.85 |  | 1
57 | 14.4.02.09-0001 | Краска | кг | 0.5 |  | 1
58 | 20.1.01.10-0001 | Зажим плашечный ПА-2-1 | шт | 10.3 |  | 1
59 | 20.1.02.14-0002 | Серьга Ср-4,5 075 | шт | 26.78 |  | 1
60 | 20.1.02.15-0015 | Соединитель медных проводов (СОМ) 062-1 | шт | 0.77 |  | 1
61 | 20.1.02.20-0022 | Узел анкеровки троса ЛЭЗ.41.0122 оцинкованный | шт | 2.06 |  | 1
62 | 20.1.02.22-0003 | Ушко двухлапчатое У2-12-16 | шт | 2.06 |  | 1
63 | 20.1.02.22-0006 | Ушко однолапчатое У1-12-16 | шт | 1.03 |  | 1
64 | 20.2.02.01-0019 | Втулки изолирующие | 1000 шт | 0.004 |  | 1
65 | 20.2.02.01-0021 | Втулки изолирующие текстолитовые | 1000 шт | 0.016 |  | 1
66 | 25.1.03.06-0022 | Шайбы пружинные путевые, диаметр 24 мм | т | 0.0119 |  | 1
67 | 25.2.01.04-0003 | Вкладыш седловой 067-1 | 100 шт | 0.065 |  | 1
68 | 25.2.01.06-0002 | Зажим клиновой для серьги с клином (КС-035) | шт | 55.73 |  | 1
69 | 25.2.01.06-0003 | Зажим концевой цанговый (КС-086) | шт | 51.23 |  | 1
70 | 25.2.01.06-0011 | Зажим питающий (КС-053-1) (КС-323) | шт | 1.03 |  | 1
71 | 25.2.01.06-0032 | Зажим плашечный для заземляющего провода (КС-066-2) | шт | 14.42 |  | 1
72 | 25.2.01.06-0052 | Зажим соединительный (КС-054-1) (КС-324) | шт | 1.03 |  | 1
73 | 25.2.01.06-0081 | Зажим струновой (КС-046-2) (КС-330) | шт | 306.7776 |  | 1
74 | 25.2.01.06-0091 | Зажим стыковой (КС-059-6) (КС-321-1) | шт | 74.4896 |  | 1
75 | 25.2.01.06-0094 | Зажим стыковой цанговый (КС-085) | шт | 0.3296 |  | 1
76 | 25.2.01.10-0004 | Коромысло для двух контактных проводов 158 | шт | 0.26 |  | 1
77 | 25.2.01.11-0002 | Коуш вилочный под серьгу 006 | шт | 0.77 |  | 1
78 | 25.2.01.11-0005 | Коуш для медных проводов (КС-063) | 100 шт | 5.4016 |  | 1
79 | 25.2.01.11-0006 | Коуш полимерный | 1000 шт | 0.0576 |  | 1
80 | 25.2.01.11-0007 | Коуш стальных проводов (КС-063-1) | 100 шт | 1.4832 |  | 1
81 | 25.2.01.15-0003 | Пестик с нарезкой 3/4 076 | шт | 24.72 |  | 1
82 | 25.2.01.16-0001 | Седло двойное под пестик 011 | шт | 2.8296 |  | 1
83 | 25.2.01.16-0007 | Седло одинарное под серьгу 008 | шт | 8.7624 |  | 1
84 | 25.2.01.20-0005 | Штанга пестик-двойное ушко (КС-175), оцинкованная, длина 1000 мм | шт | 1.03 |  | 1
85 | 25.2.01.20-0010 | Штанга пестик-ушко (КС-1172), оцинкованная, длина 1000 мм | шт | 1.03 |  | 1
86 | 25.2.01.21-0041 | Замки для закрепления пестика в шапках изоляторов, коушей, седел, однолапчатых и двухлапчатых ушков | 100 шт | 0.5925 |  | 1
87 | 25.2.01.21-0061 | Планка соединительная 082 | шт | 4.13 |  | 1
88 | 25.2.02.01-0001 | Болт крюковой 107 | шт | 41.2 |  | 1
89 | 25.2.02.06-0002 | Ограничитель грузов, тип 2, оцинкованный | шт | 1.03 |  | 1
90 | 25.2.02.10-0004 | Штанга двойная для грузов, тип I, оцинкованная | шт | 1.03 |  | 1
91 | 999-9950 | Вспомогательные ненормируемые ресурсы (2% от Оплаты труда рабочих) | руб | 159.2996 |  | 1
92 | КП № 1597 от 29.11.2023г. ООО "МСТ", (п.1) | Стойка МШП1-12-150 | шт | 1 |  | 1
93 | КП № 1597 от 29.11.2023г. ООО "МСТ", (п.2) | Стойка МШП1-10-100 | шт | 4 |  | 1
94 | Счет №673 от 08.11.2023г.ООО "Стройремонт" | Газоразрядный прибор защиты ГРПЗ-1У | шт | 5 |  | 1
95 | Счет №75 от 10.11.2023г.ООО "УКС" | Кронштейн индивидуального заземления УКС 04911 | шт | 5 |  | 1
96 | Счет №75 от 10.11.2023г.ООО "УКС" | Узел крепления заземления УКСО5600-ОЗ (Р65; пост.ток; Lк=4,5М | шт | 5 |  | 1
97 | Счет №БВЦ-ИВИ-160744 от 24.11.2023г. ООО "БВЦ-Альянс", (п.1) | Провод М-120 (326м) | кг | 345 |  | 1
98 | Счет №БВЦ-ИВИ-160744 от 24.11.2023г. ООО "БВЦ-Альянс", (п.2) | Провод контактной сети МФ-100 (652м) | кг | 580 |  | 1
99 | Счет №БВЦ-ИВИ-160744 от 24.11.2023г. ООО "БВЦ-Альянс", (п.3) | Провод М-95 (15м) | кг | 13 |  | 1
100 | Счет №БВЦ-ИВИ-160744 от 24.11.2023г. ООО "БВЦ-Альянс", (п.4) | Проволока БСМ1-4 (200м) | кг | 60 |  | 1
101 | Счет №БВЦ-ИВИ-160746 от 24.11.2023г.,ООО "БВБ-Альянс-Центр", (п.1) | Изолятор ПСПКр-120-3/06-П ГП | шт | 5 |  | 1
102 | Счет №БВЦ-ИВИ-160746 от 24.11.2023г.,ООО "БВБ-Альянс-Центр", (п.2) | Изолятор фиксаторный стержневой полимерный ребристый птицезащищенный ФСПКр-120-3/0,6-П | шт | 5 |  | 1
103 | Счет №БВЦ-ИВИ-160746 от 24.11.2023г.,ООО "БВБ-Альянс-Центр", (п.3) | Изолятор НСПК-120-3/0,8-Д | шт | 4 |  | 1
104 | Счет на оплату № 785 от 10.11.2023г.ООО "ГРАНТ ЖБИ" | Груз компенсаторный ЖБ К07-1004 | шт | 8 |  | 1
105 | Счет на оплату №УТ-9976 от 27.11.2023г., ООО "Монолит-сервис",(п.1) | ТСА-4,5-5м-Э РД (ТСА-4,5-150) | шт | 3 |  | 1
106 | Счет на оплату №УТ-9976 от 27.11.2023г., ООО "Монолит-сервис",(п.2) | ТСА-4,5-4м-Э РД (ТСА-4,5-120) | шт | 2 |  | 1
107 | Счет на оплату №УТ-9976 от 27.11.2023г., ООО "Монолит-сервис",(п.3) | Соединительные элементы ССА с ТСА компл-т для болтов Ф36мм, Ф42мм (РД 4182и) | шт | 5 |  | 1
108 | ФССЦ-08.3.03.05-0018 | Проволока стальная низкоуглеродистая разного назначения оцинкованная, диаметр 4,0 мм | кг | -4.8 |  | 1
109 | ФССЦ-20.2.02.01-0002 | Втулки изолирующие полиэтиленовые/применит. верхняя и нижняя | шт | 40 |  | 1
110 | ФССЦ-20.2.02.04-0002 | Колпачки изолирующие | 100 шт | 0.2 |  | 1
111 | ФССЦ-22.2.01.06-0009 | Изолятор такелажный ИТО-3У1 | 100 шт | 0.1 |  | 1
112 | ФССЦ-25.1.06.03-0021 | Знак путевой и сигнальный | 100 шт | 0.1 |  | 1
113 | ФССЦ-25.2.01.18-0042 | Фиксатор сочлененный прямой без ветровой струны со стойкой нормальной длины для одного контактного провода (КС-160.4) ФП-1-3,0 А/применит. ФПЖ-1-1шт, ФП-1-4шт | шт | 5 |  | 1
114 | ФССЦ-25.2.02.03-0004 | Консоли неизолированные прямые: инвентарные оцинкованные, массой свыше 56 кг/ применит. НР-1 | т | 0.3 |  | 1
115 | ФССЦ-25.2.02.03-0004 | Консоли неизолированные прямые: инвентарные оцинкованные, массой свыше 56 кг/ применит. ЦД-VII | т | 0.586 |  | 1
116 | ФССЦ-27.2.01.08-0027 | Хомут крепления нижнего фиксирующего троса, оцинкованный | шт | 10 |  | 1
117 | Цена Поставщика ООО "Генпоставка" | Щебень известняковый М600 фр. 20/40 | м3 | 0.75 |  | 1
118 | Цена поставщика ООО "Террус" | Перевозка и утилизация отходов 4-5 класса опасности | м3 | 3.16 |  | 1
Погрузка/разгрузка | [11 empty] | Погрузка/разгрузка
119 | ФССЦпг-01-01-01-041 | Погрузка при автомобильных перевозках мусора строительного с погрузкой вручную | 1 т груза | 7.9 |  | 1
Неучтенные ресурсы | [10 empty] | Неучтенные ресурсы
Материалы | [11 empty] | Материалы
120 | 02.2.05.04 | Щебень | м3 | 0.75 |  | 1
121 | 05.1.05.13 | Фундаменты железобетонные для опор контактной сети | шт |  |  | 1
122 | 07.2.07.11 | Опоры стальные | т |  |  | 1
123 | 25.1.06.03 | Знаки путевые и сигнальные железных дорог | 100 шт | 0.1 |  | 1
124 | 25.2.02.03 | Консоли неизолированные | шт | 5 |  | 1
Заказчик: ____________________________ АО "МЕТРОВАГОНМАШ"
(должность, подпись, расшифровка)
Составил: ____________________________
(должность, подпись, расшифровка)
Проверил: ____________________________
(должность, подпись, расшифровка)