## аналитика
БАЗОВАЯ сметная стоимость, по статьям затрат (с НДС) (не согласована) |  | Сумма руб., в т.ч.с зимним удорожанием и НДС: | СПРАВОЧНО, в т.ч. включены:
|  |  | ПРИ РЕМОНТЕ (При применении сметных норм, включенных в сборники ГЭСН (ФЕР, ТЕР), аналогичных технологическим процессам в новом строительстве) | СТЕСНЕННОСТЬ (Производство работ осуществляется на территории действующего предприятия) | СЕКРЕТНОСТЬ (Производство работ на предприятиях, где в силу режима секретности и(или) внутриобъектного режима применяются специальный допуск)
Оплата труда рабочих | 1101990.26 | 1342488.6143 | 1.15 | 1.15 | 1.15 | Оплата труда рабочих
Эксплуатация машин (в.т.ч. ЗП машинистов) | 589670.31 | 718359.9585 | 1.25 | 1.15 | 1.15 | Эксплуатация машин
Материалы | 2680294.24 | 3265241.6549 |  |  |  | Материалы
Накладные расходы | 1254091.91 | 1527784.9284 |  |  |  | Итого накладные расходы (справочно)
Сметная прибыль | 662347.38 | 806898.0722 |  |  |  | Итого сметная прибыль (справочно)
Итого | 6288394.1 | 7660773.2284 |  |  |  | Итого сметная прибыль (справочно)
Производство работ в зимнее время 1,52% | 95583.59 |  |  |  |  | Производство работ в зимнее время (Приказ Минстроя России от 25.05.2021г. № 325/пр Приложение 3 п. 28.24 к=0,4) 1,52%
Итого | 6383977.69 | [5 empty] | Итого
НДС 20% | 1276795.538 | [6 empty] | НДС 20%
ВСЕГО по смете | 7660773.228 | [7 empty] | ВСЕГО по смете
Повышающий (договорной коэффициент) |  | 1.18
ВСЕГО | 6288394.1 | 9039712.4095
ДОГОВОРНАЯ сметная стоимость (с НДС) |  | 11581473

## !!! 02-02-03 АС3 - ЛСР
Приложение № 2
Утверждено приказом № 421 от 4 августа 2020 г. Минстроя РФ в редакции приказа № 557 от 7 июля 2022 г.
Наименование программного продукта | [5 empty] | ГРАНД-Смета, версия 2023.2
Наименование редакции сметных нормативов | [5 empty] | Изменения в сметные нормы, федеральные единичные расценки и отдельные составляющие к ним, включенные в федеральный реестр сметных нормативов приказами Минстроя России от 26 декабря 2019 г. № 871/пр, 872/пр, 873/пр, 874/пр, 875/пр, 876/пр (в ред. приказов от 30.03.2020 № 171/пр, 172/пр, от 01.06.2020 № 294/пр, 295/пр, от 30.06.2020 № 352/пр, 353/пр, от 20.10.2020 № 635/пр, 636/пр, от 09.02.2021 № 50/пр, 51/пр, от 24.05.2021 № 320/пр, 321/пр, от 24.06.2021 № 407/пр, 408/пр, от 14.10.2021 № 745/пр, 746/пр), от 20.12.2021 № 961/пр, 962/пр) | [13 empty] | Изменения в сметные нормы, федеральные единичные расценки и отдельные составляющие к ним, включенные в федеральный реестр сметных нормативов приказами Минстроя России от 26 декабря 2019 г. № 871/пр, 872/пр, 873/пр, 874/пр, 875/пр, 876/пр (в ред. приказов от 30.03.2020 № 171/пр, 172/пр, от 01.06.2020 № 294/пр, 295/пр, от 30.06.2020 № 352/пр, 353/пр, от 20.10.2020 № 635/пр, 636/пр, от 09.02.2021 № 50/пр, 51/пр, от 24.05.2021 № 320/пр, 321/пр, от 24.06.2021 № 407/пр, 408/пр, от 14.10.2021 № 745/пр, 746/пр), от 20.12.2021 № 961/пр, 962/пр)
Реквизиты приказа Минстроя России об утверждении дополнений и изменений к сметным нормативам | [5 empty] | Приказы Минстроя России от 26.12.2019 г. № 871/пр, 872/пр, 873/пр, 874/пр, 875/пр, 876/пр, от 30.03.2020 № 171/пр, 172/пр, от 01.06.2020 № 294/пр, 295/пр, от 30.06.2020 № 352/пр, 353/пр, от 20.10.2020 № 635/пр, 636/пр, от 09.02.2021 № 50/пр, 51/пр, от 24.05.2021 № 320/пр, 321/пр, от 24.06.2021 № 407/пр, 408/пр, от 14.10.2021 № 745/пр, 746/пр), от 20.12.2021 № 961/пр, 962/пр | [7 empty] | Реквизиты приказа Минстроя России об утверждении дополнений и изменений к сметным нормативам | Приказы Минстроя России от 26.12.2019 г. № 871/пр, 872/пр, 873/пр, 874/пр, 875/пр, 876/пр, от 30.03.2020 № 171/пр, 172/пр, от 01.06.2020 № 294/пр, 295/пр, от 30.06.2020 № 352/пр, 353/пр, от 20.10.2020 № 635/пр, 636/пр, от 09.02.2021 № 50/пр, 51/пр, от 24.05.2021 № 320/пр, 321/пр, от 24.06.2021 № 407/пр, 408/пр, от 14.10.2021 № 745/пр, 746/пр), от 20.12.2021 № 961/пр, 962/пр | [5 empty] | Приказы Минстроя России от 26.12.2019 г. № 871/пр, 872/пр, 873/пр, 874/пр, 875/пр, 876/пр, от 30.03.2020 № 171/пр, 172/пр, от 01.06.2020 № 294/пр, 295/пр, от 30.06.2020 № 352/пр, 353/пр, от 20.10.2020 № 635/пр, 636/пр, от 09.02.2021 № 50/пр, 51/пр, от 24.05.2021 № 320/пр, 321/пр, от 24.06.2021 № 407/пр, 408/пр, от 14.10.2021 № 745/пр, 746/пр), от 20.12.2021 № 961/пр, 962/пр
Реквизиты письма Минстроя России об индексах изменения сметной стоимости строительства, включаемые в федеральный реестр сметных нормативов и размещаемые в федеральной государственной информационной системе ценообразования в строительстве, подготовленного в соответствии пунктом 85 Методики расчета индексов изменения сметной стоимости строительства, утвержденной приказом Министерства строительства и жилищно-коммунального хозяйства Российской Федерации от 5 июня 2019 г. № 326/пр¹ | [13 empty] | Реквизиты письма Минстроя России об индексах изменения сметной стоимости строительства, включаемые в федеральный реестр сметных нормативов и размещаемые в федеральной государственной информационной системе ценообразования в строительстве, подготовленного в соответствии пунктом 85 Методики расчета индексов изменения сметной стоимости строительства, утвержденной приказом Министерства строительства и жилищно-коммунального хозяйства Российской Федерации от 5 июня 2019 г. № 326/пр¹
Реквизиты нормативного правового акта об утверждении оплаты труда, утверждаемый в соответствии с пунктом 22(1) Правилами мониторинга цен, утвержденными постановлением Правительства Российской Федерации от 23 декабря 2016 г. № 1452 | [13 empty] | Реквизиты нормативного правового акта об утверждении оплаты труда, утверждаемый в соответствии с пунктом 22(1) Правилами мониторинга цен, утвержденными постановлением Правительства Российской Федерации от 23 декабря 2016 г. № 1452
Наименование субъекта Российской Федерации | [5 empty] | 50. Московская область | [15 empty] | 50. Московская область
Наименование зоны субъекта Российской Федерации
Ж/д пути от испытательного центра до обкаточной линии с удлинением трансбордера, расположенные по адресу: Московская область, г.о. Мытищи, ул. Колонцова, д.4 | [22 empty] | Ж/д пути от испытательного центра до обкаточной линии с удлинением трансбордера, расположенные по адресу: Московская область, г.о. Мытищи, ул. Колонцова, д.4
(наименование стройки)
Цех № 121/18 | [23 empty] | Цех № 121/18
(наименование объекта капитального строительства)
ЛОКАЛЬНЫЙ СМЕТНЫЙ РАСЧЕТ (СМЕТА) № 02-02-03
Восстановительные работы | [24 empty] | Восстановительные работы
(наименование работ и затрат)
Составлен | базисно-индексным | методом
Основание | Проект ООО НПП "ОВИСТ" 131-23-АС3
(проектная и (или) иная техническая документация)
Составлен(а) в текущем (базисном) уровне цен |  |  | 2 квартал 2023г. (01.01.2000) согласно письму Минстроя №24756-ИФ/09 от 02.05.2023 | [22 empty] | 1 квартал 2023г. (01.01.2000)
Сметная стоимость |  | 7660.77 | (536,25) | тыс.руб.
в том числе:
| строительных работ | 5557.22 | (418,26) | тыс.руб. |  | Средства на оплату труда рабочих |  |  |  |  | 1101.99 | (24,61) | тыс.руб.
| монтажных работ | 731.17 | (21,92) | тыс.руб. |  | Нормативные затраты труда рабочих |  |  |  |  | 2694.67 |  | чел.час.
| оборудования | 0 | (0) | тыс.руб. |  | Нормативные затраты труда машинистов |  |  |  |  | 331.78 |  | чел.час.
| прочих затрат | 0 | (0) | тыс.руб.
№ п/п | Обоснование | Наименование работ и затрат |  |  | Единица измерения | Количество |  |  | Сметная стоимость в базисном уровне цен (в текущем уровне цен (гр. 8) для ресурсов, отсутствующих в ФРСН), руб. |  |  | Индексы | Сметная стоимость в текущем уровне цен, руб.
[6 empty] | на единицу | коэффициенты | всего с учетом коэффициентов | на единицу | коэффициенты | всего
1 | 2 | 3 |  |  | 4 | 5 | 6 | 7 | 8 | 9 | 10 | 11 | 12
Раздел 1. Фундаменты (131-23-АС3) | [26 empty] | Раздел 1. Фундаменты (131-23-АС3)
Земляные работы | [27 empty] | Земляные работы
1 | ФЕР01-01-006-01 | Разработка грунта в котлованах объемом до 500 м3 экскаваторами с ковшом вместимостью 0,4 (0,35-0,45) м3, группа грунтов: 1 |  |  | 4: 1000 м3; 5: 0.076; 6: 1; 7: 0.076 | [15 empty] | Разработка грунта в котлованах объемом до 500 м3 экскаваторами с ковшом вместимостью 0,4 (0,35-0,45) м3, группа грунтов: 1
|  | Объем=(87,3-11,6) / 1000 | [27 empty] | Объем=(87,3-11,6) / 1000
| Приказ от 04.08.2020 № 421/пр п.58б | При применении сметных норм, включенных в сборники ГЭСН (ФЕР, ТЕР), аналогичных технологическим процессам в новом строительстве, в том числе по возведению новых конструктивных элементов ОЗП=1,15; ЭМ=1,25 к расх.; ЗПМ=1,25; ТЗ=1,15; ТЗМ=1,25 | [28 empty] | При применении сметных норм, включенных в сборники ГЭСН (ФЕР, ТЕР), аналогичных технологическим процессам в новом строительстве, в том числе по возведению новых конструктивных элементов ОЗП=1,15; ЭМ=1,25 к расх.; ЗПМ=1,25; ТЗ=1,15; ТЗМ=1,25
| Приказ от 07.07.2022 № 557/пр прил.8 табл.2 п.3 | Производство работ осуществляется на территории действующего предприятия с наличием в зоне производства работ одного или нескольких из перечисленных ниже факторов: - разветвленная сеть транспортных и инженерных коммуникаций; - стесненные условия для складирования материалов; - действующее технологическое оборудование; - движение технологического транспорта ОЗП=1,15; ЭМ=1,15 к расх.; ЗПМ=1,15; ТЗ=1,15; ТЗМ=1,15 | [28 empty] | Производство работ осуществляется на территории действующего предприятия с наличием в зоне производства работ одного или нескольких из перечисленных ниже факторов: - разветвленная сеть транспортных и инженерных коммуникаций; - стесненные условия для складирования материалов; - действующее технологическое оборудование; - движение технологического транспорта ОЗП=1,15; ЭМ=1,15 к расх.; ЗПМ=1,15; ТЗ=1,15; ТЗМ=1,15
| Приказ от 07.07.2022 № 557/пр прил.8 табл.2 п.14 | Производство работ на предприятиях, где в силу режима секретности и(или) внутриобъектного режима применяются специальный допуск, специальный пропуск и другие ограничения для рабочих ОЗП=1,15; ЭМ=1,15 к расх.; ЗПМ=1,15; ТЗ=1,15; ТЗМ=1,15 | [28 empty] | Производство работ на предприятиях, где в силу режима секретности и(или) внутриобъектного режима применяются специальный допуск, специальный пропуск и другие ограничения для рабочих ОЗП=1,15; ЭМ=1,15 к расх.; ЗПМ=1,15; ТЗ=1,15; ТЗМ=1,15
| 2 | ЭМ |  |  | 8: 1589.49; 9: 1.6531; 10: 199.7; 11: 13.24; 12: 2644.03 | [18 empty] | ЭМ
| 3 | в т.ч. ОТм |  |  | 8: 391.5; 9: 1.6531; 10: 49.19; 11: 44.7; 12: 2198.79 | [18 empty] | в т.ч. ОТм
|  | ЗТм |  |  | 4: чел.-ч; 5: 29; 6: 1.6531; 7: 3.6435 | [19 empty] | ЗТм
|  | Итого по расценке |  |  | 8: 1589.49; 10: 199.7; 12: 2644.03 | [20 empty] | Итого по расценке
|  | ФОТ |  |  | 10: 49.19; 12: 2198.79 | [19 empty] | ФОТ
| Приказ № 812/пр от 21.12.2020 Прил. п.1.1 | НР Земляные работы, выполняемые механизированным способом |  |  | 4: %; 5: 92; 7: 92; 10: 45.25; 12: 2022.89 | [19 empty] | НР Земляные работы, выполняемые механизированным способом
| Приказ № 774/пр от 11.12.2020 Прил. п.1.1, Приказ № 774/пр от 11.12.2020 п.16 | СП Земляные работы, выполняемые механизированным способом |  |  | % | 46 | 0.85 | 39.1 |  |  | 19.23 |  | 859.73 | [19 empty] | СП Земляные работы, выполняемые механизированным способом
|  | Всего по позиции |  |  | 10: 264.18; 12: 5526.65 | [21 empty] | Всего по позиции
2 | ФЕР01-01-018-01 | Разработка грунта с погрузкой на автомобили-самосвалы в котлованах объемом до 500 м3 экскаваторами с ковшом вместимостью 0,4 (0,35-0,45) м3, группа грунтов: 1 |  |  | 4: 1000 м3; 5: 0.012; 6: 1; 7: 0.012 | [15 empty] | Разработка грунта с погрузкой на автомобили-самосвалы в котлованах объемом до 500 м3 экскаваторами с ковшом вместимостью 0,4 (0,35-0,45) м3, группа грунтов: 1
|  | Объем=11,6 / 1000 | [27 empty] | Объем=11,6 / 1000
| Приказ от 04.08.2020 № 421/пр п.58б | При применении сметных норм, включенных в сборники ГЭСН (ФЕР, ТЕР), аналогичных технологическим процессам в новом строительстве, в том числе по возведению новых конструктивных элементов ОЗП=1,15; ЭМ=1,25 к расх.; ЗПМ=1,25; ТЗ=1,15; ТЗМ=1,25 | [28 empty] | При применении сметных норм, включенных в сборники ГЭСН (ФЕР, ТЕР), аналогичных технологическим процессам в новом строительстве, в том числе по возведению новых конструктивных элементов ОЗП=1,15; ЭМ=1,25 к расх.; ЗПМ=1,25; ТЗ=1,15; ТЗМ=1,25
| Приказ от 07.07.2022 № 557/пр прил.8 табл.2 п.3 | Производство работ осуществляется на территории действующего предприятия с наличием в зоне производства работ одного или нескольких из перечисленных ниже факторов: - разветвленная сеть транспортных и инженерных коммуникаций; - стесненные условия для складирования материалов; - действующее технологическое оборудование; - движение технологического транспорта ОЗП=1,15; ЭМ=1,15 к расх.; ЗПМ=1,15; ТЗ=1,15; ТЗМ=1,15 | [28 empty] | Производство работ осуществляется на территории действующего предприятия с наличием в зоне производства работ одного или нескольких из перечисленных ниже факторов: - разветвленная сеть транспортных и инженерных коммуникаций; - стесненные условия для складирования материалов; - действующее технологическое оборудование; - движение технологического транспорта ОЗП=1,15; ЭМ=1,15 к расх.; ЗПМ=1,15; ТЗ=1,15; ТЗМ=1,15
| Приказ от 07.07.2022 № 557/пр прил.8 табл.2 п.14 | Производство работ на предприятиях, где в силу режима секретности и(или) внутриобъектного режима применяются специальный допуск, специальный пропуск и другие ограничения для рабочих ОЗП=1,15; ЭМ=1,15 к расх.; ЗПМ=1,15; ТЗ=1,15; ТЗМ=1,15 | [28 empty] | Производство работ на предприятиях, где в силу режима секретности и(или) внутриобъектного режима применяются специальный допуск, специальный пропуск и другие ограничения для рабочих ОЗП=1,15; ЭМ=1,15 к расх.; ЗПМ=1,15; ТЗ=1,15; ТЗМ=1,15
| 2 | ЭМ |  |  | 8: 1918.35; 9: 1.6531; 10: 38.06; 11: 13.24; 12: 503.91 | [18 empty] | ЭМ
| 3 | в т.ч. ОТм |  |  | 8: 472.5; 9: 1.6531; 10: 9.37; 11: 44.7; 12: 418.84 | [18 empty] | в т.ч. ОТм
|  | ЗТм |  |  | 4: чел.-ч; 5: 35; 6: 1.6531; 7: 0.69431 | [19 empty] | ЗТм
|  | Итого по расценке |  |  | 8: 1918.35; 10: 38.06; 12: 503.91 | [20 empty] | Итого по расценке
|  | ФОТ |  |  | 10: 9.37; 12: 418.84 | [19 empty] | ФОТ
| Приказ № 812/пр от 21.12.2020 Прил. п.1.1 | НР Земляные работы, выполняемые механизированным способом |  |  | 4: %; 5: 92; 7: 92; 10: 8.62; 12: 385.33 | [19 empty] | НР Земляные работы, выполняемые механизированным способом
| Приказ № 774/пр от 11.12.2020 Прил. п.1.1, Приказ № 774/пр от 11.12.2020 п.16 | СП Земляные работы, выполняемые механизированным способом |  |  | % | 46 | 0.85 | 39.1 |  |  | 3.66 |  | 163.77 | [19 empty] | СП Земляные работы, выполняемые механизированным способом
|  | Всего по позиции |  |  | 10: 50.34; 12: 1053.01 | [21 empty] | Всего по позиции
3 | ФЕР01-02-057-02 | Доработка грунта вручную в траншеях глубиной до 2 м без креплений с откосами, группа грунтов: 2 |  |  | 4: 100 м3; 5: 0.015; 6: 1; 7: 0.015 | [15 empty] | Доработка грунта вручную в траншеях глубиной до 2 м без креплений с откосами, группа грунтов: 2
|  | Объем=1,5 / 100 | [27 empty] | Объем=1,5 / 100
| Прил.1.12 п.3.187 | Доработка вручную, зачистка дна и стенок с выкидкой грунта в котлованах и траншеях, разработанных механизированным способом ОЗП=1,2; ТЗ=1,2 | [28 empty] | Доработка вручную, зачистка дна и стенок с выкидкой грунта в котлованах и траншеях, разработанных механизированным способом ОЗП=1,2; ТЗ=1,2
| Приказ от 04.08.2020 № 421/пр п.58б | При применении сметных норм, включенных в сборники ГЭСН (ФЕР, ТЕР), аналогичных технологическим процессам в новом строительстве, в том числе по возведению новых конструктивных элементов ОЗП=1,15; ЭМ=1,25 к расх.; ЗПМ=1,25; ТЗ=1,15; ТЗМ=1,25 | [28 empty] | При применении сметных норм, включенных в сборники ГЭСН (ФЕР, ТЕР), аналогичных технологическим процессам в новом строительстве, в том числе по возведению новых конструктивных элементов ОЗП=1,15; ЭМ=1,25 к расх.; ЗПМ=1,25; ТЗ=1,15; ТЗМ=1,25
| Приказ от 07.07.2022 № 557/пр прил.8 табл.2 п.3 | Производство работ осуществляется на территории действующего предприятия с наличием в зоне производства работ одного или нескольких из перечисленных ниже факторов: - разветвленная сеть транспортных и инженерных коммуникаций; - стесненные условия для складирования материалов; - действующее технологическое оборудование; - движение технологического транспорта ОЗП=1,15; ЭМ=1,15 к расх.; ЗПМ=1,15; ТЗ=1,15; ТЗМ=1,15 | [28 empty] | Производство работ осуществляется на территории действующего предприятия с наличием в зоне производства работ одного или нескольких из перечисленных ниже факторов: - разветвленная сеть транспортных и инженерных коммуникаций; - стесненные условия для складирования материалов; - действующее технологическое оборудование; - движение технологического транспорта ОЗП=1,15; ЭМ=1,15 к расх.; ЗПМ=1,15; ТЗ=1,15; ТЗМ=1,15
| Приказ от 07.07.2022 № 557/пр прил.8 табл.2 п.14 | Производство работ на предприятиях, где в силу режима секретности и(или) внутриобъектного режима применяются специальный допуск, специальный пропуск и другие ограничения для рабочих ОЗП=1,15; ЭМ=1,15 к расх.; ЗПМ=1,15; ТЗ=1,15; ТЗМ=1,15 | [28 empty] | Производство работ на предприятиях, где в силу режима секретности и(или) внутриобъектного режима применяются специальный допуск, специальный пропуск и другие ограничения для рабочих ОЗП=1,15; ЭМ=1,15 к расх.; ЗПМ=1,15; ТЗ=1,15; ТЗМ=1,15
| 1 | ОТ |  |  | 8: 1201.2; 9: 1.8251; 10: 32.88; 11: 44.77; 12: 1472.04 | [18 empty] | ОТ
|  | ЗТ |  |  | 4: чел.-ч; 5: 154; 6: 1.8251; 7: 4.2159 | [19 empty] | ЗТ
|  | Итого по расценке |  |  | 8: 1201.2; 10: 32.88; 12: 1472.04 | [20 empty] | Итого по расценке
|  | ФОТ |  |  | 10: 32.88; 12: 1472.04 | [19 empty] | ФОТ
| Приказ № 812/пр от 21.12.2020 Прил. п.1.2 | НР Земляные работы, выполняемые ручным способом |  |  | 4: %; 5: 89; 7: 89; 10: 29.26; 12: 1310.12 | [19 empty] | НР Земляные работы, выполняемые ручным способом
| Приказ № 774/пр от 11.12.2020 Прил. п.1.2, Приказ № 774/пр от 11.12.2020 п.16 | СП Земляные работы, выполняемые ручным способом |  |  | % | 40 | 0.85 | 34 |  |  | 11.18 |  | 500.49 | [19 empty] | СП Земляные работы, выполняемые ручным способом
|  | Всего по позиции |  |  | 10: 73.32; 12: 3282.65 | [21 empty] | Всего по позиции
4 | ФССЦпг-03-21-01-001 | Перевозка грузов I класса автомобилями-самосвалами грузоподъемностью 10 т работающих вне карьера на расстояние до 1 км |  |  | 1 т груза | 18.6 | 1 | 18.6 | 2.91 |  | 54.13 | 15.71 | 850.38 | [15 empty] | Перевозка грузов I класса автомобилями-самосвалами грузоподъемностью 10 т работающих вне карьера на расстояние до 1 км
|  | Всего по позиции |  |  | 10: 54.13; 12: 850.38 | [21 empty] | Всего по позиции
5 | ФССЦпг-03-21-01-030 | Перевозка грузов автомобилями-самосвалами грузоподъемностью 10 т работающих вне карьера на расстояние: I класс груза до 30 км |  |  | 1 т груза | 18.6 | 1 | 18.6 | 19.29 |  | 358.79 | 15.71 | 5636.59 | [15 empty] | Перевозка грузов автомобилями-самосвалами грузоподъемностью 10 т работающих вне карьера на расстояние: I класс груза до 30 км
|  | Всего по позиции |  |  | 10: 358.79; 12: 5636.59 | [21 empty] | Всего по позиции
6 | Цена поставщика ООО "Чистый город" | Утилизация отходов 4-5 класса опасности |  |  | т | 18.6 | 1 | 18.6 | 65.3 |  | 1214.58 | 8.16 | 9910.97 | [15 empty] | Утилизация отходов 4-5 класса опасности
|  | (Материалы для строительных работ) | [33 empty] | (Материалы для строительных работ)
|  | Цена=639,46/1,2/8,16 | [34 empty] | Цена=639,46/1,2/8,16
|  | Всего по позиции |  |  | 10: 1214.58; 12: 9910.97 | [21 empty] | Всего по позиции
7 | ФЕР01-01-033-01 | Засыпка траншей и котлованов с перемещением грунта до 5 м бульдозерами мощностью: 59 кВт (80 л.с.), группа грунтов 1 |  |  | 4: 1000 м3; 5: 0.0618; 6: 1; 7: 0.0618 | [15 empty] | Засыпка траншей и котлованов с перемещением грунта до 5 м бульдозерами мощностью: 59 кВт (80 л.с.), группа грунтов 1
|  | Объем=61,8 / 1000 | [27 empty] | Объем=61,8 / 1000
| Приказ от 04.08.2020 № 421/пр п.58б | При применении сметных норм, включенных в сборники ГЭСН (ФЕР, ТЕР), аналогичных технологическим процессам в новом строительстве, в том числе по возведению новых конструктивных элементов ОЗП=1,15; ЭМ=1,25 к расх.; ЗПМ=1,25; ТЗ=1,15; ТЗМ=1,25 | [28 empty] | При применении сметных норм, включенных в сборники ГЭСН (ФЕР, ТЕР), аналогичных технологическим процессам в новом строительстве, в том числе по возведению новых конструктивных элементов ОЗП=1,15; ЭМ=1,25 к расх.; ЗПМ=1,25; ТЗ=1,15; ТЗМ=1,25
| Приказ от 07.07.2022 № 557/пр прил.8 табл.2 п.3 | Производство работ осуществляется на территории действующего предприятия с наличием в зоне производства работ одного или нескольких из перечисленных ниже факторов: - разветвленная сеть транспортных и инженерных коммуникаций; - стесненные условия для складирования материалов; - действующее технологическое оборудование; - движение технологического транспорта ОЗП=1,15; ЭМ=1,15 к расх.; ЗПМ=1,15; ТЗ=1,15; ТЗМ=1,15 | [28 empty] | Производство работ осуществляется на территории действующего предприятия с наличием в зоне производства работ одного или нескольких из перечисленных ниже факторов: - разветвленная сеть транспортных и инженерных коммуникаций; - стесненные условия для складирования материалов; - действующее технологическое оборудование; - движение технологического транспорта ОЗП=1,15; ЭМ=1,15 к расх.; ЗПМ=1,15; ТЗ=1,15; ТЗМ=1,15
| Приказ от 07.07.2022 № 557/пр прил.8 табл.2 п.14 | Производство работ на предприятиях, где в силу режима секретности и(или) внутриобъектного режима применяются специальный допуск, специальный пропуск и другие ограничения для рабочих ОЗП=1,15; ЭМ=1,15 к расх.; ЗПМ=1,15; ТЗ=1,15; ТЗМ=1,15 | [28 empty] | Производство работ на предприятиях, где в силу режима секретности и(или) внутриобъектного режима применяются специальный допуск, специальный пропуск и другие ограничения для рабочих ОЗП=1,15; ЭМ=1,15 к расх.; ЗПМ=1,15; ТЗ=1,15; ТЗМ=1,15
| 2 | ЭМ |  |  | 8: 410.94; 9: 1.6531; 10: 41.98; 11: 13.24; 12: 555.82 | [18 empty] | ЭМ
| 3 | в т.ч. ОТм |  |  | 8: 80.16; 9: 1.6531; 10: 8.19; 11: 44.7; 12: 366.09 | [18 empty] | в т.ч. ОТм
|  | ЗТм |  |  | 4: чел.-ч; 5: 6.91; 6: 1.6531; 7: 0.70595 | [19 empty] | ЗТм
|  | Итого по расценке |  |  | 8: 410.94; 10: 41.98; 12: 555.82 | [20 empty] | Итого по расценке
|  | ФОТ |  |  | 10: 8.19; 12: 366.09 | [19 empty] | ФОТ
| Приказ № 812/пр от 21.12.2020 Прил. п.1.1 | НР Земляные работы, выполняемые механизированным способом |  |  | 4: %; 5: 92; 7: 92; 10: 7.53; 12: 336.8 | [19 empty] | НР Земляные работы, выполняемые механизированным способом
| Приказ № 774/пр от 11.12.2020 Прил. п.1.1, Приказ № 774/пр от 11.12.2020 п.16 | СП Земляные работы, выполняемые механизированным способом |  |  | % | 46 | 0.85 | 39.1 |  |  | 3.2 |  | 143.14 | [19 empty] | СП Земляные работы, выполняемые механизированным способом
|  | Всего по позиции |  |  | 10: 52.71; 12: 1035.76 | [21 empty] | Всего по позиции
8 | ФЕР01-02-061-01 | Засыпка вручную траншей, пазух котлованов и ям, группа грунтов: 1 |  |  | 4: 100 м3; 5: 0.154; 6: 1; 7: 0.154 | [15 empty] | Засыпка вручную траншей, пазух котлованов и ям, группа грунтов: 1
|  | Объем=15,4 / 100 | [27 empty] | Объем=15,4 / 100
| Приказ от 04.08.2020 № 421/пр п.58б | При применении сметных норм, включенных в сборники ГЭСН (ФЕР, ТЕР), аналогичных технологическим процессам в новом строительстве, в том числе по возведению новых конструктивных элементов ОЗП=1,15; ЭМ=1,25 к расх.; ЗПМ=1,25; ТЗ=1,15; ТЗМ=1,25 | [28 empty] | При применении сметных норм, включенных в сборники ГЭСН (ФЕР, ТЕР), аналогичных технологическим процессам в новом строительстве, в том числе по возведению новых конструктивных элементов ОЗП=1,15; ЭМ=1,25 к расх.; ЗПМ=1,25; ТЗ=1,15; ТЗМ=1,25
| Приказ от 07.07.2022 № 557/пр прил.8 табл.2 п.3 | Производство работ осуществляется на территории действующего предприятия с наличием в зоне производства работ одного или нескольких из перечисленных ниже факторов: - разветвленная сеть транспортных и инженерных коммуникаций; - стесненные условия для складирования материалов; - действующее технологическое оборудование; - движение технологического транспорта ОЗП=1,15; ЭМ=1,15 к расх.; ЗПМ=1,15; ТЗ=1,15; ТЗМ=1,15 | [28 empty] | Производство работ осуществляется на территории действующего предприятия с наличием в зоне производства работ одного или нескольких из перечисленных ниже факторов: - разветвленная сеть транспортных и инженерных коммуникаций; - стесненные условия для складирования материалов; - действующее технологическое оборудование; - движение технологического транспорта ОЗП=1,15; ЭМ=1,15 к расх.; ЗПМ=1,15; ТЗ=1,15; ТЗМ=1,15
| Приказ от 07.07.2022 № 557/пр прил.8 табл.2 п.14 | Производство работ на предприятиях, где в силу режима секретности и(или) внутриобъектного режима применяются специальный допуск, специальный пропуск и другие ограничения для рабочих ОЗП=1,15; ЭМ=1,15 к расх.; ЗПМ=1,15; ТЗ=1,15; ТЗМ=1,15 | [28 empty] | Производство работ на предприятиях, где в силу режима секретности и(или) внутриобъектного режима применяются специальный допуск, специальный пропуск и другие ограничения для рабочих ОЗП=1,15; ЭМ=1,15 к расх.; ЗПМ=1,15; ТЗ=1,15; ТЗМ=1,15
| 1 | ОТ |  |  | 8: 663.75; 9: 1.5209; 10: 155.46; 11: 44.77; 12: 6959.94 | [18 empty] | ОТ
|  | ЗТ |  |  | 4: чел.-ч; 5: 88.5; 6: 1.5209; 7: 20.728 | [19 empty] | ЗТ
|  | Итого по расценке |  |  | 8: 663.75; 10: 155.46; 12: 6959.94 | [20 empty] | Итого по расценке
|  | ФОТ |  |  | 10: 155.46; 12: 6959.94 | [19 empty] | ФОТ
| Приказ № 812/пр от 21.12.2020 Прил. п.1.2 | НР Земляные работы, выполняемые ручным способом |  |  | 4: %; 5: 89; 7: 89; 10: 138.36; 12: 6194.35 | [19 empty] | НР Земляные работы, выполняемые ручным способом
| Приказ № 774/пр от 11.12.2020 Прил. п.1.2, Приказ № 774/пр от 11.12.2020 п.16 | СП Земляные работы, выполняемые ручным способом |  |  | % | 40 | 0.85 | 34 |  |  | 52.86 |  | 2366.38 | [19 empty] | СП Земляные работы, выполняемые ручным способом
|  | Всего по позиции |  |  | 10: 346.68; 12: 15520.67 | [21 empty] | Всего по позиции
Устройтво монолитных ж/б конструкций | [27 empty] | Устройтво монолитных ж/б конструкций
Фм1 -2шт | [27 empty] | Фм1 -2шт
9 | ФЕР06-01-001-01 | Устройство бетонной подготовки |  |  | 4: 100 м3; 5: 0.01; 6: 1; 7: 0.01 | [15 empty] | Устройство бетонной подготовки
|  | Объем=1 / 100 | [27 empty] | Объем=1 / 100
| Приказ от 04.08.2020 № 421/пр п.58б | При применении сметных норм, включенных в сборники ГЭСН (ФЕР, ТЕР), аналогичных технологическим процессам в новом строительстве, в том числе по возведению новых конструктивных элементов ОЗП=1,15; ЭМ=1,25 к расх.; ЗПМ=1,25; ТЗ=1,15; ТЗМ=1,25 | [28 empty] | При применении сметных норм, включенных в сборники ГЭСН (ФЕР, ТЕР), аналогичных технологическим процессам в новом строительстве, в том числе по возведению новых конструктивных элементов ОЗП=1,15; ЭМ=1,25 к расх.; ЗПМ=1,25; ТЗ=1,15; ТЗМ=1,25
| Приказ от 07.07.2022 № 557/пр прил.8 табл.2 п.3 | Производство работ осуществляется на территории действующего предприятия с наличием в зоне производства работ одного или нескольких из перечисленных ниже факторов: - разветвленная сеть транспортных и инженерных коммуникаций; - стесненные условия для складирования материалов; - действующее технологическое оборудование; - движение технологического транспорта ОЗП=1,15; ЭМ=1,15 к расх.; ЗПМ=1,15; ТЗ=1,15; ТЗМ=1,15 | [28 empty] | Производство работ осуществляется на территории действующего предприятия с наличием в зоне производства работ одного или нескольких из перечисленных ниже факторов: - разветвленная сеть транспортных и инженерных коммуникаций; - стесненные условия для складирования материалов; - действующее технологическое оборудование; - движение технологического транспорта ОЗП=1,15; ЭМ=1,15 к расх.; ЗПМ=1,15; ТЗ=1,15; ТЗМ=1,15
| Приказ от 07.07.2022 № 557/пр прил.8 табл.2 п.14 | Производство работ на предприятиях, где в силу режима секретности и(или) внутриобъектного режима применяются специальный допуск, специальный пропуск и другие ограничения для рабочих ОЗП=1,15; ЭМ=1,15 к расх.; ЗПМ=1,15; ТЗ=1,15; ТЗМ=1,15 | [28 empty] | Производство работ на предприятиях, где в силу режима секретности и(или) внутриобъектного режима применяются специальный допуск, специальный пропуск и другие ограничения для рабочих ОЗП=1,15; ЭМ=1,15 к расх.; ЗПМ=1,15; ТЗ=1,15; ТЗМ=1,15
| 1 | ОТ |  |  | 8: 1053; 9: 1.5209; 10: 16.01; 11: 44.77; 12: 716.77 | [18 empty] | ОТ
| 2 | ЭМ |  |  | 8: 1566.06; 9: 1.6531; 10: 25.89; 11: 13.24; 12: 342.78 | [18 empty] | ЭМ
| 3 | в т.ч. ОТм |  |  | 8: 244.39; 9: 1.6531; 10: 4.04; 11: 44.7; 12: 180.59 | [18 empty] | в т.ч. ОТм
| 4 | М |  |  | 8: 909.27; 10: 9.09; 11: 8.16; 12: 74.17 | [18 empty] | М
|  | ЗТ |  |  | 4: чел.-ч; 5: 135; 6: 1.5209; 7: 2.0532 | [19 empty] | ЗТ
|  | ЗТм |  |  | 4: чел.-ч; 5: 18.12; 6: 1.6531; 7: 0.29955 | [19 empty] | ЗТм
|  | Итого по расценке |  |  | 8: 3528.33; 10: 50.99; 12: 1133.72 | [20 empty] | Итого по расценке
|  | ФОТ |  |  | 10: 20.05; 12: 897.36 | [19 empty] | ФОТ
| Приказ № 812/пр от 21.12.2020 Прил. п.6 | НР Бетонные и железобетонные монолитные конструкции и работы в строительстве |  |  | 4: %; 5: 102; 7: 102; 10: 20.45; 12: 915.31 | [19 empty] | НР Бетонные и железобетонные монолитные конструкции и работы в строительстве
| Приказ № 774/пр от 11.12.2020 Прил. п.6, Приказ № 774/пр от 11.12.2020 п.16 | СП Бетонные и железобетонные монолитные конструкции и работы в строительстве |  |  | % | 58 | 0.85 | 49.3 |  |  | 9.88 |  | 442.4 | [19 empty] | СП Бетонные и железобетонные монолитные конструкции и работы в строительстве
|  | Всего по позиции |  |  | 10: 81.32; 12: 2491.43 | [21 empty] | Всего по позиции
10 | ФССЦ-04.1.02.05-0004 | Смеси бетонные тяжелого бетона (БСТ), класс В10 (М150) |  |  | м3 | 1.02 | 1 | 1.02 | 490 |  | 499.8 | 8.16 | 4078.37 | [15 empty] | Смеси бетонные тяжелого бетона (БСТ), класс В10 (М150)
|  | (Материалы для строительных работ) | [33 empty] | (Материалы для строительных работ)
|  | Всего по позиции |  |  | 10: 499.8; 12: 4078.37 | [21 empty] | Всего по позиции
11 | ФЕР06-01-001-04 | Устройство бетонных фундаментов общего назначения под колонны объемом: более 5 м3 |  |  | 4: 100 м3; 5: 0.0518; 6: 1; 7: 0.0518 | [15 empty] | Устройство бетонных фундаментов общего назначения под колонны объемом: более 5 м3
|  | Объем=(2,59*2) / 100 | [27 empty] | Объем=(2,59*2) / 100
| Приказ от 04.08.2020 № 421/пр п.58б | При применении сметных норм, включенных в сборники ГЭСН (ФЕР, ТЕР), аналогичных технологическим процессам в новом строительстве, в том числе по возведению новых конструктивных элементов ОЗП=1,15; ЭМ=1,25 к расх.; ЗПМ=1,25; ТЗ=1,15; ТЗМ=1,25 | [28 empty] | При применении сметных норм, включенных в сборники ГЭСН (ФЕР, ТЕР), аналогичных технологическим процессам в новом строительстве, в том числе по возведению новых конструктивных элементов ОЗП=1,15; ЭМ=1,25 к расх.; ЗПМ=1,25; ТЗ=1,15; ТЗМ=1,25
| Приказ от 07.07.2022 № 557/пр прил.8 табл.2 п.3 | Производство работ осуществляется на территории действующего предприятия с наличием в зоне производства работ одного или нескольких из перечисленных ниже факторов: - разветвленная сеть транспортных и инженерных коммуникаций; - стесненные условия для складирования материалов; - действующее технологическое оборудование; - движение технологического транспорта ОЗП=1,15; ЭМ=1,15 к расх.; ЗПМ=1,15; ТЗ=1,15; ТЗМ=1,15 | [28 empty] | Производство работ осуществляется на территории действующего предприятия с наличием в зоне производства работ одного или нескольких из перечисленных ниже факторов: - разветвленная сеть транспортных и инженерных коммуникаций; - стесненные условия для складирования материалов; - действующее технологическое оборудование; - движение технологического транспорта ОЗП=1,15; ЭМ=1,15 к расх.; ЗПМ=1,15; ТЗ=1,15; ТЗМ=1,15
| Приказ от 07.07.2022 № 557/пр прил.8 табл.2 п.14 | Производство работ на предприятиях, где в силу режима секретности и(или) внутриобъектного режима применяются специальный допуск, специальный пропуск и другие ограничения для рабочих ОЗП=1,15; ЭМ=1,15 к расх.; ЗПМ=1,15; ТЗ=1,15; ТЗМ=1,15 | [28 empty] | Производство работ на предприятиях, где в силу режима секретности и(или) внутриобъектного режима применяются специальный допуск, специальный пропуск и другие ограничения для рабочих ОЗП=1,15; ЭМ=1,15 к расх.; ЗПМ=1,15; ТЗ=1,15; ТЗМ=1,15
| 1 | ОТ |  |  | 8: 2260.45; 9: 1.5209; 10: 178.08; 11: 44.77; 12: 7972.64 | [18 empty] | ОТ
| 2 | ЭМ |  |  | 8: 2046.03; 9: 1.6531; 10: 175.21; 11: 13.24; 12: 2319.78 | [18 empty] | ЭМ
| 3 | в т.ч. ОТм |  |  | 8: 314.63; 9: 1.6531; 10: 26.94; 11: 44.7; 12: 1204.22 | [18 empty] | в т.ч. ОТм
| 4 | М |  |  | 8: 2474.38; 10: 128.17; 11: 8.16; 12: 1045.87 | [18 empty] | М
|  | ЗТ |  |  | 4: чел.-ч; 5: 265; 6: 1.5209; 7: 20.8771 | [19 empty] | ЗТ
|  | ЗТм |  |  | 4: чел.-ч; 5: 23.41; 6: 1.6531; 7: 2.0046 | [19 empty] | ЗТм
|  | Итого по расценке |  |  | 8: 6780.86; 10: 481.46; 12: 11338.29 | [20 empty] | Итого по расценке
|  | ФОТ |  |  | 10: 205.02; 12: 9176.86 | [19 empty] | ФОТ
| Приказ № 812/пр от 21.12.2020 Прил. п.6 | НР Бетонные и железобетонные монолитные конструкции и работы в строительстве |  |  | 4: %; 5: 102; 7: 102; 10: 209.12; 12: 9360.4 | [19 empty] | НР Бетонные и железобетонные монолитные конструкции и работы в строительстве
| Приказ № 774/пр от 11.12.2020 Прил. п.6, Приказ № 774/пр от 11.12.2020 п.16 | СП Бетонные и железобетонные монолитные конструкции и работы в строительстве |  |  | % | 58 | 0.85 | 49.3 |  |  | 101.07 |  | 4524.19 | [19 empty] | СП Бетонные и железобетонные монолитные конструкции и работы в строительстве
|  | Всего по позиции |  |  | 10: 791.65; 12: 25222.88 | [21 empty] | Всего по позиции
12 | ФССЦ-04.1.02.05-0009 | Смеси бетонные тяжелого бетона (БСТ), класс В25 (М350) |  |  | м3 | 5.28 | 1 | 5.28 | 725.69 |  | 3831.64 | 8.16 | 31266.18 | [15 empty] | Смеси бетонные тяжелого бетона (БСТ), класс В25 (М350)
|  | (Материалы для строительных работ) | [33 empty] | (Материалы для строительных работ)
|  | Всего по позиции |  |  | 10: 3831.64; 12: 31266.18 | [21 empty] | Всего по позиции
13 | ФЕР06-03-010-01 | Изготовление арматурных пространственных каркасов в построечных условиях, диаметром: 6 мм |  |  | 4: т; 5: 0.04272; 6: 1; 7: 0.04272 | [15 empty] | Изготовление арматурных пространственных каркасов в построечных условиях, диаметром: 6 мм
|  | Объем=21,36*2/1000 | [27 empty] | Объем=21,36*2/1000
| Приказ от 07.07.2022 № 557/пр прил.8 табл.2 п.14 | Производство работ на предприятиях, где в силу режима секретности и(или) внутриобъектного режима применяются специальный допуск, специальный пропуск и другие ограничения для рабочих ОЗП=1,15; ЭМ=1,15 к расх.; ЗПМ=1,15; ТЗ=1,15; ТЗМ=1,15 | [28 empty] | Производство работ на предприятиях, где в силу режима секретности и(или) внутриобъектного режима применяются специальный допуск, специальный пропуск и другие ограничения для рабочих ОЗП=1,15; ЭМ=1,15 к расх.; ЗПМ=1,15; ТЗ=1,15; ТЗМ=1,15
| 1 | ОТ |  |  | 8: 761.86; 9: 1.15; 10: 37.43; 11: 44.77; 12: 1675.74 | [18 empty] | ОТ
| 2 | ЭМ |  |  | 8: 660.26; 9: 1.15; 10: 32.44; 11: 13.24; 12: 429.51 | [18 empty] | ЭМ
| 3 | в т.ч. ОТм |  |  | 8: 1.22; 9: 1.15; 10: 0.06; 11: 44.7; 12: 2.68 | [18 empty] | в т.ч. ОТм
| 4 | М |  |  | 8: 336.27; 10: 14.37; 11: 8.16; 12: 117.26 | [18 empty] | М
|  | ЗТ |  |  | 4: чел.-ч; 5: 73.61; 6: 1.15; 7: 3.6163 | [19 empty] | ЗТ
|  | ЗТм |  |  | 4: чел.-ч; 5: 0.09; 6: 1.15; 7: 0.0044215 | [19 empty] | ЗТм
|  | Итого по расценке |  |  | 8: 1758.39; 10: 84.24; 12: 2222.51 | [20 empty] | Итого по расценке
|  | ФОТ |  |  | 10: 37.49; 12: 1678.42 | [19 empty] | ФОТ
| Пр/812-108.0-1 | НР Изготовление в построечных условиях материалов, полуфабрикатов, металлических и трубопроводных заготовок |  |  | 4: %; 5: 73; 7: 73; 10: 27.37; 12: 1225.25 | [19 empty] | НР Изготовление в построечных условиях материалов, полуфабрикатов, металлических и трубопроводных заготовок
| Пр/774-108.0 | СП Изготовление в построечных условиях материалов, полуфабрикатов, металлических и трубопроводных заготовок |  |  | 4: %; 5: 34; 7: 34; 10: 12.75; 12: 570.66 | [19 empty] | СП Изготовление в построечных условиях материалов, полуфабрикатов, металлических и трубопроводных заготовок
|  | Всего по позиции |  |  | 10: 124.36; 12: 4018.42 | [21 empty] | Всего по позиции
14 | ФССЦ-08.4.03.02-0001 | Сталь арматурная, горячекатаная, гладкая, класс А-I, диаметр 6 мм |  |  | т | 0.04272 | 1 | 0.04272 | 7418.82 |  | 316.93 | 8.16 | 2586.15 | [15 empty] | Сталь арматурная, горячекатаная, гладкая, класс А-I, диаметр 6 мм
|  | (Материалы для строительных работ) | [33 empty] | (Материалы для строительных работ)
|  | Объем=21,36*2/1000 | [27 empty] | Объем=21,36*2/1000
|  | Всего по позиции |  |  | 10: 316.93; 12: 2586.15 | [21 empty] | Всего по позиции
15 | ФЕР06-03-010-05 | Изготовление арматурных пространственных каркасов в построечных условиях, диаметром: 14 мм |  |  | 4: т; 5: 0.26984; 6: 1; 7: 0.26984 | [15 empty] | Изготовление арматурных пространственных каркасов в построечных условиях, диаметром: 14 мм
|  | Объем=134,92*2/1000 | [27 empty] | Объем=134,92*2/1000
| Приказ от 07.07.2022 № 557/пр прил.8 табл.2 п.14 | Производство работ на предприятиях, где в силу режима секретности и(или) внутриобъектного режима применяются специальный допуск, специальный пропуск и другие ограничения для рабочих ОЗП=1,15; ЭМ=1,15 к расх.; ЗПМ=1,15; ТЗ=1,15; ТЗМ=1,15 | [28 empty] | Производство работ на предприятиях, где в силу режима секретности и(или) внутриобъектного режима применяются специальный допуск, специальный пропуск и другие ограничения для рабочих ОЗП=1,15; ЭМ=1,15 к расх.; ЗПМ=1,15; ТЗ=1,15; ТЗМ=1,15
| 1 | ОТ |  |  | 8: 319.48; 9: 1.15; 10: 99.14; 11: 44.77; 12: 4438.5 | [18 empty] | ОТ
| 2 | ЭМ |  |  | 8: 233.52; 9: 1.15; 10: 72.46; 11: 13.24; 12: 959.37 | [18 empty] | ЭМ
| 3 | в т.ч. ОТм |  |  | 8: 1.22; 9: 1.15; 10: 0.38; 11: 44.7; 12: 16.99 | [18 empty] | в т.ч. ОТм
| 4 | М |  |  | 8: 56.54; 10: 15.26; 11: 8.16; 12: 124.52 | [18 empty] | М
|  | ЗТ |  |  | 4: чел.-ч; 5: 33.21; 6: 1.15; 7: 10.3056 | [19 empty] | ЗТ
|  | ЗТм |  |  | 4: чел.-ч; 5: 0.09; 6: 1.15; 7: 0.027928 | [19 empty] | ЗТм
|  | Итого по расценке |  |  | 8: 609.54; 10: 186.86; 12: 5522.39 | [20 empty] | Итого по расценке
|  | ФОТ |  |  | 10: 99.52; 12: 4455.49 | [19 empty] | ФОТ
| Пр/812-108.0-1 | НР Изготовление в построечных условиях материалов, полуфабрикатов, металлических и трубопроводных заготовок |  |  | 4: %; 5: 73; 7: 73; 10: 72.65; 12: 3252.51 | [19 empty] | НР Изготовление в построечных условиях материалов, полуфабрикатов, металлических и трубопроводных заготовок
| Пр/774-108.0 | СП Изготовление в построечных условиях материалов, полуфабрикатов, металлических и трубопроводных заготовок |  |  | 4: %; 5: 34; 7: 34; 10: 33.84; 12: 1514.87 | [19 empty] | СП Изготовление в построечных условиях материалов, полуфабрикатов, металлических и трубопроводных заготовок
|  | Всего по позиции |  |  | 10: 293.35; 12: 10289.77 | [21 empty] | Всего по позиции
16 | ФССЦ-08.4.03.03-0005 | Сталь арматурная рифленая свариваемая, класс А500С, диаметр 14 мм |  |  | т | 0.26984 | 1 | 0.26984 | 5708.24 |  | 1540.31 | 8.16 | 12568.93 | [15 empty] | Сталь арматурная рифленая свариваемая, класс А500С, диаметр 14 мм
|  | (Материалы для строительных работ) | [33 empty] | (Материалы для строительных работ)
|  | Объем=134,92*2/1000 | [27 empty] | Объем=134,92*2/1000
|  | Цена=5488,69*1,04 | [34 empty] | Цена=5488,69*1,04
|  | Всего по позиции |  |  | 10: 1540.31; 12: 12568.93 | [21 empty] | Всего по позиции
17 | ФЕР06-03-004-04 | Установка анкерных болтов: при бетонировании на поддерживающие конструкции |  |  | 4: т; 5: 0.02736; 6: 1; 7: 0.02736 | [15 empty] | Установка анкерных болтов: при бетонировании на поддерживающие конструкции
|  | Объем=27,36/1000 | [27 empty] | Объем=27,36/1000
| Приказ от 04.08.2020 № 421/пр п.58б | При применении сметных норм, включенных в сборники ГЭСН (ФЕР, ТЕР), аналогичных технологическим процессам в новом строительстве, в том числе по возведению новых конструктивных элементов ОЗП=1,15; ЭМ=1,25 к расх.; ЗПМ=1,25; ТЗ=1,15; ТЗМ=1,25 | [28 empty] | При применении сметных норм, включенных в сборники ГЭСН (ФЕР, ТЕР), аналогичных технологическим процессам в новом строительстве, в том числе по возведению новых конструктивных элементов ОЗП=1,15; ЭМ=1,25 к расх.; ЗПМ=1,25; ТЗ=1,15; ТЗМ=1,25
| Приказ от 07.07.2022 № 557/пр прил.8 табл.2 п.3 | Производство работ осуществляется на территории действующего предприятия с наличием в зоне производства работ одного или нескольких из перечисленных ниже факторов: - разветвленная сеть транспортных и инженерных коммуникаций; - стесненные условия для складирования материалов; - действующее технологическое оборудование; - движение технологического транспорта ОЗП=1,15; ЭМ=1,15 к расх.; ЗПМ=1,15; ТЗ=1,15; ТЗМ=1,15 | [28 empty] | Производство работ осуществляется на территории действующего предприятия с наличием в зоне производства работ одного или нескольких из перечисленных ниже факторов: - разветвленная сеть транспортных и инженерных коммуникаций; - стесненные условия для складирования материалов; - действующее технологическое оборудование; - движение технологического транспорта ОЗП=1,15; ЭМ=1,15 к расх.; ЗПМ=1,15; ТЗ=1,15; ТЗМ=1,15
| Приказ от 07.07.2022 № 557/пр прил.8 табл.2 п.14 | Производство работ на предприятиях, где в силу режима секретности и(или) внутриобъектного режима применяются специальный допуск, специальный пропуск и другие ограничения для рабочих ОЗП=1,15; ЭМ=1,15 к расх.; ЗПМ=1,15; ТЗ=1,15; ТЗМ=1,15 | [28 empty] | Производство работ на предприятиях, где в силу режима секретности и(или) внутриобъектного режима применяются специальный допуск, специальный пропуск и другие ограничения для рабочих ОЗП=1,15; ЭМ=1,15 к расх.; ЗПМ=1,15; ТЗ=1,15; ТЗМ=1,15
| 1 | ОТ |  |  | 8: 300.22; 9: 1.5209; 10: 12.49; 11: 44.77; 12: 559.18 | [18 empty] | ОТ
| 2 | ЭМ |  |  | 8: 70.54; 9: 1.6531; 10: 3.19; 11: 13.24; 12: 42.24 | [18 empty] | ЭМ
| 3 | в т.ч. ОТм |  |  | 8: 7.78; 9: 1.6531; 10: 0.35; 11: 44.7; 12: 15.65 | [18 empty] | в т.ч. ОТм
| 4 | М |  |  | 8: 10124.09; 10: 277; 11: 8.16; 12: 2260.32 | [18 empty] | М
|  | ЗТ |  |  | 4: чел.-ч; 5: 33.1; 6: 1.5209; 7: 1.3773 | [19 empty] | ЗТ
|  | ЗТм |  |  | 4: чел.-ч; 5: 0.61; 6: 1.6531; 7: 0.02759 | [19 empty] | ЗТм
|  | Итого по расценке |  |  | 8: 10494.85; 10: 292.68; 12: 2861.74 | [20 empty] | Итого по расценке
|  | ФОТ |  |  | 10: 12.84; 12: 574.83 | [19 empty] | ФОТ
| Приказ № 812/пр от 21.12.2020 Прил. п.6 | НР Бетонные и железобетонные монолитные конструкции и работы в строительстве |  |  | 4: %; 5: 102; 7: 102; 10: 13.1; 12: 586.33 | [19 empty] | НР Бетонные и железобетонные монолитные конструкции и работы в строительстве
| Приказ № 774/пр от 11.12.2020 Прил. п.6, Приказ № 774/пр от 11.12.2020 п.16 | СП Бетонные и железобетонные монолитные конструкции и работы в строительстве |  |  | % | 58 | 0.85 | 49.3 |  |  | 6.33 |  | 283.39 | [19 empty] | СП Бетонные и железобетонные монолитные конструкции и работы в строительстве
|  | Всего по позиции |  |  | 10: 312.11; 12: 3731.46 | [21 empty] | Всего по позиции
18 | ФССЦ-08.4.01.01-0022 | Детали анкерные с резьбой из прямых или гнутых круглых стержней |  |  | т | -0.02736 | 1 | -0.02736 | 10100 |  | -276.34 | 8.16 | -2254.93 | [15 empty] | Детали анкерные с резьбой из прямых или гнутых круглых стержней
|  | (Бетонные и железобетонные монолитные конструкции и работы в строительстве) | [33 empty] | (Бетонные и железобетонные монолитные конструкции и работы в строительстве)
|  | Всего по позиции |  |  | 10: -276.34; 12: -2254.93 | [21 empty] | Всего по позиции
19 | ФССЦ-01.7.15.03-0043 | Болты строительные анкерные с гайками |  |  | т | 0.027 | 1 | 0.027 | 25542.66 |  | 689.65 | 8.16 | 5627.54 | [15 empty] | Болты строительные анкерные с гайками
|  | (Материалы для строительных работ) | [33 empty] | (Материалы для строительных работ)
|  | Объем=13,7*2/1000 | [27 empty] | Объем=13,7*2/1000
|  | Всего по позиции |  |  | 10: 689.65; 12: 5627.54 | [21 empty] | Всего по позиции
20 | ФЕР06-03-004-10 | Установка закладных деталей весом: до 20 кг |  |  | 4: т; 5: 0.02056; 6: 1; 7: 0.02056 | [15 empty] | Установка закладных деталей весом: до 20 кг
| Приказ от 04.08.2020 № 421/пр п.58б | При применении сметных норм, включенных в сборники ГЭСН (ФЕР, ТЕР), аналогичных технологическим процессам в новом строительстве, в том числе по возведению новых конструктивных элементов ОЗП=1,15; ЭМ=1,25 к расх.; ЗПМ=1,25; ТЗ=1,15; ТЗМ=1,25 | [28 empty] | При применении сметных норм, включенных в сборники ГЭСН (ФЕР, ТЕР), аналогичных технологическим процессам в новом строительстве, в том числе по возведению новых конструктивных элементов ОЗП=1,15; ЭМ=1,25 к расх.; ЗПМ=1,25; ТЗ=1,15; ТЗМ=1,25
| Приказ от 07.07.2022 № 557/пр прил.8 табл.2 п.3 | Производство работ осуществляется на территории действующего предприятия с наличием в зоне производства работ одного или нескольких из перечисленных ниже факторов: - разветвленная сеть транспортных и инженерных коммуникаций; - стесненные условия для складирования материалов; - действующее технологическое оборудование; - движение технологического транспорта ОЗП=1,15; ЭМ=1,15 к расх.; ЗПМ=1,15; ТЗ=1,15; ТЗМ=1,15 | [28 empty] | Производство работ осуществляется на территории действующего предприятия с наличием в зоне производства работ одного или нескольких из перечисленных ниже факторов: - разветвленная сеть транспортных и инженерных коммуникаций; - стесненные условия для складирования материалов; - действующее технологическое оборудование; - движение технологического транспорта ОЗП=1,15; ЭМ=1,15 к расх.; ЗПМ=1,15; ТЗ=1,15; ТЗМ=1,15
| Приказ от 07.07.2022 № 557/пр прил.8 табл.2 п.14 | Производство работ на предприятиях, где в силу режима секретности и(или) внутриобъектного режима применяются специальный допуск, специальный пропуск и другие ограничения для рабочих ОЗП=1,15; ЭМ=1,15 к расх.; ЗПМ=1,15; ТЗ=1,15; ТЗМ=1,15 | [28 empty] | Производство работ на предприятиях, где в силу режима секретности и(или) внутриобъектного режима применяются специальный допуск, специальный пропуск и другие ограничения для рабочих ОЗП=1,15; ЭМ=1,15 к расх.; ЗПМ=1,15; ТЗ=1,15; ТЗМ=1,15
| 1 | ОТ |  |  | 8: 526.06; 9: 1.5209; 10: 16.45; 11: 44.77; 12: 736.47 | [18 empty] | ОТ
| 2 | ЭМ |  |  | 8: 28.64; 9: 1.6531; 10: 0.97; 11: 13.24; 12: 12.84 | [18 empty] | ЭМ
| 3 | в т.ч. ОТм |  |  | 8: 4.09; 9: 1.6531; 10: 0.14; 11: 44.7; 12: 6.26 | [18 empty] | в т.ч. ОТм
|  | ЗТ |  |  | 4: чел.-ч; 5: 58; 6: 1.5209; 7: 1.8136 | [19 empty] | ЗТ
|  | ЗТм |  |  | 4: чел.-ч; 5: 0.33; 6: 1.6531; 7: 0.011216 | [19 empty] | ЗТм
|  | Итого по расценке |  |  | 8: 554.7; 10: 17.42; 12: 749.31 | [20 empty] | Итого по расценке
|  | ФОТ |  |  | 10: 16.59; 12: 742.73 | [19 empty] | ФОТ
| Приказ № 812/пр от 21.12.2020 Прил. п.6 | НР Бетонные и железобетонные монолитные конструкции и работы в строительстве |  |  | 4: %; 5: 102; 7: 102; 10: 16.92; 12: 757.58 | [19 empty] | НР Бетонные и железобетонные монолитные конструкции и работы в строительстве
| Приказ № 774/пр от 11.12.2020 Прил. п.6, Приказ № 774/пр от 11.12.2020 п.16 | СП Бетонные и железобетонные монолитные конструкции и работы в строительстве |  |  | % | 58 | 0.85 | 49.3 |  |  | 8.18 |  | 366.17 | [19 empty] | СП Бетонные и железобетонные монолитные конструкции и работы в строительстве
|  | Всего по позиции |  |  | 10: 42.52; 12: 1873.06 | [21 empty] | Всего по позиции
21 | ФССЦ-08.3.08.02-0070 | Сталь угловая равнополочная, марка стали: Ст3пс, шириной полок 50-50 мм |  |  | т | 0.021 | 1 | 0.021 | 4840.65 |  | 101.65 | 8.16 | 829.46 | [15 empty] | Сталь угловая равнополочная, марка стали: Ст3пс, шириной полок 50-50 мм
|  | (Материалы для строительных работ) | [33 empty] | (Материалы для строительных работ)
|  | Объем=10,28*2/1000 | [27 empty] | Объем=10,28*2/1000
|  | Всего по позиции |  |  | 10: 101.65; 12: 829.46 | [21 empty] | Всего по позиции
Железобетонная балка ФБ-1 (2шт), ФБ-2 (1шт.), ФБ-3 (1шт.) | [27 empty] | Железобетонная балка ФБ-1 (2шт), ФБ-2 (1шт.), ФБ-3 (1шт.)
22 | ФЕР06-01-001-01 | Устройство бетонной подготовки |  |  | 4: 100 м3; 5: 0.0187; 6: 1; 7: 0.0187 | [15 empty] | Устройство бетонной подготовки
|  | Объем=1,87 / 100 | [27 empty] | Объем=1,87 / 100
| Приказ от 04.08.2020 № 421/пр п.58б | При применении сметных норм, включенных в сборники ГЭСН (ФЕР, ТЕР), аналогичных технологическим процессам в новом строительстве, в том числе по возведению новых конструктивных элементов ОЗП=1,15; ЭМ=1,25 к расх.; ЗПМ=1,25; ТЗ=1,15; ТЗМ=1,25 | [28 empty] | При применении сметных норм, включенных в сборники ГЭСН (ФЕР, ТЕР), аналогичных технологическим процессам в новом строительстве, в том числе по возведению новых конструктивных элементов ОЗП=1,15; ЭМ=1,25 к расх.; ЗПМ=1,25; ТЗ=1,15; ТЗМ=1,25
| Приказ от 07.07.2022 № 557/пр прил.8 табл.2 п.3 | Производство работ осуществляется на территории действующего предприятия с наличием в зоне производства работ одного или нескольких из перечисленных ниже факторов: - разветвленная сеть транспортных и инженерных коммуникаций; - стесненные условия для складирования материалов; - действующее технологическое оборудование; - движение технологического транспорта ОЗП=1,15; ЭМ=1,15 к расх.; ЗПМ=1,15; ТЗ=1,15; ТЗМ=1,15 | [28 empty] | Производство работ осуществляется на территории действующего предприятия с наличием в зоне производства работ одного или нескольких из перечисленных ниже факторов: - разветвленная сеть транспортных и инженерных коммуникаций; - стесненные условия для складирования материалов; - действующее технологическое оборудование; - движение технологического транспорта ОЗП=1,15; ЭМ=1,15 к расх.; ЗПМ=1,15; ТЗ=1,15; ТЗМ=1,15
| Приказ от 07.07.2022 № 557/пр прил.8 табл.2 п.14 | Производство работ на предприятиях, где в силу режима секретности и(или) внутриобъектного режима применяются специальный допуск, специальный пропуск и другие ограничения для рабочих ОЗП=1,15; ЭМ=1,15 к расх.; ЗПМ=1,15; ТЗ=1,15; ТЗМ=1,15 | [28 empty] | Производство работ на предприятиях, где в силу режима секретности и(или) внутриобъектного режима применяются специальный допуск, специальный пропуск и другие ограничения для рабочих ОЗП=1,15; ЭМ=1,15 к расх.; ЗПМ=1,15; ТЗ=1,15; ТЗМ=1,15
| 1 | ОТ |  |  | 8: 1053; 9: 1.5209; 10: 29.95; 11: 44.77; 12: 1340.86 | [18 empty] | ОТ
| 2 | ЭМ |  |  | 8: 1566.06; 9: 1.6531; 10: 48.41; 11: 13.24; 12: 640.95 | [18 empty] | ЭМ
| 3 | в т.ч. ОТм |  |  | 8: 244.39; 9: 1.6531; 10: 7.55; 11: 44.7; 12: 337.49 | [18 empty] | в т.ч. ОТм
| 4 | М |  |  | 8: 909.27; 10: 17; 11: 8.16; 12: 138.72 | [18 empty] | М
|  | ЗТ |  |  | 4: чел.-ч; 5: 135; 6: 1.5209; 7: 3.8394 | [19 empty] | ЗТ
|  | ЗТм |  |  | 4: чел.-ч; 5: 18.12; 6: 1.6531; 7: 0.56015 | [19 empty] | ЗТм
|  | Итого по расценке |  |  | 8: 3528.33; 10: 95.36; 12: 2120.53 | [20 empty] | Итого по расценке
|  | ФОТ |  |  | 10: 37.5; 12: 1678.35 | [19 empty] | ФОТ
| Приказ № 812/пр от 21.12.2020 Прил. п.6 | НР Бетонные и железобетонные монолитные конструкции и работы в строительстве |  |  | 4: %; 5: 102; 7: 102; 10: 38.25; 12: 1711.92 | [19 empty] | НР Бетонные и железобетонные монолитные конструкции и работы в строительстве
| Приказ № 774/пр от 11.12.2020 Прил. п.6, Приказ № 774/пр от 11.12.2020 п.16 | СП Бетонные и железобетонные монолитные конструкции и работы в строительстве |  |  | % | 58 | 0.85 | 49.3 |  |  | 18.49 |  | 827.43 | [19 empty] | СП Бетонные и железобетонные монолитные конструкции и работы в строительстве
|  | Всего по позиции |  |  | 10: 152.1; 12: 4659.88 | [21 empty] | Всего по позиции
23 | ФССЦ-04.1.02.05-0004 | Смеси бетонные тяжелого бетона (БСТ), класс В10 (М150) |  |  | м3 | 1.9074 | 1 | 1.9074 | 490 |  | 934.63 | 8.16 | 7626.58 | [15 empty] | Смеси бетонные тяжелого бетона (БСТ), класс В10 (М150)
|  | (Материалы для строительных работ) | [33 empty] | (Материалы для строительных работ)
|  | Всего по позиции |  |  | 10: 934.63; 12: 7626.58 | [21 empty] | Всего по позиции
24 | ФЕР06-07-001-01 | Устройство фундаментных балок |  |  | 4: 100 м3; 5: 0.027; 6: 1; 7: 0.027 | [15 empty] | Устройство фундаментных балок
|  | Объем=2,7 / 100 | [27 empty] | Объем=2,7 / 100
| Приказ от 04.08.2020 № 421/пр п.58б | При применении сметных норм, включенных в сборники ГЭСН (ФЕР, ТЕР), аналогичных технологическим процессам в новом строительстве, в том числе по возведению новых конструктивных элементов ОЗП=1,15; ЭМ=1,25 к расх.; ЗПМ=1,25; ТЗ=1,15; ТЗМ=1,25 | [28 empty] | При применении сметных норм, включенных в сборники ГЭСН (ФЕР, ТЕР), аналогичных технологическим процессам в новом строительстве, в том числе по возведению новых конструктивных элементов ОЗП=1,15; ЭМ=1,25 к расх.; ЗПМ=1,25; ТЗ=1,15; ТЗМ=1,25
| Приказ от 07.07.2022 № 557/пр прил.8 табл.2 п.3 | Производство работ осуществляется на территории действующего предприятия с наличием в зоне производства работ одного или нескольких из перечисленных ниже факторов: - разветвленная сеть транспортных и инженерных коммуникаций; - стесненные условия для складирования материалов; - действующее технологическое оборудование; - движение технологического транспорта ОЗП=1,15; ЭМ=1,15 к расх.; ЗПМ=1,15; ТЗ=1,15; ТЗМ=1,15 | [28 empty] | Производство работ осуществляется на территории действующего предприятия с наличием в зоне производства работ одного или нескольких из перечисленных ниже факторов: - разветвленная сеть транспортных и инженерных коммуникаций; - стесненные условия для складирования материалов; - действующее технологическое оборудование; - движение технологического транспорта ОЗП=1,15; ЭМ=1,15 к расх.; ЗПМ=1,15; ТЗ=1,15; ТЗМ=1,15
| Приказ от 07.07.2022 № 557/пр прил.8 табл.2 п.14 | Производство работ на предприятиях, где в силу режима секретности и(или) внутриобъектного режима применяются специальный допуск, специальный пропуск и другие ограничения для рабочих ОЗП=1,15; ЭМ=1,15 к расх.; ЗПМ=1,15; ТЗ=1,15; ТЗМ=1,15 | [28 empty] | Производство работ на предприятиях, где в силу режима секретности и(или) внутриобъектного режима применяются специальный допуск, специальный пропуск и другие ограничения для рабочих ОЗП=1,15; ЭМ=1,15 к расх.; ЗПМ=1,15; ТЗ=1,15; ТЗМ=1,15
| 1 | ОТ |  |  | 8: 9504; 9: 1.5209; 10: 390.27; 11: 44.77; 12: 17472.39 | [18 empty] | ОТ
| 2 | ЭМ |  |  | 8: 6320.79; 9: 1.6531; 10: 282.12; 11: 13.24; 12: 3735.27 | [18 empty] | ЭМ
| 3 | в т.ч. ОТм |  |  | 8: 817.54; 9: 1.6531; 10: 36.49; 11: 44.7; 12: 1631.1 | [18 empty] | в т.ч. ОТм
| 4 | М |  |  | 8: 18226.7; 10: 492.12; 11: 8.16; 12: 4015.7 | [18 empty] | М
|  | ЗТ |  |  | 4: чел.-ч; 5: 1100; 6: 1.5209; 7: 45.17 | [19 empty] | ЗТ
|  | ЗТм |  |  | 4: чел.-ч; 5: 60.8; 6: 1.6531; 7: 2.7138 | [19 empty] | ЗТм
|  | Итого по расценке |  |  | 8: 34051.49; 10: 1164.51; 12: 25223.36 | [20 empty] | Итого по расценке
|  | ФОТ |  |  | 10: 426.76; 12: 19103.49 | [19 empty] | ФОТ
| Приказ № 812/пр от 21.12.2020 Прил. п.6 | НР Бетонные и железобетонные монолитные конструкции и работы в строительстве |  |  | 4: %; 5: 102; 7: 102; 10: 435.3; 12: 19485.56 | [19 empty] | НР Бетонные и железобетонные монолитные конструкции и работы в строительстве
| Приказ № 774/пр от 11.12.2020 Прил. п.6, Приказ № 774/пр от 11.12.2020 п.16 | СП Бетонные и железобетонные монолитные конструкции и работы в строительстве |  |  | % | 58 | 0.85 | 49.3 |  |  | 210.39 |  | 9418.02 | [19 empty] | СП Бетонные и железобетонные монолитные конструкции и работы в строительстве
|  | Всего по позиции |  |  | 10: 1810.2; 12: 54126.94 | [21 empty] | Всего по позиции
25 | ФССЦ-04.1.02.05-0009 | Смеси бетонные тяжелого бетона (БСТ), класс В25 (М350) |  |  | м3 | 2.74 | 1 | 2.74 | 725.69 |  | 1988.39 | 8.16 | 16225.26 | [15 empty] | Смеси бетонные тяжелого бетона (БСТ), класс В25 (М350)
|  | (Материалы для строительных работ) | [33 empty] | (Материалы для строительных работ)
|  | Всего по позиции |  |  | 10: 1988.39; 12: 16225.26 | [21 empty] | Всего по позиции
26 | ФЕР06-03-010-01 | Изготовление арматурных пространственных каркасов в построечных условиях, диаметром: 6 мм |  |  | 4: т; 5: 0.0186; 6: 1; 7: 0.0186 | [15 empty] | Изготовление арматурных пространственных каркасов в построечных условиях, диаметром: 6 мм
|  | Объем=18,6/1000 | [27 empty] | Объем=18,6/1000
| Приказ от 07.07.2022 № 557/пр прил.8 табл.2 п.14 | Производство работ на предприятиях, где в силу режима секретности и(или) внутриобъектного режима применяются специальный допуск, специальный пропуск и другие ограничения для рабочих ОЗП=1,15; ЭМ=1,15 к расх.; ЗПМ=1,15; ТЗ=1,15; ТЗМ=1,15 | [28 empty] | Производство работ на предприятиях, где в силу режима секретности и(или) внутриобъектного режима применяются специальный допуск, специальный пропуск и другие ограничения для рабочих ОЗП=1,15; ЭМ=1,15 к расх.; ЗПМ=1,15; ТЗ=1,15; ТЗМ=1,15
| 1 | ОТ |  |  | 8: 761.86; 9: 1.15; 10: 16.3; 11: 44.77; 12: 729.75 | [18 empty] | ОТ
| 2 | ЭМ |  |  | 8: 660.26; 9: 1.15; 10: 14.12; 11: 13.24; 12: 186.95 | [18 empty] | ЭМ
| 3 | в т.ч. ОТм |  |  | 8: 1.22; 9: 1.15; 10: 0.03; 11: 44.7; 12: 1.34 | [18 empty] | в т.ч. ОТм
| 4 | М |  |  | 8: 336.27; 10: 6.25; 11: 8.16; 12: 51 | [18 empty] | М
|  | ЗТ |  |  | 4: чел.-ч; 5: 73.61; 6: 1.15; 7: 1.5745 | [19 empty] | ЗТ
|  | ЗТм |  |  | 4: чел.-ч; 5: 0.09; 6: 1.15; 7: 0.0019251 | [19 empty] | ЗТм
|  | Итого по расценке |  |  | 8: 1758.39; 10: 36.67; 12: 967.7 | [20 empty] | Итого по расценке
|  | ФОТ |  |  | 10: 16.33; 12: 731.09 | [19 empty] | ФОТ
| Пр/812-108.0-1 | НР Изготовление в построечных условиях материалов, полуфабрикатов, металлических и трубопроводных заготовок |  |  | 4: %; 5: 73; 7: 73; 10: 11.92; 12: 533.7 | [19 empty] | НР Изготовление в построечных условиях материалов, полуфабрикатов, металлических и трубопроводных заготовок
| Пр/774-108.0 | СП Изготовление в построечных условиях материалов, полуфабрикатов, металлических и трубопроводных заготовок |  |  | 4: %; 5: 34; 7: 34; 10: 5.55; 12: 248.57 | [19 empty] | СП Изготовление в построечных условиях материалов, полуфабрикатов, металлических и трубопроводных заготовок
|  | Всего по позиции |  |  | 10: 54.14; 12: 1749.97 | [21 empty] | Всего по позиции
27 | ФССЦ-08.4.03.02-0001 | Сталь арматурная, горячекатаная, гладкая, класс А-I, диаметр 6 мм |  |  | т | 0.0186 | 1 | 0.0186 | 7418.82 |  | 137.99 | 8.16 | 1126 | [15 empty] | Сталь арматурная, горячекатаная, гладкая, класс А-I, диаметр 6 мм
|  | (Материалы для строительных работ) | [33 empty] | (Материалы для строительных работ)
|  | Объем=18,6/1000 | [27 empty] | Объем=18,6/1000
|  | Всего по позиции |  |  | 10: 137.99; 12: 1126 | [21 empty] | Всего по позиции
28 | ФЕР06-03-010-08 | Изготовление арматурных пространственных каркасов в построечных условиях, диаметром: 20 мм |  |  | 4: т; 5: 0.21945; 6: 1; 7: 0.21945 | [15 empty] | Изготовление арматурных пространственных каркасов в построечных условиях, диаметром: 20 мм
|  | Объем=219,45/1000 | [27 empty] | Объем=219,45/1000
| Приказ от 07.07.2022 № 557/пр прил.8 табл.2 п.14 | Производство работ на предприятиях, где в силу режима секретности и(или) внутриобъектного режима применяются специальный допуск, специальный пропуск и другие ограничения для рабочих ОЗП=1,15; ЭМ=1,15 к расх.; ЗПМ=1,15; ТЗ=1,15; ТЗМ=1,15 | [28 empty] | Производство работ на предприятиях, где в силу режима секретности и(или) внутриобъектного режима применяются специальный допуск, специальный пропуск и другие ограничения для рабочих ОЗП=1,15; ЭМ=1,15 к расх.; ЗПМ=1,15; ТЗ=1,15; ТЗМ=1,15
| 1 | ОТ |  |  | 8: 260.29; 9: 1.15; 10: 65.69; 11: 44.77; 12: 2940.94 | [18 empty] | ОТ
| 2 | ЭМ |  |  | 8: 155.07; 9: 1.15; 10: 39.13; 11: 13.24; 12: 518.08 | [18 empty] | ЭМ
| 3 | в т.ч. ОТм |  |  | 8: 1.22; 9: 1.15; 10: 0.31; 11: 44.7; 12: 13.86 | [18 empty] | в т.ч. ОТм
| 4 | М |  |  | 8: 32.98; 10: 7.24; 11: 8.16; 12: 59.08 | [18 empty] | М
|  | ЗТ |  |  | 4: чел.-ч; 5: 27.69; 6: 1.15; 7: 6.9881 | [19 empty] | ЗТ
|  | ЗТм |  |  | 4: чел.-ч; 5: 0.09; 6: 1.15; 7: 0.022713 | [19 empty] | ЗТм
|  | Итого по расценке |  |  | 8: 448.34; 10: 112.06; 12: 3518.1 | [20 empty] | Итого по расценке
|  | ФОТ |  |  | 10: 66; 12: 2954.8 | [19 empty] | ФОТ
| Пр/812-108.0-1 | НР Изготовление в построечных условиях материалов, полуфабрикатов, металлических и трубопроводных заготовок |  |  | 4: %; 5: 73; 7: 73; 10: 48.18; 12: 2157 | [19 empty] | НР Изготовление в построечных условиях материалов, полуфабрикатов, металлических и трубопроводных заготовок
| Пр/774-108.0 | СП Изготовление в построечных условиях материалов, полуфабрикатов, металлических и трубопроводных заготовок |  |  | 4: %; 5: 34; 7: 34; 10: 22.44; 12: 1004.63 | [19 empty] | СП Изготовление в построечных условиях материалов, полуфабрикатов, металлических и трубопроводных заготовок
|  | Всего по позиции |  |  | 10: 182.68; 12: 6679.73 | [21 empty] | Всего по позиции
29 | ФССЦ-08.4.03.03-0008 | Сталь арматурная рифленая свариваемая, класс А500С, диаметр 20 мм |  |  | т | 0.21945 | 1 | 0.21945 | 5488.69 |  | 1204.49 | 8.16 | 9828.64 | [15 empty] | Сталь арматурная рифленая свариваемая, класс А500С, диаметр 20 мм
|  | (Материалы для строительных работ) | [33 empty] | (Материалы для строительных работ)
|  | Объем=219,45/1000 | [27 empty] | Объем=219,45/1000
|  | Всего по позиции |  |  | 10: 1204.49; 12: 9828.64 | [21 empty] | Всего по позиции
Гидроизоляция конструкций | [27 empty] | Гидроизоляция конструкций
30 | ФЕР46-08-044-02 | Гидроструйная очистка: бетонных поверхностей |  |  | 4: м2; 5: 51.25; 6: 1; 7: 51.25 | [15 empty] | Гидроструйная очистка: бетонных поверхностей
| Приказ от 07.07.2022 № 557/пр прил.8 табл.2 п.3 | Производство работ осуществляется на территории действующего предприятия с наличием в зоне производства работ одного или нескольких из перечисленных ниже факторов: - разветвленная сеть транспортных и инженерных коммуникаций; - стесненные условия для складирования материалов; - действующее технологическое оборудование; - движение технологического транспорта ОЗП=1,15; ЭМ=1,15 к расх.; ЗПМ=1,15; ТЗ=1,15; ТЗМ=1,15 | [28 empty] | Производство работ осуществляется на территории действующего предприятия с наличием в зоне производства работ одного или нескольких из перечисленных ниже факторов: - разветвленная сеть транспортных и инженерных коммуникаций; - стесненные условия для складирования материалов; - действующее технологическое оборудование; - движение технологического транспорта ОЗП=1,15; ЭМ=1,15 к расх.; ЗПМ=1,15; ТЗ=1,15; ТЗМ=1,15
| Приказ от 07.07.2022 № 557/пр прил.8 табл.2 п.14 | Производство работ на предприятиях, где в силу режима секретности и(или) внутриобъектного режима применяются специальный допуск, специальный пропуск и другие ограничения для рабочих ОЗП=1,15; ЭМ=1,15 к расх.; ЗПМ=1,15; ТЗ=1,15; ТЗМ=1,15 | [28 empty] | Производство работ на предприятиях, где в силу режима секретности и(или) внутриобъектного режима применяются специальный допуск, специальный пропуск и другие ограничения для рабочих ОЗП=1,15; ЭМ=1,15 к расх.; ЗПМ=1,15; ТЗ=1,15; ТЗМ=1,15
| 1 | ОТ |  |  | 8: 1.28; 9: 1.3225; 10: 86.76; 11: 44.77; 12: 3884.25 | [18 empty] | ОТ
| 2 | ЭМ |  |  | 8: 0.66; 9: 1.3225; 10: 44.73; 11: 13.24; 12: 592.23 | [18 empty] | ЭМ
| 4 | М |  |  | 8: 0.34; 10: 17.43; 11: 8.16; 12: 142.23 | [18 empty] | М
|  | ЗТ |  |  | 4: чел.-ч; 5: 0.15; 6: 1.3225; 7: 10.1667 | [19 empty] | ЗТ
|  | Итого по расценке |  |  | 8: 2.28; 10: 148.92; 12: 4618.71 | [20 empty] | Итого по расценке
|  | ФОТ |  |  | 10: 86.76; 12: 3884.25 | [19 empty] | ФОТ
| Приказ № 812/пр от 21.12.2020 Прил. п.40.1 | НР Работы по реконструкции зданий и сооружений: усиление и замена существующих конструкций, возведение отдельных конструктивных элементов |  |  | 4: %; 5: 103; 7: 103; 10: 89.36; 12: 4000.78 | [19 empty] | НР Работы по реконструкции зданий и сооружений: усиление и замена существующих конструкций, возведение отдельных конструктивных элементов
| Приказ № 774/пр от 11.12.2020 Прил. п.40.1 | СП Работы по реконструкции зданий и сооружений: усиление и замена существующих конструкций, возведение отдельных конструктивных элементов |  |  | 4: %; 5: 59; 7: 59; 10: 51.19; 12: 2291.71 | [19 empty] | СП Работы по реконструкции зданий и сооружений: усиление и замена существующих конструкций, возведение отдельных конструктивных элементов
|  | Всего по позиции |  |  | 10: 289.47; 12: 10911.2 | [21 empty] | Всего по позиции
31 | ФЕР08-01-003-07 | Гидроизоляция боковая обмазочная битумная в 2 слоя по выровненной поверхности бутовой кладки, кирпичу, бетону |  |  | 4: 100 м2; 5: 0.5125; 6: 1; 7: 0.5125 | [15 empty] | Гидроизоляция боковая обмазочная битумная в 2 слоя по выровненной поверхности бутовой кладки, кирпичу, бетону
|  | Объем=51,25 / 100 | [27 empty] | Объем=51,25 / 100
| Приказ от 04.08.2020 № 421/пр п.58б | При применении сметных норм, включенных в сборники ГЭСН (ФЕР, ТЕР), аналогичных технологическим процессам в новом строительстве, в том числе по возведению новых конструктивных элементов ОЗП=1,15; ЭМ=1,25 к расх.; ЗПМ=1,25; ТЗ=1,15; ТЗМ=1,25 | [28 empty] | При применении сметных норм, включенных в сборники ГЭСН (ФЕР, ТЕР), аналогичных технологическим процессам в новом строительстве, в том числе по возведению новых конструктивных элементов ОЗП=1,15; ЭМ=1,25 к расх.; ЗПМ=1,25; ТЗ=1,15; ТЗМ=1,25
| Приказ от 07.07.2022 № 557/пр прил.8 табл.2 п.3 | Производство работ осуществляется на территории действующего предприятия с наличием в зоне производства работ одного или нескольких из перечисленных ниже факторов: - разветвленная сеть транспортных и инженерных коммуникаций; - стесненные условия для складирования материалов; - действующее технологическое оборудование; - движение технологического транспорта ОЗП=1,15; ЭМ=1,15 к расх.; ЗПМ=1,15; ТЗ=1,15; ТЗМ=1,15 | [28 empty] | Производство работ осуществляется на территории действующего предприятия с наличием в зоне производства работ одного или нескольких из перечисленных ниже факторов: - разветвленная сеть транспортных и инженерных коммуникаций; - стесненные условия для складирования материалов; - действующее технологическое оборудование; - движение технологического транспорта ОЗП=1,15; ЭМ=1,15 к расх.; ЗПМ=1,15; ТЗ=1,15; ТЗМ=1,15
| Приказ от 07.07.2022 № 557/пр прил.8 табл.2 п.14 | Производство работ на предприятиях, где в силу режима секретности и(или) внутриобъектного режима применяются специальный допуск, специальный пропуск и другие ограничения для рабочих ОЗП=1,15; ЭМ=1,15 к расх.; ЗПМ=1,15; ТЗ=1,15; ТЗМ=1,15 | [28 empty] | Производство работ на предприятиях, где в силу режима секретности и(или) внутриобъектного режима применяются специальный допуск, специальный пропуск и другие ограничения для рабочих ОЗП=1,15; ЭМ=1,15 к расх.; ЗПМ=1,15; ТЗ=1,15; ТЗМ=1,15
| 1 | ОТ |  |  | 8: 201.61; 9: 1.5209; 10: 157.14; 11: 44.77; 12: 7035.16 | [18 empty] | ОТ
| 2 | ЭМ |  |  | 8: 71.64; 9: 1.6531; 10: 60.7; 11: 13.24; 12: 803.67 | [18 empty] | ЭМ
| 3 | в т.ч. ОТм |  |  | 8: 2.32; 9: 1.6531; 10: 1.97; 11: 44.7; 12: 88.06 | [18 empty] | в т.ч. ОТм
| 4 | М |  |  | 8: 62.75; 10: 32.16; 11: 8.16; 12: 262.43 | [18 empty] | М
|  | ЗТ |  |  | 4: чел.-ч; 5: 21.2; 6: 1.5209; 7: 16.5243 | [19 empty] | ЗТ
|  | ЗТм |  |  | 4: чел.-ч; 5: 0.2; 6: 1.6531; 7: 0.16945 | [19 empty] | ЗТм
|  | Итого по расценке |  |  | 8: 336; 10: 250; 12: 8101.26 | [20 empty] | Итого по расценке
|  | ФОТ |  |  | 10: 159.11; 12: 7123.22 | [19 empty] | ФОТ
| Приказ № 812/пр от 21.12.2020 Прил. п.8 | НР Конструкции из кирпича и блоков |  |  | 4: %; 5: 110; 7: 110; 10: 175.02; 12: 7835.54 | [19 empty] | НР Конструкции из кирпича и блоков
| Приказ № 774/пр от 11.12.2020 Прил. п.8, Приказ № 774/пр от 11.12.2020 п.16 | СП Конструкции из кирпича и блоков |  |  | % | 69 | 0.85 | 58.65 |  |  | 93.32 |  | 4177.77 | [19 empty] | СП Конструкции из кирпича и блоков
|  | Всего по позиции |  |  | 10: 518.34; 12: 20114.57 | [21 empty] | Всего по позиции
32 | ФССЦ-01.2.03.05-0010 | Праймер битумный производства «Техно-Николь» |  |  | т | 0.015375 | 1 | 0.015375 | 11885.47 |  | 182.74 | 8.16 | 1491.16 | [15 empty] | Праймер битумный производства «Техно-Николь»
|  | (Материалы для строительных работ) | [33 empty] | (Материалы для строительных работ)
|  | Объем=51,25*0,3/1000 | [27 empty] | Объем=51,25*0,3/1000
|  | Всего по позиции |  |  | 10: 182.74; 12: 1491.16 | [21 empty] | Всего по позиции
33 | ФССЦ-01.2.03.03-0011 | Мастика битумная гидроизоляционная МГ-1 |  |  | т | 0.07175 | 1 | 0.07175 | 7669.69 |  | 550.3 | 8.16 | 4490.45 | [15 empty] | Мастика битумная гидроизоляционная МГ-1
|  | (Материалы для строительных работ) | [33 empty] | (Материалы для строительных работ)
|  | Объем=0,7*51,25/1000*2 | [27 empty] | Объем=0,7*51,25/1000*2
|  | Всего по позиции |  |  | 10: 550.3; 12: 4490.45 | [21 empty] | Всего по позиции
Крепление колонн к фундаментам | [27 empty] | Крепление колонн к фундаментам
34 | ФЕР06-03-004-07 | Установка анкерных болтов: химических |  |  | 4: 100 шт; 5: 0.08; 6: 1; 7: 0.08 | [15 empty] | Установка анкерных болтов: химических
|  | Объем=8 / 100 | [27 empty] | Объем=8 / 100
| Приказ от 04.08.2020 № 421/пр п.58б | При применении сметных норм, включенных в сборники ГЭСН (ФЕР, ТЕР), аналогичных технологическим процессам в новом строительстве, в том числе по возведению новых конструктивных элементов ОЗП=1,15; ЭМ=1,25 к расх.; ЗПМ=1,25; ТЗ=1,15; ТЗМ=1,25 | [28 empty] | При применении сметных норм, включенных в сборники ГЭСН (ФЕР, ТЕР), аналогичных технологическим процессам в новом строительстве, в том числе по возведению новых конструктивных элементов ОЗП=1,15; ЭМ=1,25 к расх.; ЗПМ=1,25; ТЗ=1,15; ТЗМ=1,25
| Приказ от 07.07.2022 № 557/пр прил.8 табл.2 п.3 | Производство работ осуществляется на территории действующего предприятия с наличием в зоне производства работ одного или нескольких из перечисленных ниже факторов: - разветвленная сеть транспортных и инженерных коммуникаций; - стесненные условия для складирования материалов; - действующее технологическое оборудование; - движение технологического транспорта ОЗП=1,15; ЭМ=1,15 к расх.; ЗПМ=1,15; ТЗ=1,15; ТЗМ=1,15 | [28 empty] | Производство работ осуществляется на территории действующего предприятия с наличием в зоне производства работ одного или нескольких из перечисленных ниже факторов: - разветвленная сеть транспортных и инженерных коммуникаций; - стесненные условия для складирования материалов; - действующее технологическое оборудование; - движение технологического транспорта ОЗП=1,15; ЭМ=1,15 к расх.; ЗПМ=1,15; ТЗ=1,15; ТЗМ=1,15
| Приказ от 07.07.2022 № 557/пр прил.8 табл.2 п.14 | Производство работ на предприятиях, где в силу режима секретности и(или) внутриобъектного режима применяются специальный допуск, специальный пропуск и другие ограничения для рабочих ОЗП=1,15; ЭМ=1,15 к расх.; ЗПМ=1,15; ТЗ=1,15; ТЗМ=1,15 | [28 empty] | Производство работ на предприятиях, где в силу режима секретности и(или) внутриобъектного режима применяются специальный допуск, специальный пропуск и другие ограничения для рабочих ОЗП=1,15; ЭМ=1,15 к расх.; ЗПМ=1,15; ТЗ=1,15; ТЗМ=1,15
| 1 | ОТ |  |  | 8: 91.13; 9: 1.5209; 10: 11.09; 11: 44.77; 12: 496.5 | [18 empty] | ОТ
| 2 | ЭМ |  |  | 8: 7.59; 9: 1.6531; 10: 1; 11: 13.24; 12: 13.24 | [18 empty] | ЭМ
| 3 | в т.ч. ОТм |  |  | 8: 0.7; 9: 1.6531; 10: 0.09; 11: 44.7; 12: 4.02 | [18 empty] | в т.ч. ОТм
| 4 | М |  |  | 8: 100; 10: 8; 11: 8.16; 12: 65.28 | [18 empty] | М
|  | ЗТ |  |  | 4: чел.-ч; 5: 9.81; 6: 1.5209; 7: 1.1936 | [19 empty] | ЗТ
|  | ЗТм |  |  | 4: чел.-ч; 5: 0.06; 6: 1.6531; 7: 0.007935 | [19 empty] | ЗТм
|  | Итого по расценке |  |  | 8: 198.72; 10: 20.09; 12: 575.02 | [20 empty] | Итого по расценке
|  | ФОТ |  |  | 10: 11.18; 12: 500.52 | [19 empty] | ФОТ
| Приказ № 812/пр от 21.12.2020 Прил. п.6 | НР Бетонные и железобетонные монолитные конструкции и работы в строительстве |  |  | 4: %; 5: 102; 7: 102; 10: 11.4; 12: 510.53 | [19 empty] | НР Бетонные и железобетонные монолитные конструкции и работы в строительстве
| Приказ № 774/пр от 11.12.2020 Прил. п.6, Приказ № 774/пр от 11.12.2020 п.16 | СП Бетонные и железобетонные монолитные конструкции и работы в строительстве |  |  | % | 58 | 0.85 | 49.3 |  |  | 5.51 |  | 246.76 | [19 empty] | СП Бетонные и железобетонные монолитные конструкции и работы в строительстве
|  | Всего по позиции |  |  | 10: 37; 12: 1332.31 | [21 empty] | Всего по позиции
35 | ФССЦ-14.1.06.06-1028 | Состав клеевой двухкомпонентный инъекционный на основе полиэстерной смолы без стирола для легкого и тяжелого бетона, температура эксплуатации от - 5 °C до +30 °C, объем 300 мл |  |  | шт | 5 | 1 | 5 | 87.12 |  | 435.6 | 8.16 | 3554.5 | [15 empty] | Состав клеевой двухкомпонентный инъекционный на основе полиэстерной смолы без стирола для легкого и тяжелого бетона, температура эксплуатации от - 5 °C до +30 °C, объем 300 мл
|  | (Материалы для строительных работ) | [33 empty] | (Материалы для строительных работ)
|  | Всего по позиции |  |  | 10: 435.6; 12: 3554.5 | [21 empty] | Всего по позиции
36 | ФССЦ-01.7.15.01-0094 | Шпилька анкерная Hilti: HIT-V-5,8 М24х450 (HAS) для использования с химическими анкерами HIT |  |  | шт | 8 | 1 | 8 | 150.53 |  | 1204.24 | 8.16 | 9826.6 | [15 empty] | Шпилька анкерная Hilti: HIT-V-5,8 М24х450 (HAS) для использования с химическими анкерами HIT
|  | (Материалы для строительных работ) | [33 empty] | (Материалы для строительных работ)
|  | Всего по позиции |  |  | 10: 1204.24; 12: 9826.6 | [21 empty] | Всего по позиции
Обетонирование колонн. | [27 empty] | Обетонирование колонн.
37 | ФЕР46-01-008-01 | Обетонирование: колонн |  |  | 4: м3; 5: 0.5; 6: 1; 7: 0.5 | [15 empty] | Обетонирование: колонн
| Приказ от 07.07.2022 № 557/пр прил.8 табл.2 п.3 | Производство работ осуществляется на территории действующего предприятия с наличием в зоне производства работ одного или нескольких из перечисленных ниже факторов: - разветвленная сеть транспортных и инженерных коммуникаций; - стесненные условия для складирования материалов; - действующее технологическое оборудование; - движение технологического транспорта ОЗП=1,15; ЭМ=1,15 к расх.; ЗПМ=1,15; ТЗ=1,15; ТЗМ=1,15 | [28 empty] | Производство работ осуществляется на территории действующего предприятия с наличием в зоне производства работ одного или нескольких из перечисленных ниже факторов: - разветвленная сеть транспортных и инженерных коммуникаций; - стесненные условия для складирования материалов; - действующее технологическое оборудование; - движение технологического транспорта ОЗП=1,15; ЭМ=1,15 к расх.; ЗПМ=1,15; ТЗ=1,15; ТЗМ=1,15
| Приказ от 07.07.2022 № 557/пр прил.8 табл.2 п.14 | Производство работ на предприятиях, где в силу режима секретности и(или) внутриобъектного режима применяются специальный допуск, специальный пропуск и другие ограничения для рабочих ОЗП=1,15; ЭМ=1,15 к расх.; ЗПМ=1,15; ТЗ=1,15; ТЗМ=1,15 | [28 empty] | Производство работ на предприятиях, где в силу режима секретности и(или) внутриобъектного режима применяются специальный допуск, специальный пропуск и другие ограничения для рабочих ОЗП=1,15; ЭМ=1,15 к расх.; ЗПМ=1,15; ТЗ=1,15; ТЗМ=1,15
| 1 | ОТ |  |  | 8: 240.36; 9: 1.3225; 10: 158.94; 11: 44.77; 12: 7115.74 | [18 empty] | ОТ
| 2 | ЭМ |  |  | 8: 28.32; 9: 1.3225; 10: 18.73; 11: 13.24; 12: 247.99 | [18 empty] | ЭМ
| 3 | в т.ч. ОТм |  |  | 8: 4.08; 9: 1.3225; 10: 2.7; 11: 44.7; 12: 120.69 | [18 empty] | в т.ч. ОТм
| 4 | М |  |  | 8: 405.64; 10: 202.82; 11: 8.16; 12: 1655.01 | [18 empty] | М
|  | ЗТ |  |  | 4: чел.-ч; 5: 26.5; 6: 1.3225; 7: 17.5231 | [19 empty] | ЗТ
|  | ЗТм |  |  | 4: чел.-ч; 5: 0.33; 6: 1.3225; 7: 0.21821 | [19 empty] | ЗТм
|  | Итого по расценке |  |  | 8: 674.32; 10: 380.49; 12: 9018.74 | [20 empty] | Итого по расценке
|  | ФОТ |  |  | 10: 161.64; 12: 7236.43 | [19 empty] | ФОТ
| Приказ № 812/пр от 21.12.2020 Прил. п.40.1 | НР Работы по реконструкции зданий и сооружений: усиление и замена существующих конструкций, возведение отдельных конструктивных элементов |  |  | 4: %; 5: 103; 7: 103; 10: 166.49; 12: 7453.52 | [19 empty] | НР Работы по реконструкции зданий и сооружений: усиление и замена существующих конструкций, возведение отдельных конструктивных элементов
| Приказ № 774/пр от 11.12.2020 Прил. п.40.1 | СП Работы по реконструкции зданий и сооружений: усиление и замена существующих конструкций, возведение отдельных конструктивных элементов |  |  | 4: %; 5: 59; 7: 59; 10: 95.37; 12: 4269.49 | [19 empty] | СП Работы по реконструкции зданий и сооружений: усиление и замена существующих конструкций, возведение отдельных конструктивных элементов
|  | Всего по позиции |  |  | 10: 642.35; 12: 20741.75 | [21 empty] | Всего по позиции
38 | ФССЦ-04.1.02.05-0006 | Смеси бетонные тяжелого бетона (БСТ), класс В15 (М200) |  |  | м3 | 0.51 | 1 | 0.51 | 592.76 |  | 302.31 | 8.16 | 2466.85 | [15 empty] | Смеси бетонные тяжелого бетона (БСТ), класс В15 (М200)
|  | (Материалы для строительных работ) | [33 empty] | (Материалы для строительных работ)
|  | Всего по позиции |  |  | 10: 302.31; 12: 2466.85 | [21 empty] | Всего по позиции
Крепление стоек ворот | [27 empty] | Крепление стоек ворот
39 | ФЕР06-03-004-06 | Установка анкерных болтов: механических с контролем момента затяжки |  |  | 4: 100 шт; 5: 0.08; 6: 1; 7: 0.08 | [15 empty] | Установка анкерных болтов: механических с контролем момента затяжки
|  | Объем=8 / 100 | [27 empty] | Объем=8 / 100
| Приказ от 04.08.2020 № 421/пр п.58б | При применении сметных норм, включенных в сборники ГЭСН (ФЕР, ТЕР), аналогичных технологическим процессам в новом строительстве, в том числе по возведению новых конструктивных элементов ОЗП=1,15; ЭМ=1,25 к расх.; ЗПМ=1,25; ТЗ=1,15; ТЗМ=1,25 | [28 empty] | При применении сметных норм, включенных в сборники ГЭСН (ФЕР, ТЕР), аналогичных технологическим процессам в новом строительстве, в том числе по возведению новых конструктивных элементов ОЗП=1,15; ЭМ=1,25 к расх.; ЗПМ=1,25; ТЗ=1,15; ТЗМ=1,25
| Приказ от 07.07.2022 № 557/пр прил.8 табл.2 п.3 | Производство работ осуществляется на территории действующего предприятия с наличием в зоне производства работ одного или нескольких из перечисленных ниже факторов: - разветвленная сеть транспортных и инженерных коммуникаций; - стесненные условия для складирования материалов; - действующее технологическое оборудование; - движение технологического транспорта ОЗП=1,15; ЭМ=1,15 к расх.; ЗПМ=1,15; ТЗ=1,15; ТЗМ=1,15 | [28 empty] | Производство работ осуществляется на территории действующего предприятия с наличием в зоне производства работ одного или нескольких из перечисленных ниже факторов: - разветвленная сеть транспортных и инженерных коммуникаций; - стесненные условия для складирования материалов; - действующее технологическое оборудование; - движение технологического транспорта ОЗП=1,15; ЭМ=1,15 к расх.; ЗПМ=1,15; ТЗ=1,15; ТЗМ=1,15
| Приказ от 07.07.2022 № 557/пр прил.8 табл.2 п.14 | Производство работ на предприятиях, где в силу режима секретности и(или) внутриобъектного режима применяются специальный допуск, специальный пропуск и другие ограничения для рабочих ОЗП=1,15; ЭМ=1,15 к расх.; ЗПМ=1,15; ТЗ=1,15; ТЗМ=1,15 | [28 empty] | Производство работ на предприятиях, где в силу режима секретности и(или) внутриобъектного режима применяются специальный допуск, специальный пропуск и другие ограничения для рабочих ОЗП=1,15; ЭМ=1,15 к расх.; ЗПМ=1,15; ТЗ=1,15; ТЗМ=1,15
| 1 | ОТ |  |  | 8: 156.7; 9: 1.5209; 10: 19.07; 11: 44.77; 12: 853.76 | [18 empty] | ОТ
| 2 | ЭМ |  |  | 8: 7.59; 9: 1.6531; 10: 1; 11: 13.24; 12: 13.24 | [18 empty] | ЭМ
| 3 | в т.ч. ОТм |  |  | 8: 0.7; 9: 1.6531; 10: 0.09; 11: 44.7; 12: 4.02 | [18 empty] | в т.ч. ОТм
|  | ЗТ |  |  | 4: чел.-ч; 5: 16.67; 6: 1.5209; 7: 2.0282 | [19 empty] | ЗТ
|  | ЗТм |  |  | 4: чел.-ч; 5: 0.06; 6: 1.6531; 7: 0.007935 | [19 empty] | ЗТм
|  | Итого по расценке |  |  | 8: 164.29; 10: 20.07; 12: 867 | [20 empty] | Итого по расценке
|  | ФОТ |  |  | 10: 19.16; 12: 857.78 | [19 empty] | ФОТ
| Приказ № 812/пр от 21.12.2020 Прил. п.6 | НР Бетонные и железобетонные монолитные конструкции и работы в строительстве |  |  | 4: %; 5: 102; 7: 102; 10: 19.54; 12: 874.94 | [19 empty] | НР Бетонные и железобетонные монолитные конструкции и работы в строительстве
| Приказ № 774/пр от 11.12.2020 Прил. п.6, Приказ № 774/пр от 11.12.2020 п.16 | СП Бетонные и железобетонные монолитные конструкции и работы в строительстве |  |  | % | 58 | 0.85 | 49.3 |  |  | 9.45 |  | 422.89 | [19 empty] | СП Бетонные и железобетонные монолитные конструкции и работы в строительстве
|  | Всего по позиции |  |  | 10: 49.06; 12: 2164.83 | [21 empty] | Всего по позиции
40 | ФССЦ-01.7.15.01-0022 | Анкер высоких нагрузок Hilti HSL-3-G: М16/25 |  |  | т | 0.00184 | 1 | 0.00184 | 520484.22 |  | 957.69 | 8.16 | 7814.75 | [15 empty] | Анкер высоких нагрузок Hilti HSL-3-G: М16/25
|  | (Материалы для строительных работ) | [33 empty] | (Материалы для строительных работ)
|  | Объем=0,23*8/1000 | [27 empty] | Объем=0,23*8/1000
|  | Всего по позиции |  |  | 10: 957.69; 12: 7814.75 | [21 empty] | Всего по позиции
|  | Итоги по разделу 1 Фундаменты (131-23-АС3) : | [35 empty] | Итоги по разделу 1 Фундаменты (131-23-АС3) :
|  | Итого прямые затраты (справочно) |  |  | 10: 20039.42; 12: 226524.55 | [25 empty] | Итого прямые затраты (справочно)
|  | в том числе: | [36 empty] | в том числе:
|  | Оплата труда рабочих |  |  | 10: 1483.15; 12: 66400.63 | [25 empty] | Оплата труда рабочих
|  | Эксплуатация машин |  |  | 10: 1512.76; 12: 21048.87 | [25 empty] | Эксплуатация машин
|  | в том числе оплата труда машинистов (Отм) |  |  | 10: 147.89; 12: 6610.69 | [25 empty] | в том числе оплата труда машинистов (Отм)
|  | Материалы |  |  | 10: 17043.51; 12: 139075.05 | [25 empty] | Материалы
|  | Строительные работы |  |  | 10: 22397.4; 12: 332077.37 | [25 empty] | Строительные работы
|  | Строительные работы |  |  | 10: 21329.95; 12: 302852.51 | [25 empty] | Строительные работы
|  | в том числе: | [36 empty] | в том числе:
|  | оплата труда |  |  | 10: 1264.59; 12: 56615.7 | [25 empty] | оплата труда
|  | эксплуатация машин и механизмов |  |  | 10: 941.69; 12: 12467.99 | [25 empty] | эксплуатация машин и механизмов
|  | в том числе оплата труда машинистов (ОТм) |  |  | 10: 147.11; 12: 6575.82 | [25 empty] | в том числе оплата труда машинистов (ОТм)
|  | материалы |  |  | 10: 17000.39; 12: 138723.19 | [25 empty] | материалы
|  | накладные расходы |  |  | 10: 1423.97; 12: 63741.9 | [25 empty] | накладные расходы
|  | сметная прибыль |  |  | 10: 699.31; 12: 31303.73 | [25 empty] | сметная прибыль
|  | Транспортные расходы (перевозка), относимые на стоимость строительных работ |  |  | 10: 412.92; 12: 6486.97 | [25 empty] | Транспортные расходы (перевозка), относимые на стоимость строительных работ
|  | Отдельные виды работ и затрат, относимые на стоимость строительных работ |  |  | 10: 654.53; 12: 22737.89 | [25 empty] | Отдельные виды работ и затрат, относимые на стоимость строительных работ
|  | в том числе: | [36 empty] | в том числе:
|  | оплата труда |  |  | 10: 218.56; 12: 9784.93 | [25 empty] | оплата труда
|  | эксплуатация машин и механизмов |  |  | 10: 158.15; 12: 2093.91 | [25 empty] | эксплуатация машин и механизмов
|  | в том числе оплата труда машинистов (ОТм) |  |  | 10: 0.78; 12: 34.87 | [25 empty] | в том числе оплата труда машинистов (ОТм)
|  | материалы |  |  | 10: 43.12; 12: 351.86 | [25 empty] | материалы
|  | накладные расходы |  |  | 10: 160.12; 12: 7168.46 | [25 empty] | накладные расходы
|  | сметная прибыль |  |  | 10: 74.58; 12: 3338.73 | [25 empty] | сметная прибыль
|  | Итого ФОТ (справочно) |  |  | 10: 1631.04; 12: 73011.32 | [25 empty] | Итого ФОТ (справочно)
|  | Итого накладные расходы (справочно) |  |  | 10: 1584.09; 12: 70910.36 | [25 empty] | Итого накладные расходы (справочно)
|  | Итого сметная прибыль (справочно) |  |  | 10: 773.89; 12: 34642.46 | [25 empty] | Итого сметная прибыль (справочно)
|  | Итого по разделу 1 Фундаменты (131-23-АС3) |  |  | 10: 22397.4; 12: 332077.37 | [26 empty] | Итого по разделу 1 Фундаменты (131-23-АС3)
Раздел 2. Конструкции металлические (131-23-АС3) | [26 empty] | Раздел 2. Конструкции металлические (131-23-АС3)
41 | ФЕРм38-01-003-01 | Решетчатые конструкции (стойки, опоры, фермы и пр.), сборка с помощью: крана на автомобильном ходу |  |  | 4: т; 5: 5.654; 6: 1; 7: 5.654 | [15 empty] | Решетчатые конструкции (стойки, опоры, фермы и пр.), сборка с помощью: крана на автомобильном ходу
|  | Объем=3,18+2,474 | [27 empty] | Объем=3,18+2,474
| Приказ от 07.07.2022 № 557/пр прил.8 табл.2 п.14 | Производство работ на предприятиях, где в силу режима секретности и(или) внутриобъектного режима применяются специальный допуск, специальный пропуск и другие ограничения для рабочих ОЗП=1,15; ЭМ=1,15 к расх.; ЗПМ=1,15; ТЗ=1,15; ТЗМ=1,15 | [28 empty] | Производство работ на предприятиях, где в силу режима секретности и(или) внутриобъектного режима применяются специальный допуск, специальный пропуск и другие ограничения для рабочих ОЗП=1,15; ЭМ=1,15 к расх.; ЗПМ=1,15; ТЗ=1,15; ТЗМ=1,15
| 1 | ОТ |  |  | 8: 875.42; 9: 1.15; 10: 5692.07; 11: 44.77; 12: 254833.97 | [18 empty] | ОТ
| 2 | ЭМ |  |  | 8: 970.59; 9: 1.15; 10: 6310.87; 11: 13.24; 12: 83555.92 | [18 empty] | ЭМ
| 3 | в т.ч. ОТм |  |  | 8: 95.25; 9: 1.15; 10: 619.33; 11: 44.7; 12: 27684.05 | [18 empty] | в т.ч. ОТм
| 4 | М |  |  | 8: 246.68; 10: 1394.73; 11: 8.16; 12: 11381 | [18 empty] | М
|  | ЗТ |  |  | 4: чел.-ч; 5: 91; 6: 1.15; 7: 591.6911 | [19 empty] | ЗТ
|  | ЗТм |  |  | 4: чел.-ч; 5: 7.34; 6: 1.15; 7: 47.7254 | [19 empty] | ЗТм
|  | Итого по расценке |  |  | 8: 2092.69; 10: 13397.67; 12: 349770.89 | [20 empty] | Итого по расценке
|  | ФОТ |  |  | 10: 6311.4; 12: 282518.02 | [19 empty] | ФОТ
| Пр/812-080.0-1 | НР Изготовление технологических металлических конструкций в условиях производственных баз |  |  | 4: %; 5: 90; 7: 90; 10: 5680.26; 12: 254266.22 | [19 empty] | НР Изготовление технологических металлических конструкций в условиях производственных баз
| Пр/774-080.0 | СП Изготовление технологических металлических конструкций в условиях производственных баз |  |  | 4: %; 5: 45; 7: 45; 10: 2840.13; 12: 127133.11 | [19 empty] | СП Изготовление технологических металлических конструкций в условиях производственных баз
|  | Всего по позиции |  |  | 10: 21918.06; 12: 731170.22 | [21 empty] | Всего по позиции
42 | ФЕР09-03-002-10 | Монтаж колонн многоэтажных зданий различного назначения при высоте здания: до 25 м |  |  | 4: т; 5: 3.18; 6: 1; 7: 3.18 | [15 empty] | Монтаж колонн многоэтажных зданий различного назначения при высоте здания: до 25 м
| Прил.9.3 п.5 | Монтаж конструкций, окрашенных в заводских условиях или неокрашенных, поставляемых в пакетах ОЗП=1,03; ТЗ=1,03 | [28 empty] | Монтаж конструкций, окрашенных в заводских условиях или неокрашенных, поставляемых в пакетах ОЗП=1,03; ТЗ=1,03
| Приказ от 04.08.2020 № 421/пр п.58б | При применении сметных норм, включенных в сборники ГЭСН (ФЕР, ТЕР), аналогичных технологическим процессам в новом строительстве, в том числе по возведению новых конструктивных элементов ОЗП=1,15; ЭМ=1,25 к расх.; ЗПМ=1,25; ТЗ=1,15; ТЗМ=1,25 | [28 empty] | При применении сметных норм, включенных в сборники ГЭСН (ФЕР, ТЕР), аналогичных технологическим процессам в новом строительстве, в том числе по возведению новых конструктивных элементов ОЗП=1,15; ЭМ=1,25 к расх.; ЗПМ=1,25; ТЗ=1,15; ТЗМ=1,25
| Приказ от 07.07.2022 № 557/пр прил.8 табл.2 п.3 | Производство работ осуществляется на территории действующего предприятия с наличием в зоне производства работ одного или нескольких из перечисленных ниже факторов: - разветвленная сеть транспортных и инженерных коммуникаций; - стесненные условия для складирования материалов; - действующее технологическое оборудование; - движение технологического транспорта ОЗП=1,15; ЭМ=1,15 к расх.; ЗПМ=1,15; ТЗ=1,15; ТЗМ=1,15 | [28 empty] | Производство работ осуществляется на территории действующего предприятия с наличием в зоне производства работ одного или нескольких из перечисленных ниже факторов: - разветвленная сеть транспортных и инженерных коммуникаций; - стесненные условия для складирования материалов; - действующее технологическое оборудование; - движение технологического транспорта ОЗП=1,15; ЭМ=1,15 к расх.; ЗПМ=1,15; ТЗ=1,15; ТЗМ=1,15
| Приказ от 07.07.2022 № 557/пр прил.8 табл.2 п.14 | Производство работ на предприятиях, где в силу режима секретности и(или) внутриобъектного режима применяются специальный допуск, специальный пропуск и другие ограничения для рабочих ОЗП=1,15; ЭМ=1,15 к расх.; ЗПМ=1,15; ТЗ=1,15; ТЗМ=1,15 | [28 empty] | Производство работ на предприятиях, где в силу режима секретности и(или) внутриобъектного режима применяются специальный допуск, специальный пропуск и другие ограничения для рабочих ОЗП=1,15; ЭМ=1,15 к расх.; ЗПМ=1,15; ТЗ=1,15; ТЗМ=1,15
| 1 | ОТ |  |  | 8: 63.74; 9: 1.5665; 10: 317.52; 11: 44.77; 12: 14215.37 | [18 empty] | ОТ
| 2 | ЭМ |  |  | 8: 489.06; 9: 1.6531; 10: 2570.96; 11: 13.24; 12: 34039.51 | [18 empty] | ЭМ
| 3 | в т.ч. ОТм |  |  | 8: 33.51; 9: 1.6531; 10: 176.16; 11: 44.7; 12: 7874.35 | [18 empty] | в т.ч. ОТм
| 4 | М |  |  | 8: 77.08; 10: 245.11; 11: 8.16; 12: 2000.1 | [18 empty] | М
|  | ЗТ |  |  | 4: чел.-ч; 5: 6.07; 6: 1.5665; 7: 30.2375 | [19 empty] | ЗТ
|  | ЗТм |  |  | 4: чел.-ч; 5: 2.32; 6: 1.6531; 7: 12.1961 | [19 empty] | ЗТм
|  | Итого по расценке |  |  | 8: 629.88; 10: 3133.59; 12: 50254.98 | [20 empty] | Итого по расценке
|  | ФОТ |  |  | 10: 493.68; 12: 22089.72 | [19 empty] | ФОТ
| Приказ № 812/пр от 21.12.2020 Прил. п.9 | НР Строительные металлические конструкции |  |  | 4: %; 5: 93; 7: 93; 10: 459.12; 12: 20543.44 | [19 empty] | НР Строительные металлические конструкции
| Приказ № 774/пр от 11.12.2020 Прил. п.9, Приказ № 774/пр от 11.12.2020 п.16 | СП Строительные металлические конструкции |  |  | % | 62 | 0.85 | 52.7 |  |  | 260.17 |  | 11641.28 | [19 empty] | СП Строительные металлические конструкции
|  | Всего по позиции |  |  | 10: 3852.88; 12: 82439.7 |  |  | 100431.3401 | [18 empty] | Всего по позиции
43 | ФССЦ-08.3.01.02-0042 | Двутавры широкополочные №26-40 Ш1, Ш2, Ш3, сталь кипящая |  |  | т | 2.7 | 1 | 2.7 | 6070.08 |  | 16389.22 | 8.16 | 133736.04 | [15 empty] | Двутавры широкополочные №26-40 Ш1, Ш2, Ш3, сталь кипящая
|  | (Материалы для строительных работ) | [33 empty] | (Материалы для строительных работ)
|  | Всего по позиции |  |  | 10: 16389.22; 12: 133736.04 | [21 empty] | Всего по позиции
44 | ФССЦ-08.3.11.01-0062 | Швеллеры: № 24 сталь марки Ст3пс |  |  | т | 0.07 | 1 | 0.07 | 4600 |  | 322 | 8.16 | 2627.52 | [15 empty] | Швеллеры: № 24 сталь марки Ст3пс
|  | (Материалы для строительных работ) | [33 empty] | (Материалы для строительных работ)
|  | Всего по позиции |  |  | 10: 322; 12: 2627.52 | [21 empty] | Всего по позиции
45 | ФССЦ-08.3.08.02-0066 | Сталь угловая равнополочная, марка стали: Ст3пс, размером 90х90 мм |  |  | т | 0.2 | 1 | 0.2 | 6528.03 |  | 1305.61 | 8.16 | 10653.78 | [15 empty] | Сталь угловая равнополочная, марка стали: Ст3пс, размером 90х90 мм
|  | (Материалы для строительных работ) | [33 empty] | (Материалы для строительных работ)
|  | Всего по позиции |  |  | 10: 1305.61; 12: 10653.78 | [21 empty] | Всего по позиции
46 | ФССЦ-08.3.05.02-0002 | Прокат толстолистовой горячекатаный в листах с обрезными кромками толщиной 9-12 мм, шириной от 1400 до 1500 мм, сталь: С245 |  |  | т | 0.03 | 1 | 0.03 | 5679.23 |  | 170.38 | 8.16 | 1390.3 | [15 empty] | Прокат толстолистовой горячекатаный в листах с обрезными кромками толщиной 9-12 мм, шириной от 1400 до 1500 мм, сталь: С245
|  | (Материалы для строительных работ) | [33 empty] | (Материалы для строительных работ)
|  | Всего по позиции |  |  | 10: 170.38; 12: 1390.3 | [21 empty] | Всего по позиции
47 | ФССЦ-08.3.05.02-0103 | Прокат толстолистовой горячекатаный в листах, марка стали ВСт3пс5, толщина 30 мм |  |  | т | 0.18 | 1 | 0.18 | 5681.3 | 1.08 | 1104.44 | 8.16 | 9012.23 | [15 empty] | Прокат толстолистовой горячекатаный в листах, марка стали ВСт3пс5, толщина 30 мм
|  | (Материалы для строительных работ) | [33 empty] | (Материалы для строительных работ)
|  | МАТ=1,08 к расх. | [28 empty] | МАТ=1,08 к расх.
|  | Всего по позиции |  |  | 10: 1104.44; 12: 9012.23 | [21 empty] | Всего по позиции
48 | ФЕР09-03-014-01 | Монтаж связей и распорок из одиночных и парных уголков, гнутосварных профилей для пролетов: до 24 м при высоте здания до 25 м |  |  | 4: т; 5: 2.474; 6: 1; 7: 2.474 | [15 empty] | Монтаж связей и распорок из одиночных и парных уголков, гнутосварных профилей для пролетов: до 24 м при высоте здания до 25 м
|  | Объем=1,5+0,72+0,254 | [27 empty] | Объем=1,5+0,72+0,254
| Приказ от 04.08.2020 № 421/пр п.58б | При применении сметных норм, включенных в сборники ГЭСН (ФЕР, ТЕР), аналогичных технологическим процессам в новом строительстве, в том числе по возведению новых конструктивных элементов ОЗП=1,15; ЭМ=1,25 к расх.; ЗПМ=1,25; ТЗ=1,15; ТЗМ=1,25 | [28 empty] | При применении сметных норм, включенных в сборники ГЭСН (ФЕР, ТЕР), аналогичных технологическим процессам в новом строительстве, в том числе по возведению новых конструктивных элементов ОЗП=1,15; ЭМ=1,25 к расх.; ЗПМ=1,25; ТЗ=1,15; ТЗМ=1,25
| Приказ от 07.07.2022 № 557/пр прил.8 табл.2 п.3 | Производство работ осуществляется на территории действующего предприятия с наличием в зоне производства работ одного или нескольких из перечисленных ниже факторов: - разветвленная сеть транспортных и инженерных коммуникаций; - стесненные условия для складирования материалов; - действующее технологическое оборудование; - движение технологического транспорта ОЗП=1,15; ЭМ=1,15 к расх.; ЗПМ=1,15; ТЗ=1,15; ТЗМ=1,15 | [28 empty] | Производство работ осуществляется на территории действующего предприятия с наличием в зоне производства работ одного или нескольких из перечисленных ниже факторов: - разветвленная сеть транспортных и инженерных коммуникаций; - стесненные условия для складирования материалов; - действующее технологическое оборудование; - движение технологического транспорта ОЗП=1,15; ЭМ=1,15 к расх.; ЗПМ=1,15; ТЗ=1,15; ТЗМ=1,15
| Приказ от 07.07.2022 № 557/пр прил.8 табл.2 п.14 | Производство работ на предприятиях, где в силу режима секретности и(или) внутриобъектного режима применяются специальный допуск, специальный пропуск и другие ограничения для рабочих ОЗП=1,15; ЭМ=1,15 к расх.; ЗПМ=1,15; ТЗ=1,15; ТЗМ=1,15 | [28 empty] | Производство работ на предприятиях, где в силу режима секретности и(или) внутриобъектного режима применяются специальный допуск, специальный пропуск и другие ограничения для рабочих ОЗП=1,15; ЭМ=1,15 к расх.; ЗПМ=1,15; ТЗ=1,15; ТЗМ=1,15
| 1 | ОТ |  |  | 8: 345.67; 9: 1.5209; 10: 1300.63; 11: 44.77; 12: 58229.21 | [18 empty] | ОТ
| 2 | ЭМ |  |  | 8: 473.47; 9: 1.6531; 10: 1936.41; 11: 13.24; 12: 25638.07 | [18 empty] | ЭМ
| 3 | в т.ч. ОТм |  |  | 8: 53.96; 9: 1.6531; 10: 220.69; 11: 44.7; 12: 9864.84 | [18 empty] | в т.ч. ОТм
| 4 | М |  |  | 8: 232.33; 10: 574.78; 11: 8.16; 12: 4690.2 | [18 empty] | М
|  | ЗТ |  |  | 4: чел.-ч; 5: 39.55; 6: 1.5209; 7: 148.8126 | [19 empty] | ЗТ
|  | ЗТм |  |  | 4: чел.-ч; 5: 4.01; 6: 1.6531; 7: 16.4002 | [19 empty] | ЗТм
|  | Итого по расценке |  |  | 8: 1051.47; 10: 3811.82; 12: 88557.48 | [20 empty] | Итого по расценке
|  | ФОТ |  |  | 10: 1521.32; 12: 68094.05 | [19 empty] | ФОТ
| Приказ № 812/пр от 21.12.2020 Прил. п.9 | НР Строительные металлические конструкции |  |  | 4: %; 5: 93; 7: 93; 10: 1414.83; 12: 63327.47 | [19 empty] | НР Строительные металлические конструкции
| Приказ № 774/пр от 11.12.2020 Прил. п.9, Приказ № 774/пр от 11.12.2020 п.16 | СП Строительные металлические конструкции |  |  | % | 62 | 0.85 | 52.7 |  |  | 801.74 |  | 35885.56 | [19 empty] | СП Строительные металлические конструкции
|  | Всего по позиции |  |  | 10: 6028.39; 12: 187770.51 | [21 empty] | Всего по позиции
49 | ФССЦ-08.3.08.02-0074 | Сталь угловая равнополочная, марка стали: Ст3пс, шириной полок 140-140 мм |  |  | т | 0.254 | 1 | 0.254 | 4724.75 |  | 1200.09 | 8.16 | 9792.73 | [15 empty] | Сталь угловая равнополочная, марка стали: Ст3пс, шириной полок 140-140 мм
|  | (Материалы для строительных работ) | [33 empty] | (Материалы для строительных работ)
|  | Всего по позиции |  |  | 10: 1200.09; 12: 9792.73 | [21 empty] | Всего по позиции
50 | ФССЦ-08.3.05.02-0073 | Сталь листовая горячекатаная марки Ст3пс толщиной: 6-8 мм |  |  | т | 0.3 | 1 | 0.3 | 6379.08 |  | 1913.72 | 8.16 | 15615.96 | [15 empty] | Сталь листовая горячекатаная марки Ст3пс толщиной: 6-8 мм
|  | (Материалы для строительных работ) | [33 empty] | (Материалы для строительных работ)
|  | Всего по позиции |  |  | 10: 1913.72; 12: 15615.96 | [21 empty] | Всего по позиции
51 | ФССЦ-08.3.05.02-0002 | Прокат толстолистовой горячекатаный в листах с обрезными кромками толщиной 9-12 мм, шириной от 1400 до 1500 мм, сталь: С245 |  |  | т | 0.02 | 1 | 0.02 | 5679.23 |  | 113.58 | 8.16 | 926.81 | [15 empty] | Прокат толстолистовой горячекатаный в листах с обрезными кромками толщиной 9-12 мм, шириной от 1400 до 1500 мм, сталь: С245
|  | (Материалы для строительных работ) | [33 empty] | (Материалы для строительных работ)
|  | Всего по позиции |  |  | 10: 113.58; 12: 926.81 | [21 empty] | Всего по позиции
52 | ФССЦ-23.3.08.01-0130 | Трубы стальные квадратные из стали марки ст1-3сп/пс размером: 140х140 мм, толщина стенки 6 мм |  |  | т | 1.2 | 1 | 1.2 | 7360.55 |  | 8832.66 | 8.16 | 72074.51 | [15 empty] | Трубы стальные квадратные из стали марки ст1-3сп/пс размером: 140х140 мм, толщина стенки 6 мм
|  | (Материалы для строительных работ) | [33 empty] | (Материалы для строительных работ)
|  | Всего по позиции |  |  | 10: 8832.66; 12: 72074.51 | [21 empty] | Всего по позиции
53 | ФССЦ-23.3.08.01-0124 | Трубы стальные квадратные из стали марки ст1-3сп/пс размером: 120х120 мм, толщина стенки 4 мм |  |  | т | 0.7 | 1 | 0.7 | 7360.55 |  | 5152.39 | 8.16 | 42043.5 | [15 empty] | Трубы стальные квадратные из стали марки ст1-3сп/пс размером: 120х120 мм, толщина стенки 4 мм
|  | (Материалы для строительных работ) | [33 empty] | (Материалы для строительных работ)
|  | Всего по позиции |  |  | 10: 5152.39; 12: 42043.5 | [21 empty] | Всего по позиции
54 | ФЕР13-03-002-04 | Огрунтовка металлических поверхностей за один раз: грунтовкой ГФ-021 |  |  | 4: 100 м2; 5: 1.527; 6: 1; 7: 1.527 | [15 empty] | Огрунтовка металлических поверхностей за один раз: грунтовкой ГФ-021
|  | Объем=152,7 / 100 | [27 empty] | Объем=152,7 / 100
| Приказ от 04.08.2020 № 421/пр п.58б | При применении сметных норм, включенных в сборники ГЭСН (ФЕР, ТЕР), аналогичных технологическим процессам в новом строительстве, в том числе по возведению новых конструктивных элементов ОЗП=1,15; ЭМ=1,25 к расх.; ЗПМ=1,25; ТЗ=1,15; ТЗМ=1,25 | [28 empty] | При применении сметных норм, включенных в сборники ГЭСН (ФЕР, ТЕР), аналогичных технологическим процессам в новом строительстве, в том числе по возведению новых конструктивных элементов ОЗП=1,15; ЭМ=1,25 к расх.; ЗПМ=1,25; ТЗ=1,15; ТЗМ=1,25
| Приказ от 07.07.2022 № 557/пр прил.8 табл.2 п.3 | Производство работ осуществляется на территории действующего предприятия с наличием в зоне производства работ одного или нескольких из перечисленных ниже факторов: - разветвленная сеть транспортных и инженерных коммуникаций; - стесненные условия для складирования материалов; - действующее технологическое оборудование; - движение технологического транспорта ОЗП=1,15; ЭМ=1,15 к расх.; ЗПМ=1,15; ТЗ=1,15; ТЗМ=1,15 | [28 empty] | Производство работ осуществляется на территории действующего предприятия с наличием в зоне производства работ одного или нескольких из перечисленных ниже факторов: - разветвленная сеть транспортных и инженерных коммуникаций; - стесненные условия для складирования материалов; - действующее технологическое оборудование; - движение технологического транспорта ОЗП=1,15; ЭМ=1,15 к расх.; ЗПМ=1,15; ТЗ=1,15; ТЗМ=1,15
| Приказ от 07.07.2022 № 557/пр прил.8 табл.2 п.14 | Производство работ на предприятиях, где в силу режима секретности и(или) внутриобъектного режима применяются специальный допуск, специальный пропуск и другие ограничения для рабочих ОЗП=1,15; ЭМ=1,15 к расх.; ЗПМ=1,15; ТЗ=1,15; ТЗМ=1,15 | [28 empty] | Производство работ на предприятиях, где в силу режима секретности и(или) внутриобъектного режима применяются специальный допуск, специальный пропуск и другие ограничения для рабочих ОЗП=1,15; ЭМ=1,15 к расх.; ЗПМ=1,15; ТЗ=1,15; ТЗМ=1,15
| 1 | ОТ |  |  | 8: 56.55; 9: 1.5209; 10: 131.33; 11: 44.77; 12: 5879.64 | [18 empty] | ОТ
| 2 | ЭМ |  |  | 8: 9.22; 9: 1.6531; 10: 23.27; 11: 13.24; 12: 308.09 | [18 empty] | ЭМ
| 3 | в т.ч. ОТм |  |  | 8: 0.22; 9: 1.6531; 10: 0.56; 11: 44.7; 12: 25.03 | [18 empty] | в т.ч. ОТм
| 4 | М |  |  | 8: 152.04; 10: 232.17; 11: 8.16; 12: 1894.51 | [18 empty] | М
|  | ЗТ |  |  | 4: чел.-ч; 5: 5.31; 6: 1.5209; 7: 12.3318 | [19 empty] | ЗТ
|  | ЗТм |  |  | 4: чел.-ч; 5: 0.02; 6: 1.6531; 7: 0.050486 | [19 empty] | ЗТм
|  | Итого по расценке |  |  | 8: 217.81; 10: 386.77; 12: 8082.24 | [20 empty] | Итого по расценке
|  | ФОТ |  |  | 10: 131.89; 12: 5904.67 | [19 empty] | ФОТ
| Приказ № 812/пр от 21.12.2020 Прил. п.13 | НР Защита строительных конструкций и оборудования от коррозии |  |  | 4: %; 5: 94; 7: 94; 10: 123.98; 12: 5550.39 | [19 empty] | НР Защита строительных конструкций и оборудования от коррозии
| Приказ № 774/пр от 11.12.2020 Прил. п.13, Приказ № 774/пр от 11.12.2020 п.16 | СП Защита строительных конструкций и оборудования от коррозии |  |  | % | 51 | 0.85 | 43.35 |  |  | 57.17 |  | 2559.67 | [19 empty] | СП Защита строительных конструкций и оборудования от коррозии
|  | Всего по позиции |  |  | 10: 567.92; 12: 16192.3 | [21 empty] | Всего по позиции
55 | ФЕР13-03-004-26 | Окраска металлических огрунтованных поверхностей: эмалью ПФ-115 2 слоя |  |  | 4: 100 м2; 5: 1.527; 6: 1; 7: 1.527 | [15 empty] | Окраска металлических огрунтованных поверхностей: эмалью ПФ-115 2 слоя
|  | Объем=152,7 / 100 | [27 empty] | Объем=152,7 / 100
|  | ПЗ=2 (ОЗП=2; ЭМ=2 к расх.; ЗПМ=2; МАТ=2 к расх.; ТЗ=2; ТЗМ=2) | [28 empty] | ПЗ=2 (ОЗП=2; ЭМ=2 к расх.; ЗПМ=2; МАТ=2 к расх.; ТЗ=2; ТЗМ=2)
| Приказ от 04.08.2020 № 421/пр п.58б | При применении сметных норм, включенных в сборники ГЭСН (ФЕР, ТЕР), аналогичных технологическим процессам в новом строительстве, в том числе по возведению новых конструктивных элементов ОЗП=1,15; ЭМ=1,25 к расх.; ЗПМ=1,25; ТЗ=1,15; ТЗМ=1,25 | [28 empty] | При применении сметных норм, включенных в сборники ГЭСН (ФЕР, ТЕР), аналогичных технологическим процессам в новом строительстве, в том числе по возведению новых конструктивных элементов ОЗП=1,15; ЭМ=1,25 к расх.; ЗПМ=1,25; ТЗ=1,15; ТЗМ=1,25
| Приказ от 07.07.2022 № 557/пр прил.8 табл.2 п.3 | Производство работ осуществляется на территории действующего предприятия с наличием в зоне производства работ одного или нескольких из перечисленных ниже факторов: - разветвленная сеть транспортных и инженерных коммуникаций; - стесненные условия для складирования материалов; - действующее технологическое оборудование; - движение технологического транспорта ОЗП=1,15; ЭМ=1,15 к расх.; ЗПМ=1,15; ТЗ=1,15; ТЗМ=1,15 | [28 empty] | Производство работ осуществляется на территории действующего предприятия с наличием в зоне производства работ одного или нескольких из перечисленных ниже факторов: - разветвленная сеть транспортных и инженерных коммуникаций; - стесненные условия для складирования материалов; - действующее технологическое оборудование; - движение технологического транспорта ОЗП=1,15; ЭМ=1,15 к расх.; ЗПМ=1,15; ТЗ=1,15; ТЗМ=1,15
| Приказ от 07.07.2022 № 557/пр прил.8 табл.2 п.14 | Производство работ на предприятиях, где в силу режима секретности и(или) внутриобъектного режима применяются специальный допуск, специальный пропуск и другие ограничения для рабочих ОЗП=1,15; ЭМ=1,15 к расх.; ЗПМ=1,15; ТЗ=1,15; ТЗМ=1,15 | [28 empty] | Производство работ на предприятиях, где в силу режима секретности и(или) внутриобъектного режима применяются специальный допуск, специальный пропуск и другие ограничения для рабочих ОЗП=1,15; ЭМ=1,15 к расх.; ЗПМ=1,15; ТЗ=1,15; ТЗМ=1,15
| 1 | ОТ |  |  | 8: 19.32; 9: 3.0417; 10: 89.74; 11: 44.77; 12: 4017.66 | [18 empty] | ОТ
| 2 | ЭМ |  |  | 8: 6.01; 9: 3.3062; 10: 30.34; 11: 13.24; 12: 401.7 | [18 empty] | ЭМ
| 3 | в т.ч. ОТм |  |  | 8: 0.22; 9: 3.3062; 10: 1.11; 11: 44.7; 12: 49.62 | [18 empty] | в т.ч. ОТм
| 4 | М |  |  | 8: 138.16; 9: 2; 10: 421.94; 11: 8.16; 12: 3443.03 | [18 empty] | М
|  | ЗТ |  |  | 4: чел.-ч; 5: 2.13; 6: 3.0417; 7: 9.8933 | [19 empty] | ЗТ
|  | ЗТм |  |  | 4: чел.-ч; 5: 0.02; 6: 3.3062; 7: 0.10097 | [19 empty] | ЗТм
|  | Итого по расценке |  |  | 8: 163.49; 10: 542.02; 12: 7862.39 | [20 empty] | Итого по расценке
|  | ФОТ |  |  | 10: 90.85; 12: 4067.28 | [19 empty] | ФОТ
| Приказ № 812/пр от 21.12.2020 Прил. п.13 | НР Защита строительных конструкций и оборудования от коррозии |  |  | 4: %; 5: 94; 7: 94; 10: 85.4; 12: 3823.24 | [19 empty] | НР Защита строительных конструкций и оборудования от коррозии
| Приказ № 774/пр от 11.12.2020 Прил. п.13, Приказ № 774/пр от 11.12.2020 п.16 | СП Защита строительных конструкций и оборудования от коррозии |  |  | % | 51 | 0.85 | 43.35 |  |  | 39.38 |  | 1763.17 | [19 empty] | СП Защита строительных конструкций и оборудования от коррозии
|  | Всего по позиции |  |  | 10: 666.8; 12: 13448.8 | [21 empty] | Всего по позиции
56 | ФЕР46-08-012-02 | Установка анкеров в отверстия глубиной 100 мм с применением составов на цементно-эпоксидной основе, диаметр анкера: 10 мм |  |  | 4: 100 шт; 5: 0.25; 6: 1; 7: 0.25 | [15 empty] | Установка анкеров в отверстия глубиной 100 мм с применением составов на цементно-эпоксидной основе, диаметр анкера: 10 мм
|  | Объем=25 / 100 | [27 empty] | Объем=25 / 100
| Приказ от 07.07.2022 № 557/пр прил.8 табл.2 п.3 | Производство работ осуществляется на территории действующего предприятия с наличием в зоне производства работ одного или нескольких из перечисленных ниже факторов: - разветвленная сеть транспортных и инженерных коммуникаций; - стесненные условия для складирования материалов; - действующее технологическое оборудование; - движение технологического транспорта ОЗП=1,15; ЭМ=1,15 к расх.; ЗПМ=1,15; ТЗ=1,15; ТЗМ=1,15 | [28 empty] | Производство работ осуществляется на территории действующего предприятия с наличием в зоне производства работ одного или нескольких из перечисленных ниже факторов: - разветвленная сеть транспортных и инженерных коммуникаций; - стесненные условия для складирования материалов; - действующее технологическое оборудование; - движение технологического транспорта ОЗП=1,15; ЭМ=1,15 к расх.; ЗПМ=1,15; ТЗ=1,15; ТЗМ=1,15
| Приказ от 07.07.2022 № 557/пр прил.8 табл.2 п.14 | Производство работ на предприятиях, где в силу режима секретности и(или) внутриобъектного режима применяются специальный допуск, специальный пропуск и другие ограничения для рабочих ОЗП=1,15; ЭМ=1,15 к расх.; ЗПМ=1,15; ТЗ=1,15; ТЗМ=1,15 | [28 empty] | Производство работ на предприятиях, где в силу режима секретности и(или) внутриобъектного режима применяются специальный допуск, специальный пропуск и другие ограничения для рабочих ОЗП=1,15; ЭМ=1,15 к расх.; ЗПМ=1,15; ТЗ=1,15; ТЗМ=1,15
| 1 | ОТ |  |  | 8: 64.32; 9: 1.3225; 10: 21.27; 11: 44.77; 12: 952.26 | [18 empty] | ОТ
| 2 | ЭМ |  |  | 8: 7.8; 9: 1.3225; 10: 2.58; 11: 13.24; 12: 34.16 | [18 empty] | ЭМ
|  | ЗТ |  |  | 4: чел.-ч; 5: 7.54; 6: 1.3225; 7: 2.4929 | [19 empty] | ЗТ
|  | Итого по расценке |  |  | 8: 72.12; 10: 23.85; 12: 986.42 | [20 empty] | Итого по расценке
|  | ФОТ |  |  | 10: 21.27; 12: 952.26 | [19 empty] | ФОТ
| Приказ № 812/пр от 21.12.2020 Прил. п.40.1 | НР Работы по реконструкции зданий и сооружений: усиление и замена существующих конструкций, возведение отдельных конструктивных элементов |  |  | 4: %; 5: 103; 7: 103; 10: 21.91; 12: 980.83 | [19 empty] | НР Работы по реконструкции зданий и сооружений: усиление и замена существующих конструкций, возведение отдельных конструктивных элементов
| Приказ № 774/пр от 11.12.2020 Прил. п.40.1 | СП Работы по реконструкции зданий и сооружений: усиление и замена существующих конструкций, возведение отдельных конструктивных элементов |  |  | 4: %; 5: 59; 7: 59; 10: 12.55; 12: 561.83 | [19 empty] | СП Работы по реконструкции зданий и сооружений: усиление и замена существующих конструкций, возведение отдельных конструктивных элементов
|  | Всего по позиции |  |  | 10: 58.31; 12: 2529.08 | [21 empty] | Всего по позиции
57 | Цена поставщика ООО "1001 КРЕПЕЖ" | Анкер-шуруп HUS4-H 10x150 95/75/65 |  |  | шт | 25 | 1 | 25 | 70.58 |  | 1764.5 | 8.16 | 14398.32 | [15 empty] | Анкер-шуруп HUS4-H 10x150 95/75/65
|  | (Материалы для строительных работ) | [33 empty] | (Материалы для строительных работ)
|  | Цена=663/1,2/8,16*1,03*1,012 | [34 empty] | Цена=663/1,2/8,16*1,03*1,012
|  | Всего по позиции |  |  | 10: 1764.5; 12: 14398.32 | [21 empty] | Всего по позиции
58 | ФЕР46-08-012-02 | Установка анкеров в отверстия глубиной 100 мм с применением составов на цементно-эпоксидной основе, диаметр анкера: 10 мм |  |  | 4: 100 шт; 5: 0.25; 6: 1; 7: 0.25 | [15 empty] | Установка анкеров в отверстия глубиной 100 мм с применением составов на цементно-эпоксидной основе, диаметр анкера: 10 мм
|  | Объем=25 / 100 | [27 empty] | Объем=25 / 100
| Приказ от 07.07.2022 № 557/пр прил.8 табл.2 п.3 | Производство работ осуществляется на территории действующего предприятия с наличием в зоне производства работ одного или нескольких из перечисленных ниже факторов: - разветвленная сеть транспортных и инженерных коммуникаций; - стесненные условия для складирования материалов; - действующее технологическое оборудование; - движение технологического транспорта ОЗП=1,15; ЭМ=1,15 к расх.; ЗПМ=1,15; ТЗ=1,15; ТЗМ=1,15 | [28 empty] | Производство работ осуществляется на территории действующего предприятия с наличием в зоне производства работ одного или нескольких из перечисленных ниже факторов: - разветвленная сеть транспортных и инженерных коммуникаций; - стесненные условия для складирования материалов; - действующее технологическое оборудование; - движение технологического транспорта ОЗП=1,15; ЭМ=1,15 к расх.; ЗПМ=1,15; ТЗ=1,15; ТЗМ=1,15
| Приказ от 07.07.2022 № 557/пр прил.8 табл.2 п.14 | Производство работ на предприятиях, где в силу режима секретности и(или) внутриобъектного режима применяются специальный допуск, специальный пропуск и другие ограничения для рабочих ОЗП=1,15; ЭМ=1,15 к расх.; ЗПМ=1,15; ТЗ=1,15; ТЗМ=1,15 | [28 empty] | Производство работ на предприятиях, где в силу режима секретности и(или) внутриобъектного режима применяются специальный допуск, специальный пропуск и другие ограничения для рабочих ОЗП=1,15; ЭМ=1,15 к расх.; ЗПМ=1,15; ТЗ=1,15; ТЗМ=1,15
| 1 | ОТ |  |  | 8: 64.32; 9: 1.3225; 10: 21.27; 11: 44.77; 12: 952.26 | [18 empty] | ОТ
| 2 | ЭМ |  |  | 8: 7.8; 9: 1.3225; 10: 2.58; 11: 13.24; 12: 34.16 | [18 empty] | ЭМ
|  | ЗТ |  |  | 4: чел.-ч; 5: 7.54; 6: 1.3225; 7: 2.4929 | [19 empty] | ЗТ
|  | Итого по расценке |  |  | 8: 72.12; 10: 23.85; 12: 986.42 | [20 empty] | Итого по расценке
|  | ФОТ |  |  | 10: 21.27; 12: 952.26 | [19 empty] | ФОТ
| Приказ № 812/пр от 21.12.2020 Прил. п.40.1 | НР Работы по реконструкции зданий и сооружений: усиление и замена существующих конструкций, возведение отдельных конструктивных элементов |  |  | 4: %; 5: 103; 7: 103; 10: 21.91; 12: 980.83 | [19 empty] | НР Работы по реконструкции зданий и сооружений: усиление и замена существующих конструкций, возведение отдельных конструктивных элементов
| Приказ № 774/пр от 11.12.2020 Прил. п.40.1 | СП Работы по реконструкции зданий и сооружений: усиление и замена существующих конструкций, возведение отдельных конструктивных элементов |  |  | 4: %; 5: 59; 7: 59; 10: 12.55; 12: 561.83 | [19 empty] | СП Работы по реконструкции зданий и сооружений: усиление и замена существующих конструкций, возведение отдельных конструктивных элементов
|  | Всего по позиции |  |  | 10: 58.31; 12: 2529.08 | [21 empty] | Всего по позиции
59 | Цена поставщика ООО "1001 КРЕПЕЖ" | S-MD 51 Z 4,8x19 Самосверлящий шуруп для кровли HILTI с шайбой EPDM и сверлом (углеродистая сталь), оц. сталь |  |  | шт | 25 | 1 | 25 | 2.43 |  | 60.75 | 8.16 | 495.72 | [15 empty] | S-MD 51 Z 4,8x19 Самосверлящий шуруп для кровли HILTI с шайбой EPDM и сверлом (углеродистая сталь), оц. сталь
|  | (Материалы для строительных работ) | [33 empty] | (Материалы для строительных работ)
|  | Цена=22,8/1,2/8,16*1,03*1,012 | [34 empty] | Цена=22,8/1,2/8,16*1,03*1,012
|  | Всего по позиции |  |  | 10: 60.75; 12: 495.72 | [21 empty] | Всего по позиции
|  | Итоги по разделу 2 Конструкции металлические (131-23-АС3) : | [35 empty] | Итоги по разделу 2 Конструкции металлические (131-23-АС3) :
|  | Итого прямые затраты (справочно) |  |  | 10: 59648.91; 12: 819268.24 | [25 empty] | Итого прямые затраты (справочно)
|  | в том числе: | [36 empty] | в том числе:
|  | Оплата труда рабочих |  |  | 10: 7573.83; 12: 339080.37 | [25 empty] | Оплата труда рабочих
|  | Эксплуатация машин |  |  | 10: 10877.01; 12: 144011.61 | [25 empty] | Эксплуатация машин
|  | в том числе оплата труда машинистов (Отм) |  |  | 10: 1017.85; 12: 45497.89 | [25 empty] | в том числе оплата труда машинистов (Отм)
|  | Материалы |  |  | 10: 41198.07; 12: 336176.26 | [25 empty] | Материалы
|  | Строительные работы |  |  | 10: 49561.95; 12: 617676.89 | [25 empty] | Строительные работы
|  | в том числе: | [36 empty] | в том числе:
|  | оплата труда |  |  | 10: 1881.76; 12: 84246.4 | [25 empty] | оплата труда
|  | эксплуатация машин и механизмов |  |  | 10: 4566.14; 12: 60455.69 | [25 empty] | эксплуатация машин и механизмов
|  | в том числе оплата труда машинистов (ОТм) |  |  | 10: 398.52; 12: 17813.84 | [25 empty] | в том числе оплата труда машинистов (ОТм)
|  | материалы |  |  | 10: 39803.34; 12: 324795.26 | [25 empty] | материалы
|  | накладные расходы |  |  | 10: 2127.15; 12: 95206.2 | [25 empty] | накладные расходы
|  | сметная прибыль |  |  | 10: 1183.56; 12: 52973.34 | [25 empty] | сметная прибыль
|  | Монтажные работы |  |  | 10: 21918.06; 12: 731170.22 | [25 empty] | Монтажные работы
|  | в том числе: | [36 empty] | в том числе:
|  | оплата труда |  |  | 10: 5692.07; 12: 254833.97 | [25 empty] | оплата труда
|  | эксплуатация машин и механизмов |  |  | 10: 6310.87; 12: 83555.92 | [25 empty] | эксплуатация машин и механизмов
|  | в том числе оплата труда машинистов (ОТм) |  |  | 10: 619.33; 12: 27684.05 | [25 empty] | в том числе оплата труда машинистов (ОТм)
|  | материалы |  |  | 10: 1394.73; 12: 11381 | [25 empty] | материалы
|  | накладные расходы |  |  | 10: 5680.26; 12: 254266.22 | [25 empty] | накладные расходы
|  | сметная прибыль |  |  | 10: 2840.13; 12: 127133.11 | [25 empty] | сметная прибыль
|  | Итого ФОТ (справочно) |  |  | 10: 8591.68; 12: 384578.26 | [25 empty] | Итого ФОТ (справочно)
|  | Итого накладные расходы (справочно) |  |  | 10: 7807.41; 12: 349472.42 | [25 empty] | Итого накладные расходы (справочно)
|  | Итого сметная прибыль (справочно) |  |  | 10: 4023.69; 12: 180106.45 | [25 empty] | Итого сметная прибыль (справочно)
|  | Итого по разделу 2 Конструкции металлические (131-23-АС3) |  |  | 10: 71480.01; 12: 1348847.11 | [26 empty] | Итого по разделу 2 Конструкции металлические (131-23-АС3)
Раздел 3. Устройство цоколя | [26 empty] | Раздел 3. Устройство цоколя
60 | ФЕР08-01-003-03 | Гидроизоляция стен, фундаментов: горизонтальная оклеечная в 2 слоя |  |  | 4: 100 м2; 5: 0.0654; 6: 1; 7: 0.0654 | [15 empty] | Гидроизоляция стен, фундаментов: горизонтальная оклеечная в 2 слоя
|  | Объем=6,54 / 100 | [27 empty] | Объем=6,54 / 100
| Приказ от 04.08.2020 № 421/пр п.58б | При применении сметных норм, включенных в сборники ГЭСН (ФЕР, ТЕР), аналогичных технологическим процессам в новом строительстве, в том числе по возведению новых конструктивных элементов ОЗП=1,15; ЭМ=1,25 к расх.; ЗПМ=1,25; ТЗ=1,15; ТЗМ=1,25 | [28 empty] | При применении сметных норм, включенных в сборники ГЭСН (ФЕР, ТЕР), аналогичных технологическим процессам в новом строительстве, в том числе по возведению новых конструктивных элементов ОЗП=1,15; ЭМ=1,25 к расх.; ЗПМ=1,25; ТЗ=1,15; ТЗМ=1,25
| Приказ от 07.07.2022 № 557/пр прил.8 табл.2 п.3 | Производство работ осуществляется на территории действующего предприятия с наличием в зоне производства работ одного или нескольких из перечисленных ниже факторов: - разветвленная сеть транспортных и инженерных коммуникаций; - стесненные условия для складирования материалов; - действующее технологическое оборудование; - движение технологического транспорта ОЗП=1,15; ЭМ=1,15 к расх.; ЗПМ=1,15; ТЗ=1,15; ТЗМ=1,15 | [28 empty] | Производство работ осуществляется на территории действующего предприятия с наличием в зоне производства работ одного или нескольких из перечисленных ниже факторов: - разветвленная сеть транспортных и инженерных коммуникаций; - стесненные условия для складирования материалов; - действующее технологическое оборудование; - движение технологического транспорта ОЗП=1,15; ЭМ=1,15 к расх.; ЗПМ=1,15; ТЗ=1,15; ТЗМ=1,15
| Приказ от 07.07.2022 № 557/пр прил.8 табл.2 п.14 | Производство работ на предприятиях, где в силу режима секретности и(или) внутриобъектного режима применяются специальный допуск, специальный пропуск и другие ограничения для рабочих ОЗП=1,15; ЭМ=1,15 к расх.; ЗПМ=1,15; ТЗ=1,15; ТЗМ=1,15 | [28 empty] | Производство работ на предприятиях, где в силу режима секретности и(или) внутриобъектного режима применяются специальный допуск, специальный пропуск и другие ограничения для рабочих ОЗП=1,15; ЭМ=1,15 к расх.; ЗПМ=1,15; ТЗ=1,15; ТЗМ=1,15
| 1 | ОТ |  |  | 8: 171.45; 9: 1.5209; 10: 17.05; 11: 44.77; 12: 763.33 | [18 empty] | ОТ
| 2 | ЭМ |  |  | 8: 148.3; 9: 1.6531; 10: 16.03; 11: 13.24; 12: 212.24 | [18 empty] | ЭМ
| 3 | в т.ч. ОТм |  |  | 8: 8.12; 9: 1.6531; 10: 0.88; 11: 44.7; 12: 39.34 | [18 empty] | в т.ч. ОТм
| 4 | М |  |  | 8: 62.57; 10: 4.09; 11: 8.16; 12: 33.37 | [18 empty] | М
|  | ЗТ |  |  | 4: чел.-ч; 5: 20.1; 6: 1.5209; 7: 1.9993 | [19 empty] | ЗТ
|  | ЗТм |  |  | 4: чел.-ч; 5: 0.7; 6: 1.6531; 7: 0.07568 | [19 empty] | ЗТм
|  | Итого по расценке |  |  | 8: 382.32; 10: 37.17; 12: 1008.94 | [20 empty] | Итого по расценке
|  | ФОТ |  |  | 10: 17.93; 12: 802.67 | [19 empty] | ФОТ
| Приказ № 812/пр от 21.12.2020 Прил. п.8 | НР Конструкции из кирпича и блоков |  |  | 4: %; 5: 110; 7: 110; 10: 19.72; 12: 882.94 | [19 empty] | НР Конструкции из кирпича и блоков
| Приказ № 774/пр от 11.12.2020 Прил. п.8, Приказ № 774/пр от 11.12.2020 п.16 | СП Конструкции из кирпича и блоков |  |  | % | 69 | 0.85 | 58.65 |  |  | 10.52 |  | 470.77 | [19 empty] | СП Конструкции из кирпича и блоков
|  | Всего по позиции |  |  | 10: 67.41; 12: 2362.65 | [21 empty] | Всего по позиции
61 | ФССЦ-04.3.01.09-0014 | Раствор готовый кладочный, цементный, М100 |  |  | м3 | 0.1635 | 1 | 0.1635 | 519.8 |  | 84.99 | 8.16 | 693.52 | [15 empty] | Раствор готовый кладочный, цементный, М100
|  | (Материалы для строительных работ) | [33 empty] | (Материалы для строительных работ)
|  | Всего по позиции |  |  | 10: 84.99; 12: 693.52 | [21 empty] | Всего по позиции
62 | ФССЦ-12.1.02.11-0017 | ИЗОСПАН: C |  |  | 10 м2 | 1.4388 | 1 | 1.4388 | 42 |  | 60.43 | 8.16 | 493.11 | [15 empty] | ИЗОСПАН: C
|  | (Материалы для строительных работ) | [33 empty] | (Материалы для строительных работ)
|  | Объем=14,388 / 10 | [27 empty] | Объем=14,388 / 10
|  | Всего по позиции |  |  | 10: 60.43; 12: 493.11 | [21 empty] | Всего по позиции
63 | ФЕР06-06-002-01 | Устройство железобетонных стен и перегородок высотой: до 3 м, толщиной 100 мм |  |  | 4: 100 м3; 5: 0.025; 6: 1; 7: 0.025 | [15 empty] | Устройство железобетонных стен и перегородок высотой: до 3 м, толщиной 100 мм
|  | Объем=2,5 / 100 | [27 empty] | Объем=2,5 / 100
| Приказ от 04.08.2020 № 421/пр п.58б | При применении сметных норм, включенных в сборники ГЭСН (ФЕР, ТЕР), аналогичных технологическим процессам в новом строительстве, в том числе по возведению новых конструктивных элементов ОЗП=1,15; ЭМ=1,25 к расх.; ЗПМ=1,25; ТЗ=1,15; ТЗМ=1,25 | [28 empty] | При применении сметных норм, включенных в сборники ГЭСН (ФЕР, ТЕР), аналогичных технологическим процессам в новом строительстве, в том числе по возведению новых конструктивных элементов ОЗП=1,15; ЭМ=1,25 к расх.; ЗПМ=1,25; ТЗ=1,15; ТЗМ=1,25
| Приказ от 07.07.2022 № 557/пр прил.8 табл.2 п.3 | Производство работ осуществляется на территории действующего предприятия с наличием в зоне производства работ одного или нескольких из перечисленных ниже факторов: - разветвленная сеть транспортных и инженерных коммуникаций; - стесненные условия для складирования материалов; - действующее технологическое оборудование; - движение технологического транспорта ОЗП=1,15; ЭМ=1,15 к расх.; ЗПМ=1,15; ТЗ=1,15; ТЗМ=1,15 | [28 empty] | Производство работ осуществляется на территории действующего предприятия с наличием в зоне производства работ одного или нескольких из перечисленных ниже факторов: - разветвленная сеть транспортных и инженерных коммуникаций; - стесненные условия для складирования материалов; - действующее технологическое оборудование; - движение технологического транспорта ОЗП=1,15; ЭМ=1,15 к расх.; ЗПМ=1,15; ТЗ=1,15; ТЗМ=1,15
| Приказ от 07.07.2022 № 557/пр прил.8 табл.2 п.14 | Производство работ на предприятиях, где в силу режима секретности и(или) внутриобъектного режима применяются специальный допуск, специальный пропуск и другие ограничения для рабочих ОЗП=1,15; ЭМ=1,15 к расх.; ЗПМ=1,15; ТЗ=1,15; ТЗМ=1,15 | [28 empty] | Производство работ на предприятиях, где в силу режима секретности и(или) внутриобъектного режима применяются специальный допуск, специальный пропуск и другие ограничения для рабочих ОЗП=1,15; ЭМ=1,15 к расх.; ЗПМ=1,15; ТЗ=1,15; ТЗМ=1,15
| 1 | ОТ |  |  | 8: 23335.8; 9: 1.5209; 10: 887.27; 11: 44.77; 12: 39723.08 | [18 empty] | ОТ
| 2 | ЭМ |  |  | 8: 17342.58; 9: 1.6531; 10: 716.74; 11: 13.24; 12: 9489.64 | [18 empty] | ЭМ
| 3 | в т.ч. ОТм |  |  | 8: 2506.65; 9: 1.6531; 10: 103.6; 11: 44.7; 12: 4630.92 | [18 empty] | в т.ч. ОТм
| 4 | М |  |  | 8: 33882.39; 10: 847.06; 11: 8.16; 12: 6912.01 | [18 empty] | М
|  | ЗТ |  |  | 4: чел.-ч; 5: 2670; 6: 1.5209; 7: 101.5184 | [19 empty] | ЗТ
|  | ЗТм |  |  | 4: чел.-ч; 5: 185.99; 6: 1.6531; 7: 7.6866 | [19 empty] | ЗТм
|  | Итого по расценке |  |  | 8: 74560.77; 10: 2451.07; 12: 56124.73 | [20 empty] | Итого по расценке
|  | ФОТ |  |  | 10: 990.87; 12: 44354 | [19 empty] | ФОТ
| Приказ № 812/пр от 21.12.2020 Прил. п.6 | НР Бетонные и железобетонные монолитные конструкции и работы в строительстве |  |  | 4: %; 5: 102; 7: 102; 10: 1010.69; 12: 45241.08 | [19 empty] | НР Бетонные и железобетонные монолитные конструкции и работы в строительстве
| Приказ № 774/пр от 11.12.2020 Прил. п.6, Приказ № 774/пр от 11.12.2020 п.16 | СП Бетонные и железобетонные монолитные конструкции и работы в строительстве |  |  | % | 58 | 0.85 | 49.3 |  |  | 488.5 |  | 21866.52 | [19 empty] | СП Бетонные и железобетонные монолитные конструкции и работы в строительстве
|  | Всего по позиции |  |  | 10: 3950.26; 12: 123232.33 | [21 empty] | Всего по позиции
64 | ФССЦ-04.1.02.05-0009 | Смеси бетонные тяжелого бетона (БСТ), класс В25 (М350) |  |  | м3 | 2.5375 | 1 | 2.5375 | 725.69 |  | 1841.44 | 8.16 | 15026.15 | [15 empty] | Смеси бетонные тяжелого бетона (БСТ), класс В25 (М350)
|  | (Материалы для строительных работ) | [33 empty] | (Материалы для строительных работ)
|  | Всего по позиции |  |  | 10: 1841.44; 12: 15026.15 | [21 empty] | Всего по позиции
65 | ФССЦ-08.4.03.03-0002 | Сталь арматурная рифленая свариваемая, класс А500С, диаметр 8 мм |  |  | т | 0.1 | 1 | 0.1 | 6213.48 |  | 621.35 | 8.16 | 5070.22 | [15 empty] | Сталь арматурная рифленая свариваемая, класс А500С, диаметр 8 мм
|  | (Материалы для строительных работ) | [33 empty] | (Материалы для строительных работ)
|  | Всего по позиции |  |  | 10: 621.35; 12: 5070.22 | [21 empty] | Всего по позиции
66 | ФЕР09-03-050-01 | Монтаж стальных плинтусов из гнутого профиля (устройство уголка 75х75) |  |  | 4: 100 м; 5: 0.192; 6: 1; 7: 0.192 | [15 empty] | Монтаж стальных плинтусов из гнутого профиля (устройство уголка 75х75)
|  | Объем=19,2 / 100 | [27 empty] | Объем=19,2 / 100
| Приказ от 04.08.2020 № 421/пр п.58б | При применении сметных норм, включенных в сборники ГЭСН (ФЕР, ТЕР), аналогичных технологическим процессам в новом строительстве, в том числе по возведению новых конструктивных элементов ОЗП=1,15; ЭМ=1,25 к расх.; ЗПМ=1,25; ТЗ=1,15; ТЗМ=1,25 | [28 empty] | При применении сметных норм, включенных в сборники ГЭСН (ФЕР, ТЕР), аналогичных технологическим процессам в новом строительстве, в том числе по возведению новых конструктивных элементов ОЗП=1,15; ЭМ=1,25 к расх.; ЗПМ=1,25; ТЗ=1,15; ТЗМ=1,25
| Приказ от 07.07.2022 № 557/пр прил.8 табл.2 п.3 | Производство работ осуществляется на территории действующего предприятия с наличием в зоне производства работ одного или нескольких из перечисленных ниже факторов: - разветвленная сеть транспортных и инженерных коммуникаций; - стесненные условия для складирования материалов; - действующее технологическое оборудование; - движение технологического транспорта ОЗП=1,15; ЭМ=1,15 к расх.; ЗПМ=1,15; ТЗ=1,15; ТЗМ=1,15 | [28 empty] | Производство работ осуществляется на территории действующего предприятия с наличием в зоне производства работ одного или нескольких из перечисленных ниже факторов: - разветвленная сеть транспортных и инженерных коммуникаций; - стесненные условия для складирования материалов; - действующее технологическое оборудование; - движение технологического транспорта ОЗП=1,15; ЭМ=1,15 к расх.; ЗПМ=1,15; ТЗ=1,15; ТЗМ=1,15
| Приказ от 07.07.2022 № 557/пр прил.8 табл.2 п.14 | Производство работ на предприятиях, где в силу режима секретности и(или) внутриобъектного режима применяются специальный допуск, специальный пропуск и другие ограничения для рабочих ОЗП=1,15; ЭМ=1,15 к расх.; ЗПМ=1,15; ТЗ=1,15; ТЗМ=1,15 | [28 empty] | Производство работ на предприятиях, где в силу режима секретности и(или) внутриобъектного режима применяются специальный допуск, специальный пропуск и другие ограничения для рабочих ОЗП=1,15; ЭМ=1,15 к расх.; ЗПМ=1,15; ТЗ=1,15; ТЗМ=1,15
| 1 | ОТ |  |  | 8: 117.24; 9: 1.5209; 10: 34.24; 11: 44.77; 12: 1532.92 | [18 empty] | ОТ
| 2 | ЭМ |  |  | 8: 3.29; 9: 1.6531; 10: 1.04; 11: 13.24; 12: 13.77 | [18 empty] | ЭМ
| 3 | в т.ч. ОТм |  |  | 8: 0.58; 9: 1.6531; 10: 0.18; 11: 44.7; 12: 8.05 | [18 empty] | в т.ч. ОТм
| 4 | М |  |  | 8: 9.32; 10: 1.79; 11: 8.16; 12: 14.61 | [18 empty] | М
|  | ЗТ |  |  | 4: чел.-ч; 5: 12.62; 6: 1.5209; 7: 3.6851 | [19 empty] | ЗТ
|  | ЗТм |  |  | 4: чел.-ч; 5: 0.05; 6: 1.6531; 7: 0.01587 | [19 empty] | ЗТм
|  | Итого по расценке |  |  | 8: 129.85; 10: 37.07; 12: 1561.3 | [20 empty] | Итого по расценке
|  | ФОТ |  |  | 10: 34.42; 12: 1540.97 | [19 empty] | ФОТ
| Приказ № 812/пр от 21.12.2020 Прил. п.9 | НР Строительные металлические конструкции |  |  | 4: %; 5: 93; 7: 93; 10: 32.01; 12: 1433.1 | [19 empty] | НР Строительные металлические конструкции
| Приказ № 774/пр от 11.12.2020 Прил. п.9, Приказ № 774/пр от 11.12.2020 п.16 | СП Строительные металлические конструкции |  |  | % | 62 | 0.85 | 52.7 |  |  | 18.14 |  | 812.09 | [19 empty] | СП Строительные металлические конструкции
|  | Всего по позиции |  |  | 10: 87.22; 12: 3806.49 | [21 empty] | Всего по позиции
67 | ФССЦ-01.7.15.14-0166 | Шурупы с полукруглой головкой 5х35 мм |  |  | т | -0.000144 | 1 | -0.000144 | 12430 |  | -1.79 | 8.16 | -14.61 | [15 empty] | Шурупы с полукруглой головкой 5х35 мм
|  | (Строительные металлические конструкции) | [33 empty] | (Строительные металлические конструкции)
|  | Всего по позиции |  |  | 10: -1.79; 12: -14.61 | [21 empty] | Всего по позиции
68 | ФССЦ-08.3.08.02-0072 | Сталь угловая равнополочная, марка стали: Ст3пс, шириной полок 75-75 мм |  |  | т | 0.111 | 1 | 0.111 | 4840.65 |  | 537.31 | 8.16 | 4384.45 | [15 empty] | Сталь угловая равнополочная, марка стали: Ст3пс, шириной полок 75-75 мм
|  | (Материалы для строительных работ) | [33 empty] | (Материалы для строительных работ)
|  | Всего по позиции |  |  | 10: 537.31; 12: 4384.45 | [21 empty] | Всего по позиции
69 | Цена поставщика ООО "1001 КРЕПЕЖ" | HUS 6x100 Стандартный анкер-шуруп HILTI для бетона с плоской головкой, оц. сталь |  |  | шт | 80 | 1 | 80 | 10.14 |  | 811.2 | 8.16 | 6619.39 | [15 empty] | HUS 6x100 Стандартный анкер-шуруп HILTI для бетона с плоской головкой, оц. сталь
|  | (Материалы для строительных работ) | [33 empty] | (Материалы для строительных работ)
|  | Цена=95,27/1,2/8,16*1,03*1,012 | [34 empty] | Цена=95,27/1,2/8,16*1,03*1,012
|  | Всего по позиции |  |  | 10: 811.2; 12: 6619.39 | [21 empty] | Всего по позиции
ФС2,ФС3 | [27 empty] | ФС2,ФС3
70 | ФЕР12-01-010-01 | Устройство мелких покрытий (брандмауэры, парапеты, свесы и т.п.) из листовой оцинкованной стали (устройство фасонных элементов цоколя) |  |  | 4: 100 м2; 5: 0.0901; 6: 1; 7: 0.0901 | [15 empty] | Устройство мелких покрытий (брандмауэры, парапеты, свесы и т.п.) из листовой оцинкованной стали (устройство фасонных элементов цоколя)
|  | Объем=(5,3+3,71) / 100 | [27 empty] | Объем=(5,3+3,71) / 100
| Приказ от 04.08.2020 № 421/пр п.58б | При применении сметных норм, включенных в сборники ГЭСН (ФЕР, ТЕР), аналогичных технологическим процессам в новом строительстве, в том числе по возведению новых конструктивных элементов ОЗП=1,15; ЭМ=1,25 к расх.; ЗПМ=1,25; ТЗ=1,15; ТЗМ=1,25 | [28 empty] | При применении сметных норм, включенных в сборники ГЭСН (ФЕР, ТЕР), аналогичных технологическим процессам в новом строительстве, в том числе по возведению новых конструктивных элементов ОЗП=1,15; ЭМ=1,25 к расх.; ЗПМ=1,25; ТЗ=1,15; ТЗМ=1,25
| Приказ от 07.07.2022 № 557/пр прил.8 табл.2 п.3 | Производство работ осуществляется на территории действующего предприятия с наличием в зоне производства работ одного или нескольких из перечисленных ниже факторов: - разветвленная сеть транспортных и инженерных коммуникаций; - стесненные условия для складирования материалов; - действующее технологическое оборудование; - движение технологического транспорта ОЗП=1,15; ЭМ=1,15 к расх.; ЗПМ=1,15; ТЗ=1,15; ТЗМ=1,15 | [28 empty] | Производство работ осуществляется на территории действующего предприятия с наличием в зоне производства работ одного или нескольких из перечисленных ниже факторов: - разветвленная сеть транспортных и инженерных коммуникаций; - стесненные условия для складирования материалов; - действующее технологическое оборудование; - движение технологического транспорта ОЗП=1,15; ЭМ=1,15 к расх.; ЗПМ=1,15; ТЗ=1,15; ТЗМ=1,15
| Приказ от 07.07.2022 № 557/пр прил.8 табл.2 п.14 | Производство работ на предприятиях, где в силу режима секретности и(или) внутриобъектного режима применяются специальный допуск, специальный пропуск и другие ограничения для рабочих ОЗП=1,15; ЭМ=1,15 к расх.; ЗПМ=1,15; ТЗ=1,15; ТЗМ=1,15 | [28 empty] | Производство работ на предприятиях, где в силу режима секретности и(или) внутриобъектного режима применяются специальный допуск, специальный пропуск и другие ограничения для рабочих ОЗП=1,15; ЭМ=1,15 к расх.; ЗПМ=1,15; ТЗ=1,15; ТЗМ=1,15
| 1 | ОТ |  |  | 8: 829.12; 9: 1.5209; 10: 113.62; 11: 44.77; 12: 5086.77 | [18 empty] | ОТ
| 2 | ЭМ |  |  | 8: 21.88; 9: 1.6531; 10: 3.26; 11: 13.24; 12: 43.16 | [18 empty] | ЭМ
| 3 | в т.ч. ОТм |  |  | 8: 3.51; 9: 1.6531; 10: 0.52; 11: 44.7; 12: 23.24 | [18 empty] | в т.ч. ОТм
| 4 | М |  |  | 8: 6516.18; 10: 587.11; 11: 8.16; 12: 4790.82 | [18 empty] | М
|  | ЗТ |  |  | 4: чел.-ч; 5: 97.2; 6: 1.5209; 7: 13.3194 | [19 empty] | ЗТ
|  | ЗТм |  |  | 4: чел.-ч; 5: 0.27; 6: 1.6531; 7: 0.040216 | [19 empty] | ЗТм
|  | Итого по расценке |  |  | 8: 7367.18; 10: 703.99; 12: 9920.75 | [20 empty] | Итого по расценке
|  | ФОТ |  |  | 10: 114.14; 12: 5110.01 | [19 empty] | ФОТ
| Приказ № 812/пр от 21.12.2020 Прил. п.12 | НР Кровли |  |  | 4: %; 5: 109; 7: 109; 10: 124.41; 12: 5569.91 | [19 empty] | НР Кровли
| Приказ № 774/пр от 11.12.2020 Прил. п.12, Приказ № 774/пр от 11.12.2020 п.16 | СП Кровли |  |  | % | 57 | 0.85 | 48.45 |  |  | 55.3 |  | 2475.8 | [19 empty] | СП Кровли
|  | Всего по позиции |  |  | 10: 883.7; 12: 17966.46 | [21 empty] | Всего по позиции
71 | ФССЦ-08.3.05.05-0051 | Сталь листовая оцинкованная, толщина 0,5 мм |  |  | т | -0.051357 | 1 | -0.051357 | 11200 |  | -575.2 | 8.16 | -4693.63 | [15 empty] | Сталь листовая оцинкованная, толщина 0,5 мм
|  | (Кровли) | [33 empty] | (Кровли)
|  | Всего по позиции |  |  | 10: -575.2; 12: -4693.63 | [21 empty] | Всего по позиции
72 | ФССЦ-08.3.05.05-0006 | Сталь листовая оцинкованная, с полимерным покрытием (металлопласт), толщина 0,55 мм, размер 1250х2000 мм (ФС2/ФС3) |  |  | м2 | 9.01 | 1 | 9.01 | 37.49 |  | 337.78 | 8.16 | 2756.28 | [15 empty] | Сталь листовая оцинкованная, с полимерным покрытием (металлопласт), толщина 0,55 мм, размер 1250х2000 мм (ФС2/ФС3)
|  | (Материалы для строительных работ) | [33 empty] | (Материалы для строительных работ)
|  | Всего по позиции |  |  | 10: 337.78; 12: 2756.28 | [21 empty] | Всего по позиции
Отделка цоколя снаружи здания | [27 empty] | Отделка цоколя снаружи здания
73 | ФЕР13-06-003-01 | Очистка поверхности щетками |  |  | 4: м2; 5: 9.72; 6: 1; 7: 9.72 | [15 empty] | Очистка поверхности щетками
| Приказ от 04.08.2020 № 421/пр п.58б | При применении сметных норм, включенных в сборники ГЭСН (ФЕР, ТЕР), аналогичных технологическим процессам в новом строительстве, в том числе по возведению новых конструктивных элементов ОЗП=1,15; ЭМ=1,25 к расх.; ЗПМ=1,25; ТЗ=1,15; ТЗМ=1,25 | [28 empty] | При применении сметных норм, включенных в сборники ГЭСН (ФЕР, ТЕР), аналогичных технологическим процессам в новом строительстве, в том числе по возведению новых конструктивных элементов ОЗП=1,15; ЭМ=1,25 к расх.; ЗПМ=1,25; ТЗ=1,15; ТЗМ=1,25
| Приказ от 07.07.2022 № 557/пр прил.8 табл.2 п.3 | Производство работ осуществляется на территории действующего предприятия с наличием в зоне производства работ одного или нескольких из перечисленных ниже факторов: - разветвленная сеть транспортных и инженерных коммуникаций; - стесненные условия для складирования материалов; - действующее технологическое оборудование; - движение технологического транспорта ОЗП=1,15; ЭМ=1,15 к расх.; ЗПМ=1,15; ТЗ=1,15; ТЗМ=1,15 | [28 empty] | Производство работ осуществляется на территории действующего предприятия с наличием в зоне производства работ одного или нескольких из перечисленных ниже факторов: - разветвленная сеть транспортных и инженерных коммуникаций; - стесненные условия для складирования материалов; - действующее технологическое оборудование; - движение технологического транспорта ОЗП=1,15; ЭМ=1,15 к расх.; ЗПМ=1,15; ТЗ=1,15; ТЗМ=1,15
| Приказ от 07.07.2022 № 557/пр прил.8 табл.2 п.14 | Производство работ на предприятиях, где в силу режима секретности и(или) внутриобъектного режима применяются специальный допуск, специальный пропуск и другие ограничения для рабочих ОЗП=1,15; ЭМ=1,15 к расх.; ЗПМ=1,15; ТЗ=1,15; ТЗМ=1,15 | [28 empty] | Производство работ на предприятиях, где в силу режима секретности и(или) внутриобъектного режима применяются специальный допуск, специальный пропуск и другие ограничения для рабочих ОЗП=1,15; ЭМ=1,15 к расх.; ЗПМ=1,15; ТЗ=1,15; ТЗМ=1,15
| 1 | ОТ |  |  | 8: 7.68; 9: 1.5209; 10: 113.53; 11: 44.77; 12: 5082.74 | [18 empty] | ОТ
|  | ЗТ |  |  | 4: чел.-ч; 5: 0.9; 6: 1.5209; 7: 13.3046 | [19 empty] | ЗТ
|  | Итого по расценке |  |  | 8: 7.68; 10: 113.53; 12: 5082.74 | [20 empty] | Итого по расценке
|  | ФОТ |  |  | 10: 113.53; 12: 5082.74 | [19 empty] | ФОТ
| Приказ № 812/пр от 21.12.2020 Прил. п.13 | НР Защита строительных конструкций и оборудования от коррозии |  |  | 4: %; 5: 94; 7: 94; 10: 106.72; 12: 4777.78 | [19 empty] | НР Защита строительных конструкций и оборудования от коррозии
| Приказ № 774/пр от 11.12.2020 Прил. п.13, Приказ № 774/пр от 11.12.2020 п.16 | СП Защита строительных конструкций и оборудования от коррозии |  |  | % | 51 | 0.85 | 43.35 |  |  | 49.22 |  | 2203.37 | [19 empty] | СП Защита строительных конструкций и оборудования от коррозии
|  | Всего по позиции |  |  | 10: 269.47; 12: 12063.89 | [21 empty] | Всего по позиции
74 | ФЕР15-01-080-01 | Устройство наружной теплоизоляции зданий с тонкой штукатуркой по утеплителю толщиной плит до: 50 мм |  |  | 4: 100 м2; 5: 0.0972; 6: 1; 7: 0.0972 | [15 empty] | Устройство наружной теплоизоляции зданий с тонкой штукатуркой по утеплителю толщиной плит до: 50 мм
|  | Объем=9,72 / 100 | [27 empty] | Объем=9,72 / 100
| Приказ от 04.08.2020 № 421/пр п.58б | При применении сметных норм, включенных в сборники ГЭСН (ФЕР, ТЕР), аналогичных технологическим процессам в новом строительстве, в том числе по возведению новых конструктивных элементов ОЗП=1,15; ЭМ=1,25 к расх.; ЗПМ=1,25; ТЗ=1,15; ТЗМ=1,25 | [28 empty] | При применении сметных норм, включенных в сборники ГЭСН (ФЕР, ТЕР), аналогичных технологическим процессам в новом строительстве, в том числе по возведению новых конструктивных элементов ОЗП=1,15; ЭМ=1,25 к расх.; ЗПМ=1,25; ТЗ=1,15; ТЗМ=1,25
| Приказ от 07.07.2022 № 557/пр прил.8 табл.2 п.3 | Производство работ осуществляется на территории действующего предприятия с наличием в зоне производства работ одного или нескольких из перечисленных ниже факторов: - разветвленная сеть транспортных и инженерных коммуникаций; - стесненные условия для складирования материалов; - действующее технологическое оборудование; - движение технологического транспорта ОЗП=1,15; ЭМ=1,15 к расх.; ЗПМ=1,15; ТЗ=1,15; ТЗМ=1,15 | [28 empty] | Производство работ осуществляется на территории действующего предприятия с наличием в зоне производства работ одного или нескольких из перечисленных ниже факторов: - разветвленная сеть транспортных и инженерных коммуникаций; - стесненные условия для складирования материалов; - действующее технологическое оборудование; - движение технологического транспорта ОЗП=1,15; ЭМ=1,15 к расх.; ЗПМ=1,15; ТЗ=1,15; ТЗМ=1,15
| Приказ от 07.07.2022 № 557/пр прил.8 табл.2 п.14 | Производство работ на предприятиях, где в силу режима секретности и(или) внутриобъектного режима применяются специальный допуск, специальный пропуск и другие ограничения для рабочих ОЗП=1,15; ЭМ=1,15 к расх.; ЗПМ=1,15; ТЗ=1,15; ТЗМ=1,15 | [28 empty] | Производство работ на предприятиях, где в силу режима секретности и(или) внутриобъектного режима применяются специальный допуск, специальный пропуск и другие ограничения для рабочих ОЗП=1,15; ЭМ=1,15 к расх.; ЗПМ=1,15; ТЗ=1,15; ТЗМ=1,15
| 1 | ОТ |  |  | 8: 2892.02; 9: 1.5209; 10: 427.52; 11: 44.77; 12: 19140.07 | [18 empty] | ОТ
| 2 | ЭМ |  |  | 8: 2551.4; 9: 1.6531; 10: 409.97; 11: 13.24; 12: 5428 | [18 empty] | ЭМ
| 3 | в т.ч. ОТм |  |  | 8: 255.66; 9: 1.6531; 10: 41.08; 11: 44.7; 12: 1836.28 | [18 empty] | в т.ч. ОТм
| 4 | М |  |  | 8: 19197.51; 10: 1866; 11: 8.16; 12: 15226.56 | [18 empty] | М
|  | ЗТ |  |  | 4: чел.-ч; 5: 322.41; 6: 1.5209; 7: 47.6616 | [19 empty] | ЗТ
|  | ЗТм |  |  | 4: чел.-ч; 5: 19.52; 6: 1.6531; 7: 3.1365 | [19 empty] | ЗТм
|  | Итого по расценке |  |  | 8: 24640.93; 10: 2703.49; 12: 39794.63 | [20 empty] | Итого по расценке
|  | ФОТ |  |  | 10: 468.6; 12: 20976.35 | [19 empty] | ФОТ
| Приказ № 812/пр от 21.12.2020 Прил. п.15 | НР Отделочные работы |  |  | 4: %; 5: 100; 7: 100; 10: 468.6; 12: 20976.35 | [19 empty] | НР Отделочные работы
| Приказ № 774/пр от 11.12.2020 Прил. п.15, Приказ № 774/пр от 11.12.2020 п.16 | СП Отделочные работы |  |  | % | 49 | 0.85 | 41.65 |  |  | 195.17 |  | 8736.65 | [19 empty] | СП Отделочные работы
|  | Всего по позиции |  |  | 10: 3367.26; 12: 69507.63 | [21 empty] | Всего по позиции
75 | ФССЦ-07.2.06.06-0071 | Профиль алюминиевый, цокольный ширина 50 мм, длина 2500 мм |  |  | м | -0.31687 | 1 | -0.31687 | 12.31 |  | -3.9 | 8.16 | -31.82 | [15 empty] | Профиль алюминиевый, цокольный ширина 50 мм, длина 2500 мм
|  | (Отделочные работы) | [33 empty] | (Отделочные работы)
|  | Всего по позиции |  |  | 10: -3.9; 12: -31.82 | [21 empty] | Всего по позиции
76 | ФССЦ-08.3.05.05-0055 | Сталь листовая оцинкованная, толщина 0,55 мм |  |  | т | -0.0003888 | 1 | -0.0003888 | 10484 |  | -4.08 | 8.16 | -33.29 | [15 empty] | Сталь листовая оцинкованная, толщина 0,55 мм
|  | (Отделочные работы) | [33 empty] | (Отделочные работы)
|  | Всего по позиции |  |  | 10: -4.08; 12: -33.29 | [21 empty] | Всего по позиции
77 | ФССЦ-12.2.03.02-0002 | Вата минеральная |  |  | м3 | 0.06 | 1 | 0.06 | 200 |  | 12 | 8.16 | 97.92 | [15 empty] | Вата минеральная
|  | (Материалы для строительных работ) | [33 empty] | (Материалы для строительных работ)
|  | Всего по позиции |  |  | 10: 12; 12: 97.92 | [21 empty] | Всего по позиции
78 | Цена поставщика ООО "1001 КРЕПЕЖ" | S-MD 51 Z 4,8x19 Самосверлящий шуруп для кровли HILTI с шайбой EPDM и сверлом (углеродистая сталь), оц. сталь |  |  | шт | 150 | 1 | 150 | 2.43 |  | 364.5 | 8.16 | 2974.32 | [15 empty] | S-MD 51 Z 4,8x19 Самосверлящий шуруп для кровли HILTI с шайбой EPDM и сверлом (углеродистая сталь), оц. сталь
|  | (Материалы для строительных работ) | [33 empty] | (Материалы для строительных работ)
|  | Цена=22,8/1,2/8,16*1,03*1,012 | [34 empty] | Цена=22,8/1,2/8,16*1,03*1,012
|  | Всего по позиции |  |  | 10: 364.5; 12: 2974.32 | [21 empty] | Всего по позиции
79 | ФЕР07-01-037-03 | Герметизация мастикой швов: горизонтальных |  |  | 4: 100 м; 5: 0.192; 6: 1; 7: 0.192 | [15 empty] | Герметизация мастикой швов: горизонтальных
|  | Объем=19,2 / 100 | [27 empty] | Объем=19,2 / 100
| Приказ от 04.08.2020 № 421/пр п.58б | При применении сметных норм, включенных в сборники ГЭСН (ФЕР, ТЕР), аналогичных технологическим процессам в новом строительстве, в том числе по возведению новых конструктивных элементов ОЗП=1,15; ЭМ=1,25 к расх.; ЗПМ=1,25; ТЗ=1,15; ТЗМ=1,25 | [28 empty] | При применении сметных норм, включенных в сборники ГЭСН (ФЕР, ТЕР), аналогичных технологическим процессам в новом строительстве, в том числе по возведению новых конструктивных элементов ОЗП=1,15; ЭМ=1,25 к расх.; ЗПМ=1,25; ТЗ=1,15; ТЗМ=1,25
| Приказ от 07.07.2022 № 557/пр прил.8 табл.2 п.3 | Производство работ осуществляется на территории действующего предприятия с наличием в зоне производства работ одного или нескольких из перечисленных ниже факторов: - разветвленная сеть транспортных и инженерных коммуникаций; - стесненные условия для складирования материалов; - действующее технологическое оборудование; - движение технологического транспорта ОЗП=1,15; ЭМ=1,15 к расх.; ЗПМ=1,15; ТЗ=1,15; ТЗМ=1,15 | [28 empty] | Производство работ осуществляется на территории действующего предприятия с наличием в зоне производства работ одного или нескольких из перечисленных ниже факторов: - разветвленная сеть транспортных и инженерных коммуникаций; - стесненные условия для складирования материалов; - действующее технологическое оборудование; - движение технологического транспорта ОЗП=1,15; ЭМ=1,15 к расх.; ЗПМ=1,15; ТЗ=1,15; ТЗМ=1,15
| Приказ от 07.07.2022 № 557/пр прил.8 табл.2 п.14 | Производство работ на предприятиях, где в силу режима секретности и(или) внутриобъектного режима применяются специальный допуск, специальный пропуск и другие ограничения для рабочих ОЗП=1,15; ЭМ=1,15 к расх.; ЗПМ=1,15; ТЗ=1,15; ТЗМ=1,15 | [28 empty] | Производство работ на предприятиях, где в силу режима секретности и(или) внутриобъектного режима применяются специальный допуск, специальный пропуск и другие ограничения для рабочих ОЗП=1,15; ЭМ=1,15 к расх.; ЗПМ=1,15; ТЗ=1,15; ТЗМ=1,15
| 1 | ОТ |  |  | 8: 144.21; 9: 1.5209; 10: 42.11; 11: 44.77; 12: 1885.26 | [18 empty] | ОТ
| 2 | ЭМ |  |  | 8: 385.71; 9: 1.6531; 10: 122.42; 11: 13.24; 12: 1620.84 | [18 empty] | ЭМ
| 4 | М |  |  | 8: 737.25; 10: 141.55; 11: 8.16; 12: 1155.05 | [18 empty] | М
|  | ЗТ |  |  | 4: чел.-ч; 5: 15.9; 6: 1.5209; 7: 4.6429 | [19 empty] | ЗТ
|  | Итого по расценке |  |  | 8: 1267.17; 10: 306.08; 12: 4661.15 | [20 empty] | Итого по расценке
|  | ФОТ |  |  | 10: 42.11; 12: 1885.26 | [19 empty] | ФОТ
| Пр/812-007.0-1 | НР Бетонные и железобетонные сборные конструкции и работы в строительстве |  |  | 4: %; 5: 110; 7: 110; 10: 46.32; 12: 2073.79 | [19 empty] | НР Бетонные и железобетонные сборные конструкции и работы в строительстве
| Пр/774-007.0, Приказ № 774/пр от 11.12.2020 п.16 | СП Бетонные и железобетонные сборные конструкции и работы в строительстве |  |  | % | 73 | 0.85 | 62.05 |  |  | 26.13 |  | 1169.8 | [19 empty] | СП Бетонные и железобетонные сборные конструкции и работы в строительстве
|  | Всего по позиции |  |  | 10: 378.53; 12: 7904.74 | [21 empty] | Всего по позиции
80 | ФССЦ-14.5.04.08-0012 | Мастика сланцевая уплотняющая неотверждающаяся для уплотнения и герметизации стеклянного ограждения теплиц и парников |  |  | т | -0.0144 | 1 | -0.0144 | 9830 |  | -141.55 | 8.16 | -1155.05 | [15 empty] | Мастика сланцевая уплотняющая неотверждающаяся для уплотнения и герметизации стеклянного ограждения теплиц и парников
|  | (Бетонные и железобетонные сборные конструкции и работы в строительстве) | [33 empty] | (Бетонные и железобетонные сборные конструкции и работы в строительстве)
|  | Всего по позиции |  |  | 10: -141.55; 12: -1155.05 | [21 empty] | Всего по позиции
81 | ФССЦ-14.5.01.03-0007 | Герметик полисульфидный, тиоколовый, двухкомпонентный, для герметизации швов строительных конструкций с деформацией до 25%, стыков, щелей и трещин фасадов зданий, металлических примыканий кровли |  |  | кг | 4.36 | 1 | 4.36 | 24.69 |  | 107.65 | 8.16 | 878.42 | [15 empty] | Герметик полисульфидный, тиоколовый, двухкомпонентный, для герметизации швов строительных конструкций с деформацией до 25%, стыков, щелей и трещин фасадов зданий, металлических примыканий кровли
|  | (Материалы для строительных работ) | [33 empty] | (Материалы для строительных работ)
|  | Всего по позиции |  |  | 10: 107.65; 12: 878.42 | [21 empty] | Всего по позиции
82 | ФЕР15-04-019-08 | Окраска фасадов акриловыми составами: с лесов краскопультом по подготовленной поверхности |  |  | 4: 100 м2; 5: 0.0972; 6: 1; 7: 0.0972 | [15 empty] | Окраска фасадов акриловыми составами: с лесов краскопультом по подготовленной поверхности
|  | Объем=9,72 / 100 | [27 empty] | Объем=9,72 / 100
| Приказ от 04.08.2020 № 421/пр п.58б | При применении сметных норм, включенных в сборники ГЭСН (ФЕР, ТЕР), аналогичных технологическим процессам в новом строительстве, в том числе по возведению новых конструктивных элементов ОЗП=1,15; ЭМ=1,25 к расх.; ЗПМ=1,25; ТЗ=1,15; ТЗМ=1,25 | [28 empty] | При применении сметных норм, включенных в сборники ГЭСН (ФЕР, ТЕР), аналогичных технологическим процессам в новом строительстве, в том числе по возведению новых конструктивных элементов ОЗП=1,15; ЭМ=1,25 к расх.; ЗПМ=1,25; ТЗ=1,15; ТЗМ=1,25
| Приказ от 07.07.2022 № 557/пр прил.8 табл.2 п.3 | Производство работ осуществляется на территории действующего предприятия с наличием в зоне производства работ одного или нескольких из перечисленных ниже факторов: - разветвленная сеть транспортных и инженерных коммуникаций; - стесненные условия для складирования материалов; - действующее технологическое оборудование; - движение технологического транспорта ОЗП=1,15; ЭМ=1,15 к расх.; ЗПМ=1,15; ТЗ=1,15; ТЗМ=1,15 | [28 empty] | Производство работ осуществляется на территории действующего предприятия с наличием в зоне производства работ одного или нескольких из перечисленных ниже факторов: - разветвленная сеть транспортных и инженерных коммуникаций; - стесненные условия для складирования материалов; - действующее технологическое оборудование; - движение технологического транспорта ОЗП=1,15; ЭМ=1,15 к расх.; ЗПМ=1,15; ТЗ=1,15; ТЗМ=1,15
| Приказ от 07.07.2022 № 557/пр прил.8 табл.2 п.14 | Производство работ на предприятиях, где в силу режима секретности и(или) внутриобъектного режима применяются специальный допуск, специальный пропуск и другие ограничения для рабочих ОЗП=1,15; ЭМ=1,15 к расх.; ЗПМ=1,15; ТЗ=1,15; ТЗМ=1,15 | [28 empty] | Производство работ на предприятиях, где в силу режима секретности и(или) внутриобъектного режима применяются специальный допуск, специальный пропуск и другие ограничения для рабочих ОЗП=1,15; ЭМ=1,15 к расх.; ЗПМ=1,15; ТЗ=1,15; ТЗМ=1,15
| 1 | ОТ |  |  | 8: 97.38; 9: 1.5209; 10: 14.4; 11: 44.77; 12: 644.69 | [18 empty] | ОТ
| 2 | ЭМ |  |  | 8: 39.84; 9: 1.6531; 10: 6.4; 11: 13.24; 12: 84.74 | [18 empty] | ЭМ
| 3 | в т.ч. ОТм |  |  | 8: 0.7; 9: 1.6531; 10: 0.11; 11: 44.7; 12: 4.92 | [18 empty] | в т.ч. ОТм
| 4 | М |  |  | 8: 0.02; 10: 0; 11: 8.16 | [18 empty] | М
|  | ЗТ |  |  | 4: чел.-ч; 5: 9.68; 6: 1.5209; 7: 1.431 | [19 empty] | ЗТ
|  | ЗТм |  |  | 4: чел.-ч; 5: 0.06; 6: 1.6531; 7: 0.009641 | [19 empty] | ЗТм
|  | Итого по расценке |  |  | 8: 137.24; 10: 20.8; 12: 729.43 | [20 empty] | Итого по расценке
|  | ФОТ |  |  | 10: 14.51; 12: 649.61 | [19 empty] | ФОТ
| Приказ № 812/пр от 21.12.2020 Прил. п.15 | НР Отделочные работы |  |  | 4: %; 5: 100; 7: 100; 10: 14.51; 12: 649.61 | [19 empty] | НР Отделочные работы
| Приказ № 774/пр от 11.12.2020 Прил. п.15, Приказ № 774/пр от 11.12.2020 п.16 | СП Отделочные работы |  |  | % | 49 | 0.85 | 41.65 |  |  | 6.04 |  | 270.56 | [19 empty] | СП Отделочные работы
|  | Всего по позиции |  |  | 10: 41.35; 12: 1649.6 | [21 empty] | Всего по позиции
83 | ФССЦ-14.3.02.01-0219 | Краска универсальная, акриловая для внутренних и наружных работ |  |  | т | 0.0063 | 1 | 0.0063 | 15481 |  | 97.53 | 8.16 | 795.84 | [15 empty] | Краска универсальная, акриловая для внутренних и наружных работ
|  | (Материалы для строительных работ) | [33 empty] | (Материалы для строительных работ)
|  | Всего по позиции |  |  | 10: 97.53; 12: 795.84 | [21 empty] | Всего по позиции
Отделка цоколя внутри здания | [27 empty] | Отделка цоколя внутри здания
84 | ФЕР13-06-003-01 | Очистка поверхности щетками |  |  | 4: м2; 5: 9; 6: 1; 7: 9 | [15 empty] | Очистка поверхности щетками
| Приказ от 04.08.2020 № 421/пр п.58б | При применении сметных норм, включенных в сборники ГЭСН (ФЕР, ТЕР), аналогичных технологическим процессам в новом строительстве, в том числе по возведению новых конструктивных элементов ОЗП=1,15; ЭМ=1,25 к расх.; ЗПМ=1,25; ТЗ=1,15; ТЗМ=1,25 | [28 empty] | При применении сметных норм, включенных в сборники ГЭСН (ФЕР, ТЕР), аналогичных технологическим процессам в новом строительстве, в том числе по возведению новых конструктивных элементов ОЗП=1,15; ЭМ=1,25 к расх.; ЗПМ=1,25; ТЗ=1,15; ТЗМ=1,25
| Приказ от 07.07.2022 № 557/пр прил.8 табл.2 п.3 | Производство работ осуществляется на территории действующего предприятия с наличием в зоне производства работ одного или нескольких из перечисленных ниже факторов: - разветвленная сеть транспортных и инженерных коммуникаций; - стесненные условия для складирования материалов; - действующее технологическое оборудование; - движение технологического транспорта ОЗП=1,15; ЭМ=1,15 к расх.; ЗПМ=1,15; ТЗ=1,15; ТЗМ=1,15 | [28 empty] | Производство работ осуществляется на территории действующего предприятия с наличием в зоне производства работ одного или нескольких из перечисленных ниже факторов: - разветвленная сеть транспортных и инженерных коммуникаций; - стесненные условия для складирования материалов; - действующее технологическое оборудование; - движение технологического транспорта ОЗП=1,15; ЭМ=1,15 к расх.; ЗПМ=1,15; ТЗ=1,15; ТЗМ=1,15
| Приказ от 07.07.2022 № 557/пр прил.8 табл.2 п.14 | Производство работ на предприятиях, где в силу режима секретности и(или) внутриобъектного режима применяются специальный допуск, специальный пропуск и другие ограничения для рабочих ОЗП=1,15; ЭМ=1,15 к расх.; ЗПМ=1,15; ТЗ=1,15; ТЗМ=1,15 | [28 empty] | Производство работ на предприятиях, где в силу режима секретности и(или) внутриобъектного режима применяются специальный допуск, специальный пропуск и другие ограничения для рабочих ОЗП=1,15; ЭМ=1,15 к расх.; ЗПМ=1,15; ТЗ=1,15; ТЗМ=1,15
| 1 | ОТ |  |  | 8: 7.68; 9: 1.5209; 10: 105.12; 11: 44.77; 12: 4706.22 | [18 empty] | ОТ
|  | ЗТ |  |  | 4: чел.-ч; 5: 0.9; 6: 1.5209; 7: 12.3191 | [19 empty] | ЗТ
|  | Итого по расценке |  |  | 8: 7.68; 10: 105.12; 12: 4706.22 | [20 empty] | Итого по расценке
|  | ФОТ |  |  | 10: 105.12; 12: 4706.22 | [19 empty] | ФОТ
| Приказ № 812/пр от 21.12.2020 Прил. п.13 | НР Защита строительных конструкций и оборудования от коррозии |  |  | 4: %; 5: 94; 7: 94; 10: 98.81; 12: 4423.85 | [19 empty] | НР Защита строительных конструкций и оборудования от коррозии
| Приказ № 774/пр от 11.12.2020 Прил. п.13, Приказ № 774/пр от 11.12.2020 п.16 | СП Защита строительных конструкций и оборудования от коррозии |  |  | % | 51 | 0.85 | 43.35 |  |  | 45.57 |  | 2040.15 | [19 empty] | СП Защита строительных конструкций и оборудования от коррозии
|  | Всего по позиции |  |  | 10: 249.5; 12: 11170.22 | [21 empty] | Всего по позиции
85 | ФЕР26-01-041-01 | Изоляция изделиями из пенопласта на битуме холодных поверхностей: стен и колонн прямоугольных |  |  | 4: м3; 5: 1.1; 6: 1; 7: 1.1 | [15 empty] | Изоляция изделиями из пенопласта на битуме холодных поверхностей: стен и колонн прямоугольных
| Приказ от 04.08.2020 № 421/пр п.58б | При применении сметных норм, включенных в сборники ГЭСН (ФЕР, ТЕР), аналогичных технологическим процессам в новом строительстве, в том числе по возведению новых конструктивных элементов ОЗП=1,15; ЭМ=1,25 к расх.; ЗПМ=1,25; ТЗ=1,15; ТЗМ=1,25 | [28 empty] | При применении сметных норм, включенных в сборники ГЭСН (ФЕР, ТЕР), аналогичных технологическим процессам в новом строительстве, в том числе по возведению новых конструктивных элементов ОЗП=1,15; ЭМ=1,25 к расх.; ЗПМ=1,25; ТЗ=1,15; ТЗМ=1,25
| Приказ от 07.07.2022 № 557/пр прил.8 табл.2 п.3 | Производство работ осуществляется на территории действующего предприятия с наличием в зоне производства работ одного или нескольких из перечисленных ниже факторов: - разветвленная сеть транспортных и инженерных коммуникаций; - стесненные условия для складирования материалов; - действующее технологическое оборудование; - движение технологического транспорта ОЗП=1,15; ЭМ=1,15 к расх.; ЗПМ=1,15; ТЗ=1,15; ТЗМ=1,15 | [28 empty] | Производство работ осуществляется на территории действующего предприятия с наличием в зоне производства работ одного или нескольких из перечисленных ниже факторов: - разветвленная сеть транспортных и инженерных коммуникаций; - стесненные условия для складирования материалов; - действующее технологическое оборудование; - движение технологического транспорта ОЗП=1,15; ЭМ=1,15 к расх.; ЗПМ=1,15; ТЗ=1,15; ТЗМ=1,15
| Приказ от 07.07.2022 № 557/пр прил.8 табл.2 п.14 | Производство работ на предприятиях, где в силу режима секретности и(или) внутриобъектного режима применяются специальный допуск, специальный пропуск и другие ограничения для рабочих ОЗП=1,15; ЭМ=1,15 к расх.; ЗПМ=1,15; ТЗ=1,15; ТЗМ=1,15 | [28 empty] | Производство работ на предприятиях, где в силу режима секретности и(или) внутриобъектного режима применяются специальный допуск, специальный пропуск и другие ограничения для рабочих ОЗП=1,15; ЭМ=1,15 к расх.; ЗПМ=1,15; ТЗ=1,15; ТЗМ=1,15
| 1 | ОТ |  |  | 8: 177.34; 9: 1.5209; 10: 296.68; 11: 44.77; 12: 13282.36 | [18 empty] | ОТ
| 2 | ЭМ |  |  | 8: 37.5; 9: 1.6531; 10: 68.19; 11: 13.24; 12: 902.84 | [18 empty] | ЭМ
| 3 | в т.ч. ОТм |  |  | 8: 3.94; 9: 1.6531; 10: 7.16; 11: 44.7; 12: 320.05 | [18 empty] | в т.ч. ОТм
| 4 | М |  |  | 8: 245.86; 10: 270.45; 11: 8.16; 12: 2206.87 | [18 empty] | М
|  | ЗТ |  |  | 4: чел.-ч; 5: 18.17; 6: 1.5209; 7: 30.3977 | [19 empty] | ЗТ
|  | ЗТм |  |  | 4: чел.-ч; 5: 0.34; 6: 1.6531; 7: 0.61827 | [19 empty] | ЗТм
|  | Итого по расценке |  |  | 8: 460.7; 10: 635.32; 12: 16392.07 | [20 empty] | Итого по расценке
|  | ФОТ |  |  | 10: 303.84; 12: 13602.41 | [19 empty] | ФОТ
| Приказ № 812/пр от 21.12.2020 Прил. п.20 | НР Теплоизоляционные работы |  |  | 4: %; 5: 97; 7: 97; 10: 294.72; 12: 13194.34 | [19 empty] | НР Теплоизоляционные работы
| Приказ № 774/пр от 11.12.2020 Прил. п.20, Приказ № 774/пр от 11.12.2020 п.16 | СП Теплоизоляционные работы |  |  | % | 55 | 0.85 | 46.75 |  |  | 142.05 |  | 6359.13 | [19 empty] | СП Теплоизоляционные работы
|  | Всего по позиции |  |  | 10: 1072.09; 12: 35945.54 | [21 empty] | Всего по позиции
86 | ФССЦ-12.2.05.09-0034 | Плиты пенополистирольные экструзионные ТЕХНОПЛЕКС (ТУ 2244-047-17925162-2006), марки: 35 Стандарт |  |  | м3 | 1.1 | 1 | 1.1 | 790.61 |  | 869.67 | 8.16 | 7096.51 | [15 empty] | Плиты пенополистирольные экструзионные ТЕХНОПЛЕКС (ТУ 2244-047-17925162-2006), марки: 35 Стандарт
|  | (Материалы для строительных работ) | [33 empty] | (Материалы для строительных работ)
|  | Всего по позиции |  |  | 10: 869.67; 12: 7096.51 | [21 empty] | Всего по позиции
87 | ФЕР15-02-016-03 | Штукатурка поверхностей внутри здания цементно-известковым или цементным раствором по камню и бетону: улучшенная стен |  |  | 4: 100 м2; 5: 0.09; 6: 1; 7: 0.09 | [15 empty] | Штукатурка поверхностей внутри здания цементно-известковым или цементным раствором по камню и бетону: улучшенная стен
|  | Объем=9,0 / 100 | [27 empty] | Объем=9,0 / 100
| Приказ от 04.08.2020 № 421/пр п.58б | При применении сметных норм, включенных в сборники ГЭСН (ФЕР, ТЕР), аналогичных технологическим процессам в новом строительстве, в том числе по возведению новых конструктивных элементов ОЗП=1,15; ЭМ=1,25 к расх.; ЗПМ=1,25; ТЗ=1,15; ТЗМ=1,25 | [28 empty] | При применении сметных норм, включенных в сборники ГЭСН (ФЕР, ТЕР), аналогичных технологическим процессам в новом строительстве, в том числе по возведению новых конструктивных элементов ОЗП=1,15; ЭМ=1,25 к расх.; ЗПМ=1,25; ТЗ=1,15; ТЗМ=1,25
| Приказ от 07.07.2022 № 557/пр прил.8 табл.2 п.3 | Производство работ осуществляется на территории действующего предприятия с наличием в зоне производства работ одного или нескольких из перечисленных ниже факторов: - разветвленная сеть транспортных и инженерных коммуникаций; - стесненные условия для складирования материалов; - действующее технологическое оборудование; - движение технологического транспорта ОЗП=1,15; ЭМ=1,15 к расх.; ЗПМ=1,15; ТЗ=1,15; ТЗМ=1,15 | [28 empty] | Производство работ осуществляется на территории действующего предприятия с наличием в зоне производства работ одного или нескольких из перечисленных ниже факторов: - разветвленная сеть транспортных и инженерных коммуникаций; - стесненные условия для складирования материалов; - действующее технологическое оборудование; - движение технологического транспорта ОЗП=1,15; ЭМ=1,15 к расх.; ЗПМ=1,15; ТЗ=1,15; ТЗМ=1,15
| Приказ от 07.07.2022 № 557/пр прил.8 табл.2 п.14 | Производство работ на предприятиях, где в силу режима секретности и(или) внутриобъектного режима применяются специальный допуск, специальный пропуск и другие ограничения для рабочих ОЗП=1,15; ЭМ=1,15 к расх.; ЗПМ=1,15; ТЗ=1,15; ТЗМ=1,15 | [28 empty] | Производство работ на предприятиях, где в силу режима секретности и(или) внутриобъектного режима применяются специальный допуск, специальный пропуск и другие ограничения для рабочих ОЗП=1,15; ЭМ=1,15 к расх.; ЗПМ=1,15; ТЗ=1,15; ТЗМ=1,15
| 1 | ОТ |  |  | 8: 695.6; 9: 1.5209; 10: 95.21; 11: 44.77; 12: 4262.55 | [18 empty] | ОТ
| 2 | ЭМ |  |  | 8: 92.77; 9: 1.6531; 10: 13.8; 11: 13.24; 12: 182.71 | [18 empty] | ЭМ
| 3 | в т.ч. ОТм |  |  | 8: 53.22; 9: 1.6531; 10: 7.92; 11: 44.7; 12: 354.02 | [18 empty] | в т.ч. ОТм
| 4 | М |  |  | 8: 1130.4; 10: 101.74; 11: 8.16; 12: 830.2 | [18 empty] | М
|  | ЗТ |  |  | 4: чел.-ч; 5: 74; 6: 1.5209; 7: 10.129 | [19 empty] | ЗТ
|  | ЗТм |  |  | 4: чел.-ч; 5: 5.54; 6: 1.6531; 7: 0.82425 | [19 empty] | ЗТм
|  | Итого по расценке |  |  | 8: 1918.77; 10: 210.75; 12: 5275.46 | [20 empty] | Итого по расценке
|  | ФОТ |  |  | 10: 103.13; 12: 4616.57 | [19 empty] | ФОТ
| Приказ № 812/пр от 21.12.2020 Прил. п.15 | НР Отделочные работы |  |  | 4: %; 5: 100; 7: 100; 10: 103.13; 12: 4616.57 | [19 empty] | НР Отделочные работы
| Приказ № 774/пр от 11.12.2020 Прил. п.15, Приказ № 774/пр от 11.12.2020 п.16 | СП Отделочные работы |  |  | % | 49 | 0.85 | 41.65 |  |  | 42.95 |  | 1922.8 | [19 empty] | СП Отделочные работы
|  | Всего по позиции |  |  | 10: 356.83; 12: 11814.83 | [21 empty] | Всего по позиции
88 | ФЕР15-04-005-03 | Окраска поливинилацетатными водоэмульсионными составами улучшенная: по штукатурке стен |  |  | 4: 100 м2; 5: 0.09; 6: 1; 7: 0.09 | [15 empty] | Окраска поливинилацетатными водоэмульсионными составами улучшенная: по штукатурке стен
|  | Объем=9 / 100 | [27 empty] | Объем=9 / 100
| Приказ от 04.08.2020 № 421/пр п.58б | При применении сметных норм, включенных в сборники ГЭСН (ФЕР, ТЕР), аналогичных технологическим процессам в новом строительстве, в том числе по возведению новых конструктивных элементов ОЗП=1,15; ЭМ=1,25 к расх.; ЗПМ=1,25; ТЗ=1,15; ТЗМ=1,25 | [28 empty] | При применении сметных норм, включенных в сборники ГЭСН (ФЕР, ТЕР), аналогичных технологическим процессам в новом строительстве, в том числе по возведению новых конструктивных элементов ОЗП=1,15; ЭМ=1,25 к расх.; ЗПМ=1,25; ТЗ=1,15; ТЗМ=1,25
| Приказ от 07.07.2022 № 557/пр прил.8 табл.2 п.3 | Производство работ осуществляется на территории действующего предприятия с наличием в зоне производства работ одного или нескольких из перечисленных ниже факторов: - разветвленная сеть транспортных и инженерных коммуникаций; - стесненные условия для складирования материалов; - действующее технологическое оборудование; - движение технологического транспорта ОЗП=1,15; ЭМ=1,15 к расх.; ЗПМ=1,15; ТЗ=1,15; ТЗМ=1,15 | [28 empty] | Производство работ осуществляется на территории действующего предприятия с наличием в зоне производства работ одного или нескольких из перечисленных ниже факторов: - разветвленная сеть транспортных и инженерных коммуникаций; - стесненные условия для складирования материалов; - действующее технологическое оборудование; - движение технологического транспорта ОЗП=1,15; ЭМ=1,15 к расх.; ЗПМ=1,15; ТЗ=1,15; ТЗМ=1,15
| Приказ от 07.07.2022 № 557/пр прил.8 табл.2 п.14 | Производство работ на предприятиях, где в силу режима секретности и(или) внутриобъектного режима применяются специальный допуск, специальный пропуск и другие ограничения для рабочих ОЗП=1,15; ЭМ=1,15 к расх.; ЗПМ=1,15; ТЗ=1,15; ТЗМ=1,15 | [28 empty] | Производство работ на предприятиях, где в силу режима секретности и(или) внутриобъектного режима применяются специальный допуск, специальный пропуск и другие ограничения для рабочих ОЗП=1,15; ЭМ=1,15 к расх.; ЗПМ=1,15; ТЗ=1,15; ТЗМ=1,15
| 1 | ОТ |  |  | 8: 349.83; 9: 1.5209; 10: 47.88; 11: 44.77; 12: 2143.59 | [18 empty] | ОТ
| 2 | ЭМ |  |  | 8: 10.49; 9: 1.6531; 10: 1.56; 11: 13.24; 12: 20.65 | [18 empty] | ЭМ
| 3 | в т.ч. ОТм |  |  | 8: 2.01; 9: 1.6531; 10: 0.3; 11: 44.7; 12: 13.41 | [18 empty] | в т.ч. ОТм
| 4 | М |  |  | 8: 280.3; 10: 25.23; 11: 8.16; 12: 205.88 | [18 empty] | М
|  | ЗТ |  |  | 4: чел.-ч; 5: 39; 6: 1.5209; 7: 5.3383 | [19 empty] | ЗТ
|  | ЗТм |  |  | 4: чел.-ч; 5: 0.17; 6: 1.6531; 7: 0.025293 | [19 empty] | ЗТм
|  | Итого по расценке |  |  | 8: 640.62; 10: 74.67; 12: 2370.12 | [20 empty] | Итого по расценке
|  | ФОТ |  |  | 10: 48.18; 12: 2157 | [19 empty] | ФОТ
| Приказ № 812/пр от 21.12.2020 Прил. п.15 | НР Отделочные работы |  |  | 4: %; 5: 100; 7: 100; 10: 48.18; 12: 2157 | [19 empty] | НР Отделочные работы
| Приказ № 774/пр от 11.12.2020 Прил. п.15, Приказ № 774/пр от 11.12.2020 п.16 | СП Отделочные работы |  |  | % | 49 | 0.85 | 41.65 |  |  | 20.07 |  | 898.39 | [19 empty] | СП Отделочные работы
|  | Всего по позиции |  |  | 10: 142.92; 12: 5425.51 | [21 empty] | Всего по позиции
89 | ФССЦ-14.3.02.01-0218 | Краска водоэмульсионная белая |  |  | т | 0.00567 | 1 | 0.00567 | 5019.7 |  | 28.46 | 8.16 | 232.23 | [15 empty] | Краска водоэмульсионная белая
|  | (Материалы для строительных работ) | [33 empty] | (Материалы для строительных работ)
|  | Всего по позиции |  |  | 10: 28.46; 12: 232.23 | [21 empty] | Всего по позиции
|  | Итоги по разделу 3 Устройство цоколя : | [35 empty] | Итоги по разделу 3 Устройство цоколя :
|  | Итого прямые затраты (справочно) |  |  | 10: 12446.85; 12: 188817.5 | [25 empty] | Итого прямые затраты (справочно)
|  | в том числе: | [36 empty] | в том числе:
|  | Оплата труда рабочих |  |  | 10: 2194.63; 12: 98253.58 | [25 empty] | Оплата труда рабочих
|  | Эксплуатация машин |  |  | 10: 1359.41; 12: 17998.59 | [25 empty] | Эксплуатация машин
|  | в том числе оплата труда машинистов (Отм) |  |  | 10: 161.75; 12: 7230.23 | [25 empty] | в том числе оплата труда машинистов (Отм)
|  | Материалы |  |  | 10: 8892.81; 12: 72565.33 | [25 empty] | Материалы
|  | Строительные работы |  |  | 10: 15914.33; 12: 344039.85 | [25 empty] | Строительные работы
|  | в том числе: | [36 empty] | в том числе:
|  | оплата труда |  |  | 10: 2194.63; 12: 98253.58 | [25 empty] | оплата труда
|  | эксплуатация машин и механизмов |  |  | 10: 1359.41; 12: 17998.59 | [25 empty] | эксплуатация машин и механизмов
|  | в том числе оплата труда машинистов (ОТм) |  |  | 10: 161.75; 12: 7230.23 | [25 empty] | в том числе оплата труда машинистов (ОТм)
|  | материалы |  |  | 10: 8892.81; 12: 72565.33 | [25 empty] | материалы
|  | накладные расходы |  |  | 10: 2367.82; 12: 105996.32 | [25 empty] | накладные расходы
|  | сметная прибыль |  |  | 10: 1099.66; 12: 49226.03 | [25 empty] | сметная прибыль
|  | Итого ФОТ (справочно) |  |  | 10: 2356.38; 12: 105483.81 | [25 empty] | Итого ФОТ (справочно)
|  | Итого накладные расходы (справочно) |  |  | 10: 2367.82; 12: 105996.32 | [25 empty] | Итого накладные расходы (справочно)
|  | Итого сметная прибыль (справочно) |  |  | 10: 1099.66; 12: 49226.03 | [25 empty] | Итого сметная прибыль (справочно)
|  | Итого по разделу 3 Устройство цоколя |  |  | 10: 15914.33; 12: 344039.85 | [26 empty] | Итого по разделу 3 Устройство цоколя
Раздел 4. Восстановление пола | [26 empty] | Раздел 4. Восстановление пола
90 | ФЕР11-01-001-02 | Уплотнение грунта: щебнем |  |  | 4: 100 м2; 5: 0.538; 6: 1; 7: 0.538 | [15 empty] | Уплотнение грунта: щебнем
|  | Объем=53,8 / 100 | [27 empty] | Объем=53,8 / 100
| Приказ от 04.08.2020 № 421/пр п.58б | При применении сметных норм, включенных в сборники ГЭСН (ФЕР, ТЕР), аналогичных технологическим процессам в новом строительстве, в том числе по возведению новых конструктивных элементов ОЗП=1,15; ЭМ=1,25 к расх.; ЗПМ=1,25; ТЗ=1,15; ТЗМ=1,25 | [28 empty] | При применении сметных норм, включенных в сборники ГЭСН (ФЕР, ТЕР), аналогичных технологическим процессам в новом строительстве, в том числе по возведению новых конструктивных элементов ОЗП=1,15; ЭМ=1,25 к расх.; ЗПМ=1,25; ТЗ=1,15; ТЗМ=1,25
| Приказ от 07.07.2022 № 557/пр прил.8 табл.2 п.3 | Производство работ осуществляется на территории действующего предприятия с наличием в зоне производства работ одного или нескольких из перечисленных ниже факторов: - разветвленная сеть транспортных и инженерных коммуникаций; - стесненные условия для складирования материалов; - действующее технологическое оборудование; - движение технологического транспорта ОЗП=1,15; ЭМ=1,15 к расх.; ЗПМ=1,15; ТЗ=1,15; ТЗМ=1,15 | [28 empty] | Производство работ осуществляется на территории действующего предприятия с наличием в зоне производства работ одного или нескольких из перечисленных ниже факторов: - разветвленная сеть транспортных и инженерных коммуникаций; - стесненные условия для складирования материалов; - действующее технологическое оборудование; - движение технологического транспорта ОЗП=1,15; ЭМ=1,15 к расх.; ЗПМ=1,15; ТЗ=1,15; ТЗМ=1,15
| Приказ от 07.07.2022 № 557/пр прил.8 табл.2 п.14 | Производство работ на предприятиях, где в силу режима секретности и(или) внутриобъектного режима применяются специальный допуск, специальный пропуск и другие ограничения для рабочих ОЗП=1,15; ЭМ=1,15 к расх.; ЗПМ=1,15; ТЗ=1,15; ТЗМ=1,15 | [28 empty] | Производство работ на предприятиях, где в силу режима секретности и(или) внутриобъектного режима применяются специальный допуск, специальный пропуск и другие ограничения для рабочих ОЗП=1,15; ЭМ=1,15 к расх.; ЗПМ=1,15; ТЗ=1,15; ТЗМ=1,15
| 1 | ОТ |  |  | 8: 57.07; 9: 1.5209; 10: 46.7; 11: 44.77; 12: 2090.76 | [18 empty] | ОТ
| 2 | ЭМ |  |  | 8: 87.45; 9: 1.6531; 10: 77.78; 11: 13.24; 12: 1029.81 | [18 empty] | ЭМ
| 3 | в т.ч. ОТм |  |  | 8: 8.86; 9: 1.6531; 10: 7.88; 11: 44.7; 12: 352.24 | [18 empty] | в т.ч. ОТм
| 4 | М |  |  | 8: 0.54; 10: 0.29; 11: 8.16; 12: 2.37 | [18 empty] | М
|  | ЗТ |  |  | 4: чел.-ч; 5: 6.81; 6: 1.5209; 7: 5.5722 | [19 empty] | ЗТ
|  | ЗТм |  |  | 4: чел.-ч; 5: 0.88; 6: 1.6531; 7: 0.78266 | [19 empty] | ЗТм
|  | Итого по расценке |  |  | 8: 145.06; 10: 124.77; 12: 3122.94 | [20 empty] | Итого по расценке
|  | ФОТ |  |  | 10: 54.58; 12: 2443 | [19 empty] | ФОТ
| Приказ № 812/пр от 21.12.2020 Прил. п.11 | НР Полы |  |  | 4: %; 5: 112; 7: 112; 10: 61.13; 12: 2736.16 | [19 empty] | НР Полы
| Приказ № 774/пр от 11.12.2020 Прил. п.11, Приказ № 774/пр от 11.12.2020 п.16 | СП Полы |  |  | % | 65 | 0.85 | 55.25 |  |  | 30.16 |  | 1349.76 | [19 empty] | СП Полы
|  | Всего по позиции |  |  | 10: 216.06; 12: 7208.86 | [21 empty] | Всего по позиции
91 | Цена Поставщика ООО "Снаб-Авангард" | Щебень гранитный 20/40 |  |  | м3 | 2.7438 | 1 | 2.7438 | 591.16 |  | 1622.02 | 8.16 | 13235.68 | [15 empty] | Щебень гранитный 20/40
|  | (Материалы для строительных работ) | [33 empty] | (Материалы для строительных работ)
|  | Цена=5720/1,2/8,16*1,012 | [34 empty] | Цена=5720/1,2/8,16*1,012
|  | Всего по позиции |  |  | 10: 1622.02; 12: 13235.68 | [21 empty] | Всего по позиции
92 | ФЕР06-01-001-01 | Устройство бетонной подготовки |  |  | 4: 100 м3; 5: 0.027; 6: 1; 7: 0.027 | [15 empty] | Устройство бетонной подготовки
|  | Объем=2,7 / 100 | [27 empty] | Объем=2,7 / 100
| Приказ от 04.08.2020 № 421/пр п.58б | При применении сметных норм, включенных в сборники ГЭСН (ФЕР, ТЕР), аналогичных технологическим процессам в новом строительстве, в том числе по возведению новых конструктивных элементов ОЗП=1,15; ЭМ=1,25 к расх.; ЗПМ=1,25; ТЗ=1,15; ТЗМ=1,25 | [28 empty] | При применении сметных норм, включенных в сборники ГЭСН (ФЕР, ТЕР), аналогичных технологическим процессам в новом строительстве, в том числе по возведению новых конструктивных элементов ОЗП=1,15; ЭМ=1,25 к расх.; ЗПМ=1,25; ТЗ=1,15; ТЗМ=1,25
| Приказ от 07.07.2022 № 557/пр прил.8 табл.2 п.3 | Производство работ осуществляется на территории действующего предприятия с наличием в зоне производства работ одного или нескольких из перечисленных ниже факторов: - разветвленная сеть транспортных и инженерных коммуникаций; - стесненные условия для складирования материалов; - действующее технологическое оборудование; - движение технологического транспорта ОЗП=1,15; ЭМ=1,15 к расх.; ЗПМ=1,15; ТЗ=1,15; ТЗМ=1,15 | [28 empty] | Производство работ осуществляется на территории действующего предприятия с наличием в зоне производства работ одного или нескольких из перечисленных ниже факторов: - разветвленная сеть транспортных и инженерных коммуникаций; - стесненные условия для складирования материалов; - действующее технологическое оборудование; - движение технологического транспорта ОЗП=1,15; ЭМ=1,15 к расх.; ЗПМ=1,15; ТЗ=1,15; ТЗМ=1,15
| Приказ от 07.07.2022 № 557/пр прил.8 табл.2 п.14 | Производство работ на предприятиях, где в силу режима секретности и(или) внутриобъектного режима применяются специальный допуск, специальный пропуск и другие ограничения для рабочих ОЗП=1,15; ЭМ=1,15 к расх.; ЗПМ=1,15; ТЗ=1,15; ТЗМ=1,15 | [28 empty] | Производство работ на предприятиях, где в силу режима секретности и(или) внутриобъектного режима применяются специальный допуск, специальный пропуск и другие ограничения для рабочих ОЗП=1,15; ЭМ=1,15 к расх.; ЗПМ=1,15; ТЗ=1,15; ТЗМ=1,15
| 1 | ОТ |  |  | 8: 1053; 9: 1.5209; 10: 43.24; 11: 44.77; 12: 1935.85 | [18 empty] | ОТ
| 2 | ЭМ |  |  | 8: 1566.06; 9: 1.6531; 10: 69.9; 11: 13.24; 12: 925.48 | [18 empty] | ЭМ
| 3 | в т.ч. ОТм |  |  | 8: 244.39; 9: 1.6531; 10: 10.91; 11: 44.7; 12: 487.68 | [18 empty] | в т.ч. ОТм
| 4 | М |  |  | 8: 909.27; 10: 24.55; 11: 8.16; 12: 200.33 | [18 empty] | М
|  | ЗТ |  |  | 4: чел.-ч; 5: 135; 6: 1.5209; 7: 5.5436 | [19 empty] | ЗТ
|  | ЗТм |  |  | 4: чел.-ч; 5: 18.12; 6: 1.6531; 7: 0.80877 | [19 empty] | ЗТм
|  | Итого по расценке |  |  | 8: 3528.33; 10: 137.69; 12: 3061.66 | [20 empty] | Итого по расценке
|  | ФОТ |  |  | 10: 54.15; 12: 2423.53 | [19 empty] | ФОТ
| Приказ № 812/пр от 21.12.2020 Прил. п.6 | НР Бетонные и железобетонные монолитные конструкции и работы в строительстве |  |  | 4: %; 5: 102; 7: 102; 10: 55.23; 12: 2472 | [19 empty] | НР Бетонные и железобетонные монолитные конструкции и работы в строительстве
| Приказ № 774/пр от 11.12.2020 Прил. п.6, Приказ № 774/пр от 11.12.2020 п.16 | СП Бетонные и железобетонные монолитные конструкции и работы в строительстве |  |  | % | 58 | 0.85 | 49.3 |  |  | 26.7 |  | 1194.8 | [19 empty] | СП Бетонные и железобетонные монолитные конструкции и работы в строительстве
|  | Всего по позиции |  |  | 10: 219.62; 12: 6728.46 | [21 empty] | Всего по позиции
93 | ФССЦ-04.1.02.05-0003 | Смеси бетонные тяжелого бетона (БСТ), класс В7,5 (М100) |  |  | м3 | 2.754 | 1 | 2.754 | 560 |  | 1542.24 | 8.16 | 12584.68 | [15 empty] | Смеси бетонные тяжелого бетона (БСТ), класс В7,5 (М100)
|  | (Материалы для строительных работ) | [33 empty] | (Материалы для строительных работ)
|  | Всего по позиции |  |  | 10: 1542.24; 12: 12584.68 | [21 empty] | Всего по позиции
94 | ФЕР13-06-004-01 | Обеспыливание поверхности |  |  | 4: м2; 5: 53.8; 6: 1; 7: 53.8 | [15 empty] | Обеспыливание поверхности
| Приказ от 04.08.2020 № 421/пр п.58б | При применении сметных норм, включенных в сборники ГЭСН (ФЕР, ТЕР), аналогичных технологическим процессам в новом строительстве, в том числе по возведению новых конструктивных элементов ОЗП=1,15; ЭМ=1,25 к расх.; ЗПМ=1,25; ТЗ=1,15; ТЗМ=1,25 | [28 empty] | При применении сметных норм, включенных в сборники ГЭСН (ФЕР, ТЕР), аналогичных технологическим процессам в новом строительстве, в том числе по возведению новых конструктивных элементов ОЗП=1,15; ЭМ=1,25 к расх.; ЗПМ=1,25; ТЗ=1,15; ТЗМ=1,25
| Приказ от 07.07.2022 № 557/пр прил.8 табл.2 п.3 | Производство работ осуществляется на территории действующего предприятия с наличием в зоне производства работ одного или нескольких из перечисленных ниже факторов: - разветвленная сеть транспортных и инженерных коммуникаций; - стесненные условия для складирования материалов; - действующее технологическое оборудование; - движение технологического транспорта ОЗП=1,15; ЭМ=1,15 к расх.; ЗПМ=1,15; ТЗ=1,15; ТЗМ=1,15 | [28 empty] | Производство работ осуществляется на территории действующего предприятия с наличием в зоне производства работ одного или нескольких из перечисленных ниже факторов: - разветвленная сеть транспортных и инженерных коммуникаций; - стесненные условия для складирования материалов; - действующее технологическое оборудование; - движение технологического транспорта ОЗП=1,15; ЭМ=1,15 к расх.; ЗПМ=1,15; ТЗ=1,15; ТЗМ=1,15
| Приказ от 07.07.2022 № 557/пр прил.8 табл.2 п.14 | Производство работ на предприятиях, где в силу режима секретности и(или) внутриобъектного режима применяются специальный допуск, специальный пропуск и другие ограничения для рабочих ОЗП=1,15; ЭМ=1,15 к расх.; ЗПМ=1,15; ТЗ=1,15; ТЗМ=1,15 | [28 empty] | Производство работ на предприятиях, где в силу режима секретности и(или) внутриобъектного режима применяются специальный допуск, специальный пропуск и другие ограничения для рабочих ОЗП=1,15; ЭМ=1,15 к расх.; ЗПМ=1,15; ТЗ=1,15; ТЗМ=1,15
| 1 | ОТ |  |  | 8: 0.6; 9: 1.5209; 10: 49.09; 11: 44.77; 12: 2197.76 | [18 empty] | ОТ
| 2 | ЭМ |  |  | 8: 0.33; 9: 1.6531; 10: 29.35; 11: 13.24; 12: 388.59 | [18 empty] | ЭМ
|  | ЗТ |  |  | 4: чел.-ч; 5: 0.07; 6: 1.5209; 7: 5.7276 | [19 empty] | ЗТ
|  | Итого по расценке |  |  | 8: 0.93; 10: 78.44; 12: 2586.35 | [20 empty] | Итого по расценке
|  | ФОТ |  |  | 10: 49.09; 12: 2197.76 | [19 empty] | ФОТ
| Приказ № 812/пр от 21.12.2020 Прил. п.13 | НР Защита строительных конструкций и оборудования от коррозии |  |  | 4: %; 5: 94; 7: 94; 10: 46.14; 12: 2065.89 | [19 empty] | НР Защита строительных конструкций и оборудования от коррозии
| Приказ № 774/пр от 11.12.2020 Прил. п.13, Приказ № 774/пр от 11.12.2020 п.16 | СП Защита строительных конструкций и оборудования от коррозии |  |  | % | 51 | 0.85 | 43.35 |  |  | 21.28 |  | 952.73 | [19 empty] | СП Защита строительных конструкций и оборудования от коррозии
|  | Всего по позиции |  |  | 10: 145.86; 12: 5604.97 | [21 empty] | Всего по позиции
95 | ФЕР11-01-014-04 | Устройство полов бетонных толщиной: 250 мм |  |  | 4: 100 м2; 5: 0.538; 6: 1; 7: 0.538 | [15 empty] | Устройство полов бетонных толщиной: 250 мм
|  | Объем=53,8 / 100 | [27 empty] | Объем=53,8 / 100
| Приказ от 04.08.2020 № 421/пр п.58б | При применении сметных норм, включенных в сборники ГЭСН (ФЕР, ТЕР), аналогичных технологическим процессам в новом строительстве, в том числе по возведению новых конструктивных элементов ОЗП=1,15; ЭМ=1,25 к расх.; ЗПМ=1,25; ТЗ=1,15; ТЗМ=1,25 | [28 empty] | При применении сметных норм, включенных в сборники ГЭСН (ФЕР, ТЕР), аналогичных технологическим процессам в новом строительстве, в том числе по возведению новых конструктивных элементов ОЗП=1,15; ЭМ=1,25 к расх.; ЗПМ=1,25; ТЗ=1,15; ТЗМ=1,25
| Приказ от 07.07.2022 № 557/пр прил.8 табл.2 п.3 | Производство работ осуществляется на территории действующего предприятия с наличием в зоне производства работ одного или нескольких из перечисленных ниже факторов: - разветвленная сеть транспортных и инженерных коммуникаций; - стесненные условия для складирования материалов; - действующее технологическое оборудование; - движение технологического транспорта ОЗП=1,15; ЭМ=1,15 к расх.; ЗПМ=1,15; ТЗ=1,15; ТЗМ=1,15 | [28 empty] | Производство работ осуществляется на территории действующего предприятия с наличием в зоне производства работ одного или нескольких из перечисленных ниже факторов: - разветвленная сеть транспортных и инженерных коммуникаций; - стесненные условия для складирования материалов; - действующее технологическое оборудование; - движение технологического транспорта ОЗП=1,15; ЭМ=1,15 к расх.; ЗПМ=1,15; ТЗ=1,15; ТЗМ=1,15
| Приказ от 07.07.2022 № 557/пр прил.8 табл.2 п.14 | Производство работ на предприятиях, где в силу режима секретности и(или) внутриобъектного режима применяются специальный допуск, специальный пропуск и другие ограничения для рабочих ОЗП=1,15; ЭМ=1,15 к расх.; ЗПМ=1,15; ТЗ=1,15; ТЗМ=1,15 | [28 empty] | Производство работ на предприятиях, где в силу режима секретности и(или) внутриобъектного режима применяются специальный допуск, специальный пропуск и другие ограничения для рабочих ОЗП=1,15; ЭМ=1,15 к расх.; ЗПМ=1,15; ТЗ=1,15; ТЗМ=1,15
| 1 | ОТ |  |  | 8: 376.14; 9: 1.5209; 10: 307.77; 11: 44.77; 12: 13778.86 | [18 empty] | ОТ
| 2 | ЭМ |  |  | 8: 240.82; 9: 1.6531; 10: 214.18; 11: 13.24; 12: 2835.74 | [18 empty] | ЭМ
| 3 | в т.ч. ОТм |  |  | 8: 161.47; 9: 1.6531; 10: 143.61; 11: 44.7; 12: 6419.37 | [18 empty] | в т.ч. ОТм
| 4 | М |  |  | 8: 148.47; 10: 79.88; 11: 8.16; 12: 651.82 | [18 empty] | М
|  | ЗТ |  |  | 4: чел.-ч; 5: 39.1; 6: 1.5209; 7: 31.9928 | [19 empty] | ЗТ
|  | ЗТм |  |  | 4: чел.-ч; 5: 13.92; 6: 1.6531; 7: 12.3802 | [19 empty] | ЗТм
|  | Итого по расценке |  |  | 8: 765.43; 10: 601.83; 12: 17266.42 | [20 empty] | Итого по расценке
|  | ФОТ |  |  | 10: 451.38; 12: 20198.23 | [19 empty] | ФОТ
| Приказ № 812/пр от 21.12.2020 Прил. п.11 | НР Полы |  |  | 4: %; 5: 112; 7: 112; 10: 505.55; 12: 22622.02 | [19 empty] | НР Полы
| Приказ № 774/пр от 11.12.2020 Прил. п.11, Приказ № 774/пр от 11.12.2020 п.16 | СП Полы |  |  | % | 65 | 0.85 | 55.25 |  |  | 249.39 |  | 11159.52 | [19 empty] | СП Полы
|  | Всего по позиции |  |  | 10: 1356.77; 12: 51047.96 | [21 empty] | Всего по позиции
96 | ФССЦ-04.1.02.05-0008 | Смеси бетонные тяжелого бетона (БСТ), класс В22,5 (М300) |  |  | м3 | 13.719 | 1 | 13.719 | 700 |  | 9603.3 | 8.16 | 78362.93 | [15 empty] | Смеси бетонные тяжелого бетона (БСТ), класс В22,5 (М300)
|  | (Материалы для строительных работ) | [33 empty] | (Материалы для строительных работ)
|  | Всего по позиции |  |  | 10: 9603.3; 12: 78362.93 | [21 empty] | Всего по позиции
97 | ФЕР06-03-004-12 | Армирование подстилающих слоев и набетонок |  |  | 4: т; 5: 0.68; 6: 1; 7: 0.68 | [15 empty] | Армирование подстилающих слоев и набетонок
| Приказ от 04.08.2020 № 421/пр п.58б | При применении сметных норм, включенных в сборники ГЭСН (ФЕР, ТЕР), аналогичных технологическим процессам в новом строительстве, в том числе по возведению новых конструктивных элементов ОЗП=1,15; ЭМ=1,25 к расх.; ЗПМ=1,25; ТЗ=1,15; ТЗМ=1,25 | [28 empty] | При применении сметных норм, включенных в сборники ГЭСН (ФЕР, ТЕР), аналогичных технологическим процессам в новом строительстве, в том числе по возведению новых конструктивных элементов ОЗП=1,15; ЭМ=1,25 к расх.; ЗПМ=1,25; ТЗ=1,15; ТЗМ=1,25
| Приказ от 07.07.2022 № 557/пр прил.8 табл.2 п.3 | Производство работ осуществляется на территории действующего предприятия с наличием в зоне производства работ одного или нескольких из перечисленных ниже факторов: - разветвленная сеть транспортных и инженерных коммуникаций; - стесненные условия для складирования материалов; - действующее технологическое оборудование; - движение технологического транспорта ОЗП=1,15; ЭМ=1,15 к расх.; ЗПМ=1,15; ТЗ=1,15; ТЗМ=1,15 | [28 empty] | Производство работ осуществляется на территории действующего предприятия с наличием в зоне производства работ одного или нескольких из перечисленных ниже факторов: - разветвленная сеть транспортных и инженерных коммуникаций; - стесненные условия для складирования материалов; - действующее технологическое оборудование; - движение технологического транспорта ОЗП=1,15; ЭМ=1,15 к расх.; ЗПМ=1,15; ТЗ=1,15; ТЗМ=1,15
| Приказ от 07.07.2022 № 557/пр прил.8 табл.2 п.14 | Производство работ на предприятиях, где в силу режима секретности и(или) внутриобъектного режима применяются специальный допуск, специальный пропуск и другие ограничения для рабочих ОЗП=1,15; ЭМ=1,15 к расх.; ЗПМ=1,15; ТЗ=1,15; ТЗМ=1,15 | [28 empty] | Производство работ на предприятиях, где в силу режима секретности и(или) внутриобъектного режима применяются специальный допуск, специальный пропуск и другие ограничения для рабочих ОЗП=1,15; ЭМ=1,15 к расх.; ЗПМ=1,15; ТЗ=1,15; ТЗМ=1,15
| 1 | ОТ |  |  | 8: 102.78; 9: 1.5209; 10: 106.29; 11: 44.77; 12: 4758.6 | [18 empty] | ОТ
| 2 | ЭМ |  |  | 8: 30.45; 9: 1.6531; 10: 34.23; 11: 13.24; 12: 453.21 | [18 empty] | ЭМ
| 3 | в т.ч. ОТм |  |  | 8: 4.35; 9: 1.6531; 10: 4.89; 11: 44.7; 12: 218.58 | [18 empty] | в т.ч. ОТм
| 4 | М |  |  | 8: 285.6; 10: 194.21; 11: 8.16; 12: 1584.75 | [18 empty] | М
|  | ЗТ |  |  | 4: чел.-ч; 5: 11.6; 6: 1.5209; 7: 11.9967 | [19 empty] | ЗТ
|  | ЗТм |  |  | 4: чел.-ч; 5: 0.35; 6: 1.6531; 7: 0.39344 | [19 empty] | ЗТм
|  | Итого по расценке |  |  | 8: 418.83; 10: 334.73; 12: 6796.56 | [20 empty] | Итого по расценке
|  | ФОТ |  |  | 10: 111.18; 12: 4977.18 | [19 empty] | ФОТ
| Приказ № 812/пр от 21.12.2020 Прил. п.6 | НР Бетонные и железобетонные монолитные конструкции и работы в строительстве |  |  | 4: %; 5: 102; 7: 102; 10: 113.4; 12: 5076.72 | [19 empty] | НР Бетонные и железобетонные монолитные конструкции и работы в строительстве
| Приказ № 774/пр от 11.12.2020 Прил. п.6, Приказ № 774/пр от 11.12.2020 п.16 | СП Бетонные и железобетонные монолитные конструкции и работы в строительстве |  |  | % | 58 | 0.85 | 49.3 |  |  | 54.81 |  | 2453.75 | [19 empty] | СП Бетонные и железобетонные монолитные конструкции и работы в строительстве
|  | Всего по позиции |  |  | 10: 502.94; 12: 14327.03 | [21 empty] | Всего по позиции
98 | ФССЦ-08.4.03.03-0003 | Сталь арматурная рифленая свариваемая, класс А500С, диаметр 10 мм |  |  | т | 0.68 | 1 | 0.68 | 6266.99 |  | 4261.55 | 8.16 | 34774.25 | [15 empty] | Сталь арматурная рифленая свариваемая, класс А500С, диаметр 10 мм
|  | (Материалы для строительных работ) | [33 empty] | (Материалы для строительных работ)
|  | Цена=5802,77*1,08 | [34 empty] | Цена=5802,77*1,08
|  | Всего по позиции |  |  | 10: 4261.55; 12: 34774.25 | [21 empty] | Всего по позиции
|  | Итоги по разделу 4 Восстановление пола : | [35 empty] | Итоги по разделу 4 Восстановление пола :
|  | Итого прямые затраты (справочно) |  |  | 10: 18306.57; 12: 171791.47 | [25 empty] | Итого прямые затраты (справочно)
|  | в том числе: | [36 empty] | в том числе:
|  | Оплата труда рабочих |  |  | 10: 553.09; 12: 24761.83 | [25 empty] | Оплата труда рабочих
|  | Эксплуатация машин |  |  | 10: 425.44; 12: 5632.83 | [25 empty] | Эксплуатация машин
|  | в том числе оплата труда машинистов (Отм) |  |  | 10: 167.29; 12: 7477.87 | [25 empty] | в том числе оплата труда машинистов (Отм)
|  | Материалы |  |  | 10: 17328.04; 12: 141396.81 | [25 empty] | Материалы
|  | Строительные работы |  |  | 10: 19470.36; 12: 223874.82 | [25 empty] | Строительные работы
|  | в том числе: | [36 empty] | в том числе:
|  | оплата труда |  |  | 10: 553.09; 12: 24761.83 | [25 empty] | оплата труда
|  | эксплуатация машин и механизмов |  |  | 10: 425.44; 12: 5632.83 | [25 empty] | эксплуатация машин и механизмов
|  | в том числе оплата труда машинистов (ОТм) |  |  | 10: 167.29; 12: 7477.87 | [25 empty] | в том числе оплата труда машинистов (ОТм)
|  | материалы |  |  | 10: 17328.04; 12: 141396.81 | [25 empty] | материалы
|  | накладные расходы |  |  | 10: 781.45; 12: 34972.79 | [25 empty] | накладные расходы
|  | сметная прибыль |  |  | 10: 382.34; 12: 17110.56 | [25 empty] | сметная прибыль
|  | Итого ФОТ (справочно) |  |  | 10: 720.38; 12: 32239.7 | [25 empty] | Итого ФОТ (справочно)
|  | Итого накладные расходы (справочно) |  |  | 10: 781.45; 12: 34972.79 | [25 empty] | Итого накладные расходы (справочно)
|  | Итого сметная прибыль (справочно) |  |  | 10: 382.34; 12: 17110.56 | [25 empty] | Итого сметная прибыль (справочно)
|  | Итого по разделу 4 Восстановление пола |  |  | 10: 19470.36; 12: 223874.82 | [26 empty] | Итого по разделу 4 Восстановление пола
Раздел 5. Утепление полов в осях А-Д/13 | [26 empty] | Раздел 5. Утепление полов в осях А-Д/13
99 | ФЕР01-02-005-01 | Уплотнение грунта пневматическими трамбовками, группа грунтов: 1-2 |  |  | 4: 100 м3; 5: 0.0645; 6: 1; 7: 0.0645 | [15 empty] | Уплотнение грунта пневматическими трамбовками, группа грунтов: 1-2
|  | Объем=(21,5*0,3) / 100 | [27 empty] | Объем=(21,5*0,3) / 100
| Приказ от 04.08.2020 № 421/пр п.58б | При применении сметных норм, включенных в сборники ГЭСН (ФЕР, ТЕР), аналогичных технологическим процессам в новом строительстве, в том числе по возведению новых конструктивных элементов ОЗП=1,15; ЭМ=1,25 к расх.; ЗПМ=1,25; ТЗ=1,15; ТЗМ=1,25 | [28 empty] | При применении сметных норм, включенных в сборники ГЭСН (ФЕР, ТЕР), аналогичных технологическим процессам в новом строительстве, в том числе по возведению новых конструктивных элементов ОЗП=1,15; ЭМ=1,25 к расх.; ЗПМ=1,25; ТЗ=1,15; ТЗМ=1,25
| Приказ от 07.07.2022 № 557/пр прил.8 табл.2 п.3 | Производство работ осуществляется на территории действующего предприятия с наличием в зоне производства работ одного или нескольких из перечисленных ниже факторов: - разветвленная сеть транспортных и инженерных коммуникаций; - стесненные условия для складирования материалов; - действующее технологическое оборудование; - движение технологического транспорта ОЗП=1,15; ЭМ=1,15 к расх.; ЗПМ=1,15; ТЗ=1,15; ТЗМ=1,15 | [28 empty] | Производство работ осуществляется на территории действующего предприятия с наличием в зоне производства работ одного или нескольких из перечисленных ниже факторов: - разветвленная сеть транспортных и инженерных коммуникаций; - стесненные условия для складирования материалов; - действующее технологическое оборудование; - движение технологического транспорта ОЗП=1,15; ЭМ=1,15 к расх.; ЗПМ=1,15; ТЗ=1,15; ТЗМ=1,15
| Приказ от 07.07.2022 № 557/пр прил.8 табл.2 п.14 | Производство работ на предприятиях, где в силу режима секретности и(или) внутриобъектного режима применяются специальный допуск, специальный пропуск и другие ограничения для рабочих ОЗП=1,15; ЭМ=1,15 к расх.; ЗПМ=1,15; ТЗ=1,15; ТЗМ=1,15 | [28 empty] | Производство работ на предприятиях, где в силу режима секретности и(или) внутриобъектного режима применяются специальный допуск, специальный пропуск и другие ограничения для рабочих ОЗП=1,15; ЭМ=1,15 к расх.; ЗПМ=1,15; ТЗ=1,15; ТЗМ=1,15
| 1 | ОТ |  |  | 8: 106.88; 9: 1.5209; 10: 10.48; 11: 44.77; 12: 469.19 | [18 empty] | ОТ
| 2 | ЭМ |  |  | 8: 241.58; 9: 1.6531; 10: 25.76; 11: 13.24; 12: 341.06 | [18 empty] | ЭМ
| 3 | в т.ч. ОТм |  |  | 8: 26.36; 9: 1.6531; 10: 2.81; 11: 44.7; 12: 125.61 | [18 empty] | в т.ч. ОТм
|  | ЗТ |  |  | 4: чел.-ч; 5: 12.53; 6: 1.5209; 7: 1.2291 | [19 empty] | ЗТ
|  | ЗТм |  |  | 4: чел.-ч; 5: 2.62; 6: 1.6531; 7: 0.27936 | [19 empty] | ЗТм
|  | Итого по расценке |  |  | 8: 348.46; 10: 36.24; 12: 810.25 | [20 empty] | Итого по расценке
|  | ФОТ |  |  | 10: 13.29; 12: 594.8 | [19 empty] | ФОТ
| Приказ № 812/пр от 21.12.2020 Прил. п.1.1 | НР Земляные работы, выполняемые механизированным способом |  |  | 4: %; 5: 92; 7: 92; 10: 12.23; 12: 547.22 | [19 empty] | НР Земляные работы, выполняемые механизированным способом
| Приказ № 774/пр от 11.12.2020 Прил. п.1.1, Приказ № 774/пр от 11.12.2020 п.16 | СП Земляные работы, выполняемые механизированным способом |  |  | % | 46 | 0.85 | 39.1 |  |  | 5.2 |  | 232.57 | [19 empty] | СП Земляные работы, выполняемые механизированным способом
|  | Всего по позиции |  |  | 10: 53.67; 12: 1590.04 | [21 empty] | Всего по позиции
100 | ФЕР11-01-009-01 | Устройство тепло- и звукоизоляции сплошной из плит: или матов минераловатных или стекловолокнистых |  |  | 4: 100 м2; 5: 0.1721; 6: 1; 7: 0.1721 | [15 empty] | Устройство тепло- и звукоизоляции сплошной из плит: или матов минераловатных или стекловолокнистых
|  | Объем=17,21 / 100 | [27 empty] | Объем=17,21 / 100
| Приказ от 04.08.2020 № 421/пр п.58б | При применении сметных норм, включенных в сборники ГЭСН (ФЕР, ТЕР), аналогичных технологическим процессам в новом строительстве, в том числе по возведению новых конструктивных элементов ОЗП=1,15; ЭМ=1,25 к расх.; ЗПМ=1,25; ТЗ=1,15; ТЗМ=1,25 | [28 empty] | При применении сметных норм, включенных в сборники ГЭСН (ФЕР, ТЕР), аналогичных технологическим процессам в новом строительстве, в том числе по возведению новых конструктивных элементов ОЗП=1,15; ЭМ=1,25 к расх.; ЗПМ=1,25; ТЗ=1,15; ТЗМ=1,25
| Приказ от 07.07.2022 № 557/пр прил.8 табл.2 п.3 | Производство работ осуществляется на территории действующего предприятия с наличием в зоне производства работ одного или нескольких из перечисленных ниже факторов: - разветвленная сеть транспортных и инженерных коммуникаций; - стесненные условия для складирования материалов; - действующее технологическое оборудование; - движение технологического транспорта ОЗП=1,15; ЭМ=1,15 к расх.; ЗПМ=1,15; ТЗ=1,15; ТЗМ=1,15 | [28 empty] | Производство работ осуществляется на территории действующего предприятия с наличием в зоне производства работ одного или нескольких из перечисленных ниже факторов: - разветвленная сеть транспортных и инженерных коммуникаций; - стесненные условия для складирования материалов; - действующее технологическое оборудование; - движение технологического транспорта ОЗП=1,15; ЭМ=1,15 к расх.; ЗПМ=1,15; ТЗ=1,15; ТЗМ=1,15
| Приказ от 07.07.2022 № 557/пр прил.8 табл.2 п.14 | Производство работ на предприятиях, где в силу режима секретности и(или) внутриобъектного режима применяются специальный допуск, специальный пропуск и другие ограничения для рабочих ОЗП=1,15; ЭМ=1,15 к расх.; ЗПМ=1,15; ТЗ=1,15; ТЗМ=1,15 | [28 empty] | Производство работ на предприятиях, где в силу режима секретности и(или) внутриобъектного режима применяются специальный допуск, специальный пропуск и другие ограничения для рабочих ОЗП=1,15; ЭМ=1,15 к расх.; ЗПМ=1,15; ТЗ=1,15; ТЗМ=1,15
| 1 | ОТ |  |  | 8: 231.43; 9: 1.5209; 10: 60.58; 11: 44.77; 12: 2712.17 | [18 empty] | ОТ
| 2 | ЭМ |  |  | 8: 64.77; 9: 1.6531; 10: 18.43; 11: 13.24; 12: 244.01 | [18 empty] | ЭМ
| 3 | в т.ч. ОТм |  |  | 8: 12.87; 9: 1.6531; 10: 3.66; 11: 44.7; 12: 163.6 | [18 empty] | в т.ч. ОТм
|  | ЗТ |  |  | 4: чел.-ч; 5: 25.8; 6: 1.5209; 7: 6.753 | [19 empty] | ЗТ
|  | ЗТм |  |  | 4: чел.-ч; 5: 1.08; 6: 1.6531; 7: 0.30726 | [19 empty] | ЗТм
|  | Итого по расценке |  |  | 8: 296.2; 10: 79.01; 12: 2956.18 | [20 empty] | Итого по расценке
|  | ФОТ |  |  | 10: 64.24; 12: 2875.77 | [19 empty] | ФОТ
| Приказ № 812/пр от 21.12.2020 Прил. п.11 | НР Полы |  |  | 4: %; 5: 112; 7: 112; 10: 71.95; 12: 3220.86 | [19 empty] | НР Полы
| Приказ № 774/пр от 11.12.2020 Прил. п.11, Приказ № 774/пр от 11.12.2020 п.16 | СП Полы |  |  | % | 65 | 0.85 | 55.25 |  |  | 35.49 |  | 1588.86 | [19 empty] | СП Полы
|  | Всего по позиции |  |  | 10: 186.45; 12: 7765.9 | [21 empty] | Всего по позиции
101 | ФССЦ-12.2.05.09-0005 | Пенополистирол экструдированный ТЕХНОНИКОЛЬ XPS 30-250 Стандарт |  |  | м3 | 0.86 | 1 | 0.86 | 1545.81 |  | 1329.4 | 8.16 | 10847.9 | [15 empty] | Пенополистирол экструдированный ТЕХНОНИКОЛЬ XPS 30-250 Стандарт
|  | (Материалы для строительных работ) | [33 empty] | (Материалы для строительных работ)
|  | Всего по позиции |  |  | 10: 1329.4; 12: 10847.9 | [21 empty] | Всего по позиции
|  | Итоги по разделу 5 Утепление полов в осях А-Д/13 : | [35 empty] | Итоги по разделу 5 Утепление полов в осях А-Д/13 :
|  | Итого прямые затраты (справочно) |  |  | 10: 1444.65; 12: 14614.33 | [25 empty] | Итого прямые затраты (справочно)
|  | в том числе: | [36 empty] | в том числе:
|  | Оплата труда рабочих |  |  | 10: 71.06; 12: 3181.36 | [25 empty] | Оплата труда рабочих
|  | Эксплуатация машин |  |  | 10: 44.19; 12: 585.07 | [25 empty] | Эксплуатация машин
|  | в том числе оплата труда машинистов (Отм) |  |  | 10: 6.47; 12: 289.21 | [25 empty] | в том числе оплата труда машинистов (Отм)
|  | Материалы |  |  | 10: 1329.4; 12: 10847.9 | [25 empty] | Материалы
|  | Строительные работы |  |  | 10: 1569.52; 12: 20203.84 | [25 empty] | Строительные работы
|  | в том числе: | [36 empty] | в том числе:
|  | оплата труда |  |  | 10: 71.06; 12: 3181.36 | [25 empty] | оплата труда
|  | эксплуатация машин и механизмов |  |  | 10: 44.19; 12: 585.07 | [25 empty] | эксплуатация машин и механизмов
|  | в том числе оплата труда машинистов (ОТм) |  |  | 10: 6.47; 12: 289.21 | [25 empty] | в том числе оплата труда машинистов (ОТм)
|  | материалы |  |  | 10: 1329.4; 12: 10847.9 | [25 empty] | материалы
|  | накладные расходы |  |  | 10: 84.18; 12: 3768.08 | [25 empty] | накладные расходы
|  | сметная прибыль |  |  | 10: 40.69; 12: 1821.43 | [25 empty] | сметная прибыль
|  | Итого ФОТ (справочно) |  |  | 10: 77.53; 12: 3470.57 | [25 empty] | Итого ФОТ (справочно)
|  | Итого накладные расходы (справочно) |  |  | 10: 84.18; 12: 3768.08 | [25 empty] | Итого накладные расходы (справочно)
|  | Итого сметная прибыль (справочно) |  |  | 10: 40.69; 12: 1821.43 | [25 empty] | Итого сметная прибыль (справочно)
|  | Итого по разделу 5 Утепление полов в осях А-Д/13 |  |  | 10: 1569.52; 12: 20203.84 | [26 empty] | Итого по разделу 5 Утепление полов в осях А-Д/13
Раздел 6. Устройство деформационного шва узел "Ж" | [26 empty] | Раздел 6. Устройство деформационного шва узел "Ж"
102 | ФЕР13-06-003-01 | Очистка поверхности щетками |  |  | 4: м2; 5: 4.95; 6: 1; 7: 4.95 | [15 empty] | Очистка поверхности щетками
| Приказ от 04.08.2020 № 421/пр п.58б | При применении сметных норм, включенных в сборники ГЭСН (ФЕР, ТЕР), аналогичных технологическим процессам в новом строительстве, в том числе по возведению новых конструктивных элементов ОЗП=1,15; ЭМ=1,25 к расх.; ЗПМ=1,25; ТЗ=1,15; ТЗМ=1,25 | [28 empty] | При применении сметных норм, включенных в сборники ГЭСН (ФЕР, ТЕР), аналогичных технологическим процессам в новом строительстве, в том числе по возведению новых конструктивных элементов ОЗП=1,15; ЭМ=1,25 к расх.; ЗПМ=1,25; ТЗ=1,15; ТЗМ=1,25
| Приказ от 07.07.2022 № 557/пр прил.8 табл.2 п.3 | Производство работ осуществляется на территории действующего предприятия с наличием в зоне производства работ одного или нескольких из перечисленных ниже факторов: - разветвленная сеть транспортных и инженерных коммуникаций; - стесненные условия для складирования материалов; - действующее технологическое оборудование; - движение технологического транспорта ОЗП=1,15; ЭМ=1,15 к расх.; ЗПМ=1,15; ТЗ=1,15; ТЗМ=1,15 | [28 empty] | Производство работ осуществляется на территории действующего предприятия с наличием в зоне производства работ одного или нескольких из перечисленных ниже факторов: - разветвленная сеть транспортных и инженерных коммуникаций; - стесненные условия для складирования материалов; - действующее технологическое оборудование; - движение технологического транспорта ОЗП=1,15; ЭМ=1,15 к расх.; ЗПМ=1,15; ТЗ=1,15; ТЗМ=1,15
| Приказ от 07.07.2022 № 557/пр прил.8 табл.2 п.14 | Производство работ на предприятиях, где в силу режима секретности и(или) внутриобъектного режима применяются специальный допуск, специальный пропуск и другие ограничения для рабочих ОЗП=1,15; ЭМ=1,15 к расх.; ЗПМ=1,15; ТЗ=1,15; ТЗМ=1,15 | [28 empty] | Производство работ на предприятиях, где в силу режима секретности и(или) внутриобъектного режима применяются специальный допуск, специальный пропуск и другие ограничения для рабочих ОЗП=1,15; ЭМ=1,15 к расх.; ЗПМ=1,15; ТЗ=1,15; ТЗМ=1,15
| 1 | ОТ |  |  | 8: 7.68; 9: 1.5209; 10: 57.82; 11: 44.77; 12: 2588.6 | [18 empty] | ОТ
|  | ЗТ |  |  | 4: чел.-ч; 5: 0.9; 6: 1.5209; 7: 6.7755 | [19 empty] | ЗТ
|  | Итого по расценке |  |  | 8: 7.68; 10: 57.82; 12: 2588.6 | [20 empty] | Итого по расценке
|  | ФОТ |  |  | 10: 57.82; 12: 2588.6 | [19 empty] | ФОТ
| Приказ № 812/пр от 21.12.2020 Прил. п.13 | НР Защита строительных конструкций и оборудования от коррозии |  |  | 4: %; 5: 94; 7: 94; 10: 54.35; 12: 2433.28 | [19 empty] | НР Защита строительных конструкций и оборудования от коррозии
| Приказ № 774/пр от 11.12.2020 Прил. п.13, Приказ № 774/пр от 11.12.2020 п.16 | СП Защита строительных конструкций и оборудования от коррозии |  |  | % | 51 | 0.85 | 43.35 |  |  | 25.06 |  | 1122.16 | [19 empty] | СП Защита строительных конструкций и оборудования от коррозии
|  | Всего по позиции |  |  | 10: 137.23; 12: 6144.04 | [21 empty] | Всего по позиции
103 | ФЕР13-06-004-01 | Обеспыливание поверхности |  |  | 4: м2; 5: 4.95; 6: 1; 7: 4.95 | [15 empty] | Обеспыливание поверхности
| Приказ от 04.08.2020 № 421/пр п.58б | При применении сметных норм, включенных в сборники ГЭСН (ФЕР, ТЕР), аналогичных технологическим процессам в новом строительстве, в том числе по возведению новых конструктивных элементов ОЗП=1,15; ЭМ=1,25 к расх.; ЗПМ=1,25; ТЗ=1,15; ТЗМ=1,25 | [28 empty] | При применении сметных норм, включенных в сборники ГЭСН (ФЕР, ТЕР), аналогичных технологическим процессам в новом строительстве, в том числе по возведению новых конструктивных элементов ОЗП=1,15; ЭМ=1,25 к расх.; ЗПМ=1,25; ТЗ=1,15; ТЗМ=1,25
| Приказ от 07.07.2022 № 557/пр прил.8 табл.2 п.3 | Производство работ осуществляется на территории действующего предприятия с наличием в зоне производства работ одного или нескольких из перечисленных ниже факторов: - разветвленная сеть транспортных и инженерных коммуникаций; - стесненные условия для складирования материалов; - действующее технологическое оборудование; - движение технологического транспорта ОЗП=1,15; ЭМ=1,15 к расх.; ЗПМ=1,15; ТЗ=1,15; ТЗМ=1,15 | [28 empty] | Производство работ осуществляется на территории действующего предприятия с наличием в зоне производства работ одного или нескольких из перечисленных ниже факторов: - разветвленная сеть транспортных и инженерных коммуникаций; - стесненные условия для складирования материалов; - действующее технологическое оборудование; - движение технологического транспорта ОЗП=1,15; ЭМ=1,15 к расх.; ЗПМ=1,15; ТЗ=1,15; ТЗМ=1,15
| Приказ от 07.07.2022 № 557/пр прил.8 табл.2 п.14 | Производство работ на предприятиях, где в силу режима секретности и(или) внутриобъектного режима применяются специальный допуск, специальный пропуск и другие ограничения для рабочих ОЗП=1,15; ЭМ=1,15 к расх.; ЗПМ=1,15; ТЗ=1,15; ТЗМ=1,15 | [28 empty] | Производство работ на предприятиях, где в силу режима секретности и(или) внутриобъектного режима применяются специальный допуск, специальный пропуск и другие ограничения для рабочих ОЗП=1,15; ЭМ=1,15 к расх.; ЗПМ=1,15; ТЗ=1,15; ТЗМ=1,15
| 1 | ОТ |  |  | 8: 0.6; 9: 1.5209; 10: 4.52; 11: 44.77; 12: 202.36 | [18 empty] | ОТ
| 2 | ЭМ |  |  | 8: 0.33; 9: 1.6531; 10: 2.7; 11: 13.24; 12: 35.75 | [18 empty] | ЭМ
|  | ЗТ |  |  | 4: чел.-ч; 5: 0.07; 6: 1.5209; 7: 0.52698 | [19 empty] | ЗТ
|  | Итого по расценке |  |  | 8: 0.93; 10: 7.22; 12: 238.11 | [20 empty] | Итого по расценке
|  | ФОТ |  |  | 10: 4.52; 12: 202.36 | [19 empty] | ФОТ
| Приказ № 812/пр от 21.12.2020 Прил. п.13 | НР Защита строительных конструкций и оборудования от коррозии |  |  | 4: %; 5: 94; 7: 94; 10: 4.25; 12: 190.22 | [19 empty] | НР Защита строительных конструкций и оборудования от коррозии
| Приказ № 774/пр от 11.12.2020 Прил. п.13, Приказ № 774/пр от 11.12.2020 п.16 | СП Защита строительных конструкций и оборудования от коррозии |  |  | % | 51 | 0.85 | 43.35 |  |  | 1.96 |  | 87.72 | [19 empty] | СП Защита строительных конструкций и оборудования от коррозии
|  | Всего по позиции |  |  | 10: 13.43; 12: 516.05 | [21 empty] | Всего по позиции
104 | ФЕР26-01-041-05 | Изоляция изделиями из пенопласта насухо холодных поверхностей покрытий и перекрытий |  |  | 4: м3; 5: 0.15; 6: 1; 7: 0.15 | [15 empty] | Изоляция изделиями из пенопласта насухо холодных поверхностей покрытий и перекрытий
| Приказ от 04.08.2020 № 421/пр п.58б | При применении сметных норм, включенных в сборники ГЭСН (ФЕР, ТЕР), аналогичных технологическим процессам в новом строительстве, в том числе по возведению новых конструктивных элементов ОЗП=1,15; ЭМ=1,25 к расх.; ЗПМ=1,25; ТЗ=1,15; ТЗМ=1,25 | [28 empty] | При применении сметных норм, включенных в сборники ГЭСН (ФЕР, ТЕР), аналогичных технологическим процессам в новом строительстве, в том числе по возведению новых конструктивных элементов ОЗП=1,15; ЭМ=1,25 к расх.; ЗПМ=1,25; ТЗ=1,15; ТЗМ=1,25
| Приказ от 07.07.2022 № 557/пр прил.8 табл.2 п.3 | Производство работ осуществляется на территории действующего предприятия с наличием в зоне производства работ одного или нескольких из перечисленных ниже факторов: - разветвленная сеть транспортных и инженерных коммуникаций; - стесненные условия для складирования материалов; - действующее технологическое оборудование; - движение технологического транспорта ОЗП=1,15; ЭМ=1,15 к расх.; ЗПМ=1,15; ТЗ=1,15; ТЗМ=1,15 | [28 empty] | Производство работ осуществляется на территории действующего предприятия с наличием в зоне производства работ одного или нескольких из перечисленных ниже факторов: - разветвленная сеть транспортных и инженерных коммуникаций; - стесненные условия для складирования материалов; - действующее технологическое оборудование; - движение технологического транспорта ОЗП=1,15; ЭМ=1,15 к расх.; ЗПМ=1,15; ТЗ=1,15; ТЗМ=1,15
| Приказ от 07.07.2022 № 557/пр прил.8 табл.2 п.14 | Производство работ на предприятиях, где в силу режима секретности и(или) внутриобъектного режима применяются специальный допуск, специальный пропуск и другие ограничения для рабочих ОЗП=1,15; ЭМ=1,15 к расх.; ЗПМ=1,15; ТЗ=1,15; ТЗМ=1,15 | [28 empty] | Производство работ на предприятиях, где в силу режима секретности и(или) внутриобъектного режима применяются специальный допуск, специальный пропуск и другие ограничения для рабочих ОЗП=1,15; ЭМ=1,15 к расх.; ЗПМ=1,15; ТЗ=1,15; ТЗМ=1,15
| 1 | ОТ |  |  | 8: 89.02; 9: 1.5209; 10: 20.31; 11: 44.77; 12: 909.28 | [18 empty] | ОТ
| 2 | ЭМ |  |  | 8: 23.37; 9: 1.6531; 10: 5.8; 11: 13.24; 12: 76.79 | [18 empty] | ЭМ
| 3 | в т.ч. ОТм |  |  | 8: 3.6; 9: 1.6531; 10: 0.89; 11: 44.7; 12: 39.78 | [18 empty] | в т.ч. ОТм
|  | ЗТ |  |  | 4: чел.-ч; 5: 9.47; 6: 1.5209; 7: 2.1604 | [19 empty] | ЗТ
|  | ЗТм |  |  | 4: чел.-ч; 5: 0.31; 6: 1.6531; 7: 0.07687 | [19 empty] | ЗТм
|  | Итого по расценке |  |  | 8: 112.39; 10: 26.11; 12: 986.07 | [20 empty] | Итого по расценке
|  | ФОТ |  |  | 10: 21.2; 12: 949.06 | [19 empty] | ФОТ
| Приказ № 812/пр от 21.12.2020 Прил. п.20 | НР Теплоизоляционные работы |  |  | 4: %; 5: 97; 7: 97; 10: 20.56; 12: 920.59 | [19 empty] | НР Теплоизоляционные работы
| Приказ № 774/пр от 11.12.2020 Прил. п.20, Приказ № 774/пр от 11.12.2020 п.16 | СП Теплоизоляционные работы |  |  | % | 55 | 0.85 | 46.75 |  |  | 9.91 |  | 443.69 | [19 empty] | СП Теплоизоляционные работы
|  | Всего по позиции |  |  | 10: 56.58; 12: 2350.35 | [21 empty] | Всего по позиции
105 | ФССЦ-12.2.05.09-0005 | Пенополистирол экструдированный ТЕХНОНИКОЛЬ XPS 30-250 Стандарт |  |  | м3 | 0.15 | 1 | 0.15 | 1545.81 |  | 231.87 | 8.16 | 1892.06 | [15 empty] | Пенополистирол экструдированный ТЕХНОНИКОЛЬ XPS 30-250 Стандарт
|  | (Материалы для строительных работ) | [33 empty] | (Материалы для строительных работ)
|  | Всего по позиции |  |  | 10: 231.87; 12: 1892.06 | [21 empty] | Всего по позиции
106 | ФЕР07-01-037-03 | Герметизация мастикой швов: горизонтальных (устройство герметика Технониколь) |  |  | 4: 100 м; 5: 0.2151; 6: 1; 7: 0.2151 | [15 empty] | Герметизация мастикой швов: горизонтальных (устройство герметика Технониколь)
|  | Объем=21,51 / 100 | [27 empty] | Объем=21,51 / 100
| Приказ от 04.08.2020 № 421/пр п.58б | При применении сметных норм, включенных в сборники ГЭСН (ФЕР, ТЕР), аналогичных технологическим процессам в новом строительстве, в том числе по возведению новых конструктивных элементов ОЗП=1,15; ЭМ=1,25 к расх.; ЗПМ=1,25; ТЗ=1,15; ТЗМ=1,25 | [28 empty] | При применении сметных норм, включенных в сборники ГЭСН (ФЕР, ТЕР), аналогичных технологическим процессам в новом строительстве, в том числе по возведению новых конструктивных элементов ОЗП=1,15; ЭМ=1,25 к расх.; ЗПМ=1,25; ТЗ=1,15; ТЗМ=1,25
| Приказ от 07.07.2022 № 557/пр прил.8 табл.2 п.3 | Производство работ осуществляется на территории действующего предприятия с наличием в зоне производства работ одного или нескольких из перечисленных ниже факторов: - разветвленная сеть транспортных и инженерных коммуникаций; - стесненные условия для складирования материалов; - действующее технологическое оборудование; - движение технологического транспорта ОЗП=1,15; ЭМ=1,15 к расх.; ЗПМ=1,15; ТЗ=1,15; ТЗМ=1,15 | [28 empty] | Производство работ осуществляется на территории действующего предприятия с наличием в зоне производства работ одного или нескольких из перечисленных ниже факторов: - разветвленная сеть транспортных и инженерных коммуникаций; - стесненные условия для складирования материалов; - действующее технологическое оборудование; - движение технологического транспорта ОЗП=1,15; ЭМ=1,15 к расх.; ЗПМ=1,15; ТЗ=1,15; ТЗМ=1,15
| Приказ от 07.07.2022 № 557/пр прил.8 табл.2 п.14 | Производство работ на предприятиях, где в силу режима секретности и(или) внутриобъектного режима применяются специальный допуск, специальный пропуск и другие ограничения для рабочих ОЗП=1,15; ЭМ=1,15 к расх.; ЗПМ=1,15; ТЗ=1,15; ТЗМ=1,15 | [28 empty] | Производство работ на предприятиях, где в силу режима секретности и(или) внутриобъектного режима применяются специальный допуск, специальный пропуск и другие ограничения для рабочих ОЗП=1,15; ЭМ=1,15 к расх.; ЗПМ=1,15; ТЗ=1,15; ТЗМ=1,15
| 1 | ОТ |  |  | 8: 144.21; 9: 1.5209; 10: 47.18; 11: 44.77; 12: 2112.25 | [18 empty] | ОТ
| 2 | ЭМ |  |  | 8: 385.71; 9: 1.6531; 10: 137.15; 11: 13.24; 12: 1815.87 | [18 empty] | ЭМ
| 4 | М |  |  | 8: 737.25; 10: 158.58; 11: 8.16; 12: 1294.01 | [18 empty] | М
|  | ЗТ |  |  | 4: чел.-ч; 5: 15.9; 6: 1.5209; 7: 5.2015 | [19 empty] | ЗТ
|  | Итого по расценке |  |  | 8: 1267.17; 10: 342.91; 12: 5222.13 | [20 empty] | Итого по расценке
|  | ФОТ |  |  | 10: 47.18; 12: 2112.25 | [19 empty] | ФОТ
| Пр/812-007.0-1 | НР Бетонные и железобетонные сборные конструкции и работы в строительстве |  |  | 4: %; 5: 110; 7: 110; 10: 51.9; 12: 2323.48 | [19 empty] | НР Бетонные и железобетонные сборные конструкции и работы в строительстве
| Пр/774-007.0, Приказ № 774/пр от 11.12.2020 п.16 | СП Бетонные и железобетонные сборные конструкции и работы в строительстве |  |  | % | 73 | 0.85 | 62.05 |  |  | 29.28 |  | 1310.65 | [19 empty] | СП Бетонные и железобетонные сборные конструкции и работы в строительстве
|  | Всего по позиции |  |  | 10: 424.09; 12: 8856.26 | [21 empty] | Всего по позиции
107 | ФССЦ-14.5.04.08-0012 | Мастика сланцевая уплотняющая неотверждающаяся для уплотнения и герметизации стеклянного ограждения теплиц и парников |  |  | т | -0.016133 | 1 | -0.016133 | 9830 |  | -158.58 | 8.16 | -1294.01 | [15 empty] | Мастика сланцевая уплотняющая неотверждающаяся для уплотнения и герметизации стеклянного ограждения теплиц и парников
|  | (Бетонные и железобетонные сборные конструкции и работы в строительстве) | [33 empty] | (Бетонные и железобетонные сборные конструкции и работы в строительстве)
|  | Всего по позиции |  |  | 10: -158.58; 12: -1294.01 | [21 empty] | Всего по позиции
108 | ФССЦ-14.5.01.06-0003 | Герметик-клей полиуретановый однокомпонентный быстросохнущий высокоэластичный, устойчивый к перепаду температур, для уплотнения и герметизации внутренних и наружных швов и стыков, белый и цветной |  |  | л | 0.02 | 1 | 0.02 | 93.43 |  | 1.87 | 8.16 | 15.26 | [15 empty] | Герметик-клей полиуретановый однокомпонентный быстросохнущий высокоэластичный, устойчивый к перепаду температур, для уплотнения и герметизации внутренних и наружных швов и стыков, белый и цветной
|  | (Материалы для строительных работ) | [33 empty] | (Материалы для строительных работ)
|  | Всего по позиции |  |  | 10: 1.87; 12: 15.26 | [21 empty] | Всего по позиции
|  | Итоги по разделу 6 Устройство деформационного шва узел "Ж" : | [35 empty] | Итоги по разделу 6 Устройство деформационного шва узел "Ж" :
|  | Итого прямые затраты (справочно) |  |  | 10: 509.22; 12: 9648.22 | [25 empty] | Итого прямые затраты (справочно)
|  | в том числе: | [36 empty] | в том числе:
|  | Оплата труда рабочих |  |  | 10: 129.83; 12: 5812.49 | [25 empty] | Оплата труда рабочих
|  | Эксплуатация машин |  |  | 10: 145.65; 12: 1928.41 | [25 empty] | Эксплуатация машин
|  | в том числе оплата труда машинистов (Отм) |  |  | 10: 0.89; 12: 39.78 | [25 empty] | в том числе оплата труда машинистов (Отм)
|  | Материалы |  |  | 10: 233.74; 12: 1907.32 | [25 empty] | Материалы
|  | Строительные работы |  |  | 10: 706.49; 12: 18480.01 | [25 empty] | Строительные работы
|  | в том числе: | [36 empty] | в том числе:
|  | оплата труда |  |  | 10: 129.83; 12: 5812.49 | [25 empty] | оплата труда
|  | эксплуатация машин и механизмов |  |  | 10: 145.65; 12: 1928.41 | [25 empty] | эксплуатация машин и механизмов
|  | в том числе оплата труда машинистов (ОТм) |  |  | 10: 0.89; 12: 39.78 | [25 empty] | в том числе оплата труда машинистов (ОТм)
|  | материалы |  |  | 10: 233.74; 12: 1907.32 | [25 empty] | материалы
|  | накладные расходы |  |  | 10: 131.06; 12: 5867.57 | [25 empty] | накладные расходы
|  | сметная прибыль |  |  | 10: 66.21; 12: 2964.22 | [25 empty] | сметная прибыль
|  | Итого ФОТ (справочно) |  |  | 10: 130.72; 12: 5852.27 | [25 empty] | Итого ФОТ (справочно)
|  | Итого накладные расходы (справочно) |  |  | 10: 131.06; 12: 5867.57 | [25 empty] | Итого накладные расходы (справочно)
|  | Итого сметная прибыль (справочно) |  |  | 10: 66.21; 12: 2964.22 | [25 empty] | Итого сметная прибыль (справочно)
|  | Итого по разделу 6 Устройство деформационного шва узел "Ж" |  |  | 10: 706.49; 12: 18480.01 | [26 empty] | Итого по разделу 6 Устройство деформационного шва узел "Ж"
Раздел 7. Ограждающие конструкции | [26 empty] | Раздел 7. Ограждающие конструкции
109 | ФЕР09-04-006-04 | Монтаж ограждающих конструкций стен: из многослойных панелей заводской готовности при высоте здания до 50 м |  |  | 4: 100 м2; 5: 2.914; 6: 1; 7: 2.914 | [15 empty] | Монтаж ограждающих конструкций стен: из многослойных панелей заводской готовности при высоте здания до 50 м
|  | Объем=291,4 / 100 | [27 empty] | Объем=291,4 / 100
| Приказ от 04.08.2020 № 421/пр п.58б | При применении сметных норм, включенных в сборники ГЭСН (ФЕР, ТЕР), аналогичных технологическим процессам в новом строительстве, в том числе по возведению новых конструктивных элементов ОЗП=1,15; ЭМ=1,25 к расх.; ЗПМ=1,25; ТЗ=1,15; ТЗМ=1,25 | [28 empty] | При применении сметных норм, включенных в сборники ГЭСН (ФЕР, ТЕР), аналогичных технологическим процессам в новом строительстве, в том числе по возведению новых конструктивных элементов ОЗП=1,15; ЭМ=1,25 к расх.; ЗПМ=1,25; ТЗ=1,15; ТЗМ=1,25
| Приказ от 07.07.2022 № 557/пр прил.8 табл.2 п.3 | Производство работ осуществляется на территории действующего предприятия с наличием в зоне производства работ одного или нескольких из перечисленных ниже факторов: - разветвленная сеть транспортных и инженерных коммуникаций; - стесненные условия для складирования материалов; - действующее технологическое оборудование; - движение технологического транспорта ОЗП=1,15; ЭМ=1,15 к расх.; ЗПМ=1,15; ТЗ=1,15; ТЗМ=1,15 | [28 empty] | Производство работ осуществляется на территории действующего предприятия с наличием в зоне производства работ одного или нескольких из перечисленных ниже факторов: - разветвленная сеть транспортных и инженерных коммуникаций; - стесненные условия для складирования материалов; - действующее технологическое оборудование; - движение технологического транспорта ОЗП=1,15; ЭМ=1,15 к расх.; ЗПМ=1,15; ТЗ=1,15; ТЗМ=1,15
| Приказ от 07.07.2022 № 557/пр прил.8 табл.2 п.14 | Производство работ на предприятиях, где в силу режима секретности и(или) внутриобъектного режима применяются специальный допуск, специальный пропуск и другие ограничения для рабочих ОЗП=1,15; ЭМ=1,15 к расх.; ЗПМ=1,15; ТЗ=1,15; ТЗМ=1,15 | [28 empty] | Производство работ на предприятиях, где в силу режима секретности и(или) внутриобъектного режима применяются специальный допуск, специальный пропуск и другие ограничения для рабочих ОЗП=1,15; ЭМ=1,15 к расх.; ЗПМ=1,15; ТЗ=1,15; ТЗМ=1,15
| 1 | ОТ |  |  | 8: 1428.8; 9: 1.5209; 10: 6332.2; 11: 44.77; 12: 283492.59 | [18 empty] | ОТ
| 2 | ЭМ |  |  | 8: 5157.63; 9: 1.6531; 10: 24845.37; 11: 13.24; 12: 328952.7 | [18 empty] | ЭМ
| 3 | в т.ч. ОТм |  |  | 8: 453.43; 9: 1.6531; 10: 2184.27; 11: 44.7; 12: 97636.87 | [18 empty] | в т.ч. ОТм
| 4 | М |  |  | 8: 427.44; 10: 1245.56; 11: 8.16; 12: 10163.77 | [18 empty] | М
|  | ЗТ |  |  | 4: чел.-ч; 5: 152; 6: 1.5209; 7: 673.6381 | [19 empty] | ЗТ
|  | ЗТм |  |  | 4: чел.-ч; 5: 36.14; 6: 1.6531; 7: 174.0938 | [19 empty] | ЗТм
|  | Итого по расценке |  |  | 8: 7013.87; 10: 32423.13; 12: 622609.06 | [20 empty] | Итого по расценке
|  | ФОТ |  |  | 10: 8516.47; 12: 381129.46 | [19 empty] | ФОТ
| Приказ № 812/пр от 21.12.2020 Прил. п.9 | НР Строительные металлические конструкции |  |  | 4: %; 5: 93; 7: 93; 10: 7920.32; 12: 354450.4 | [19 empty] | НР Строительные металлические конструкции
| Приказ № 774/пр от 11.12.2020 Прил. п.9, Приказ № 774/пр от 11.12.2020 п.16 | СП Строительные металлические конструкции |  |  | % | 62 | 0.85 | 52.7 |  |  | 4488.18 |  | 200855.23 | [19 empty] | СП Строительные металлические конструкции
|  | Всего по позиции |  |  | 10: 44831.63; 12: 1177914.69 | [21 empty] | Всего по позиции
110 | ФССЦ-01.7.15.03-0042 | Болты с гайками и шайбами строительные |  |  | кг | -36.7164 | 1 | -36.7164 | 9.04 |  | -331.92 | 8.16 | -2708.47 | [15 empty] | Болты с гайками и шайбами строительные
|  | (Строительные металлические конструкции) | [33 empty] | (Строительные металлические конструкции)
|  | Всего по позиции |  |  | 10: -331.92; 12: -2708.47 | [21 empty] | Всего по позиции
111 | ФССЦ-07.2.07.13-0061 | Конструкции стальные нащельников и деталей обрамления |  |  | т | 0.06048 | 1 | 0.06048 | 10898.65 |  | 659.15 | 8.16 | 5378.66 | [15 empty] | Конструкции стальные нащельников и деталей обрамления
|  | (Материалы для строительных работ) | [33 empty] | (Материалы для строительных работ)
|  | Объем=60,48/1000 | [27 empty] | Объем=60,48/1000
|  | Всего по позиции |  |  | 10: 659.15; 12: 5378.66 | [21 empty] | Всего по позиции
112 | Цена поставщика ООО «Техностиль Премиум» | Стеновая сэндвич-панель "ТехноСтиль" 120 мм , сталь 0,5мм/0,5мм, PЕ, RAL9003/9003, ширина 1190мм, минвата ТУ, замок z-lock |  |  | м2 | 291.4 | 1 | 291.4 | 296.68 |  | 86452.55 | 8.16 | 705452.81 | [15 empty] | Стеновая сэндвич-панель "ТехноСтиль" 120 мм , сталь 0,5мм/0,5мм, PЕ, RAL9003/9003, ширина 1190мм, минвата ТУ, замок z-lock
|  | (Материалы для строительных работ) | [33 empty] | (Материалы для строительных работ)
|  | Цена=2787/1,2/8,16*1,012*1,03 | [34 empty] | Цена=2787/1,2/8,16*1,012*1,03
|  | Всего по позиции |  |  | 10: 86452.55; 12: 705452.81 | [21 empty] | Всего по позиции
113 | Цена поставщика ООО «Техностиль Премиум» | Саморезы для крепления стеновой панели 120 мм (5,5*160) |  |  | шт | 100 | 1 | 100 | 6.92 |  | 692 | 8.16 | 5646.72 | [15 empty] | Саморезы для крепления стеновой панели 120 мм (5,5*160)
|  | (Материалы для строительных работ) | [33 empty] | (Материалы для строительных работ)
|  | Цена=65/1,2/8,16*1,012*1,03 | [34 empty] | Цена=65/1,2/8,16*1,012*1,03
|  | Всего по позиции |  |  | 10: 692; 12: 5646.72 | [21 empty] | Всего по позиции
Примыкание сэндвич-панелей к стенам по осям А/13, Д/1 (узлы "Д", "Е") | [27 empty] | Примыкание сэндвич-панелей к стенам по осям А/13, Д/1 (узлы "Д", "Е")
114 | ФЕР26-01-039-01 | Изоляция покрытий и перекрытий изделиями из волокнистых и зернистых материалов насухо |  |  | 4: м3; 5: 0.1; 6: 1; 7: 0.1 | [15 empty] | Изоляция покрытий и перекрытий изделиями из волокнистых и зернистых материалов насухо
| Приказ от 04.08.2020 № 421/пр п.58б | При применении сметных норм, включенных в сборники ГЭСН (ФЕР, ТЕР), аналогичных технологическим процессам в новом строительстве, в том числе по возведению новых конструктивных элементов ОЗП=1,15; ЭМ=1,25 к расх.; ЗПМ=1,25; ТЗ=1,15; ТЗМ=1,25 | [28 empty] | При применении сметных норм, включенных в сборники ГЭСН (ФЕР, ТЕР), аналогичных технологическим процессам в новом строительстве, в том числе по возведению новых конструктивных элементов ОЗП=1,15; ЭМ=1,25 к расх.; ЗПМ=1,25; ТЗ=1,15; ТЗМ=1,25
| Приказ от 07.07.2022 № 557/пр прил.8 табл.2 п.3 | Производство работ осуществляется на территории действующего предприятия с наличием в зоне производства работ одного или нескольких из перечисленных ниже факторов: - разветвленная сеть транспортных и инженерных коммуникаций; - стесненные условия для складирования материалов; - действующее технологическое оборудование; - движение технологического транспорта ОЗП=1,15; ЭМ=1,15 к расх.; ЗПМ=1,15; ТЗ=1,15; ТЗМ=1,15 | [28 empty] | Производство работ осуществляется на территории действующего предприятия с наличием в зоне производства работ одного или нескольких из перечисленных ниже факторов: - разветвленная сеть транспортных и инженерных коммуникаций; - стесненные условия для складирования материалов; - действующее технологическое оборудование; - движение технологического транспорта ОЗП=1,15; ЭМ=1,15 к расх.; ЗПМ=1,15; ТЗ=1,15; ТЗМ=1,15
| Приказ от 07.07.2022 № 557/пр прил.8 табл.2 п.14 | Производство работ на предприятиях, где в силу режима секретности и(или) внутриобъектного режима применяются специальный допуск, специальный пропуск и другие ограничения для рабочих ОЗП=1,15; ЭМ=1,15 к расх.; ЗПМ=1,15; ТЗ=1,15; ТЗМ=1,15 | [28 empty] | Производство работ на предприятиях, где в силу режима секретности и(или) внутриобъектного режима применяются специальный допуск, специальный пропуск и другие ограничения для рабочих ОЗП=1,15; ЭМ=1,15 к расх.; ЗПМ=1,15; ТЗ=1,15; ТЗМ=1,15
| 1 | ОТ |  |  | 8: 98.29; 9: 1.5209; 10: 14.95; 11: 44.77; 12: 669.31 | [18 empty] | ОТ
| 2 | ЭМ |  |  | 8: 40.47; 9: 1.6531; 10: 6.69; 11: 13.24; 12: 88.58 | [18 empty] | ЭМ
| 3 | в т.ч. ОТм |  |  | 8: 6.38; 9: 1.6531; 10: 1.05; 11: 44.7; 12: 46.94 | [18 empty] | в т.ч. ОТм
|  | ЗТ |  |  | 4: чел.-ч; 5: 10.58; 6: 1.5209; 7: 1.6091 | [19 empty] | ЗТ
|  | ЗТм |  |  | 4: чел.-ч; 5: 0.55; 6: 1.6531; 7: 0.090922 | [19 empty] | ЗТм
|  | Итого по расценке |  |  | 8: 138.76; 10: 21.64; 12: 757.89 | [20 empty] | Итого по расценке
|  | ФОТ |  |  | 10: 16; 12: 716.25 | [19 empty] | ФОТ
| Приказ № 812/пр от 21.12.2020 Прил. п.20 | НР Теплоизоляционные работы |  |  | 4: %; 5: 97; 7: 97; 10: 15.52; 12: 694.76 | [19 empty] | НР Теплоизоляционные работы
| Приказ № 774/пр от 11.12.2020 Прил. п.20, Приказ № 774/пр от 11.12.2020 п.16 | СП Теплоизоляционные работы |  |  | % | 55 | 0.85 | 46.75 |  |  | 7.48 |  | 334.85 | [19 empty] | СП Теплоизоляционные работы
|  | Всего по позиции |  |  | 10: 44.64; 12: 1787.5 | [21 empty] | Всего по позиции
115 | ФССЦ-12.2.05.10-0001 | Плиты из минеральной ваты, для вентилируемых фасадов, на основе базальтового волокна, толщина от 50 до 125 мм |  |  | м3 | 0.102 | 1 | 0.102 | 717.98 |  | 73.23 | 8.16 | 597.56 | [15 empty] | Плиты из минеральной ваты, для вентилируемых фасадов, на основе базальтового волокна, толщина от 50 до 125 мм
|  | (Материалы для строительных работ) | [33 empty] | (Материалы для строительных работ)
|  | Всего по позиции |  |  | 10: 73.23; 12: 597.56 | [21 empty] | Всего по позиции
116 | ФЕР09-05-009-03 | Установка: нащельников |  |  | 4: 100 м; 5: 0.267; 6: 1; 7: 0.267 | [15 empty] | Установка: нащельников
|  | Объем=26,7 / 100 | [27 empty] | Объем=26,7 / 100
| Приказ от 04.08.2020 № 421/пр п.58б | При применении сметных норм, включенных в сборники ГЭСН (ФЕР, ТЕР), аналогичных технологическим процессам в новом строительстве, в том числе по возведению новых конструктивных элементов ОЗП=1,15; ЭМ=1,25 к расх.; ЗПМ=1,25; ТЗ=1,15; ТЗМ=1,25 | [28 empty] | При применении сметных норм, включенных в сборники ГЭСН (ФЕР, ТЕР), аналогичных технологическим процессам в новом строительстве, в том числе по возведению новых конструктивных элементов ОЗП=1,15; ЭМ=1,25 к расх.; ЗПМ=1,25; ТЗ=1,15; ТЗМ=1,25
| Приказ от 07.07.2022 № 557/пр прил.8 табл.2 п.3 | Производство работ осуществляется на территории действующего предприятия с наличием в зоне производства работ одного или нескольких из перечисленных ниже факторов: - разветвленная сеть транспортных и инженерных коммуникаций; - стесненные условия для складирования материалов; - действующее технологическое оборудование; - движение технологического транспорта ОЗП=1,15; ЭМ=1,15 к расх.; ЗПМ=1,15; ТЗ=1,15; ТЗМ=1,15 | [28 empty] | Производство работ осуществляется на территории действующего предприятия с наличием в зоне производства работ одного или нескольких из перечисленных ниже факторов: - разветвленная сеть транспортных и инженерных коммуникаций; - стесненные условия для складирования материалов; - действующее технологическое оборудование; - движение технологического транспорта ОЗП=1,15; ЭМ=1,15 к расх.; ЗПМ=1,15; ТЗ=1,15; ТЗМ=1,15
| Приказ от 07.07.2022 № 557/пр прил.8 табл.2 п.14 | Производство работ на предприятиях, где в силу режима секретности и(или) внутриобъектного режима применяются специальный допуск, специальный пропуск и другие ограничения для рабочих ОЗП=1,15; ЭМ=1,15 к расх.; ЗПМ=1,15; ТЗ=1,15; ТЗМ=1,15 | [28 empty] | Производство работ на предприятиях, где в силу режима секретности и(или) внутриобъектного режима применяются специальный допуск, специальный пропуск и другие ограничения для рабочих ОЗП=1,15; ЭМ=1,15 к расх.; ЗПМ=1,15; ТЗ=1,15; ТЗМ=1,15
| 1 | ОТ |  |  | 8: 300.22; 9: 1.5209; 10: 121.91; 11: 44.77; 12: 5457.91 | [18 empty] | ОТ
| 4 | М |  |  | 8: 137.73; 10: 36.77; 11: 8.16; 12: 300.04 | [18 empty] | М
|  | ЗТ |  |  | 4: чел.-ч; 5: 33.1; 6: 1.5209; 7: 13.441 | [19 empty] | ЗТ
|  | Итого по расценке |  |  | 8: 437.95; 10: 158.68; 12: 5757.95 | [20 empty] | Итого по расценке
|  | ФОТ |  |  | 10: 121.91; 12: 5457.91 | [19 empty] | ФОТ
| Приказ № 812/пр от 21.12.2020 Прил. п.9 | НР Строительные металлические конструкции |  |  | 4: %; 5: 93; 7: 93; 10: 113.38; 12: 5075.86 | [19 empty] | НР Строительные металлические конструкции
| Приказ № 774/пр от 11.12.2020 Прил. п.9, Приказ № 774/пр от 11.12.2020 п.16 | СП Строительные металлические конструкции |  |  | % | 62 | 0.85 | 52.7 |  |  | 64.25 |  | 2876.32 | [19 empty] | СП Строительные металлические конструкции
|  | Всего по позиции |  |  | 10: 336.31; 12: 13710.13 | [21 empty] | Всего по позиции
117 | ФССЦ-07.2.07.13-0061 | Конструкции стальные нащельников и деталей обрамления |  |  | т | 0.0307 | 1 | 0.0307 | 10898.65 |  | 334.59 | 8.16 | 2730.25 | [15 empty] | Конструкции стальные нащельников и деталей обрамления
|  | (Материалы для строительных работ) | [33 empty] | (Материалы для строительных работ)
|  | Объем=14,2/1000+16,5/1000 | [27 empty] | Объем=14,2/1000+16,5/1000
|  | Всего по позиции |  |  | 10: 334.59; 12: 2730.25 | [21 empty] | Всего по позиции
118 | Цена поставщика ООО "1001 КРЕПЕЖ" | HUS 6x100 Стандартный анкер-шуруп HILTI для бетона с плоской головкой, оц. сталь |  |  | шт | 100 | 1 | 100 | 10.14 |  | 1014 | 8.16 | 8274.24 | [15 empty] | HUS 6x100 Стандартный анкер-шуруп HILTI для бетона с плоской головкой, оц. сталь
|  | (Материалы для строительных работ) | [33 empty] | (Материалы для строительных работ)
|  | Цена=95,27/1,2/8,16*1,03*1,012 | [34 empty] | Цена=95,27/1,2/8,16*1,03*1,012
|  | Всего по позиции |  |  | 10: 1014; 12: 8274.24 | [21 empty] | Всего по позиции
119 | ФЕРр53-21-1 | Ремонт и восстановление герметизации горизонтальных и вертикальных стыков стеновых панелей прокладками на клее в один ряд |  |  | 4: 100 м; 5: 0.267; 6: 1; 7: 0.267 | [15 empty] | Ремонт и восстановление герметизации горизонтальных и вертикальных стыков стеновых панелей прокладками на клее в один ряд
|  | Объем=26,7 / 100 | [27 empty] | Объем=26,7 / 100
| Приказ от 07.07.2022 № 557/пр прил.8 табл.2 п.3 | Производство работ осуществляется на территории действующего предприятия с наличием в зоне производства работ одного или нескольких из перечисленных ниже факторов: - разветвленная сеть транспортных и инженерных коммуникаций; - стесненные условия для складирования материалов; - действующее технологическое оборудование; - движение технологического транспорта ОЗП=1,15; ЭМ=1,15 к расх.; ЗПМ=1,15; ТЗ=1,15; ТЗМ=1,15 | [28 empty] | Производство работ осуществляется на территории действующего предприятия с наличием в зоне производства работ одного или нескольких из перечисленных ниже факторов: - разветвленная сеть транспортных и инженерных коммуникаций; - стесненные условия для складирования материалов; - действующее технологическое оборудование; - движение технологического транспорта ОЗП=1,15; ЭМ=1,15 к расх.; ЗПМ=1,15; ТЗ=1,15; ТЗМ=1,15
| 1 | ОТ |  |  | 8: 112.04; 9: 1.15; 10: 34.4; 11: 44.77; 12: 1540.09 | [18 empty] | ОТ
| 2 | ЭМ |  |  | 8: 3.29; 9: 1.15; 10: 1.01; 11: 13.24; 12: 13.37 | [18 empty] | ЭМ
| 3 | в т.ч. ОТм |  |  | 8: 0.58; 9: 1.15; 10: 0.18; 11: 44.7; 12: 8.05 | [18 empty] | в т.ч. ОТм
| 4 | М |  |  | 8: 127.91; 10: 34.15; 11: 8.16; 12: 278.66 | [18 empty] | М
|  | ЗТ |  |  | 4: чел.-ч; 5: 11.48; 6: 1.15; 7: 3.5249 | [19 empty] | ЗТ
|  | ЗТм |  |  | 4: чел.-ч; 5: 0.05; 6: 1.15; 7: 0.015352 | [19 empty] | ЗТм
|  | Итого по расценке |  |  | 8: 243.24; 10: 69.56; 12: 1832.12 | [20 empty] | Итого по расценке
|  | ФОТ |  |  | 10: 34.58; 12: 1548.14 | [19 empty] | ФОТ
| Пр/812-087.0-1 | НР Стены (ремонтно-строительные) |  |  | 4: %; 5: 92; 7: 92; 10: 31.81; 12: 1424.29 | [19 empty] | НР Стены (ремонтно-строительные)
| Пр/774-087.0 | СП Стены (ремонтно-строительные) |  |  | 4: %; 5: 52; 7: 52; 10: 17.98; 12: 805.03 | [19 empty] | СП Стены (ремонтно-строительные)
|  | Всего по позиции |  |  | 10: 119.35; 12: 4061.44 | [21 empty] | Всего по позиции
|  | Итоги по разделу 7 Ограждающие конструкции : | [35 empty] | Итоги по разделу 7 Ограждающие конструкции :
|  | Итого прямые затраты (справочно) |  |  | 10: 121566.61; 12: 1356328.79 | [25 empty] | Итого прямые затраты (справочно)
|  | в том числе: | [36 empty] | в том числе:
|  | Оплата труда рабочих |  |  | 10: 6503.46; 12: 291159.9 | [25 empty] | Оплата труда рабочих
|  | Эксплуатация машин |  |  | 10: 24853.07; 12: 329054.65 | [25 empty] | Эксплуатация машин
|  | в том числе оплата труда машинистов (Отм) |  |  | 10: 2185.5; 12: 97691.86 | [25 empty] | в том числе оплата труда машинистов (Отм)
|  | Материалы |  |  | 10: 90210.08; 12: 736114.24 | [25 empty] | Материалы
|  | Строительные работы |  |  | 10: 134225.53; 12: 1922845.53 | [25 empty] | Строительные работы
|  | в том числе: | [36 empty] | в том числе:
|  | оплата труда |  |  | 10: 6503.46; 12: 291159.9 | [25 empty] | оплата труда
|  | эксплуатация машин и механизмов |  |  | 10: 24853.07; 12: 329054.65 | [25 empty] | эксплуатация машин и механизмов
|  | в том числе оплата труда машинистов (ОТм) |  |  | 10: 2185.5; 12: 97691.86 | [25 empty] | в том числе оплата труда машинистов (ОТм)
|  | материалы |  |  | 10: 90210.08; 12: 736114.24 | [25 empty] | материалы
|  | накладные расходы |  |  | 10: 8081.03; 12: 361645.31 | [25 empty] | накладные расходы
|  | сметная прибыль |  |  | 10: 4577.89; 12: 204871.43 | [25 empty] | сметная прибыль
|  | Итого ФОТ (справочно) |  |  | 10: 8688.96; 12: 388851.76 | [25 empty] | Итого ФОТ (справочно)
|  | Итого накладные расходы (справочно) |  |  | 10: 8081.03; 12: 361645.31 | [25 empty] | Итого накладные расходы (справочно)
|  | Итого сметная прибыль (справочно) |  |  | 10: 4577.89; 12: 204871.43 | [25 empty] | Итого сметная прибыль (справочно)
|  | Итого по разделу 7 Ограждающие конструкции |  |  | 10: 134225.53; 12: 1922845.53 | [26 empty] | Итого по разделу 7 Ограждающие конструкции
Раздел 8. Заполнение проёмов | [26 empty] | Раздел 8. Заполнение проёмов
120 | ФЕР09-04-011-01 | Монтаж каркасов ворот большепролетных зданий, ангаров и др. без механизмов открывания |  |  | 4: т; 5: 0.15; 6: 1; 7: 0.15 | [15 empty] | Монтаж каркасов ворот большепролетных зданий, ангаров и др. без механизмов открывания
| Приказ от 04.08.2020 № 421/пр п.58б | При применении сметных норм, включенных в сборники ГЭСН (ФЕР, ТЕР), аналогичных технологическим процессам в новом строительстве, в том числе по возведению новых конструктивных элементов ОЗП=1,15; ЭМ=1,25 к расх.; ЗПМ=1,25; ТЗ=1,15; ТЗМ=1,25 | [28 empty] | При применении сметных норм, включенных в сборники ГЭСН (ФЕР, ТЕР), аналогичных технологическим процессам в новом строительстве, в том числе по возведению новых конструктивных элементов ОЗП=1,15; ЭМ=1,25 к расх.; ЗПМ=1,25; ТЗ=1,15; ТЗМ=1,25
| Приказ от 07.07.2022 № 557/пр прил.8 табл.2 п.3 | Производство работ осуществляется на территории действующего предприятия с наличием в зоне производства работ одного или нескольких из перечисленных ниже факторов: - разветвленная сеть транспортных и инженерных коммуникаций; - стесненные условия для складирования материалов; - действующее технологическое оборудование; - движение технологического транспорта ОЗП=1,15; ЭМ=1,15 к расх.; ЗПМ=1,15; ТЗ=1,15; ТЗМ=1,15 | [28 empty] | Производство работ осуществляется на территории действующего предприятия с наличием в зоне производства работ одного или нескольких из перечисленных ниже факторов: - разветвленная сеть транспортных и инженерных коммуникаций; - стесненные условия для складирования материалов; - действующее технологическое оборудование; - движение технологического транспорта ОЗП=1,15; ЭМ=1,15 к расх.; ЗПМ=1,15; ТЗ=1,15; ТЗМ=1,15
| Приказ от 07.07.2022 № 557/пр прил.8 табл.2 п.14 | Производство работ на предприятиях, где в силу режима секретности и(или) внутриобъектного режима применяются специальный допуск, специальный пропуск и другие ограничения для рабочих ОЗП=1,15; ЭМ=1,15 к расх.; ЗПМ=1,15; ТЗ=1,15; ТЗМ=1,15 | [28 empty] | Производство работ на предприятиях, где в силу режима секретности и(или) внутриобъектного режима применяются специальный допуск, специальный пропуск и другие ограничения для рабочих ОЗП=1,15; ЭМ=1,15 к расх.; ЗПМ=1,15; ТЗ=1,15; ТЗМ=1,15
| 1 | ОТ |  |  | 8: 416.48; 9: 1.5209; 10: 95.01; 11: 44.77; 12: 4253.6 | [18 empty] | ОТ
| 2 | ЭМ |  |  | 8: 2416.02; 9: 1.6531; 10: 599.1; 11: 13.24; 12: 7932.08 | [18 empty] | ЭМ
| 3 | в т.ч. ОТм |  |  | 8: 123.85; 9: 1.6531; 10: 30.71; 11: 44.7; 12: 1372.74 | [18 empty] | в т.ч. ОТм
| 4 | М |  |  | 8: 490.24; 10: 73.54; 11: 8.16; 12: 600.09 | [18 empty] | М
|  | ЗТ |  |  | 4: чел.-ч; 5: 41.4; 6: 1.5209; 7: 9.4446 | [19 empty] | ЗТ
|  | ЗТм |  |  | 4: чел.-ч; 5: 8.87; 6: 1.6531; 7: 2.1995 | [19 empty] | ЗТм
|  | Итого по расценке |  |  | 8: 3322.74; 10: 767.65; 12: 12785.77 | [20 empty] | Итого по расценке
|  | ФОТ |  |  | 10: 125.72; 12: 5626.34 | [19 empty] | ФОТ
| Приказ № 812/пр от 21.12.2020 Прил. п.9 | НР Строительные металлические конструкции |  |  | 4: %; 5: 93; 7: 93; 10: 116.92; 12: 5232.5 | [19 empty] | НР Строительные металлические конструкции
| Приказ № 774/пр от 11.12.2020 Прил. п.9, Приказ № 774/пр от 11.12.2020 п.16 | СП Строительные металлические конструкции |  |  | % | 62 | 0.85 | 52.7 |  |  | 66.25 |  | 2965.08 | [19 empty] | СП Строительные металлические конструкции
|  | Всего по позиции |  |  | 10: 950.82; 12: 20983.35 | [21 empty] | Всего по позиции
121 | Цена поставщика "DOORHAN" | Распашные противопожарные ворота |  |  | шт | 1 | 1 | 1 | 87743.87 |  | 87743.87 | 8.16 | 715989.98 | [15 empty] | Распашные противопожарные ворота
|  | (Материалы для строительных работ) | [33 empty] | (Материалы для строительных работ)
|  | Цена=849000/1,2/8,16*1,012 | [34 empty] | Цена=849000/1,2/8,16*1,012
|  | Всего по позиции |  |  | 10: 87743.87; 12: 715989.98 | [21 empty] | Всего по позиции
|  | Итоги по разделу 8 Заполнение проёмов : | [35 empty] | Итоги по разделу 8 Заполнение проёмов :
|  | Итого прямые затраты (справочно) |  |  | 10: 88511.52; 12: 728775.75 | [25 empty] | Итого прямые затраты (справочно)
|  | в том числе: | [36 empty] | в том числе:
|  | Оплата труда рабочих |  |  | 10: 95.01; 12: 4253.6 | [25 empty] | Оплата труда рабочих
|  | Эксплуатация машин |  |  | 10: 599.1; 12: 7932.08 | [25 empty] | Эксплуатация машин
|  | в том числе оплата труда машинистов (Отм) |  |  | 10: 30.71; 12: 1372.74 | [25 empty] | в том числе оплата труда машинистов (Отм)
|  | Материалы |  |  | 10: 87817.41; 12: 716590.07 | [25 empty] | Материалы
|  | Строительные работы |  |  | 10: 88694.69; 12: 736973.33 | [25 empty] | Строительные работы
|  | в том числе: | [36 empty] | в том числе:
|  | оплата труда |  |  | 10: 95.01; 12: 4253.6 | [25 empty] | оплата труда
|  | эксплуатация машин и механизмов |  |  | 10: 599.1; 12: 7932.08 | [25 empty] | эксплуатация машин и механизмов
|  | в том числе оплата труда машинистов (ОТм) |  |  | 10: 30.71; 12: 1372.74 | [25 empty] | в том числе оплата труда машинистов (ОТм)
|  | материалы |  |  | 10: 87817.41; 12: 716590.07 | [25 empty] | материалы
|  | накладные расходы |  |  | 10: 116.92; 12: 5232.5 | [25 empty] | накладные расходы
|  | сметная прибыль |  |  | 10: 66.25; 12: 2965.08 | [25 empty] | сметная прибыль
|  | Итого ФОТ (справочно) |  |  | 10: 125.72; 12: 5626.34 | [25 empty] | Итого ФОТ (справочно)
|  | Итого накладные расходы (справочно) |  |  | 10: 116.92; 12: 5232.5 | [25 empty] | Итого накладные расходы (справочно)
|  | Итого сметная прибыль (справочно) |  |  | 10: 66.25; 12: 2965.08 | [25 empty] | Итого сметная прибыль (справочно)
|  | Итого по разделу 8 Заполнение проёмов |  |  | 10: 88694.69; 12: 736973.33 | [26 empty] | Итого по разделу 8 Заполнение проёмов
Раздел 9. Устройство отмостки, пандуса | [26 empty] | Раздел 9. Устройство отмостки, пандуса
122 | ФЕР01-02-057-01 | Разработка грунта вручную в траншеях глубиной до 2 м без креплений с откосами, группа грунтов: 1 |  |  | 4: 100 м3; 5: 0.29; 6: 1; 7: 0.29 | [15 empty] | Разработка грунта вручную в траншеях глубиной до 2 м без креплений с откосами, группа грунтов: 1
|  | Объем=29 / 100 | [27 empty] | Объем=29 / 100
| Приказ от 04.08.2020 № 421/пр п.58б | При применении сметных норм, включенных в сборники ГЭСН (ФЕР, ТЕР), аналогичных технологическим процессам в новом строительстве, в том числе по возведению новых конструктивных элементов ОЗП=1,15; ЭМ=1,25 к расх.; ЗПМ=1,25; ТЗ=1,15; ТЗМ=1,25 | [28 empty] | При применении сметных норм, включенных в сборники ГЭСН (ФЕР, ТЕР), аналогичных технологическим процессам в новом строительстве, в том числе по возведению новых конструктивных элементов ОЗП=1,15; ЭМ=1,25 к расх.; ЗПМ=1,25; ТЗ=1,15; ТЗМ=1,25
| Приказ от 07.07.2022 № 557/пр прил.8 табл.2 п.3 | Производство работ осуществляется на территории действующего предприятия с наличием в зоне производства работ одного или нескольких из перечисленных ниже факторов: - разветвленная сеть транспортных и инженерных коммуникаций; - стесненные условия для складирования материалов; - действующее технологическое оборудование; - движение технологического транспорта ОЗП=1,15; ЭМ=1,15 к расх.; ЗПМ=1,15; ТЗ=1,15; ТЗМ=1,15 | [28 empty] | Производство работ осуществляется на территории действующего предприятия с наличием в зоне производства работ одного или нескольких из перечисленных ниже факторов: - разветвленная сеть транспортных и инженерных коммуникаций; - стесненные условия для складирования материалов; - действующее технологическое оборудование; - движение технологического транспорта ОЗП=1,15; ЭМ=1,15 к расх.; ЗПМ=1,15; ТЗ=1,15; ТЗМ=1,15
| Приказ от 07.07.2022 № 557/пр прил.8 табл.2 п.14 | Производство работ на предприятиях, где в силу режима секретности и(или) внутриобъектного режима применяются специальный допуск, специальный пропуск и другие ограничения для рабочих ОЗП=1,15; ЭМ=1,15 к расх.; ЗПМ=1,15; ТЗ=1,15; ТЗМ=1,15 | [28 empty] | Производство работ на предприятиях, где в силу режима секретности и(или) внутриобъектного режима применяются специальный допуск, специальный пропуск и другие ограничения для рабочих ОЗП=1,15; ЭМ=1,15 к расх.; ЗПМ=1,15; ТЗ=1,15; ТЗМ=1,15
| 1 | ОТ |  |  | 8: 920.4; 9: 1.5209; 10: 405.95; 11: 44.77; 12: 18174.38 | [18 empty] | ОТ
|  | ЗТ |  |  | 4: чел.-ч; 5: 118; 6: 1.5209; 7: 52.0443 | [19 empty] | ЗТ
|  | Итого по расценке |  |  | 8: 920.4; 10: 405.95; 12: 18174.38 | [20 empty] | Итого по расценке
|  | ФОТ |  |  | 10: 405.95; 12: 18174.38 | [19 empty] | ФОТ
| Приказ № 812/пр от 21.12.2020 Прил. п.1.2 | НР Земляные работы, выполняемые ручным способом |  |  | 4: %; 5: 89; 7: 89; 10: 361.3; 12: 16175.2 | [19 empty] | НР Земляные работы, выполняемые ручным способом
| Приказ № 774/пр от 11.12.2020 Прил. п.1.2, Приказ № 774/пр от 11.12.2020 п.16 | СП Земляные работы, выполняемые ручным способом |  |  | % | 40 | 0.85 | 34 |  |  | 138.02 |  | 6179.29 | [19 empty] | СП Земляные работы, выполняемые ручным способом
|  | Всего по позиции |  |  | 10: 905.27; 12: 40528.87 | [21 empty] | Всего по позиции
123 | ФЕР01-02-060-01 | Погрузка вручную неуплотненного грунта из штабелей и отвалов в транспортные средства, группа грунтов: 1 |  |  | 4: 100 м3; 5: 0.25; 6: 1; 7: 0.25 | [15 empty] | Погрузка вручную неуплотненного грунта из штабелей и отвалов в транспортные средства, группа грунтов: 1
|  | Объем=25 / 100 | [27 empty] | Объем=25 / 100
| Приказ от 04.08.2020 № 421/пр п.58б | При применении сметных норм, включенных в сборники ГЭСН (ФЕР, ТЕР), аналогичных технологическим процессам в новом строительстве, в том числе по возведению новых конструктивных элементов ОЗП=1,15; ЭМ=1,25 к расх.; ЗПМ=1,25; ТЗ=1,15; ТЗМ=1,25 | [28 empty] | При применении сметных норм, включенных в сборники ГЭСН (ФЕР, ТЕР), аналогичных технологическим процессам в новом строительстве, в том числе по возведению новых конструктивных элементов ОЗП=1,15; ЭМ=1,25 к расх.; ЗПМ=1,25; ТЗ=1,15; ТЗМ=1,25
| Приказ от 07.07.2022 № 557/пр прил.8 табл.2 п.3 | Производство работ осуществляется на территории действующего предприятия с наличием в зоне производства работ одного или нескольких из перечисленных ниже факторов: - разветвленная сеть транспортных и инженерных коммуникаций; - стесненные условия для складирования материалов; - действующее технологическое оборудование; - движение технологического транспорта ОЗП=1,15; ЭМ=1,15 к расх.; ЗПМ=1,15; ТЗ=1,15; ТЗМ=1,15 | [28 empty] | Производство работ осуществляется на территории действующего предприятия с наличием в зоне производства работ одного или нескольких из перечисленных ниже факторов: - разветвленная сеть транспортных и инженерных коммуникаций; - стесненные условия для складирования материалов; - действующее технологическое оборудование; - движение технологического транспорта ОЗП=1,15; ЭМ=1,15 к расх.; ЗПМ=1,15; ТЗ=1,15; ТЗМ=1,15
| Приказ от 07.07.2022 № 557/пр прил.8 табл.2 п.14 | Производство работ на предприятиях, где в силу режима секретности и(или) внутриобъектного режима применяются специальный допуск, специальный пропуск и другие ограничения для рабочих ОЗП=1,15; ЭМ=1,15 к расх.; ЗПМ=1,15; ТЗ=1,15; ТЗМ=1,15 | [28 empty] | Производство работ на предприятиях, где в силу режима секретности и(или) внутриобъектного режима применяются специальный допуск, специальный пропуск и другие ограничения для рабочих ОЗП=1,15; ЭМ=1,15 к расх.; ЗПМ=1,15; ТЗ=1,15; ТЗМ=1,15
| 1 | ОТ |  |  | 8: 401.7; 9: 1.5209; 10: 152.73; 11: 44.77; 12: 6837.72 | [18 empty] | ОТ
|  | ЗТ |  |  | 4: чел.-ч; 5: 53.56; 6: 1.5209; 7: 20.3645 | [19 empty] | ЗТ
|  | Итого по расценке |  |  | 8: 401.7; 10: 152.73; 12: 6837.72 | [20 empty] | Итого по расценке
|  | ФОТ |  |  | 10: 152.73; 12: 6837.72 | [19 empty] | ФОТ
| Приказ № 812/пр от 21.12.2020 Прил. п.1.2 | НР Земляные работы, выполняемые ручным способом |  |  | 4: %; 5: 89; 7: 89; 10: 135.93; 12: 6085.57 | [19 empty] | НР Земляные работы, выполняемые ручным способом
| Приказ № 774/пр от 11.12.2020 Прил. п.1.2, Приказ № 774/пр от 11.12.2020 п.16 | СП Земляные работы, выполняемые ручным способом |  |  | % | 40 | 0.85 | 34 |  |  | 51.93 |  | 2324.82 | [19 empty] | СП Земляные работы, выполняемые ручным способом
|  | Всего по позиции |  |  | 10: 340.59; 12: 15248.11 | [21 empty] | Всего по позиции
124 | ФССЦпг-03-21-01-001 | Перевозка грузов автомобилями-самосвалами грузоподъемностью 10 т работающих вне карьера на расстояние: I класс груза до 1 км |  |  | 1 т груза | 42.5 | 1 | 42.5 | 2.91 |  | 123.68 | 15.71 | 1943.01 | [15 empty] | Перевозка грузов автомобилями-самосвалами грузоподъемностью 10 т работающих вне карьера на расстояние: I класс груза до 1 км
|  | Объем=25*1,7 | [27 empty] | Объем=25*1,7
|  | Всего по позиции |  |  | 10: 123.68; 12: 1943.01 | [21 empty] | Всего по позиции
125 | ФССЦпг-03-21-01-030 | Перевозка грузов I класса автомобилями-самосвалами грузоподъемностью 10 т работающих вне карьера на расстояние до 30 км |  |  | 1 т груза | 42.5 | 1 | 42.5 | 19.29 |  | 819.83 | 15.71 | 12879.53 | [15 empty] | Перевозка грузов I класса автомобилями-самосвалами грузоподъемностью 10 т работающих вне карьера на расстояние до 30 км
|  | Объем=25*1,7 | [27 empty] | Объем=25*1,7
|  | Всего по позиции |  |  | 10: 819.83; 12: 12879.53 | [21 empty] | Всего по позиции
126 | Цена поставщика ООО "Чистый город" | Утилизация отходов 4-5 класса опасности |  |  | т | 18.6 | 1 | 18.6 | 65.3 |  | 1214.58 | 8.16 | 9910.97 | [15 empty] | Утилизация отходов 4-5 класса опасности
|  | (Материалы для строительных работ) | [33 empty] | (Материалы для строительных работ)
|  | Цена=639,46/1,2/8,16 | [34 empty] | Цена=639,46/1,2/8,16
|  | Всего по позиции |  |  | 10: 1214.58; 12: 9910.97 | [21 empty] | Всего по позиции
127 | ФЕР01-02-061-01 | Засыпка вручную траншей, пазух котлованов и ям, группа грунтов: 1 |  |  | 4: 100 м3; 5: 0.04; 6: 1; 7: 0.04 | [15 empty] | Засыпка вручную траншей, пазух котлованов и ям, группа грунтов: 1
|  | Объем=4 / 100 | [27 empty] | Объем=4 / 100
| Приказ от 04.08.2020 № 421/пр п.58б | При применении сметных норм, включенных в сборники ГЭСН (ФЕР, ТЕР), аналогичных технологическим процессам в новом строительстве, в том числе по возведению новых конструктивных элементов ОЗП=1,15; ЭМ=1,25 к расх.; ЗПМ=1,25; ТЗ=1,15; ТЗМ=1,25 | [28 empty] | При применении сметных норм, включенных в сборники ГЭСН (ФЕР, ТЕР), аналогичных технологическим процессам в новом строительстве, в том числе по возведению новых конструктивных элементов ОЗП=1,15; ЭМ=1,25 к расх.; ЗПМ=1,25; ТЗ=1,15; ТЗМ=1,25
| Приказ от 07.07.2022 № 557/пр прил.8 табл.2 п.3 | Производство работ осуществляется на территории действующего предприятия с наличием в зоне производства работ одного или нескольких из перечисленных ниже факторов: - разветвленная сеть транспортных и инженерных коммуникаций; - стесненные условия для складирования материалов; - действующее технологическое оборудование; - движение технологического транспорта ОЗП=1,15; ЭМ=1,15 к расх.; ЗПМ=1,15; ТЗ=1,15; ТЗМ=1,15 | [28 empty] | Производство работ осуществляется на территории действующего предприятия с наличием в зоне производства работ одного или нескольких из перечисленных ниже факторов: - разветвленная сеть транспортных и инженерных коммуникаций; - стесненные условия для складирования материалов; - действующее технологическое оборудование; - движение технологического транспорта ОЗП=1,15; ЭМ=1,15 к расх.; ЗПМ=1,15; ТЗ=1,15; ТЗМ=1,15
| Приказ от 07.07.2022 № 557/пр прил.8 табл.2 п.14 | Производство работ на предприятиях, где в силу режима секретности и(или) внутриобъектного режима применяются специальный допуск, специальный пропуск и другие ограничения для рабочих ОЗП=1,15; ЭМ=1,15 к расх.; ЗПМ=1,15; ТЗ=1,15; ТЗМ=1,15 | [28 empty] | Производство работ на предприятиях, где в силу режима секретности и(или) внутриобъектного режима применяются специальный допуск, специальный пропуск и другие ограничения для рабочих ОЗП=1,15; ЭМ=1,15 к расх.; ЗПМ=1,15; ТЗ=1,15; ТЗМ=1,15
| 1 | ОТ |  |  | 8: 663.75; 9: 1.5209; 10: 40.38; 11: 44.77; 12: 1807.81 | [18 empty] | ОТ
|  | ЗТ |  |  | 4: чел.-ч; 5: 88.5; 6: 1.5209; 7: 5.3839 | [19 empty] | ЗТ
|  | Итого по расценке |  |  | 8: 663.75; 10: 40.38; 12: 1807.81 | [20 empty] | Итого по расценке
|  | ФОТ |  |  | 10: 40.38; 12: 1807.81 | [19 empty] | ФОТ
| Приказ № 812/пр от 21.12.2020 Прил. п.1.2 | НР Земляные работы, выполняемые ручным способом |  |  | 4: %; 5: 89; 7: 89; 10: 35.94; 12: 1608.95 | [19 empty] | НР Земляные работы, выполняемые ручным способом
| Приказ № 774/пр от 11.12.2020 Прил. п.1.2, Приказ № 774/пр от 11.12.2020 п.16 | СП Земляные работы, выполняемые ручным способом |  |  | % | 40 | 0.85 | 34 |  |  | 13.73 |  | 614.66 | [19 empty] | СП Земляные работы, выполняемые ручным способом
|  | Всего по позиции |  |  | 10: 90.05; 12: 4031.42 | [21 empty] | Всего по позиции
|  | Итоги по разделу 9 Устройство отмостки, пандуса : | [35 empty] | Итоги по разделу 9 Устройство отмостки, пандуса :
|  | Итого прямые затраты (справочно) |  |  | 10: 2757.15; 12: 51553.42 | [25 empty] | Итого прямые затраты (справочно)
|  | в том числе: | [36 empty] | в том числе:
|  | Оплата труда рабочих |  |  | 10: 599.06; 12: 26819.91 | [25 empty] | Оплата труда рабочих
|  | Эксплуатация машин |  |  | 10: 943.51; 12: 14822.54 | [25 empty] | Эксплуатация машин
|  | Материалы |  |  | 10: 1214.58; 12: 9910.97 | [25 empty] | Материалы
|  | Строительные работы |  |  | 10: 3494; 12: 84541.91 | [25 empty] | Строительные работы
|  | Строительные работы |  |  | 10: 2550.49; 12: 69719.37 | [25 empty] | Строительные работы
|  | в том числе: | [36 empty] | в том числе:
|  | оплата труда |  |  | 10: 599.06; 12: 26819.91 | [25 empty] | оплата труда
|  | материалы |  |  | 10: 1214.58; 12: 9910.97 | [25 empty] | материалы
|  | накладные расходы |  |  | 10: 533.17; 12: 23869.72 | [25 empty] | накладные расходы
|  | сметная прибыль |  |  | 10: 203.68; 12: 9118.77 | [25 empty] | сметная прибыль
|  | Транспортные расходы (перевозка), относимые на стоимость строительных работ |  |  | 10: 943.51; 12: 14822.54 | [25 empty] | Транспортные расходы (перевозка), относимые на стоимость строительных работ
|  | Итого ФОТ (справочно) |  |  | 10: 599.06; 12: 26819.91 | [25 empty] | Итого ФОТ (справочно)
|  | Итого накладные расходы (справочно) |  |  | 10: 533.17; 12: 23869.72 | [25 empty] | Итого накладные расходы (справочно)
|  | Итого сметная прибыль (справочно) |  |  | 10: 203.68; 12: 9118.77 | [25 empty] | Итого сметная прибыль (справочно)
|  | Итого по разделу 9 Устройство отмостки, пандуса |  |  | 10: 3494; 12: 84541.91 | [26 empty] | Итого по разделу 9 Устройство отмостки, пандуса
Раздел 10. Устройство отмостки в осях А-Д/13 24,8 м.п. | [26 empty] | Раздел 10. Устройство отмостки в осях А-Д/13 24,8 м.п.
128 | ФЕР27-04-001-04 | Устройство подстилающих и выравнивающих слоев оснований: из щебня |  |  | 4: 100 м3; 5: 0.062; 6: 1; 7: 0.062 | [15 empty] | Устройство подстилающих и выравнивающих слоев оснований: из щебня
|  | Объем=6,2 / 100 | [27 empty] | Объем=6,2 / 100
| Приказ от 04.08.2020 № 421/пр п.58б | При применении сметных норм, включенных в сборники ГЭСН (ФЕР, ТЕР), аналогичных технологическим процессам в новом строительстве, в том числе по возведению новых конструктивных элементов ОЗП=1,15; ЭМ=1,25 к расх.; ЗПМ=1,25; ТЗ=1,15; ТЗМ=1,25 | [28 empty] | При применении сметных норм, включенных в сборники ГЭСН (ФЕР, ТЕР), аналогичных технологическим процессам в новом строительстве, в том числе по возведению новых конструктивных элементов ОЗП=1,15; ЭМ=1,25 к расх.; ЗПМ=1,25; ТЗ=1,15; ТЗМ=1,25
| Приказ от 07.07.2022 № 557/пр прил.8 табл.2 п.3 | Производство работ осуществляется на территории действующего предприятия с наличием в зоне производства работ одного или нескольких из перечисленных ниже факторов: - разветвленная сеть транспортных и инженерных коммуникаций; - стесненные условия для складирования материалов; - действующее технологическое оборудование; - движение технологического транспорта ОЗП=1,15; ЭМ=1,15 к расх.; ЗПМ=1,15; ТЗ=1,15; ТЗМ=1,15 | [28 empty] | Производство работ осуществляется на территории действующего предприятия с наличием в зоне производства работ одного или нескольких из перечисленных ниже факторов: - разветвленная сеть транспортных и инженерных коммуникаций; - стесненные условия для складирования материалов; - действующее технологическое оборудование; - движение технологического транспорта ОЗП=1,15; ЭМ=1,15 к расх.; ЗПМ=1,15; ТЗ=1,15; ТЗМ=1,15
| Приказ от 07.07.2022 № 557/пр прил.8 табл.2 п.14 | Производство работ на предприятиях, где в силу режима секретности и(или) внутриобъектного режима применяются специальный допуск, специальный пропуск и другие ограничения для рабочих ОЗП=1,15; ЭМ=1,15 к расх.; ЗПМ=1,15; ТЗ=1,15; ТЗМ=1,15 | [28 empty] | Производство работ на предприятиях, где в силу режима секретности и(или) внутриобъектного режима применяются специальный допуск, специальный пропуск и другие ограничения для рабочих ОЗП=1,15; ЭМ=1,15 к расх.; ЗПМ=1,15; ТЗ=1,15; ТЗМ=1,15
| 1 | ОТ |  |  | 8: 173.23; 9: 1.5209; 10: 16.33; 11: 44.77; 12: 731.09 | [18 empty] | ОТ
| 2 | ЭМ |  |  | 8: 5268.76; 9: 1.6531; 10: 540.01; 11: 13.24; 12: 7149.73 | [18 empty] | ЭМ
| 3 | в т.ч. ОТм |  |  | 8: 267.67; 9: 1.6531; 10: 27.43; 11: 44.7; 12: 1226.12 | [18 empty] | в т.ч. ОТм
| 4 | М |  |  | 8: 17.08; 10: 1.06; 11: 8.16; 12: 8.65 | [18 empty] | М
|  | ЗТ |  |  | 4: чел.-ч; 5: 21.6; 6: 1.5209; 7: 2.0368 | [19 empty] | ЗТ
|  | ЗТм |  |  | 4: чел.-ч; 5: 20.6; 6: 1.6531; 7: 2.1114 | [19 empty] | ЗТм
|  | Итого по расценке |  |  | 8: 5459.07; 10: 557.4; 12: 7889.47 | [20 empty] | Итого по расценке
|  | ФОТ |  |  | 10: 43.76; 12: 1957.21 | [19 empty] | ФОТ
| Приказ № 812/пр от 21.12.2020 Прил. п.21 (в ред. пр. № 636/пр от 02.09.2021) | НР Автомобильные дороги |  |  | 4: %; 5: 147; 7: 147; 10: 64.33; 12: 2877.1 | [19 empty] | НР Автомобильные дороги
| Приказ № 774/пр от 11.12.2020 Прил. п.21 (в ред. пр. № 317/пр от 22.04.2022), Приказ № 774/пр от 11.12.2020 п.16 | СП Автомобильные дороги |  |  | % | 134 | 0.85 | 113.9 |  |  | 49.84 |  | 2229.26 | [19 empty] | СП Автомобильные дороги
|  | Всего по позиции |  |  | 10: 671.57; 12: 12995.83 | [21 empty] | Всего по позиции
129 | Цена Поставщика ООО "Снаб-Авангард" | Щебень гранитный 20/40 |  |  | м3 | 7.812 | 1 | 7.812 | 591.16 |  | 4618.14 | 8.16 | 37684.02 | [15 empty] | Щебень гранитный 20/40
|  | (Материалы для строительных работ) | [33 empty] | (Материалы для строительных работ)
|  | Объем=6,2*1,26 | [27 empty] | Объем=6,2*1,26
|  | Цена=5720/1,2/8,16*1,012 | [34 empty] | Цена=5720/1,2/8,16*1,012
|  | Всего по позиции |  |  | 10: 4618.14; 12: 37684.02 | [21 empty] | Всего по позиции
130 | ФЕР27-07-001-01 | Устройство асфальтобетонных покрытий дорожек и тротуаров однослойных из литой мелкозернистой асфальтобетонной смеси толщиной 3 см |  |  | 4: 100 м2; 5: 0.322; 6: 1; 7: 0.322 | [15 empty] | Устройство асфальтобетонных покрытий дорожек и тротуаров однослойных из литой мелкозернистой асфальтобетонной смеси толщиной 3 см
|  | Объем=(1,61/0,05) / 100 | [27 empty] | Объем=(1,61/0,05) / 100
| Приказ от 04.08.2020 № 421/пр п.58б | При применении сметных норм, включенных в сборники ГЭСН (ФЕР, ТЕР), аналогичных технологическим процессам в новом строительстве, в том числе по возведению новых конструктивных элементов ОЗП=1,15; ЭМ=1,25 к расх.; ЗПМ=1,25; ТЗ=1,15; ТЗМ=1,25 | [28 empty] | При применении сметных норм, включенных в сборники ГЭСН (ФЕР, ТЕР), аналогичных технологическим процессам в новом строительстве, в том числе по возведению новых конструктивных элементов ОЗП=1,15; ЭМ=1,25 к расх.; ЗПМ=1,25; ТЗ=1,15; ТЗМ=1,25
| Приказ от 07.07.2022 № 557/пр прил.8 табл.2 п.3 | Производство работ осуществляется на территории действующего предприятия с наличием в зоне производства работ одного или нескольких из перечисленных ниже факторов: - разветвленная сеть транспортных и инженерных коммуникаций; - стесненные условия для складирования материалов; - действующее технологическое оборудование; - движение технологического транспорта ОЗП=1,15; ЭМ=1,15 к расх.; ЗПМ=1,15; ТЗ=1,15; ТЗМ=1,15 | [28 empty] | Производство работ осуществляется на территории действующего предприятия с наличием в зоне производства работ одного или нескольких из перечисленных ниже факторов: - разветвленная сеть транспортных и инженерных коммуникаций; - стесненные условия для складирования материалов; - действующее технологическое оборудование; - движение технологического транспорта ОЗП=1,15; ЭМ=1,15 к расх.; ЗПМ=1,15; ТЗ=1,15; ТЗМ=1,15
| Приказ от 07.07.2022 № 557/пр прил.8 табл.2 п.14 | Производство работ на предприятиях, где в силу режима секретности и(или) внутриобъектного режима применяются специальный допуск, специальный пропуск и другие ограничения для рабочих ОЗП=1,15; ЭМ=1,15 к расх.; ЗПМ=1,15; ТЗ=1,15; ТЗМ=1,15 | [28 empty] | Производство работ на предприятиях, где в силу режима секретности и(или) внутриобъектного режима применяются специальный допуск, специальный пропуск и другие ограничения для рабочих ОЗП=1,15; ЭМ=1,15 к расх.; ЗПМ=1,15; ТЗ=1,15; ТЗМ=1,15
| 1 | ОТ |  |  | 8: 133.78; 9: 1.5209; 10: 65.51; 11: 44.77; 12: 2932.88 | [18 empty] | ОТ
| 2 | ЭМ |  |  | 8: 57.32; 9: 1.6531; 10: 30.51; 11: 13.24; 12: 403.95 | [18 empty] | ЭМ
| 3 | в т.ч. ОТм |  |  | 8: 0.8; 9: 1.6531; 10: 0.43; 11: 44.7; 12: 19.22 | [18 empty] | в т.ч. ОТм
| 4 | М |  |  | 8: 131.4; 10: 42.31; 11: 8.16; 12: 345.25 | [18 empty] | М
|  | ЗТ |  |  | 4: чел.-ч; 5: 14.4; 6: 1.5209; 7: 7.052 | [19 empty] | ЗТ
|  | ЗТм |  |  | 4: чел.-ч; 5: 0.07; 6: 1.6531; 7: 0.037261 | [19 empty] | ЗТм
|  | Итого по расценке |  |  | 8: 322.5; 10: 138.33; 12: 3682.08 | [20 empty] | Итого по расценке
|  | ФОТ |  |  | 10: 65.94; 12: 2952.1 | [19 empty] | ФОТ
| Приказ № 812/пр от 21.12.2020 Прил. п.21.1 | НР Устройство покрытий дорожек, тротуаров, мостовых и площадок и прочее |  |  | 4: %; 5: 113; 7: 113; 10: 74.51; 12: 3335.87 | [19 empty] | НР Устройство покрытий дорожек, тротуаров, мостовых и площадок и прочее
| Приказ № 774/пр от 11.12.2020 Прил. п.21.1, Приказ № 774/пр от 11.12.2020 п.16 | СП Устройство покрытий дорожек, тротуаров, мостовых и площадок и прочее |  |  | % | 77 | 0.85 | 65.45 |  |  | 43.16 |  | 1932.15 | [19 empty] | СП Устройство покрытий дорожек, тротуаров, мостовых и площадок и прочее
|  | Всего по позиции |  |  | 10: 256; 12: 8950.1 | [21 empty] | Всего по позиции
131 | ФЕР27-07-001-02 | На каждые 0,5 см изменения толщины покрытия добавлять к расценке 27-07-001-01 (Толщина слоя 50мм) |  |  | 4: 100 м2; 5: 0.322; 6: 1; 7: 0.322 | [15 empty] | На каждые 0,5 см изменения толщины покрытия добавлять к расценке 27-07-001-01 (Толщина слоя 50мм)
|  | Объем=(1,61/0,05) / 100 | [27 empty] | Объем=(1,61/0,05) / 100
|  | ПЗ=4 (ОЗП=4; ЭМ=4 к расх.; ЗПМ=4; МАТ=4 к расх.; ТЗ=4; ТЗМ=4) | [28 empty] | ПЗ=4 (ОЗП=4; ЭМ=4 к расх.; ЗПМ=4; МАТ=4 к расх.; ТЗ=4; ТЗМ=4)
| Приказ от 04.08.2020 № 421/пр п.58б | При применении сметных норм, включенных в сборники ГЭСН (ФЕР, ТЕР), аналогичных технологическим процессам в новом строительстве, в том числе по возведению новых конструктивных элементов ОЗП=1,15; ЭМ=1,25 к расх.; ЗПМ=1,25; ТЗ=1,15; ТЗМ=1,25 | [28 empty] | При применении сметных норм, включенных в сборники ГЭСН (ФЕР, ТЕР), аналогичных технологическим процессам в новом строительстве, в том числе по возведению новых конструктивных элементов ОЗП=1,15; ЭМ=1,25 к расх.; ЗПМ=1,25; ТЗ=1,15; ТЗМ=1,25
| Приказ от 07.07.2022 № 557/пр прил.8 табл.2 п.3 | Производство работ осуществляется на территории действующего предприятия с наличием в зоне производства работ одного или нескольких из перечисленных ниже факторов: - разветвленная сеть транспортных и инженерных коммуникаций; - стесненные условия для складирования материалов; - действующее технологическое оборудование; - движение технологического транспорта ОЗП=1,15; ЭМ=1,15 к расх.; ЗПМ=1,15; ТЗ=1,15; ТЗМ=1,15 | [28 empty] | Производство работ осуществляется на территории действующего предприятия с наличием в зоне производства работ одного или нескольких из перечисленных ниже факторов: - разветвленная сеть транспортных и инженерных коммуникаций; - стесненные условия для складирования материалов; - действующее технологическое оборудование; - движение технологического транспорта ОЗП=1,15; ЭМ=1,15 к расх.; ЗПМ=1,15; ТЗ=1,15; ТЗМ=1,15
| Приказ от 07.07.2022 № 557/пр прил.8 табл.2 п.14 | Производство работ на предприятиях, где в силу режима секретности и(или) внутриобъектного режима применяются специальный допуск, специальный пропуск и другие ограничения для рабочих ОЗП=1,15; ЭМ=1,15 к расх.; ЗПМ=1,15; ТЗ=1,15; ТЗМ=1,15 | [28 empty] | Производство работ на предприятиях, где в силу режима секретности и(или) внутриобъектного режима применяются специальный допуск, специальный пропуск и другие ограничения для рабочих ОЗП=1,15; ЭМ=1,15 к расх.; ЗПМ=1,15; ТЗ=1,15; ТЗМ=1,15
| 1 | ОТ |  |  | 8: 21.55; 9: 6.0835; 10: 42.21; 11: 44.77; 12: 1889.74 | [18 empty] | ОТ
| 2 | ЭМ |  |  | 8: 8.4; 9: 6.6125; 10: 17.89; 11: 13.24; 12: 236.86 | [18 empty] | ЭМ
|  | ЗТ |  |  | 4: чел.-ч; 5: 2.32; 6: 6.0835; 7: 4.5446 | [19 empty] | ЗТ
|  | Итого по расценке |  |  | 8: 29.95; 10: 60.1; 12: 2126.6 | [20 empty] | Итого по расценке
|  | ФОТ |  |  | 10: 42.21; 12: 1889.74 | [19 empty] | ФОТ
| Приказ № 812/пр от 21.12.2020 Прил. п.21.1 | НР Устройство покрытий дорожек, тротуаров, мостовых и площадок и прочее |  |  | 4: %; 5: 113; 7: 113; 10: 47.7; 12: 2135.41 | [19 empty] | НР Устройство покрытий дорожек, тротуаров, мостовых и площадок и прочее
| Приказ № 774/пр от 11.12.2020 Прил. п.21.1, Приказ № 774/пр от 11.12.2020 п.16 | СП Устройство покрытий дорожек, тротуаров, мостовых и площадок и прочее |  |  | % | 77 | 0.85 | 65.45 |  |  | 27.63 |  | 1236.83 | [19 empty] | СП Устройство покрытий дорожек, тротуаров, мостовых и площадок и прочее
|  | Всего по позиции |  |  | 10: 135.43; 12: 5498.84 | [21 empty] | Всего по позиции
132 | ФССЦ-04.2.01.01-0057 | Смеси асфальтобетонные плотные тип Д марка III |  |  | т | 4.5493 | 1 | 4.5493 | 479.83 |  | 2182.88 | 8.16 | 17812.3 | [15 empty] | Смеси асфальтобетонные плотные тип Д марка III
|  | (Материалы для строительных работ) | [33 empty] | (Материалы для строительных работ)
|  | Объем=2,9908+1,55848 | [27 empty] | Объем=2,9908+1,55848
|  | Всего по позиции |  |  | 10: 2182.88; 12: 17812.3 | [21 empty] | Всего по позиции
|  | Итоги по разделу 10 Устройство отмостки в осях А-Д/13 24,8 м.п. : | [35 empty] | Итоги по разделу 10 Устройство отмостки в осях А-Д/13 24,8 м.п. :
|  | Итого прямые затраты (справочно) |  |  | 10: 7556.85; 12: 69194.47 | [25 empty] | Итого прямые затраты (справочно)
|  | в том числе: | [36 empty] | в том числе:
|  | Оплата труда рабочих |  |  | 10: 124.05; 12: 5553.71 | [25 empty] | Оплата труда рабочих
|  | Эксплуатация машин |  |  | 10: 588.41; 12: 7790.54 | [25 empty] | Эксплуатация машин
|  | в том числе оплата труда машинистов (Отм) |  |  | 10: 27.86; 12: 1245.34 | [25 empty] | в том числе оплата труда машинистов (Отм)
|  | Материалы |  |  | 10: 6844.39; 12: 55850.22 | [25 empty] | Материалы
|  | Строительные работы |  |  | 10: 7864.02; 12: 82941.09 | [25 empty] | Строительные работы
|  | в том числе: | [36 empty] | в том числе:
|  | оплата труда |  |  | 10: 124.05; 12: 5553.71 | [25 empty] | оплата труда
|  | эксплуатация машин и механизмов |  |  | 10: 588.41; 12: 7790.54 | [25 empty] | эксплуатация машин и механизмов
|  | в том числе оплата труда машинистов (ОТм) |  |  | 10: 27.86; 12: 1245.34 | [25 empty] | в том числе оплата труда машинистов (ОТм)
|  | материалы |  |  | 10: 6844.39; 12: 55850.22 | [25 empty] | материалы
|  | накладные расходы |  |  | 10: 186.54; 12: 8348.38 | [25 empty] | накладные расходы
|  | сметная прибыль |  |  | 10: 120.63; 12: 5398.24 | [25 empty] | сметная прибыль
|  | Итого ФОТ (справочно) |  |  | 10: 151.91; 12: 6799.05 | [25 empty] | Итого ФОТ (справочно)
|  | Итого накладные расходы (справочно) |  |  | 10: 186.54; 12: 8348.38 | [25 empty] | Итого накладные расходы (справочно)
|  | Итого сметная прибыль (справочно) |  |  | 10: 120.63; 12: 5398.24 | [25 empty] | Итого сметная прибыль (справочно)
|  | Итого по разделу 10 Устройство отмостки в осях А-Д/13 24,8 м.п. |  |  | 10: 7864.02; 12: 82941.09 | [26 empty] | Итого по разделу 10 Устройство отмостки в осях А-Д/13 24,8 м.п.
Раздел 11. Устройство пандуса в осях В-Г/13 1 шт. | [26 empty] | Раздел 11. Устройство пандуса в осях В-Г/13 1 шт.
133 | ФЕР08-01-002-02 | Устройство основания под фундаменты: щебеночного |  |  | 4: м3; 5: 1.9; 6: 1; 7: 1.9 | [15 empty] | Устройство основания под фундаменты: щебеночного
| Приказ от 04.08.2020 № 421/пр п.58б | При применении сметных норм, включенных в сборники ГЭСН (ФЕР, ТЕР), аналогичных технологическим процессам в новом строительстве, в том числе по возведению новых конструктивных элементов ОЗП=1,15; ЭМ=1,25 к расх.; ЗПМ=1,25; ТЗ=1,15; ТЗМ=1,25 | [28 empty] | При применении сметных норм, включенных в сборники ГЭСН (ФЕР, ТЕР), аналогичных технологическим процессам в новом строительстве, в том числе по возведению новых конструктивных элементов ОЗП=1,15; ЭМ=1,25 к расх.; ЗПМ=1,25; ТЗ=1,15; ТЗМ=1,25
| Приказ от 07.07.2022 № 557/пр прил.8 табл.2 п.3 | Производство работ осуществляется на территории действующего предприятия с наличием в зоне производства работ одного или нескольких из перечисленных ниже факторов: - разветвленная сеть транспортных и инженерных коммуникаций; - стесненные условия для складирования материалов; - действующее технологическое оборудование; - движение технологического транспорта ОЗП=1,15; ЭМ=1,15 к расх.; ЗПМ=1,15; ТЗ=1,15; ТЗМ=1,15 | [28 empty] | Производство работ осуществляется на территории действующего предприятия с наличием в зоне производства работ одного или нескольких из перечисленных ниже факторов: - разветвленная сеть транспортных и инженерных коммуникаций; - стесненные условия для складирования материалов; - действующее технологическое оборудование; - движение технологического транспорта ОЗП=1,15; ЭМ=1,15 к расх.; ЗПМ=1,15; ТЗ=1,15; ТЗМ=1,15
| Приказ от 07.07.2022 № 557/пр прил.8 табл.2 п.14 | Производство работ на предприятиях, где в силу режима секретности и(или) внутриобъектного режима применяются специальный допуск, специальный пропуск и другие ограничения для рабочих ОЗП=1,15; ЭМ=1,15 к расх.; ЗПМ=1,15; ТЗ=1,15; ТЗМ=1,15 | [28 empty] | Производство работ на предприятиях, где в силу режима секретности и(или) внутриобъектного режима применяются специальный допуск, специальный пропуск и другие ограничения для рабочих ОЗП=1,15; ЭМ=1,15 к расх.; ЗПМ=1,15; ТЗ=1,15; ТЗМ=1,15
| 1 | ОТ |  |  | 8: 6.75; 9: 1.5209; 10: 19.51; 11: 44.77; 12: 873.46 | [18 empty] | ОТ
| 2 | ЭМ |  |  | 8: 8.29; 9: 1.6531; 10: 26.04; 11: 13.24; 12: 344.77 | [18 empty] | ЭМ
| 3 | в т.ч. ОТм |  |  | 8: 0.81; 9: 1.6531; 10: 2.54; 11: 44.7; 12: 113.54 | [18 empty] | в т.ч. ОТм
| 4 | М |  |  | 8: 0.37; 10: 0.7; 11: 8.16; 12: 5.71 | [18 empty] | М
|  | ЗТ |  |  | 4: чел.-ч; 5: 0.85; 6: 1.5209; 7: 2.4562 | [19 empty] | ЗТ
|  | ЗТм |  |  | 4: чел.-ч; 5: 0.07; 6: 1.6531; 7: 0.21987 | [19 empty] | ЗТм
|  | Итого по расценке |  |  | 8: 15.41; 10: 46.25; 12: 1223.94 | [20 empty] | Итого по расценке
|  | ФОТ |  |  | 10: 22.05; 12: 987 | [19 empty] | ФОТ
| Приказ № 812/пр от 21.12.2020 Прил. п.8 | НР Конструкции из кирпича и блоков |  |  | 4: %; 5: 110; 7: 110; 10: 24.26; 12: 1085.7 | [19 empty] | НР Конструкции из кирпича и блоков
| Приказ № 774/пр от 11.12.2020 Прил. п.8, Приказ № 774/пр от 11.12.2020 п.16 | СП Конструкции из кирпича и блоков |  |  | % | 69 | 0.85 | 58.65 |  |  | 12.93 |  | 578.88 | [19 empty] | СП Конструкции из кирпича и блоков
|  | Всего по позиции |  |  | 10: 83.44; 12: 2888.52 | [21 empty] | Всего по позиции
134 | Цена Поставщика ООО "Снаб-Авангард" | Щебень гранитный 20/40 |  |  | м3 | 2.185 | 1 | 2.185 | 591.16 |  | 1291.68 | 8.16 | 10540.11 | [15 empty] | Щебень гранитный 20/40
|  | (Материалы для строительных работ) | [33 empty] | (Материалы для строительных работ)
|  | Объем=1,9*1,15 | [27 empty] | Объем=1,9*1,15
|  | Цена=5720/1,2/8,16*1,012 | [34 empty] | Цена=5720/1,2/8,16*1,012
|  | Всего по позиции |  |  | 10: 1291.68; 12: 10540.11 | [21 empty] | Всего по позиции
135 | ФЕР06-01-004-05 | Устройство: железобетонных пандусов |  |  | 4: м3; 5: 1.15; 6: 1; 7: 1.15 | [15 empty] | Устройство: железобетонных пандусов
| Приказ от 04.08.2020 № 421/пр п.58б | При применении сметных норм, включенных в сборники ГЭСН (ФЕР, ТЕР), аналогичных технологическим процессам в новом строительстве, в том числе по возведению новых конструктивных элементов ОЗП=1,15; ЭМ=1,25 к расх.; ЗПМ=1,25; ТЗ=1,15; ТЗМ=1,25 | [28 empty] | При применении сметных норм, включенных в сборники ГЭСН (ФЕР, ТЕР), аналогичных технологическим процессам в новом строительстве, в том числе по возведению новых конструктивных элементов ОЗП=1,15; ЭМ=1,25 к расх.; ЗПМ=1,25; ТЗ=1,15; ТЗМ=1,25
| Приказ от 07.07.2022 № 557/пр прил.8 табл.2 п.3 | Производство работ осуществляется на территории действующего предприятия с наличием в зоне производства работ одного или нескольких из перечисленных ниже факторов: - разветвленная сеть транспортных и инженерных коммуникаций; - стесненные условия для складирования материалов; - действующее технологическое оборудование; - движение технологического транспорта ОЗП=1,15; ЭМ=1,15 к расх.; ЗПМ=1,15; ТЗ=1,15; ТЗМ=1,15 | [28 empty] | Производство работ осуществляется на территории действующего предприятия с наличием в зоне производства работ одного или нескольких из перечисленных ниже факторов: - разветвленная сеть транспортных и инженерных коммуникаций; - стесненные условия для складирования материалов; - действующее технологическое оборудование; - движение технологического транспорта ОЗП=1,15; ЭМ=1,15 к расх.; ЗПМ=1,15; ТЗ=1,15; ТЗМ=1,15
| Приказ от 07.07.2022 № 557/пр прил.8 табл.2 п.14 | Производство работ на предприятиях, где в силу режима секретности и(или) внутриобъектного режима применяются специальный допуск, специальный пропуск и другие ограничения для рабочих ОЗП=1,15; ЭМ=1,15 к расх.; ЗПМ=1,15; ТЗ=1,15; ТЗМ=1,15 | [28 empty] | Производство работ на предприятиях, где в силу режима секретности и(или) внутриобъектного режима применяются специальный допуск, специальный пропуск и другие ограничения для рабочих ОЗП=1,15; ЭМ=1,15 к расх.; ЗПМ=1,15; ТЗ=1,15; ТЗМ=1,15
| 1 | ОТ |  |  | 8: 25.93; 9: 1.5209; 10: 45.35; 11: 44.77; 12: 2030.32 | [18 empty] | ОТ
| 2 | ЭМ |  |  | 8: 6.01; 9: 1.6531; 10: 11.43; 11: 13.24; 12: 151.33 | [18 empty] | ЭМ
| 3 | в т.ч. ОТм |  |  | 8: 0.95; 9: 1.6531; 10: 1.81; 11: 44.7; 12: 80.91 | [18 empty] | в т.ч. ОТм
| 4 | М |  |  | 8: 9.91; 10: 11.4; 11: 8.16; 12: 93.02 | [18 empty] | М
|  | ЗТ |  |  | 4: чел.-ч; 5: 3.04; 6: 1.5209; 7: 5.317 | [19 empty] | ЗТ
|  | ЗТм |  |  | 4: чел.-ч; 5: 0.08; 6: 1.6531; 7: 0.15209 | [19 empty] | ЗТм
|  | Итого по расценке |  |  | 8: 41.85; 10: 68.18; 12: 2274.67 | [20 empty] | Итого по расценке
|  | ФОТ |  |  | 10: 47.16; 12: 2111.23 | [19 empty] | ФОТ
| Приказ № 812/пр от 21.12.2020 Прил. п.6 | НР Бетонные и железобетонные монолитные конструкции и работы в строительстве |  |  | 4: %; 5: 102; 7: 102; 10: 48.1; 12: 2153.45 | [19 empty] | НР Бетонные и железобетонные монолитные конструкции и работы в строительстве
| Приказ № 774/пр от 11.12.2020 Прил. п.6, Приказ № 774/пр от 11.12.2020 п.16 | СП Бетонные и железобетонные монолитные конструкции и работы в строительстве |  |  | % | 58 | 0.85 | 49.3 |  |  | 23.25 |  | 1040.84 | [19 empty] | СП Бетонные и железобетонные монолитные конструкции и работы в строительстве
|  | Всего по позиции |  |  | 10: 139.53; 12: 5468.96 | [21 empty] | Всего по позиции
136 | ФССЦ-04.1.02.05-0009 | Смеси бетонные тяжелого бетона (БСТ), класс В25 (М350) |  |  | м3 | 1.1672 | 1 | 1.1672 | 725.69 |  | 847.06 | 8.16 | 6912.01 | [15 empty] | Смеси бетонные тяжелого бетона (БСТ), класс В25 (М350)
|  | (Материалы для строительных работ) | [33 empty] | (Материалы для строительных работ)
|  | Всего по позиции |  |  | 10: 847.06; 12: 6912.01 | [21 empty] | Всего по позиции
137 | ФССЦ-08.4.03.03-0003 | Сталь арматурная рифленая свариваемая, класс А500С, диаметр 10 мм |  |  | т | 0.069 | 1 | 0.069 | 6266.99 |  | 432.42 | 8.16 | 3528.55 | [15 empty] | Сталь арматурная рифленая свариваемая, класс А500С, диаметр 10 мм
|  | (Материалы для строительных работ) | [33 empty] | (Материалы для строительных работ)
|  | Цена=5802,77*1,08 | [34 empty] | Цена=5802,77*1,08
|  | Всего по позиции |  |  | 10: 432.42; 12: 3528.55 | [21 empty] | Всего по позиции
|  | Итоги по разделу 11 Устройство пандуса в осях В-Г/13 1 шт. : | [35 empty] | Итоги по разделу 11 Устройство пандуса в осях В-Г/13 1 шт. :
|  | Итого прямые затраты (справочно) |  |  | 10: 2685.59; 12: 24479.28 | [25 empty] | Итого прямые затраты (справочно)
|  | в том числе: | [36 empty] | в том числе:
|  | Оплата труда рабочих |  |  | 10: 64.86; 12: 2903.78 | [25 empty] | Оплата труда рабочих
|  | Эксплуатация машин |  |  | 10: 37.47; 12: 496.1 | [25 empty] | Эксплуатация машин
|  | в том числе оплата труда машинистов (Отм) |  |  | 10: 4.35; 12: 194.45 | [25 empty] | в том числе оплата труда машинистов (Отм)
|  | Материалы |  |  | 10: 2583.26; 12: 21079.4 | [25 empty] | Материалы
|  | Строительные работы |  |  | 10: 2794.13; 12: 29338.15 | [25 empty] | Строительные работы
|  | в том числе: | [36 empty] | в том числе:
|  | оплата труда |  |  | 10: 64.86; 12: 2903.78 | [25 empty] | оплата труда
|  | эксплуатация машин и механизмов |  |  | 10: 37.47; 12: 496.1 | [25 empty] | эксплуатация машин и механизмов
|  | в том числе оплата труда машинистов (ОТм) |  |  | 10: 4.35; 12: 194.45 | [25 empty] | в том числе оплата труда машинистов (ОТм)
|  | материалы |  |  | 10: 2583.26; 12: 21079.4 | [25 empty] | материалы
|  | накладные расходы |  |  | 10: 72.36; 12: 3239.15 | [25 empty] | накладные расходы
|  | сметная прибыль |  |  | 10: 36.18; 12: 1619.72 | [25 empty] | сметная прибыль
|  | Итого ФОТ (справочно) |  |  | 10: 69.21; 12: 3098.23 | [25 empty] | Итого ФОТ (справочно)
|  | Итого накладные расходы (справочно) |  |  | 10: 72.36; 12: 3239.15 | [25 empty] | Итого накладные расходы (справочно)
|  | Итого сметная прибыль (справочно) |  |  | 10: 36.18; 12: 1619.72 | [25 empty] | Итого сметная прибыль (справочно)
|  | Итого по разделу 11 Устройство пандуса в осях В-Г/13 1 шт. |  |  | 10: 2794.13; 12: 29338.15 | [26 empty] | Итого по разделу 11 Устройство пандуса в осях В-Г/13 1 шт.
Раздел 12. Устройство отмостки в осях Д/1-13 63 м.п. | [26 empty] | Раздел 12. Устройство отмостки в осях Д/1-13 63 м.п.
138 | ФЕР27-04-001-04 | Устройство подстилающих и выравнивающих слоев оснований: из щебня |  |  | 4: 100 м3; 5: 0.158; 6: 1; 7: 0.158 | [15 empty] | Устройство подстилающих и выравнивающих слоев оснований: из щебня
|  | Объем=15,8 / 100 | [27 empty] | Объем=15,8 / 100
| Приказ от 04.08.2020 № 421/пр п.58б | При применении сметных норм, включенных в сборники ГЭСН (ФЕР, ТЕР), аналогичных технологическим процессам в новом строительстве, в том числе по возведению новых конструктивных элементов ОЗП=1,15; ЭМ=1,25 к расх.; ЗПМ=1,25; ТЗ=1,15; ТЗМ=1,25 | [28 empty] | При применении сметных норм, включенных в сборники ГЭСН (ФЕР, ТЕР), аналогичных технологическим процессам в новом строительстве, в том числе по возведению новых конструктивных элементов ОЗП=1,15; ЭМ=1,25 к расх.; ЗПМ=1,25; ТЗ=1,15; ТЗМ=1,25
| Приказ от 07.07.2022 № 557/пр прил.8 табл.2 п.3 | Производство работ осуществляется на территории действующего предприятия с наличием в зоне производства работ одного или нескольких из перечисленных ниже факторов: - разветвленная сеть транспортных и инженерных коммуникаций; - стесненные условия для складирования материалов; - действующее технологическое оборудование; - движение технологического транспорта ОЗП=1,15; ЭМ=1,15 к расх.; ЗПМ=1,15; ТЗ=1,15; ТЗМ=1,15 | [28 empty] | Производство работ осуществляется на территории действующего предприятия с наличием в зоне производства работ одного или нескольких из перечисленных ниже факторов: - разветвленная сеть транспортных и инженерных коммуникаций; - стесненные условия для складирования материалов; - действующее технологическое оборудование; - движение технологического транспорта ОЗП=1,15; ЭМ=1,15 к расх.; ЗПМ=1,15; ТЗ=1,15; ТЗМ=1,15
| Приказ от 07.07.2022 № 557/пр прил.8 табл.2 п.14 | Производство работ на предприятиях, где в силу режима секретности и(или) внутриобъектного режима применяются специальный допуск, специальный пропуск и другие ограничения для рабочих ОЗП=1,15; ЭМ=1,15 к расх.; ЗПМ=1,15; ТЗ=1,15; ТЗМ=1,15 | [28 empty] | Производство работ на предприятиях, где в силу режима секретности и(или) внутриобъектного режима применяются специальный допуск, специальный пропуск и другие ограничения для рабочих ОЗП=1,15; ЭМ=1,15 к расх.; ЗПМ=1,15; ТЗ=1,15; ТЗМ=1,15
| 1 | ОТ |  |  | 8: 173.23; 9: 1.5209; 10: 41.63; 11: 44.77; 12: 1863.78 | [18 empty] | ОТ
| 2 | ЭМ |  |  | 8: 5268.76; 9: 1.6531; 10: 1376.17; 11: 13.24; 12: 18220.49 | [18 empty] | ЭМ
| 3 | в т.ч. ОТм |  |  | 8: 267.67; 9: 1.6531; 10: 69.91; 11: 44.7; 12: 3124.98 | [18 empty] | в т.ч. ОТм
| 4 | М |  |  | 8: 17.08; 10: 2.7; 11: 8.16; 12: 22.03 | [18 empty] | М
|  | ЗТ |  |  | 4: чел.-ч; 5: 21.6; 6: 1.5209; 7: 5.1904 | [19 empty] | ЗТ
|  | ЗТм |  |  | 4: чел.-ч; 5: 20.6; 6: 1.6531; 7: 5.3806 | [19 empty] | ЗТм
|  | Итого по расценке |  |  | 8: 5459.07; 10: 1420.5; 12: 20106.3 | [20 empty] | Итого по расценке
|  | ФОТ |  |  | 10: 111.54; 12: 4988.76 | [19 empty] | ФОТ
| Приказ № 812/пр от 21.12.2020 Прил. п.21 (в ред. пр. № 636/пр от 02.09.2021) | НР Автомобильные дороги |  |  | 4: %; 5: 147; 7: 147; 10: 163.96; 12: 7333.48 | [19 empty] | НР Автомобильные дороги
| Приказ № 774/пр от 11.12.2020 Прил. п.21 (в ред. пр. № 317/пр от 22.04.2022), Приказ № 774/пр от 11.12.2020 п.16 | СП Автомобильные дороги |  |  | % | 134 | 0.85 | 113.9 |  |  | 127.04 |  | 5682.2 | [19 empty] | СП Автомобильные дороги
|  | Всего по позиции |  |  | 10: 1711.5; 12: 33121.98 | [21 empty] | Всего по позиции
139 | Цена Поставщика ООО "Снаб-Авангард" | Щебень гранитный 20/40 |  |  | м3 | 19.908 | 1 | 19.908 | 591.16 |  | 11768.81 | 8.16 | 96033.49 | [15 empty] | Щебень гранитный 20/40
|  | (Материалы для строительных работ) | [33 empty] | (Материалы для строительных работ)
|  | Объем=15,8*1,26 | [27 empty] | Объем=15,8*1,26
|  | Цена=5720/1,2/8,16*1,012 | [34 empty] | Цена=5720/1,2/8,16*1,012
|  | Всего по позиции |  |  | 10: 11768.81; 12: 96033.49 | [21 empty] | Всего по позиции
140 | ФЕР27-06-013-03 | Устройство покрытий средствами малой механизации при примыкании к искусственным сооружениям, толщина покрытия: 24 см |  |  | 4: 100 м2; 5: 0.82; 6: 1; 7: 0.82 | [15 empty] | Устройство покрытий средствами малой механизации при примыкании к искусственным сооружениям, толщина покрытия: 24 см
|  | Объем=(4,1/0,05) / 100 | [27 empty] | Объем=(4,1/0,05) / 100
| Приказ от 04.08.2020 № 421/пр п.58б | При применении сметных норм, включенных в сборники ГЭСН (ФЕР, ТЕР), аналогичных технологическим процессам в новом строительстве, в том числе по возведению новых конструктивных элементов ОЗП=1,15; ЭМ=1,25 к расх.; ЗПМ=1,25; ТЗ=1,15; ТЗМ=1,25 | [28 empty] | При применении сметных норм, включенных в сборники ГЭСН (ФЕР, ТЕР), аналогичных технологическим процессам в новом строительстве, в том числе по возведению новых конструктивных элементов ОЗП=1,15; ЭМ=1,25 к расх.; ЗПМ=1,25; ТЗ=1,15; ТЗМ=1,25
| Приказ от 07.07.2022 № 557/пр прил.8 табл.2 п.3 | Производство работ осуществляется на территории действующего предприятия с наличием в зоне производства работ одного или нескольких из перечисленных ниже факторов: - разветвленная сеть транспортных и инженерных коммуникаций; - стесненные условия для складирования материалов; - действующее технологическое оборудование; - движение технологического транспорта ОЗП=1,15; ЭМ=1,15 к расх.; ЗПМ=1,15; ТЗ=1,15; ТЗМ=1,15 | [28 empty] | Производство работ осуществляется на территории действующего предприятия с наличием в зоне производства работ одного или нескольких из перечисленных ниже факторов: - разветвленная сеть транспортных и инженерных коммуникаций; - стесненные условия для складирования материалов; - действующее технологическое оборудование; - движение технологического транспорта ОЗП=1,15; ЭМ=1,15 к расх.; ЗПМ=1,15; ТЗ=1,15; ТЗМ=1,15
| Приказ от 07.07.2022 № 557/пр прил.8 табл.2 п.14 | Производство работ на предприятиях, где в силу режима секретности и(или) внутриобъектного режима применяются специальный допуск, специальный пропуск и другие ограничения для рабочих ОЗП=1,15; ЭМ=1,15 к расх.; ЗПМ=1,15; ТЗ=1,15; ТЗМ=1,15 | [28 empty] | Производство работ на предприятиях, где в силу режима секретности и(или) внутриобъектного режима применяются специальный допуск, специальный пропуск и другие ограничения для рабочих ОЗП=1,15; ЭМ=1,15 к расх.; ЗПМ=1,15; ТЗ=1,15; ТЗМ=1,15
| 1 | ОТ |  |  | 8: 613.44; 9: 1.5209; 10: 765.03; 11: 44.77; 12: 34250.39 | [18 empty] | ОТ
| 2 | ЭМ |  |  | 8: 535.5; 9: 1.6531; 10: 725.9; 11: 13.24; 12: 9610.92 | [18 empty] | ЭМ
| 3 | в т.ч. ОТм |  |  | 8: 206.95; 9: 1.6531; 10: 280.53; 11: 44.7; 12: 12539.69 | [18 empty] | в т.ч. ОТм
| 4 | М |  |  | 8: 1257.43; 10: 1031.09; 11: 8.16; 12: 8413.69 | [18 empty] | М
|  | ЗТ |  |  | 4: чел.-ч; 5: 71; 6: 1.5209; 7: 88.5453 | [19 empty] | ЗТ
|  | ЗТм |  |  | 4: чел.-ч; 5: 17.72; 6: 1.6531; 7: 24.0206 | [19 empty] | ЗТм
|  | Итого по расценке |  |  | 8: 2406.37; 10: 2522.02; 12: 52275 | [20 empty] | Итого по расценке
|  | ФОТ |  |  | 10: 1045.56; 12: 46790.08 | [19 empty] | ФОТ
| Приказ № 812/пр от 21.12.2020 Прил. п.21 (в ред. пр. № 636/пр от 02.09.2021) | НР Автомобильные дороги |  |  | 4: %; 5: 147; 7: 147; 10: 1536.97; 12: 68781.42 | [19 empty] | НР Автомобильные дороги
| Приказ № 774/пр от 11.12.2020 Прил. п.21 (в ред. пр. № 317/пр от 22.04.2022), Приказ № 774/пр от 11.12.2020 п.16 | СП Автомобильные дороги |  |  | % | 134 | 0.85 | 113.9 |  |  | 1190.89 |  | 53293.9 | [19 empty] | СП Автомобильные дороги
|  | Всего по позиции |  |  | 10: 5249.88; 12: 174350.32 | [21 empty] | Всего по позиции
141 | ФССЦ-04.2.01.01-0057 | Смеси асфальтобетонные плотные тип Д марка III |  |  | т | 9.512 | 1 | 9.512 | 479.83 |  | 4564.14 | 8.16 | 37243.38 | [15 empty] | Смеси асфальтобетонные плотные тип Д марка III
|  | (Материалы для строительных работ) | [33 empty] | (Материалы для строительных работ)
|  | Объем=4,1*2,32 | [27 empty] | Объем=4,1*2,32
|  | Всего по позиции |  |  | 10: 4564.14; 12: 37243.38 | [21 empty] | Всего по позиции
|  | Итоги по разделу 12 Устройство отмостки в осях Д/1-13 63 м.п. : | [35 empty] | Итоги по разделу 12 Устройство отмостки в осях Д/1-13 63 м.п. :
|  | Итого прямые затраты (справочно) |  |  | 10: 20275.47; 12: 205658.17 | [25 empty] | Итого прямые затраты (справочно)
|  | в том числе: | [36 empty] | в том числе:
|  | Оплата труда рабочих |  |  | 10: 806.66; 12: 36114.17 | [25 empty] | Оплата труда рабочих
|  | Эксплуатация машин |  |  | 10: 2102.07; 12: 27831.41 | [25 empty] | Эксплуатация машин
|  | в том числе оплата труда машинистов (Отм) |  |  | 10: 350.44; 12: 15664.67 | [25 empty] | в том числе оплата труда машинистов (Отм)
|  | Материалы |  |  | 10: 17366.74; 12: 141712.59 | [25 empty] | Материалы
|  | Строительные работы |  |  | 10: 23294.33; 12: 340749.17 | [25 empty] | Строительные работы
|  | в том числе: | [36 empty] | в том числе:
|  | оплата труда |  |  | 10: 806.66; 12: 36114.17 | [25 empty] | оплата труда
|  | эксплуатация машин и механизмов |  |  | 10: 2102.07; 12: 27831.41 | [25 empty] | эксплуатация машин и механизмов
|  | в том числе оплата труда машинистов (ОТм) |  |  | 10: 350.44; 12: 15664.67 | [25 empty] | в том числе оплата труда машинистов (ОТм)
|  | материалы |  |  | 10: 17366.74; 12: 141712.59 | [25 empty] | материалы
|  | накладные расходы |  |  | 10: 1700.93; 12: 76114.9 | [25 empty] | накладные расходы
|  | сметная прибыль |  |  | 10: 1317.93; 12: 58976.1 | [25 empty] | сметная прибыль
|  | Итого ФОТ (справочно) |  |  | 10: 1157.1; 12: 51778.84 | [25 empty] | Итого ФОТ (справочно)
|  | Итого накладные расходы (справочно) |  |  | 10: 1700.93; 12: 76114.9 | [25 empty] | Итого накладные расходы (справочно)
|  | Итого сметная прибыль (справочно) |  |  | 10: 1317.93; 12: 58976.1 | [25 empty] | Итого сметная прибыль (справочно)
|  | Итого по разделу 12 Устройство отмостки в осях Д/1-13 63 м.п. |  |  | 10: 23294.33; 12: 340749.17 | [26 empty] | Итого по разделу 12 Устройство отмостки в осях Д/1-13 63 м.п.
Раздел 13. Устройство пандусов в осях Д/1-13 2шт. | [26 empty] | Раздел 13. Устройство пандусов в осях Д/1-13 2шт.
142 | ФЕР08-01-002-02 | Устройство основания под фундаменты: щебеночного |  |  | 4: м3; 5: 4.7; 6: 1; 7: 4.7 | [15 empty] | Устройство основания под фундаменты: щебеночного
| Приказ от 04.08.2020 № 421/пр п.58б | При применении сметных норм, включенных в сборники ГЭСН (ФЕР, ТЕР), аналогичных технологическим процессам в новом строительстве, в том числе по возведению новых конструктивных элементов ОЗП=1,15; ЭМ=1,25 к расх.; ЗПМ=1,25; ТЗ=1,15; ТЗМ=1,25 | [28 empty] | При применении сметных норм, включенных в сборники ГЭСН (ФЕР, ТЕР), аналогичных технологическим процессам в новом строительстве, в том числе по возведению новых конструктивных элементов ОЗП=1,15; ЭМ=1,25 к расх.; ЗПМ=1,25; ТЗ=1,15; ТЗМ=1,25
| Приказ от 07.07.2022 № 557/пр прил.8 табл.2 п.3 | Производство работ осуществляется на территории действующего предприятия с наличием в зоне производства работ одного или нескольких из перечисленных ниже факторов: - разветвленная сеть транспортных и инженерных коммуникаций; - стесненные условия для складирования материалов; - действующее технологическое оборудование; - движение технологического транспорта ОЗП=1,15; ЭМ=1,15 к расх.; ЗПМ=1,15; ТЗ=1,15; ТЗМ=1,15 | [28 empty] | Производство работ осуществляется на территории действующего предприятия с наличием в зоне производства работ одного или нескольких из перечисленных ниже факторов: - разветвленная сеть транспортных и инженерных коммуникаций; - стесненные условия для складирования материалов; - действующее технологическое оборудование; - движение технологического транспорта ОЗП=1,15; ЭМ=1,15 к расх.; ЗПМ=1,15; ТЗ=1,15; ТЗМ=1,15
| Приказ от 07.07.2022 № 557/пр прил.8 табл.2 п.14 | Производство работ на предприятиях, где в силу режима секретности и(или) внутриобъектного режима применяются специальный допуск, специальный пропуск и другие ограничения для рабочих ОЗП=1,15; ЭМ=1,15 к расх.; ЗПМ=1,15; ТЗ=1,15; ТЗМ=1,15 | [28 empty] | Производство работ на предприятиях, где в силу режима секретности и(или) внутриобъектного режима применяются специальный допуск, специальный пропуск и другие ограничения для рабочих ОЗП=1,15; ЭМ=1,15 к расх.; ЗПМ=1,15; ТЗ=1,15; ТЗМ=1,15
| 1 | ОТ |  |  | 8: 6.75; 9: 1.5209; 10: 48.25; 11: 44.77; 12: 2160.15 | [18 empty] | ОТ
| 2 | ЭМ |  |  | 8: 8.29; 9: 1.6531; 10: 64.41; 11: 13.24; 12: 852.79 | [18 empty] | ЭМ
| 3 | в т.ч. ОТм |  |  | 8: 0.81; 9: 1.6531; 10: 6.29; 11: 44.7; 12: 281.16 | [18 empty] | в т.ч. ОТм
| 4 | М |  |  | 8: 0.37; 10: 1.74; 11: 8.16; 12: 14.2 | [18 empty] | М
|  | ЗТ |  |  | 4: чел.-ч; 5: 0.85; 6: 1.5209; 7: 6.0759 | [19 empty] | ЗТ
|  | ЗТм |  |  | 4: чел.-ч; 5: 0.07; 6: 1.6531; 7: 0.54388 | [19 empty] | ЗТм
|  | Итого по расценке |  |  | 8: 15.41; 10: 114.4; 12: 3027.14 | [20 empty] | Итого по расценке
|  | ФОТ |  |  | 10: 54.54; 12: 2441.31 | [19 empty] | ФОТ
| Приказ № 812/пр от 21.12.2020 Прил. п.8 | НР Конструкции из кирпича и блоков |  |  | 4: %; 5: 110; 7: 110; 10: 59.99; 12: 2685.44 | [19 empty] | НР Конструкции из кирпича и блоков
| Приказ № 774/пр от 11.12.2020 Прил. п.8, Приказ № 774/пр от 11.12.2020 п.16 | СП Конструкции из кирпича и блоков |  |  | % | 69 | 0.85 | 58.65 |  |  | 31.99 |  | 1431.83 | [19 empty] | СП Конструкции из кирпича и блоков
|  | Всего по позиции |  |  | 10: 206.38; 12: 7144.41 | [21 empty] | Всего по позиции
143 | Цена Поставщика ООО "Снаб-Авангард" | Щебень гранитный 20/40 |  |  | м3 | 5.405 | 1 | 5.405 | 591.16 |  | 3195.22 | 8.16 | 26073 | [15 empty] | Щебень гранитный 20/40
|  | (Материалы для строительных работ) | [33 empty] | (Материалы для строительных работ)
|  | Объем=4,7*1,15 | [27 empty] | Объем=4,7*1,15
|  | Цена=5720/1,2/8,16*1,012 | [34 empty] | Цена=5720/1,2/8,16*1,012
|  | Всего по позиции |  |  | 10: 3195.22; 12: 26073 | [21 empty] | Всего по позиции
144 | ФЕР06-01-004-05 | Устройство: железобетонных пандусов |  |  | 4: м3; 5: 2.81; 6: 1; 7: 2.81 | [15 empty] | Устройство: железобетонных пандусов
| Приказ от 04.08.2020 № 421/пр п.58б | При применении сметных норм, включенных в сборники ГЭСН (ФЕР, ТЕР), аналогичных технологическим процессам в новом строительстве, в том числе по возведению новых конструктивных элементов ОЗП=1,15; ЭМ=1,25 к расх.; ЗПМ=1,25; ТЗ=1,15; ТЗМ=1,25 | [28 empty] | При применении сметных норм, включенных в сборники ГЭСН (ФЕР, ТЕР), аналогичных технологическим процессам в новом строительстве, в том числе по возведению новых конструктивных элементов ОЗП=1,15; ЭМ=1,25 к расх.; ЗПМ=1,25; ТЗ=1,15; ТЗМ=1,25
| Приказ от 07.07.2022 № 557/пр прил.8 табл.2 п.3 | Производство работ осуществляется на территории действующего предприятия с наличием в зоне производства работ одного или нескольких из перечисленных ниже факторов: - разветвленная сеть транспортных и инженерных коммуникаций; - стесненные условия для складирования материалов; - действующее технологическое оборудование; - движение технологического транспорта ОЗП=1,15; ЭМ=1,15 к расх.; ЗПМ=1,15; ТЗ=1,15; ТЗМ=1,15 | [28 empty] | Производство работ осуществляется на территории действующего предприятия с наличием в зоне производства работ одного или нескольких из перечисленных ниже факторов: - разветвленная сеть транспортных и инженерных коммуникаций; - стесненные условия для складирования материалов; - действующее технологическое оборудование; - движение технологического транспорта ОЗП=1,15; ЭМ=1,15 к расх.; ЗПМ=1,15; ТЗ=1,15; ТЗМ=1,15
| Приказ от 07.07.2022 № 557/пр прил.8 табл.2 п.14 | Производство работ на предприятиях, где в силу режима секретности и(или) внутриобъектного режима применяются специальный допуск, специальный пропуск и другие ограничения для рабочих ОЗП=1,15; ЭМ=1,15 к расх.; ЗПМ=1,15; ТЗ=1,15; ТЗМ=1,15 | [28 empty] | Производство работ на предприятиях, где в силу режима секретности и(или) внутриобъектного режима применяются специальный допуск, специальный пропуск и другие ограничения для рабочих ОЗП=1,15; ЭМ=1,15 к расх.; ЗПМ=1,15; ТЗ=1,15; ТЗМ=1,15
| 1 | ОТ |  |  | 8: 25.93; 9: 1.5209; 10: 110.82; 11: 44.77; 12: 4961.41 | [18 empty] | ОТ
| 2 | ЭМ |  |  | 8: 6.01; 9: 1.6531; 10: 27.92; 11: 13.24; 12: 369.66 | [18 empty] | ЭМ
| 3 | в т.ч. ОТм |  |  | 8: 0.95; 9: 1.6531; 10: 4.41; 11: 44.7; 12: 197.13 | [18 empty] | в т.ч. ОТм
| 4 | М |  |  | 8: 9.91; 10: 27.85; 11: 8.16; 12: 227.26 | [18 empty] | М
|  | ЗТ |  |  | 4: чел.-ч; 5: 3.04; 6: 1.5209; 7: 12.9919 | [19 empty] | ЗТ
|  | ЗТм |  |  | 4: чел.-ч; 5: 0.08; 6: 1.6531; 7: 0.37162 | [19 empty] | ЗТм
|  | Итого по расценке |  |  | 8: 41.85; 10: 166.59; 12: 5558.33 | [20 empty] | Итого по расценке
|  | ФОТ |  |  | 10: 115.23; 12: 5158.54 | [19 empty] | ФОТ
| Приказ № 812/пр от 21.12.2020 Прил. п.6 | НР Бетонные и железобетонные монолитные конструкции и работы в строительстве |  |  | 4: %; 5: 102; 7: 102; 10: 117.53; 12: 5261.71 | [19 empty] | НР Бетонные и железобетонные монолитные конструкции и работы в строительстве
| Приказ № 774/пр от 11.12.2020 Прил. п.6, Приказ № 774/пр от 11.12.2020 п.16 | СП Бетонные и железобетонные монолитные конструкции и работы в строительстве |  |  | % | 58 | 0.85 | 49.3 |  |  | 56.81 |  | 2543.16 | [19 empty] | СП Бетонные и железобетонные монолитные конструкции и работы в строительстве
|  | Всего по позиции |  |  | 10: 340.93; 12: 13363.2 | [21 empty] | Всего по позиции
145 | ФССЦ-04.1.02.05-0009 | Смеси бетонные тяжелого бетона (БСТ), класс В25 (М350) |  |  | м3 | 2.85 | 1 | 2.85 | 725.69 |  | 2068.22 | 8.16 | 16876.68 | [15 empty] | Смеси бетонные тяжелого бетона (БСТ), класс В25 (М350)
|  | (Материалы для строительных работ) | [33 empty] | (Материалы для строительных работ)
|  | Всего по позиции |  |  | 10: 2068.22; 12: 16876.68 | [21 empty] | Всего по позиции
146 | ФССЦ-08.4.03.03-0003 | Сталь арматурная рифленая свариваемая, класс А500С, диаметр 10 мм |  |  | т | 0.174 | 1 | 0.174 | 6266.99 |  | 1090.46 | 8.16 | 8898.15 | [15 empty] | Сталь арматурная рифленая свариваемая, класс А500С, диаметр 10 мм
|  | (Материалы для строительных работ) | [33 empty] | (Материалы для строительных работ)
|  | Цена=5802,77*1,08 | [34 empty] | Цена=5802,77*1,08
|  | Всего по позиции |  |  | 10: 1090.46; 12: 8898.15 | [21 empty] | Всего по позиции
|  | Итоги по разделу 13 Устройство пандусов в осях Д/1-13 2шт. : | [35 empty] | Итоги по разделу 13 Устройство пандусов в осях Д/1-13 2шт. :
|  | Итого прямые затраты (справочно) |  |  | 10: 6634.89; 12: 60433.3 | [25 empty] | Итого прямые затраты (справочно)
|  | в том числе: | [36 empty] | в том числе:
|  | Оплата труда рабочих |  |  | 10: 159.07; 12: 7121.56 | [25 empty] | Оплата труда рабочих
|  | Эксплуатация машин |  |  | 10: 92.33; 12: 1222.45 | [25 empty] | Эксплуатация машин
|  | в том числе оплата труда машинистов (Отм) |  |  | 10: 10.7; 12: 478.29 | [25 empty] | в том числе оплата труда машинистов (Отм)
|  | Материалы |  |  | 10: 6383.49; 12: 52089.29 | [25 empty] | Материалы
|  | Строительные работы |  |  | 10: 6901.21; 12: 72355.44 | [25 empty] | Строительные работы
|  | в том числе: | [36 empty] | в том числе:
|  | оплата труда |  |  | 10: 159.07; 12: 7121.56 | [25 empty] | оплата труда
|  | эксплуатация машин и механизмов |  |  | 10: 92.33; 12: 1222.45 | [25 empty] | эксплуатация машин и механизмов
|  | в том числе оплата труда машинистов (ОТм) |  |  | 10: 10.7; 12: 478.29 | [25 empty] | в том числе оплата труда машинистов (ОТм)
|  | материалы |  |  | 10: 6383.49; 12: 52089.29 | [25 empty] | материалы
|  | накладные расходы |  |  | 10: 177.52; 12: 7947.15 | [25 empty] | накладные расходы
|  | сметная прибыль |  |  | 10: 88.8; 12: 3974.99 | [25 empty] | сметная прибыль
|  | Итого ФОТ (справочно) |  |  | 10: 169.77; 12: 7599.85 | [25 empty] | Итого ФОТ (справочно)
|  | Итого накладные расходы (справочно) |  |  | 10: 177.52; 12: 7947.15 | [25 empty] | Итого накладные расходы (справочно)
|  | Итого сметная прибыль (справочно) |  |  | 10: 88.8; 12: 3974.99 | [25 empty] | Итого сметная прибыль (справочно)
|  | Итого по разделу 13 Устройство пандусов в осях Д/1-13 2шт. |  |  | 10: 6901.21; 12: 72355.44 | [26 empty] | Итого по разделу 13 Устройство пандусов в осях Д/1-13 2шт.
Раздел 14. Устранение коррозии металлических балок покрытия в осях Г-Д/13-14 | [26 empty] | Раздел 14. Устранение коррозии металлических балок покрытия в осях Г-Д/13-14
147 | ФЕР13-06-003-01 | Очистка поверхности щетками |  |  | 4: м2; 5: 8.8; 6: 1; 7: 8.8 | [15 empty] | Очистка поверхности щетками
| Приказ от 04.08.2020 № 421/пр п.58б | При применении сметных норм, включенных в сборники ГЭСН (ФЕР, ТЕР), аналогичных технологическим процессам в новом строительстве, в том числе по возведению новых конструктивных элементов ОЗП=1,15; ЭМ=1,25 к расх.; ЗПМ=1,25; ТЗ=1,15; ТЗМ=1,25 | [28 empty] | При применении сметных норм, включенных в сборники ГЭСН (ФЕР, ТЕР), аналогичных технологическим процессам в новом строительстве, в том числе по возведению новых конструктивных элементов ОЗП=1,15; ЭМ=1,25 к расх.; ЗПМ=1,25; ТЗ=1,15; ТЗМ=1,25
| Приказ от 07.07.2022 № 557/пр прил.8 табл.2 п.3 | Производство работ осуществляется на территории действующего предприятия с наличием в зоне производства работ одного или нескольких из перечисленных ниже факторов: - разветвленная сеть транспортных и инженерных коммуникаций; - стесненные условия для складирования материалов; - действующее технологическое оборудование; - движение технологического транспорта ОЗП=1,15; ЭМ=1,15 к расх.; ЗПМ=1,15; ТЗ=1,15; ТЗМ=1,15 | [28 empty] | Производство работ осуществляется на территории действующего предприятия с наличием в зоне производства работ одного или нескольких из перечисленных ниже факторов: - разветвленная сеть транспортных и инженерных коммуникаций; - стесненные условия для складирования материалов; - действующее технологическое оборудование; - движение технологического транспорта ОЗП=1,15; ЭМ=1,15 к расх.; ЗПМ=1,15; ТЗ=1,15; ТЗМ=1,15
| Приказ от 07.07.2022 № 557/пр прил.8 табл.2 п.14 | Производство работ на предприятиях, где в силу режима секретности и(или) внутриобъектного режима применяются специальный допуск, специальный пропуск и другие ограничения для рабочих ОЗП=1,15; ЭМ=1,15 к расх.; ЗПМ=1,15; ТЗ=1,15; ТЗМ=1,15 | [28 empty] | Производство работ на предприятиях, где в силу режима секретности и(или) внутриобъектного режима применяются специальный допуск, специальный пропуск и другие ограничения для рабочих ОЗП=1,15; ЭМ=1,15 к расх.; ЗПМ=1,15; ТЗ=1,15; ТЗМ=1,15
| 1 | ОТ |  |  | 8: 7.68; 9: 1.5209; 10: 102.79; 11: 44.77; 12: 4601.91 | [18 empty] | ОТ
|  | ЗТ |  |  | 4: чел.-ч; 5: 0.9; 6: 1.5209; 7: 12.0453 | [19 empty] | ЗТ
|  | Итого по расценке |  |  | 8: 7.68; 10: 102.79; 12: 4601.91 | [20 empty] | Итого по расценке
|  | ФОТ |  |  | 10: 102.79; 12: 4601.91 | [19 empty] | ФОТ
| Приказ № 812/пр от 21.12.2020 Прил. п.13 | НР Защита строительных конструкций и оборудования от коррозии |  |  | 4: %; 5: 94; 7: 94; 10: 96.62; 12: 4325.8 | [19 empty] | НР Защита строительных конструкций и оборудования от коррозии
| Приказ № 774/пр от 11.12.2020 Прил. п.13, Приказ № 774/пр от 11.12.2020 п.16 | СП Защита строительных конструкций и оборудования от коррозии |  |  | % | 51 | 0.85 | 43.35 |  |  | 44.56 |  | 1994.93 | [19 empty] | СП Защита строительных конструкций и оборудования от коррозии
|  | Всего по позиции |  |  | 10: 243.97; 12: 10922.64 | [21 empty] | Всего по позиции
148 | ФЕР13-06-004-01 | Обеспыливание поверхности |  |  | 4: м2; 5: 8.8; 6: 1; 7: 8.8 | [15 empty] | Обеспыливание поверхности
|  | ПЗ=2 (ОЗП=2; ЭМ=2 к расх.; ЗПМ=2; МАТ=2 к расх.; ТЗ=2; ТЗМ=2) | [28 empty] | ПЗ=2 (ОЗП=2; ЭМ=2 к расх.; ЗПМ=2; МАТ=2 к расх.; ТЗ=2; ТЗМ=2)
| Приказ от 04.08.2020 № 421/пр п.58б | При применении сметных норм, включенных в сборники ГЭСН (ФЕР, ТЕР), аналогичных технологическим процессам в новом строительстве, в том числе по возведению новых конструктивных элементов ОЗП=1,15; ЭМ=1,25 к расх.; ЗПМ=1,25; ТЗ=1,15; ТЗМ=1,25 | [28 empty] | При применении сметных норм, включенных в сборники ГЭСН (ФЕР, ТЕР), аналогичных технологическим процессам в новом строительстве, в том числе по возведению новых конструктивных элементов ОЗП=1,15; ЭМ=1,25 к расх.; ЗПМ=1,25; ТЗ=1,15; ТЗМ=1,25
| Приказ от 07.07.2022 № 557/пр прил.8 табл.2 п.3 | Производство работ осуществляется на территории действующего предприятия с наличием в зоне производства работ одного или нескольких из перечисленных ниже факторов: - разветвленная сеть транспортных и инженерных коммуникаций; - стесненные условия для складирования материалов; - действующее технологическое оборудование; - движение технологического транспорта ОЗП=1,15; ЭМ=1,15 к расх.; ЗПМ=1,15; ТЗ=1,15; ТЗМ=1,15 | [28 empty] | Производство работ осуществляется на территории действующего предприятия с наличием в зоне производства работ одного или нескольких из перечисленных ниже факторов: - разветвленная сеть транспортных и инженерных коммуникаций; - стесненные условия для складирования материалов; - действующее технологическое оборудование; - движение технологического транспорта ОЗП=1,15; ЭМ=1,15 к расх.; ЗПМ=1,15; ТЗ=1,15; ТЗМ=1,15
| Приказ от 07.07.2022 № 557/пр прил.8 табл.2 п.14 | Производство работ на предприятиях, где в силу режима секретности и(или) внутриобъектного режима применяются специальный допуск, специальный пропуск и другие ограничения для рабочих ОЗП=1,15; ЭМ=1,15 к расх.; ЗПМ=1,15; ТЗ=1,15; ТЗМ=1,15 | [28 empty] | Производство работ на предприятиях, где в силу режима секретности и(или) внутриобъектного режима применяются специальный допуск, специальный пропуск и другие ограничения для рабочих ОЗП=1,15; ЭМ=1,15 к расх.; ЗПМ=1,15; ТЗ=1,15; ТЗМ=1,15
| 1 | ОТ |  |  | 8: 0.6; 9: 3.0417; 10: 16.06; 11: 44.77; 12: 719.01 | [18 empty] | ОТ
| 2 | ЭМ |  |  | 8: 0.33; 9: 3.3062; 10: 9.6; 11: 13.24; 12: 127.1 | [18 empty] | ЭМ
|  | ЗТ |  |  | 4: чел.-ч; 5: 0.07; 6: 3.0417; 7: 1.8737 | [19 empty] | ЗТ
|  | Итого по расценке |  |  | 8: 0.93; 10: 25.66; 12: 846.11 | [20 empty] | Итого по расценке
|  | ФОТ |  |  | 10: 16.06; 12: 719.01 | [19 empty] | ФОТ
| Приказ № 812/пр от 21.12.2020 Прил. п.13 | НР Защита строительных конструкций и оборудования от коррозии |  |  | 4: %; 5: 94; 7: 94; 10: 15.1; 12: 675.87 | [19 empty] | НР Защита строительных конструкций и оборудования от коррозии
| Приказ № 774/пр от 11.12.2020 Прил. п.13, Приказ № 774/пр от 11.12.2020 п.16 | СП Защита строительных конструкций и оборудования от коррозии |  |  | % | 51 | 0.85 | 43.35 |  |  | 6.96 |  | 311.69 | [19 empty] | СП Защита строительных конструкций и оборудования от коррозии
|  | Всего по позиции |  |  | 10: 47.72; 12: 1833.67 | [21 empty] | Всего по позиции
149 | ФЕР13-03-004-04 | Окраска металлических огрунтованных поверхностей: эмалью ХВ-1120 (за 2 раза) |  |  | 4: 100 м2; 5: 0.088; 6: 1; 7: 0.088 | [15 empty] | Окраска металлических огрунтованных поверхностей: эмалью ХВ-1120 (за 2 раза)
|  | Объем=8,8 / 100 | [27 empty] | Объем=8,8 / 100
|  | за 2 раза ПЗ=2 (ОЗП=2; ЭМ=2 к расх.; ЗПМ=2; МАТ=2 к расх.; ТЗ=2; ТЗМ=2) | [28 empty] | за 2 раза ПЗ=2 (ОЗП=2; ЭМ=2 к расх.; ЗПМ=2; МАТ=2 к расх.; ТЗ=2; ТЗМ=2)
| Приказ от 04.08.2020 № 421/пр п.58б | При применении сметных норм, включенных в сборники ГЭСН (ФЕР, ТЕР), аналогичных технологическим процессам в новом строительстве, в том числе по возведению новых конструктивных элементов ОЗП=1,15; ЭМ=1,25 к расх.; ЗПМ=1,25; ТЗ=1,15; ТЗМ=1,25 | [28 empty] | При применении сметных норм, включенных в сборники ГЭСН (ФЕР, ТЕР), аналогичных технологическим процессам в новом строительстве, в том числе по возведению новых конструктивных элементов ОЗП=1,15; ЭМ=1,25 к расх.; ЗПМ=1,25; ТЗ=1,15; ТЗМ=1,25
| Приказ от 07.07.2022 № 557/пр прил.8 табл.2 п.3 | Производство работ осуществляется на территории действующего предприятия с наличием в зоне производства работ одного или нескольких из перечисленных ниже факторов: - разветвленная сеть транспортных и инженерных коммуникаций; - стесненные условия для складирования материалов; - действующее технологическое оборудование; - движение технологического транспорта ОЗП=1,15; ЭМ=1,15 к расх.; ЗПМ=1,15; ТЗ=1,15; ТЗМ=1,15 | [28 empty] | Производство работ осуществляется на территории действующего предприятия с наличием в зоне производства работ одного или нескольких из перечисленных ниже факторов: - разветвленная сеть транспортных и инженерных коммуникаций; - стесненные условия для складирования материалов; - действующее технологическое оборудование; - движение технологического транспорта ОЗП=1,15; ЭМ=1,15 к расх.; ЗПМ=1,15; ТЗ=1,15; ТЗМ=1,15
| Приказ от 07.07.2022 № 557/пр прил.8 табл.2 п.14 | Производство работ на предприятиях, где в силу режима секретности и(или) внутриобъектного режима применяются специальный допуск, специальный пропуск и другие ограничения для рабочих ОЗП=1,15; ЭМ=1,15 к расх.; ЗПМ=1,15; ТЗ=1,15; ТЗМ=1,15 | [28 empty] | Производство работ на предприятиях, где в силу режима секретности и(или) внутриобъектного режима применяются специальный допуск, специальный пропуск и другие ограничения для рабочих ОЗП=1,15; ЭМ=1,15 к расх.; ЗПМ=1,15; ТЗ=1,15; ТЗМ=1,15
| 1 | ОТ |  |  | 8: 22.22; 9: 3.0417; 10: 5.95; 11: 44.77; 12: 266.38 | [18 empty] | ОТ
| 2 | ЭМ |  |  | 8: 6.66; 9: 3.3062; 10: 1.94; 11: 13.24; 12: 25.69 | [18 empty] | ЭМ
| 3 | в т.ч. ОТм |  |  | 8: 0.33; 9: 3.3062; 10: 0.1; 11: 44.7; 12: 4.47 | [18 empty] | в т.ч. ОТм
| 4 | М |  |  | 8: 941.46; 9: 2; 10: 165.7; 11: 8.16; 12: 1352.11 | [18 empty] | М
|  | ЗТ |  |  | 4: чел.-ч; 5: 2.45; 6: 3.0417; 7: 0.6558 | [19 empty] | ЗТ
|  | ЗТм |  |  | 4: чел.-ч; 5: 0.03; 6: 3.3062; 7: 0.0087285 | [19 empty] | ЗТм
|  | Итого по расценке |  |  | 8: 970.34; 10: 173.59; 12: 1644.18 | [20 empty] | Итого по расценке
|  | ФОТ |  |  | 10: 6.05; 12: 270.85 | [19 empty] | ФОТ
| Приказ № 812/пр от 21.12.2020 Прил. п.13 | НР Защита строительных конструкций и оборудования от коррозии |  |  | 4: %; 5: 94; 7: 94; 10: 5.69; 12: 254.6 | [19 empty] | НР Защита строительных конструкций и оборудования от коррозии
| Приказ № 774/пр от 11.12.2020 Прил. п.13, Приказ № 774/пр от 11.12.2020 п.16 | СП Защита строительных конструкций и оборудования от коррозии |  |  | % | 51 | 0.85 | 43.35 |  |  | 2.62 |  | 117.41 | [19 empty] | СП Защита строительных конструкций и оборудования от коррозии
|  | Всего по позиции |  |  | 10: 181.9; 12: 2016.19 | [21 empty] | Всего по позиции
150 | ФССЦ-14.4.04.09-0027 | Эмаль перхлорвиниловая ХВ-1120 |  |  | т | -0.004576 | 1 | -0.004576 | 31500 |  | -144.14 | 8.16 | -1176.18 | [15 empty] | Эмаль перхлорвиниловая ХВ-1120
|  | (Защита строительных конструкций и оборудования от коррозии) | [33 empty] | (Защита строительных конструкций и оборудования от коррозии)
|  | Всего по позиции |  |  | 10: -144.14; 12: -1176.18 | [21 empty] | Всего по позиции
151 | ФССЦ-14.4.01.13-0001 | Грунт-эмаль по ржавчине ХВ-0278 |  |  | т | 0.0014 | 1 | 0.0014 | 29717.72 |  | 41.6 | 8.16 | 339.46 | [15 empty] | Грунт-эмаль по ржавчине ХВ-0278
|  | (Материалы для строительных работ) | [33 empty] | (Материалы для строительных работ)
|  | Объем=1,4/1000 | [27 empty] | Объем=1,4/1000
|  | Всего по позиции |  |  | 10: 41.6; 12: 339.46 | [21 empty] | Всего по позиции
|  | Итоги по разделу 14 Устранение коррозии металлических балок покрытия в осях Г-Д/13-14 : | [35 empty] | Итоги по разделу 14 Устранение коррозии металлических балок покрытия в осях Г-Д/13-14 :
|  | Итого прямые затраты (справочно) |  |  | 10: 199.5; 12: 6255.48 | [25 empty] | Итого прямые затраты (справочно)
|  | в том числе: | [36 empty] | в том числе:
|  | Оплата труда рабочих |  |  | 10: 124.8; 12: 5587.3 | [25 empty] | Оплата труда рабочих
|  | Эксплуатация машин |  |  | 10: 11.54; 12: 152.79 | [25 empty] | Эксплуатация машин
|  | в том числе оплата труда машинистов (Отм) |  |  | 10: 0.1; 12: 4.47 | [25 empty] | в том числе оплата труда машинистов (Отм)
|  | Материалы |  |  | 10: 63.16; 12: 515.39 | [25 empty] | Материалы
|  | Строительные работы |  |  | 10: 371.05; 12: 13935.78 | [25 empty] | Строительные работы
|  | в том числе: | [36 empty] | в том числе:
|  | оплата труда |  |  | 10: 124.8; 12: 5587.3 | [25 empty] | оплата труда
|  | эксплуатация машин и механизмов |  |  | 10: 11.54; 12: 152.79 | [25 empty] | эксплуатация машин и механизмов
|  | в том числе оплата труда машинистов (ОТм) |  |  | 10: 0.1; 12: 4.47 | [25 empty] | в том числе оплата труда машинистов (ОТм)
|  | материалы |  |  | 10: 63.16; 12: 515.39 | [25 empty] | материалы
|  | накладные расходы |  |  | 10: 117.41; 12: 5256.27 | [25 empty] | накладные расходы
|  | сметная прибыль |  |  | 10: 54.14; 12: 2424.03 | [25 empty] | сметная прибыль
|  | Итого ФОТ (справочно) |  |  | 10: 124.9; 12: 5591.77 | [25 empty] | Итого ФОТ (справочно)
|  | Итого накладные расходы (справочно) |  |  | 10: 117.41; 12: 5256.27 | [25 empty] | Итого накладные расходы (справочно)
|  | Итого сметная прибыль (справочно) |  |  | 10: 54.14; 12: 2424.03 | [25 empty] | Итого сметная прибыль (справочно)
|  | Итого по разделу 14 Устранение коррозии металлических балок покрытия в осях Г-Д/13-14 |  |  | 10: 371.05; 12: 13935.78 | [26 empty] | Итого по разделу 14 Устранение коррозии металлических балок покрытия в осях Г-Д/13-14
Раздел 15. Устранение следов замокания плит покрытия в осях Г-Д/13-14 | [26 empty] | Раздел 15. Устранение следов замокания плит покрытия в осях Г-Д/13-14
152 | ФЕР13-06-003-01 | Очистка поверхности щетками |  |  | 4: м2; 5: 26.4; 6: 1; 7: 26.4 | [15 empty] | Очистка поверхности щетками
| Приказ от 04.08.2020 № 421/пр п.58б | При применении сметных норм, включенных в сборники ГЭСН (ФЕР, ТЕР), аналогичных технологическим процессам в новом строительстве, в том числе по возведению новых конструктивных элементов ОЗП=1,15; ЭМ=1,25 к расх.; ЗПМ=1,25; ТЗ=1,15; ТЗМ=1,25 | [28 empty] | При применении сметных норм, включенных в сборники ГЭСН (ФЕР, ТЕР), аналогичных технологическим процессам в новом строительстве, в том числе по возведению новых конструктивных элементов ОЗП=1,15; ЭМ=1,25 к расх.; ЗПМ=1,25; ТЗ=1,15; ТЗМ=1,25
| Приказ от 07.07.2022 № 557/пр прил.8 табл.2 п.3 | Производство работ осуществляется на территории действующего предприятия с наличием в зоне производства работ одного или нескольких из перечисленных ниже факторов: - разветвленная сеть транспортных и инженерных коммуникаций; - стесненные условия для складирования материалов; - действующее технологическое оборудование; - движение технологического транспорта ОЗП=1,15; ЭМ=1,15 к расх.; ЗПМ=1,15; ТЗ=1,15; ТЗМ=1,15 | [28 empty] | Производство работ осуществляется на территории действующего предприятия с наличием в зоне производства работ одного или нескольких из перечисленных ниже факторов: - разветвленная сеть транспортных и инженерных коммуникаций; - стесненные условия для складирования материалов; - действующее технологическое оборудование; - движение технологического транспорта ОЗП=1,15; ЭМ=1,15 к расх.; ЗПМ=1,15; ТЗ=1,15; ТЗМ=1,15
| Приказ от 07.07.2022 № 557/пр прил.8 табл.2 п.14 | Производство работ на предприятиях, где в силу режима секретности и(или) внутриобъектного режима применяются специальный допуск, специальный пропуск и другие ограничения для рабочих ОЗП=1,15; ЭМ=1,15 к расх.; ЗПМ=1,15; ТЗ=1,15; ТЗМ=1,15 | [28 empty] | Производство работ на предприятиях, где в силу режима секретности и(или) внутриобъектного режима применяются специальный допуск, специальный пропуск и другие ограничения для рабочих ОЗП=1,15; ЭМ=1,15 к расх.; ЗПМ=1,15; ТЗ=1,15; ТЗМ=1,15
| 1 | ОТ |  |  | 8: 7.68; 9: 1.5209; 10: 308.36; 11: 44.77; 12: 13805.28 | [18 empty] | ОТ
|  | ЗТ |  |  | 4: чел.-ч; 5: 0.9; 6: 1.5209; 7: 36.136 | [19 empty] | ЗТ
|  | Итого по расценке |  |  | 8: 7.68; 10: 308.36; 12: 13805.28 | [20 empty] | Итого по расценке
|  | ФОТ |  |  | 10: 308.36; 12: 13805.28 | [19 empty] | ФОТ
| Приказ № 812/пр от 21.12.2020 Прил. п.13 | НР Защита строительных конструкций и оборудования от коррозии |  |  | 4: %; 5: 94; 7: 94; 10: 289.86; 12: 12976.96 | [19 empty] | НР Защита строительных конструкций и оборудования от коррозии
| Приказ № 774/пр от 11.12.2020 Прил. п.13, Приказ № 774/пр от 11.12.2020 п.16 | СП Защита строительных конструкций и оборудования от коррозии |  |  | % | 51 | 0.85 | 43.35 |  |  | 133.67 |  | 5984.59 | [19 empty] | СП Защита строительных конструкций и оборудования от коррозии
|  | Всего по позиции |  |  | 10: 731.89; 12: 32766.83 | [21 empty] | Всего по позиции
153 | ФЕР15-04-006-03 | Покрытие поверхностей грунтовкой глубокого проникновения: за 1 раз стен |  |  | 4: 100 м2; 5: 0.264; 6: 1; 7: 0.264 | [15 empty] | Покрытие поверхностей грунтовкой глубокого проникновения: за 1 раз стен
|  | Объем=26,4 / 100 | [27 empty] | Объем=26,4 / 100
| Приказ от 04.08.2020 № 421/пр п.58б | При применении сметных норм, включенных в сборники ГЭСН (ФЕР, ТЕР), аналогичных технологическим процессам в новом строительстве, в том числе по возведению новых конструктивных элементов ОЗП=1,15; ЭМ=1,25 к расх.; ЗПМ=1,25; ТЗ=1,15; ТЗМ=1,25 | [28 empty] | При применении сметных норм, включенных в сборники ГЭСН (ФЕР, ТЕР), аналогичных технологическим процессам в новом строительстве, в том числе по возведению новых конструктивных элементов ОЗП=1,15; ЭМ=1,25 к расх.; ЗПМ=1,25; ТЗ=1,15; ТЗМ=1,25
| Приказ от 07.07.2022 № 557/пр прил.8 табл.2 п.3 | Производство работ осуществляется на территории действующего предприятия с наличием в зоне производства работ одного или нескольких из перечисленных ниже факторов: - разветвленная сеть транспортных и инженерных коммуникаций; - стесненные условия для складирования материалов; - действующее технологическое оборудование; - движение технологического транспорта ОЗП=1,15; ЭМ=1,15 к расх.; ЗПМ=1,15; ТЗ=1,15; ТЗМ=1,15 | [28 empty] | Производство работ осуществляется на территории действующего предприятия с наличием в зоне производства работ одного или нескольких из перечисленных ниже факторов: - разветвленная сеть транспортных и инженерных коммуникаций; - стесненные условия для складирования материалов; - действующее технологическое оборудование; - движение технологического транспорта ОЗП=1,15; ЭМ=1,15 к расх.; ЗПМ=1,15; ТЗ=1,15; ТЗМ=1,15
| Приказ от 07.07.2022 № 557/пр прил.8 табл.2 п.14 | Производство работ на предприятиях, где в силу режима секретности и(или) внутриобъектного режима применяются специальный допуск, специальный пропуск и другие ограничения для рабочих ОЗП=1,15; ЭМ=1,15 к расх.; ЗПМ=1,15; ТЗ=1,15; ТЗМ=1,15 | [28 empty] | Производство работ на предприятиях, где в силу режима секретности и(или) внутриобъектного режима применяются специальный допуск, специальный пропуск и другие ограничения для рабочих ОЗП=1,15; ЭМ=1,15 к расх.; ЗПМ=1,15; ТЗ=1,15; ТЗМ=1,15
| 1 | ОТ |  |  | 8: 44.73; 9: 1.5209; 10: 17.96; 11: 44.77; 12: 804.07 | [18 empty] | ОТ
| 2 | ЭМ |  |  | 8: 0.97; 9: 1.6531; 10: 0.42; 11: 13.24; 12: 5.56 | [18 empty] | ЭМ
| 3 | в т.ч. ОТм |  |  | 8: 0.26; 9: 1.6531; 10: 0.11; 11: 44.7; 12: 4.92 | [18 empty] | в т.ч. ОТм
| 4 | М |  |  | 8: 0.18; 10: 0.05; 11: 8.16; 12: 0.41 | [18 empty] | М
|  | ЗТ |  |  | 4: чел.-ч; 5: 4.65; 6: 1.5209; 7: 1.867 | [19 empty] | ЗТ
|  | ЗТм |  |  | 4: чел.-ч; 5: 0.02; 6: 1.6531; 7: 0.0087285 | [19 empty] | ЗТм
|  | Итого по расценке |  |  | 8: 45.88; 10: 18.43; 12: 810.04 | [20 empty] | Итого по расценке
|  | ФОТ |  |  | 10: 18.07; 12: 808.99 | [19 empty] | ФОТ
| Приказ № 812/пр от 21.12.2020 Прил. п.15 | НР Отделочные работы |  |  | 4: %; 5: 100; 7: 100; 10: 18.07; 12: 808.99 | [19 empty] | НР Отделочные работы
| Приказ № 774/пр от 11.12.2020 Прил. п.15, Приказ № 774/пр от 11.12.2020 п.16 | СП Отделочные работы |  |  | % | 49 | 0.85 | 41.65 |  |  | 7.53 |  | 336.94 | [19 empty] | СП Отделочные работы
|  | Всего по позиции |  |  | 10: 44.03; 12: 1955.97 | [21 empty] | Всего по позиции
154 | ФССЦ-14.3.01.01-0001 | Грунтовка адгезионная для обработки плотных, гладких, слабо- и не впитывающих влагу оснований |  |  | кг | 5.3 | 1 | 5.3 | 15.09 |  | 79.98 | 8.16 | 652.64 | [15 empty] | Грунтовка адгезионная для обработки плотных, гладких, слабо- и не впитывающих влагу оснований
|  | (Материалы для строительных работ) | [33 empty] | (Материалы для строительных работ)
|  | Всего по позиции |  |  | 10: 79.98; 12: 652.64 | [21 empty] | Всего по позиции
155 | ФЕР46-08-004-01 | Нанесение безусадочных, быстротвердеющих составов тиксотропного типа вручную в один слой, толщина слоя 20 мм, на поверхности бетонных и железобетонных конструкций: горизонтальные |  |  | 4: 100 м2; 5: 0.264; 6: 1; 7: 0.264 | [15 empty] | Нанесение безусадочных, быстротвердеющих составов тиксотропного типа вручную в один слой, толщина слоя 20 мм, на поверхности бетонных и железобетонных конструкций: горизонтальные
|  | Объем=26,4 / 100 | [27 empty] | Объем=26,4 / 100
| Приказ от 07.07.2022 № 557/пр прил.8 табл.2 п.3 | Производство работ осуществляется на территории действующего предприятия с наличием в зоне производства работ одного или нескольких из перечисленных ниже факторов: - разветвленная сеть транспортных и инженерных коммуникаций; - стесненные условия для складирования материалов; - действующее технологическое оборудование; - движение технологического транспорта ОЗП=1,15; ЭМ=1,15 к расх.; ЗПМ=1,15; ТЗ=1,15; ТЗМ=1,15 | [28 empty] | Производство работ осуществляется на территории действующего предприятия с наличием в зоне производства работ одного или нескольких из перечисленных ниже факторов: - разветвленная сеть транспортных и инженерных коммуникаций; - стесненные условия для складирования материалов; - действующее технологическое оборудование; - движение технологического транспорта ОЗП=1,15; ЭМ=1,15 к расх.; ЗПМ=1,15; ТЗ=1,15; ТЗМ=1,15
| Приказ от 07.07.2022 № 557/пр прил.8 табл.2 п.14 | Производство работ на предприятиях, где в силу режима секретности и(или) внутриобъектного режима применяются специальный допуск, специальный пропуск и другие ограничения для рабочих ОЗП=1,15; ЭМ=1,15 к расх.; ЗПМ=1,15; ТЗ=1,15; ТЗМ=1,15 | [28 empty] | Производство работ на предприятиях, где в силу режима секретности и(или) внутриобъектного режима применяются специальный допуск, специальный пропуск и другие ограничения для рабочих ОЗП=1,15; ЭМ=1,15 к расх.; ЗПМ=1,15; ТЗ=1,15; ТЗМ=1,15
| 1 | ОТ |  |  | 8: 351.09; 9: 1.3225; 10: 122.58; 11: 44.77; 12: 5487.91 | [18 empty] | ОТ
| 2 | ЭМ |  |  | 8: 99.88; 9: 1.3225; 10: 34.87; 11: 13.24; 12: 461.68 | [18 empty] | ЭМ
| 3 | в т.ч. ОТм |  |  | 8: 17.63; 9: 1.3225; 10: 6.16; 11: 44.7; 12: 275.35 | [18 empty] | в т.ч. ОТм
|  | ЗТ |  |  | 4: чел.-ч; 5: 39.14; 6: 1.3225; 7: 13.6653 | [19 empty] | ЗТ
|  | ЗТм |  |  | 4: чел.-ч; 5: 1.52; 6: 1.3225; 7: 0.53069 | [19 empty] | ЗТм
|  | Итого по расценке |  |  | 8: 450.97; 10: 157.45; 12: 5949.59 | [20 empty] | Итого по расценке
|  | ФОТ |  |  | 10: 128.74; 12: 5763.26 | [19 empty] | ФОТ
| Приказ № 812/пр от 21.12.2020 Прил. п.40.1 | НР Работы по реконструкции зданий и сооружений: усиление и замена существующих конструкций, возведение отдельных конструктивных элементов |  |  | 4: %; 5: 103; 7: 103; 10: 132.6; 12: 5936.16 | [19 empty] | НР Работы по реконструкции зданий и сооружений: усиление и замена существующих конструкций, возведение отдельных конструктивных элементов
| Приказ № 774/пр от 11.12.2020 Прил. п.40.1 | СП Работы по реконструкции зданий и сооружений: усиление и замена существующих конструкций, возведение отдельных конструктивных элементов |  |  | 4: %; 5: 59; 7: 59; 10: 75.96; 12: 3400.32 | [19 empty] | СП Работы по реконструкции зданий и сооружений: усиление и замена существующих конструкций, возведение отдельных конструктивных элементов
|  | Всего по позиции |  |  | 10: 366.01; 12: 15286.07 | [21 empty] | Всего по позиции
156 | ФЕР46-08-004-07 | На каждые 5 мм изменения толщины слоя добавлять (уменьшать) к расценкам: 46-08-004-01, 46-08-004-04 |  |  | 4: 100 м2; 5: -0.264; 6: 1; 7: -0.264 | [15 empty] | На каждые 5 мм изменения толщины слоя добавлять (уменьшать) к расценкам: 46-08-004-01, 46-08-004-04
|  | Объем=-26,4 / 100 | [27 empty] | Объем=-26,4 / 100
| Приказ от 07.07.2022 № 557/пр прил.8 табл.2 п.3 | Производство работ осуществляется на территории действующего предприятия с наличием в зоне производства работ одного или нескольких из перечисленных ниже факторов: - разветвленная сеть транспортных и инженерных коммуникаций; - стесненные условия для складирования материалов; - действующее технологическое оборудование; - движение технологического транспорта ОЗП=1,15; ЭМ=1,15 к расх.; ЗПМ=1,15; ТЗ=1,15; ТЗМ=1,15 | [28 empty] | Производство работ осуществляется на территории действующего предприятия с наличием в зоне производства работ одного или нескольких из перечисленных ниже факторов: - разветвленная сеть транспортных и инженерных коммуникаций; - стесненные условия для складирования материалов; - действующее технологическое оборудование; - движение технологического транспорта ОЗП=1,15; ЭМ=1,15 к расх.; ЗПМ=1,15; ТЗ=1,15; ТЗМ=1,15
| Приказ от 07.07.2022 № 557/пр прил.8 табл.2 п.14 | Производство работ на предприятиях, где в силу режима секретности и(или) внутриобъектного режима применяются специальный допуск, специальный пропуск и другие ограничения для рабочих ОЗП=1,15; ЭМ=1,15 к расх.; ЗПМ=1,15; ТЗ=1,15; ТЗМ=1,15 | [28 empty] | Производство работ на предприятиях, где в силу режима секретности и(или) внутриобъектного режима применяются специальный допуск, специальный пропуск и другие ограничения для рабочих ОЗП=1,15; ЭМ=1,15 к расх.; ЗПМ=1,15; ТЗ=1,15; ТЗМ=1,15
| 1 | ОТ |  |  | 8: 30.32; 9: 1.3225; 10: -10.59; 11: 44.77; 12: -474.11 | [18 empty] | ОТ
| 2 | ЭМ |  |  | 8: 24.97; 9: 1.3225; 10: -8.72; 11: 13.24; 12: -115.45 | [18 empty] | ЭМ
| 3 | в т.ч. ОТм |  |  | 8: 4.41; 9: 1.3225; 10: -1.54; 11: 44.7; 12: -68.84 | [18 empty] | в т.ч. ОТм
|  | ЗТ |  |  | 4: чел.-ч; 5: 3.38; 6: 1.3225; 7: -1.1801 | [19 empty] | ЗТ
|  | ЗТм |  |  | 4: чел.-ч; 5: 0.38; 6: 1.3225; 7: -0.13267 | [19 empty] | ЗТм
|  | Итого по расценке |  |  | 8: 55.29; 10: -19.31; 12: -589.56 | [20 empty] | Итого по расценке
|  | ФОТ |  |  | 10: -12.13; 12: -542.95 | [19 empty] | ФОТ
| Приказ № 812/пр от 21.12.2020 Прил. п.40.1 | НР Работы по реконструкции зданий и сооружений: усиление и замена существующих конструкций, возведение отдельных конструктивных элементов |  |  | 4: %; 5: 103; 7: 103; 10: -12.49; 12: -559.24 | [19 empty] | НР Работы по реконструкции зданий и сооружений: усиление и замена существующих конструкций, возведение отдельных конструктивных элементов
| Приказ № 774/пр от 11.12.2020 Прил. п.40.1 | СП Работы по реконструкции зданий и сооружений: усиление и замена существующих конструкций, возведение отдельных конструктивных элементов |  |  | 4: %; 5: 59; 7: 59; 10: -7.16; 12: -320.34 | [19 empty] | СП Работы по реконструкции зданий и сооружений: усиление и замена существующих конструкций, возведение отдельных конструктивных элементов
|  | Всего по позиции |  |  | 10: -38.96; 12: -1469.14 | [21 empty] | Всего по позиции
157 | ФССЦ-04.3.02.04-0322 | Смеси сухие ремонтные тиксотропные, с крупным заполнителем, класс B60 (М800), F300, W12, безусадочные, быстротвердеющие |  |  | кг | 792 | 1 | 792 | 11.75 |  | 9306 | 8.16 | 75936.96 | [15 empty] | Смеси сухие ремонтные тиксотропные, с крупным заполнителем, класс B60 (М800), F300, W12, безусадочные, быстротвердеющие
|  | (Материалы для строительных работ) | [33 empty] | (Материалы для строительных работ)
|  | Всего по позиции |  |  | 10: 9306; 12: 75936.96 | [21 empty] | Всего по позиции
158 | ФЕР46-08-003-02 | Приготовление безусадочных, быстротвердеющих составов тиксотропного типа однокомпонентных: механизированным способом |  |  | 4: м3; 5: 0.396; 6: 1; 7: 0.396 | [15 empty] | Приготовление безусадочных, быстротвердеющих составов тиксотропного типа однокомпонентных: механизированным способом
| Приказ от 07.07.2022 № 557/пр прил.8 табл.2 п.14 | Производство работ на предприятиях, где в силу режима секретности и(или) внутриобъектного режима применяются специальный допуск, специальный пропуск и другие ограничения для рабочих ОЗП=1,15; ЭМ=1,15 к расх.; ЗПМ=1,15; ТЗ=1,15; ТЗМ=1,15 | [28 empty] | Производство работ на предприятиях, где в силу режима секретности и(или) внутриобъектного режима применяются специальный допуск, специальный пропуск и другие ограничения для рабочих ОЗП=1,15; ЭМ=1,15 к расх.; ЗПМ=1,15; ТЗ=1,15; ТЗМ=1,15
| 1 | ОТ |  |  | 8: 45.46; 9: 1.15; 10: 20.7; 11: 44.77; 12: 926.74 | [18 empty] | ОТ
| 2 | ЭМ |  |  | 8: 44.11; 9: 1.15; 10: 20.09; 11: 13.24; 12: 265.99 | [18 empty] | ЭМ
| 3 | в т.ч. ОТм |  |  | 8: 35.81; 9: 1.15; 10: 16.31; 11: 44.7; 12: 729.06 | [18 empty] | в т.ч. ОТм
|  | ЗТ |  |  | 4: чел.-ч; 5: 5.33; 6: 1.15; 7: 2.4273 | [19 empty] | ЗТ
|  | ЗТм |  |  | 4: чел.-ч; 5: 3.56; 6: 1.15; 7: 1.6212 | [19 empty] | ЗТм
|  | Итого по расценке |  |  | 8: 89.57; 10: 40.79; 12: 1192.73 | [20 empty] | Итого по расценке
|  | ФОТ |  |  | 10: 37.01; 12: 1655.8 | [19 empty] | ФОТ
| Пр/812-108.0-1 | НР Изготовление в построечных условиях материалов, полуфабрикатов, металлических и трубопроводных заготовок |  |  | 4: %; 5: 73; 7: 73; 10: 27.02; 12: 1208.73 | [19 empty] | НР Изготовление в построечных условиях материалов, полуфабрикатов, металлических и трубопроводных заготовок
| Пр/774-108.0 | СП Изготовление в построечных условиях материалов, полуфабрикатов, металлических и трубопроводных заготовок |  |  | 4: %; 5: 34; 7: 34; 10: 12.58; 12: 562.97 | [19 empty] | СП Изготовление в построечных условиях материалов, полуфабрикатов, металлических и трубопроводных заготовок
|  | Всего по позиции |  |  | 10: 80.39; 12: 2964.43 | [21 empty] | Всего по позиции
159 | ФЕР15-04-005-02 | Окраска поливинилацетатными водоэмульсионными составами простая по штукатурке и сборным конструкциям: потолков, подготовленным под окраску |  |  | 4: 100 м2; 5: 0.264; 6: 1; 7: 0.264 | [15 empty] | Окраска поливинилацетатными водоэмульсионными составами простая по штукатурке и сборным конструкциям: потолков, подготовленным под окраску
| Приказ от 04.08.2020 № 421/пр п.58б | При применении сметных норм, включенных в сборники ГЭСН (ФЕР, ТЕР), аналогичных технологическим процессам в новом строительстве, в том числе по возведению новых конструктивных элементов ОЗП=1,15; ЭМ=1,25 к расх.; ЗПМ=1,25; ТЗ=1,15; ТЗМ=1,25 | [28 empty] | При применении сметных норм, включенных в сборники ГЭСН (ФЕР, ТЕР), аналогичных технологическим процессам в новом строительстве, в том числе по возведению новых конструктивных элементов ОЗП=1,15; ЭМ=1,25 к расх.; ЗПМ=1,25; ТЗ=1,15; ТЗМ=1,25
| Приказ от 07.07.2022 № 557/пр прил.8 табл.2 п.3 | Производство работ осуществляется на территории действующего предприятия с наличием в зоне производства работ одного или нескольких из перечисленных ниже факторов: - разветвленная сеть транспортных и инженерных коммуникаций; - стесненные условия для складирования материалов; - действующее технологическое оборудование; - движение технологического транспорта ОЗП=1,15; ЭМ=1,15 к расх.; ЗПМ=1,15; ТЗ=1,15; ТЗМ=1,15 | [28 empty] | Производство работ осуществляется на территории действующего предприятия с наличием в зоне производства работ одного или нескольких из перечисленных ниже факторов: - разветвленная сеть транспортных и инженерных коммуникаций; - стесненные условия для складирования материалов; - действующее технологическое оборудование; - движение технологического транспорта ОЗП=1,15; ЭМ=1,15 к расх.; ЗПМ=1,15; ТЗ=1,15; ТЗМ=1,15
| Приказ от 07.07.2022 № 557/пр прил.8 табл.2 п.14 | Производство работ на предприятиях, где в силу режима секретности и(или) внутриобъектного режима применяются специальный допуск, специальный пропуск и другие ограничения для рабочих ОЗП=1,15; ЭМ=1,15 к расх.; ЗПМ=1,15; ТЗ=1,15; ТЗМ=1,15 | [28 empty] | Производство работ на предприятиях, где в силу режима секретности и(или) внутриобъектного режима применяются специальный допуск, специальный пропуск и другие ограничения для рабочих ОЗП=1,15; ЭМ=1,15 к расх.; ЗПМ=1,15; ТЗ=1,15; ТЗМ=1,15
| 1 | ОТ |  |  | 8: 138.14; 9: 1.5209; 10: 55.46; 11: 44.77; 12: 2482.94 | [18 empty] | ОТ
| 2 | ЭМ |  |  | 8: 6.22; 9: 1.6531; 10: 2.71; 11: 13.24; 12: 35.88 | [18 empty] | ЭМ
| 3 | в т.ч. ОТм |  |  | 8: 1.18; 9: 1.6531; 10: 0.51; 11: 44.7; 12: 22.8 | [18 empty] | в т.ч. ОТм
| 4 | М |  |  | 8: 47.69; 10: 12.59; 11: 8.16; 12: 102.73 | [18 empty] | М
|  | ЗТ |  |  | 4: чел.-ч; 5: 15.4; 6: 1.5209; 7: 6.1833 | [19 empty] | ЗТ
|  | ЗТм |  |  | 4: чел.-ч; 5: 0.1; 6: 1.6531; 7: 0.043643 | [19 empty] | ЗТм
|  | Итого по расценке |  |  | 8: 192.05; 10: 70.76; 12: 2621.55 | [20 empty] | Итого по расценке
|  | ФОТ |  |  | 10: 55.97; 12: 2505.74 | [19 empty] | ФОТ
| Приказ № 812/пр от 21.12.2020 Прил. п.15 | НР Отделочные работы |  |  | 4: %; 5: 100; 7: 100; 10: 55.97; 12: 2505.74 | [19 empty] | НР Отделочные работы
| Приказ № 774/пр от 11.12.2020 Прил. п.15, Приказ № 774/пр от 11.12.2020 п.16 | СП Отделочные работы |  |  | % | 49 | 0.85 | 41.65 |  |  | 23.31 |  | 1043.64 | [19 empty] | СП Отделочные работы
|  | Всего по позиции |  |  | 10: 150.04; 12: 6170.93 | [21 empty] | Всего по позиции
160 | ФССЦ-14.3.02.01-1022 | Краска водоэмульсионная, акриловая, для наружной защитно-декоративной отделки бетонных и железобетонных конструкций |  |  | л | 3.2 | 1 | 3.2 | 13.62 |  | 43.58 | 8.16 | 355.61 | [15 empty] | Краска водоэмульсионная, акриловая, для наружной защитно-декоративной отделки бетонных и железобетонных конструкций
|  | (Материалы для строительных работ) | [33 empty] | (Материалы для строительных работ)
|  | Всего по позиции |  |  | 10: 43.58; 12: 355.61 | [21 empty] | Всего по позиции
|  | Итоги по разделу 15 Устранение следов замокания плит покрытия в осях Г-Д/13-14 : | [35 empty] | Итоги по разделу 15 Устранение следов замокания плит покрытия в осях Г-Д/13-14 :
|  | Итого прямые затраты (справочно) |  |  | 10: 10006.04; 12: 100734.84 | [25 empty] | Итого прямые затраты (справочно)
|  | в том числе: | [36 empty] | в том числе:
|  | Оплата труда рабочих |  |  | 10: 514.47; 12: 23032.83 | [25 empty] | Оплата труда рабочих
|  | Эксплуатация машин |  |  | 10: 49.37; 12: 653.66 | [25 empty] | Эксплуатация машин
|  | в том числе оплата труда машинистов (Отм) |  |  | 10: 21.55; 12: 963.29 | [25 empty] | в том числе оплата труда машинистов (Отм)
|  | Материалы |  |  | 10: 9442.2; 12: 77048.35 | [25 empty] | Материалы
|  | Строительные работы |  |  | 10: 10762.96; 12: 134620.3 | [25 empty] | Строительные работы
|  | Строительные работы |  |  | 10: 10682.57; 12: 131655.87 | [25 empty] | Строительные работы
|  | в том числе: | [36 empty] | в том числе:
|  | оплата труда |  |  | 10: 493.77; 12: 22106.09 | [25 empty] | оплата труда
|  | эксплуатация машин и механизмов |  |  | 10: 29.28; 12: 387.67 | [25 empty] | эксплуатация машин и механизмов
|  | в том числе оплата труда машинистов (ОТм) |  |  | 10: 5.24; 12: 234.23 | [25 empty] | в том числе оплата труда машинистов (ОТм)
|  | материалы |  |  | 10: 9442.2; 12: 77048.35 | [25 empty] | материалы
|  | накладные расходы |  |  | 10: 484.01; 12: 21668.61 | [25 empty] | накладные расходы
|  | сметная прибыль |  |  | 10: 233.31; 12: 10445.15 | [25 empty] | сметная прибыль
|  | Отдельные виды работ и затрат, относимые на стоимость строительных работ |  |  | 10: 80.39; 12: 2964.43 | [25 empty] | Отдельные виды работ и затрат, относимые на стоимость строительных работ
|  | в том числе: | [36 empty] | в том числе:
|  | оплата труда |  |  | 10: 20.7; 12: 926.74 | [25 empty] | оплата труда
|  | эксплуатация машин и механизмов |  |  | 10: 20.09; 12: 265.99 | [25 empty] | эксплуатация машин и механизмов
|  | в том числе оплата труда машинистов (ОТм) |  |  | 10: 16.31; 12: 729.06 | [25 empty] | в том числе оплата труда машинистов (ОТм)
|  | накладные расходы |  |  | 10: 27.02; 12: 1208.73 | [25 empty] | накладные расходы
|  | сметная прибыль |  |  | 10: 12.58; 12: 562.97 | [25 empty] | сметная прибыль
|  | Итого ФОТ (справочно) |  |  | 10: 536.02; 12: 23996.12 | [25 empty] | Итого ФОТ (справочно)
|  | Итого накладные расходы (справочно) |  |  | 10: 511.03; 12: 22877.34 | [25 empty] | Итого накладные расходы (справочно)
|  | Итого сметная прибыль (справочно) |  |  | 10: 245.89; 12: 11008.12 | [25 empty] | Итого сметная прибыль (справочно)
|  | Итого по разделу 15 Устранение следов замокания плит покрытия в осях Г-Д/13-14 |  |  | 10: 10762.96; 12: 134620.3 | [26 empty] | Итого по разделу 15 Устранение следов замокания плит покрытия в осях Г-Д/13-14
Раздел 16. Устранение коррозии металлических лестниц и площадок в осях Г-Д/24-26 | [26 empty] | Раздел 16. Устранение коррозии металлических лестниц и площадок в осях Г-Д/24-26
161 | ФЕР13-06-003-01 | Очистка поверхности щетками |  |  | 4: м2; 5: 77; 6: 1; 7: 77 | [15 empty] | Очистка поверхности щетками
| Приказ от 04.08.2020 № 421/пр п.58б | При применении сметных норм, включенных в сборники ГЭСН (ФЕР, ТЕР), аналогичных технологическим процессам в новом строительстве, в том числе по возведению новых конструктивных элементов ОЗП=1,15; ЭМ=1,25 к расх.; ЗПМ=1,25; ТЗ=1,15; ТЗМ=1,25 | [28 empty] | При применении сметных норм, включенных в сборники ГЭСН (ФЕР, ТЕР), аналогичных технологическим процессам в новом строительстве, в том числе по возведению новых конструктивных элементов ОЗП=1,15; ЭМ=1,25 к расх.; ЗПМ=1,25; ТЗ=1,15; ТЗМ=1,25
| Приказ от 07.07.2022 № 557/пр прил.8 табл.2 п.3 | Производство работ осуществляется на территории действующего предприятия с наличием в зоне производства работ одного или нескольких из перечисленных ниже факторов: - разветвленная сеть транспортных и инженерных коммуникаций; - стесненные условия для складирования материалов; - действующее технологическое оборудование; - движение технологического транспорта ОЗП=1,15; ЭМ=1,15 к расх.; ЗПМ=1,15; ТЗ=1,15; ТЗМ=1,15 | [28 empty] | Производство работ осуществляется на территории действующего предприятия с наличием в зоне производства работ одного или нескольких из перечисленных ниже факторов: - разветвленная сеть транспортных и инженерных коммуникаций; - стесненные условия для складирования материалов; - действующее технологическое оборудование; - движение технологического транспорта ОЗП=1,15; ЭМ=1,15 к расх.; ЗПМ=1,15; ТЗ=1,15; ТЗМ=1,15
| Приказ от 07.07.2022 № 557/пр прил.8 табл.2 п.14 | Производство работ на предприятиях, где в силу режима секретности и(или) внутриобъектного режима применяются специальный допуск, специальный пропуск и другие ограничения для рабочих ОЗП=1,15; ЭМ=1,15 к расх.; ЗПМ=1,15; ТЗ=1,15; ТЗМ=1,15 | [28 empty] | Производство работ на предприятиях, где в силу режима секретности и(или) внутриобъектного режима применяются специальный допуск, специальный пропуск и другие ограничения для рабочих ОЗП=1,15; ЭМ=1,15 к расх.; ЗПМ=1,15; ТЗ=1,15; ТЗМ=1,15
| 1 | ОТ |  |  | 8: 7.68; 9: 1.5209; 10: 899.38; 11: 44.77; 12: 40265.24 | [18 empty] | ОТ
|  | ЗТ |  |  | 4: чел.-ч; 5: 0.9; 6: 1.5209; 7: 105.3966 | [19 empty] | ЗТ
|  | Итого по расценке |  |  | 8: 7.68; 10: 899.38; 12: 40265.24 | [20 empty] | Итого по расценке
|  | ФОТ |  |  | 10: 899.38; 12: 40265.24 | [19 empty] | ФОТ
| Приказ № 812/пр от 21.12.2020 Прил. п.13 | НР Защита строительных конструкций и оборудования от коррозии |  |  | 4: %; 5: 94; 7: 94; 10: 845.42; 12: 37849.33 | [19 empty] | НР Защита строительных конструкций и оборудования от коррозии
| Приказ № 774/пр от 11.12.2020 Прил. п.13, Приказ № 774/пр от 11.12.2020 п.16 | СП Защита строительных конструкций и оборудования от коррозии |  |  | % | 51 | 0.85 | 43.35 |  |  | 389.88 |  | 17454.98 | [19 empty] | СП Защита строительных конструкций и оборудования от коррозии
|  | Всего по позиции |  |  | 10: 2134.68; 12: 95569.55 | [21 empty] | Всего по позиции
162 | ФЕР13-06-004-01 | Обеспыливание поверхности |  |  | 4: м2; 5: 77; 6: 1; 7: 77 | [15 empty] | Обеспыливание поверхности
| Приказ от 04.08.2020 № 421/пр п.58б | При применении сметных норм, включенных в сборники ГЭСН (ФЕР, ТЕР), аналогичных технологическим процессам в новом строительстве, в том числе по возведению новых конструктивных элементов ОЗП=1,15; ЭМ=1,25 к расх.; ЗПМ=1,25; ТЗ=1,15; ТЗМ=1,25 | [28 empty] | При применении сметных норм, включенных в сборники ГЭСН (ФЕР, ТЕР), аналогичных технологическим процессам в новом строительстве, в том числе по возведению новых конструктивных элементов ОЗП=1,15; ЭМ=1,25 к расх.; ЗПМ=1,25; ТЗ=1,15; ТЗМ=1,25
| Приказ от 07.07.2022 № 557/пр прил.8 табл.2 п.3 | Производство работ осуществляется на территории действующего предприятия с наличием в зоне производства работ одного или нескольких из перечисленных ниже факторов: - разветвленная сеть транспортных и инженерных коммуникаций; - стесненные условия для складирования материалов; - действующее технологическое оборудование; - движение технологического транспорта ОЗП=1,15; ЭМ=1,15 к расх.; ЗПМ=1,15; ТЗ=1,15; ТЗМ=1,15 | [28 empty] | Производство работ осуществляется на территории действующего предприятия с наличием в зоне производства работ одного или нескольких из перечисленных ниже факторов: - разветвленная сеть транспортных и инженерных коммуникаций; - стесненные условия для складирования материалов; - действующее технологическое оборудование; - движение технологического транспорта ОЗП=1,15; ЭМ=1,15 к расх.; ЗПМ=1,15; ТЗ=1,15; ТЗМ=1,15
| Приказ от 07.07.2022 № 557/пр прил.8 табл.2 п.14 | Производство работ на предприятиях, где в силу режима секретности и(или) внутриобъектного режима применяются специальный допуск, специальный пропуск и другие ограничения для рабочих ОЗП=1,15; ЭМ=1,15 к расх.; ЗПМ=1,15; ТЗ=1,15; ТЗМ=1,15 | [28 empty] | Производство работ на предприятиях, где в силу режима секретности и(или) внутриобъектного режима применяются специальный допуск, специальный пропуск и другие ограничения для рабочих ОЗП=1,15; ЭМ=1,15 к расх.; ЗПМ=1,15; ТЗ=1,15; ТЗМ=1,15
| 1 | ОТ |  |  | 8: 0.6; 9: 1.5209; 10: 70.26; 11: 44.77; 12: 3145.54 | [18 empty] | ОТ
| 2 | ЭМ |  |  | 8: 0.33; 9: 1.6531; 10: 42.01; 11: 13.24; 12: 556.21 | [18 empty] | ЭМ
|  | ЗТ |  |  | 4: чел.-ч; 5: 0.07; 6: 1.5209; 7: 8.1975 | [19 empty] | ЗТ
|  | Итого по расценке |  |  | 8: 0.93; 10: 112.27; 12: 3701.75 | [20 empty] | Итого по расценке
|  | ФОТ |  |  | 10: 70.26; 12: 3145.54 | [19 empty] | ФОТ
| Приказ № 812/пр от 21.12.2020 Прил. п.13 | НР Защита строительных конструкций и оборудования от коррозии |  |  | 4: %; 5: 94; 7: 94; 10: 66.04; 12: 2956.81 | [19 empty] | НР Защита строительных конструкций и оборудования от коррозии
| Приказ № 774/пр от 11.12.2020 Прил. п.13, Приказ № 774/пр от 11.12.2020 п.16 | СП Защита строительных конструкций и оборудования от коррозии |  |  | % | 51 | 0.85 | 43.35 |  |  | 30.46 |  | 1363.59 | [19 empty] | СП Защита строительных конструкций и оборудования от коррозии
|  | Всего по позиции |  |  | 10: 208.77; 12: 8022.15 | [21 empty] | Всего по позиции
163 | ФЕР13-03-004-04 | Окраска металлических огрунтованных поверхностей: эмалью ХВ-1120 (за 2 раза) |  |  | 4: 100 м2; 5: 0.088; 6: 1; 7: 0.088 | [15 empty] | Окраска металлических огрунтованных поверхностей: эмалью ХВ-1120 (за 2 раза)
|  | Объем=8,8 / 100 | [27 empty] | Объем=8,8 / 100
|  | за 2 раза ПЗ=2 (ОЗП=2; ЭМ=2 к расх.; ЗПМ=2; МАТ=2 к расх.; ТЗ=2; ТЗМ=2) | [28 empty] | за 2 раза ПЗ=2 (ОЗП=2; ЭМ=2 к расх.; ЗПМ=2; МАТ=2 к расх.; ТЗ=2; ТЗМ=2)
| Приказ от 04.08.2020 № 421/пр п.58б | При применении сметных норм, включенных в сборники ГЭСН (ФЕР, ТЕР), аналогичных технологическим процессам в новом строительстве, в том числе по возведению новых конструктивных элементов ОЗП=1,15; ЭМ=1,25 к расх.; ЗПМ=1,25; ТЗ=1,15; ТЗМ=1,25 | [28 empty] | При применении сметных норм, включенных в сборники ГЭСН (ФЕР, ТЕР), аналогичных технологическим процессам в новом строительстве, в том числе по возведению новых конструктивных элементов ОЗП=1,15; ЭМ=1,25 к расх.; ЗПМ=1,25; ТЗ=1,15; ТЗМ=1,25
| Приказ от 07.07.2022 № 557/пр прил.8 табл.2 п.3 | Производство работ осуществляется на территории действующего предприятия с наличием в зоне производства работ одного или нескольких из перечисленных ниже факторов: - разветвленная сеть транспортных и инженерных коммуникаций; - стесненные условия для складирования материалов; - действующее технологическое оборудование; - движение технологического транспорта ОЗП=1,15; ЭМ=1,15 к расх.; ЗПМ=1,15; ТЗ=1,15; ТЗМ=1,15 | [28 empty] | Производство работ осуществляется на территории действующего предприятия с наличием в зоне производства работ одного или нескольких из перечисленных ниже факторов: - разветвленная сеть транспортных и инженерных коммуникаций; - стесненные условия для складирования материалов; - действующее технологическое оборудование; - движение технологического транспорта ОЗП=1,15; ЭМ=1,15 к расх.; ЗПМ=1,15; ТЗ=1,15; ТЗМ=1,15
| Приказ от 07.07.2022 № 557/пр прил.8 табл.2 п.14 | Производство работ на предприятиях, где в силу режима секретности и(или) внутриобъектного режима применяются специальный допуск, специальный пропуск и другие ограничения для рабочих ОЗП=1,15; ЭМ=1,15 к расх.; ЗПМ=1,15; ТЗ=1,15; ТЗМ=1,15 | [28 empty] | Производство работ на предприятиях, где в силу режима секретности и(или) внутриобъектного режима применяются специальный допуск, специальный пропуск и другие ограничения для рабочих ОЗП=1,15; ЭМ=1,15 к расх.; ЗПМ=1,15; ТЗ=1,15; ТЗМ=1,15
| 1 | ОТ |  |  | 8: 22.22; 9: 3.0417; 10: 5.95; 11: 44.77; 12: 266.38 | [18 empty] | ОТ
| 2 | ЭМ |  |  | 8: 6.66; 9: 3.3062; 10: 1.94; 11: 13.24; 12: 25.69 | [18 empty] | ЭМ
| 3 | в т.ч. ОТм |  |  | 8: 0.33; 9: 3.3062; 10: 0.1; 11: 44.7; 12: 4.47 | [18 empty] | в т.ч. ОТм
| 4 | М |  |  | 8: 941.46; 9: 2; 10: 165.7; 11: 8.16; 12: 1352.11 | [18 empty] | М
|  | ЗТ |  |  | 4: чел.-ч; 5: 2.45; 6: 3.0417; 7: 0.6558 | [19 empty] | ЗТ
|  | ЗТм |  |  | 4: чел.-ч; 5: 0.03; 6: 3.3062; 7: 0.0087285 | [19 empty] | ЗТм
|  | Итого по расценке |  |  | 8: 970.34; 10: 173.59; 12: 1644.18 | [20 empty] | Итого по расценке
|  | ФОТ |  |  | 10: 6.05; 12: 270.85 | [19 empty] | ФОТ
| Приказ № 812/пр от 21.12.2020 Прил. п.13 | НР Защита строительных конструкций и оборудования от коррозии |  |  | 4: %; 5: 94; 7: 94; 10: 5.69; 12: 254.6 | [19 empty] | НР Защита строительных конструкций и оборудования от коррозии
| Приказ № 774/пр от 11.12.2020 Прил. п.13, Приказ № 774/пр от 11.12.2020 п.16 | СП Защита строительных конструкций и оборудования от коррозии |  |  | % | 51 | 0.85 | 43.35 |  |  | 2.62 |  | 117.41 | [19 empty] | СП Защита строительных конструкций и оборудования от коррозии
|  | Всего по позиции |  |  | 10: 181.9; 12: 2016.19 | [21 empty] | Всего по позиции
164 | ФССЦ-14.4.04.09-0027 | Эмаль перхлорвиниловая ХВ-1120 |  |  | т | -0.004576 | 1 | -0.004576 | 31500 |  | -144.14 | 8.16 | -1176.18 | [15 empty] | Эмаль перхлорвиниловая ХВ-1120
|  | (Защита строительных конструкций и оборудования от коррозии) | [33 empty] | (Защита строительных конструкций и оборудования от коррозии)
|  | Всего по позиции |  |  | 10: -144.14; 12: -1176.18 | [21 empty] | Всего по позиции
165 | ФССЦ-14.4.01.13-0001 | Грунт-эмаль по ржавчине ХВ-0278 |  |  | т | 0.0193 | 1 | 0.0193 | 29717.72 |  | 573.55 | 8.16 | 4680.17 | [15 empty] | Грунт-эмаль по ржавчине ХВ-0278
|  | (Материалы для строительных работ) | [33 empty] | (Материалы для строительных работ)
|  | Объем=19,3/1000 | [27 empty] | Объем=19,3/1000
|  | Всего по позиции |  |  | 10: 573.55; 12: 4680.17 | [21 empty] | Всего по позиции
|  | Итоги по разделу 16 Устранение коррозии металлических лестниц и площадок в осях Г-Д/24-26 : | [35 empty] | Итоги по разделу 16 Устранение коррозии металлических лестниц и площадок в осях Г-Д/24-26 :
|  | Итого прямые затраты (справочно) |  |  | 10: 1614.65; 12: 49115.16 | [25 empty] | Итого прямые затраты (справочно)
|  | в том числе: | [36 empty] | в том числе:
|  | Оплата труда рабочих |  |  | 10: 975.59; 12: 43677.16 | [25 empty] | Оплата труда рабочих
|  | Эксплуатация машин |  |  | 10: 43.95; 12: 581.9 | [25 empty] | Эксплуатация машин
|  | в том числе оплата труда машинистов (Отм) |  |  | 10: 0.1; 12: 4.47 | [25 empty] | в том числе оплата труда машинистов (Отм)
|  | Материалы |  |  | 10: 595.11; 12: 4856.1 | [25 empty] | Материалы
|  | Строительные работы |  |  | 10: 2954.76; 12: 109111.88 | [25 empty] | Строительные работы
|  | в том числе: | [36 empty] | в том числе:
|  | оплата труда |  |  | 10: 975.59; 12: 43677.16 | [25 empty] | оплата труда
|  | эксплуатация машин и механизмов |  |  | 10: 43.95; 12: 581.9 | [25 empty] | эксплуатация машин и механизмов
|  | в том числе оплата труда машинистов (ОТм) |  |  | 10: 0.1; 12: 4.47 | [25 empty] | в том числе оплата труда машинистов (ОТм)
|  | материалы |  |  | 10: 595.11; 12: 4856.1 | [25 empty] | материалы
|  | накладные расходы |  |  | 10: 917.15; 12: 41060.74 | [25 empty] | накладные расходы
|  | сметная прибыль |  |  | 10: 422.96; 12: 18935.98 | [25 empty] | сметная прибыль
|  | Итого ФОТ (справочно) |  |  | 10: 975.69; 12: 43681.63 | [25 empty] | Итого ФОТ (справочно)
|  | Итого накладные расходы (справочно) |  |  | 10: 917.15; 12: 41060.74 | [25 empty] | Итого накладные расходы (справочно)
|  | Итого сметная прибыль (справочно) |  |  | 10: 422.96; 12: 18935.98 | [25 empty] | Итого сметная прибыль (справочно)
|  | Итого по разделу 16 Устранение коррозии металлических лестниц и площадок в осях Г-Д/24-26 |  |  | 10: 2954.76; 12: 109111.88 | [26 empty] | Итого по разделу 16 Устранение коррозии металлических лестниц и площадок в осях Г-Д/24-26
Раздел 17. Устройство кровли (воостановление в осях А-Д/13, Г-Д13-14) | [26 empty] | Раздел 17. Устройство кровли (воостановление в осях А-Д/13, Г-Д13-14)
166 | ФЕР13-06-003-01 | Очистка поверхности щетками |  |  | 4: м2; 5: 57.6; 6: 1; 7: 57.6 | [15 empty] | Очистка поверхности щетками
| Приказ от 04.08.2020 № 421/пр п.58б | При применении сметных норм, включенных в сборники ГЭСН (ФЕР, ТЕР), аналогичных технологическим процессам в новом строительстве, в том числе по возведению новых конструктивных элементов ОЗП=1,15; ЭМ=1,25 к расх.; ЗПМ=1,25; ТЗ=1,15; ТЗМ=1,25 | [28 empty] | При применении сметных норм, включенных в сборники ГЭСН (ФЕР, ТЕР), аналогичных технологическим процессам в новом строительстве, в том числе по возведению новых конструктивных элементов ОЗП=1,15; ЭМ=1,25 к расх.; ЗПМ=1,25; ТЗ=1,15; ТЗМ=1,25
| Приказ от 07.07.2022 № 557/пр прил.8 табл.2 п.3 | Производство работ осуществляется на территории действующего предприятия с наличием в зоне производства работ одного или нескольких из перечисленных ниже факторов: - разветвленная сеть транспортных и инженерных коммуникаций; - стесненные условия для складирования материалов; - действующее технологическое оборудование; - движение технологического транспорта ОЗП=1,15; ЭМ=1,15 к расх.; ЗПМ=1,15; ТЗ=1,15; ТЗМ=1,15 | [28 empty] | Производство работ осуществляется на территории действующего предприятия с наличием в зоне производства работ одного или нескольких из перечисленных ниже факторов: - разветвленная сеть транспортных и инженерных коммуникаций; - стесненные условия для складирования материалов; - действующее технологическое оборудование; - движение технологического транспорта ОЗП=1,15; ЭМ=1,15 к расх.; ЗПМ=1,15; ТЗ=1,15; ТЗМ=1,15
| Приказ от 07.07.2022 № 557/пр прил.8 табл.2 п.14 | Производство работ на предприятиях, где в силу режима секретности и(или) внутриобъектного режима применяются специальный допуск, специальный пропуск и другие ограничения для рабочих ОЗП=1,15; ЭМ=1,15 к расх.; ЗПМ=1,15; ТЗ=1,15; ТЗМ=1,15 | [28 empty] | Производство работ на предприятиях, где в силу режима секретности и(или) внутриобъектного режима применяются специальный допуск, специальный пропуск и другие ограничения для рабочих ОЗП=1,15; ЭМ=1,15 к расх.; ЗПМ=1,15; ТЗ=1,15; ТЗМ=1,15
| 1 | ОТ |  |  | 8: 7.68; 9: 1.5209; 10: 672.79; 11: 44.77; 12: 30120.81 | [18 empty] | ОТ
|  | ЗТ |  |  | 4: чел.-ч; 5: 0.9; 6: 1.5209; 7: 78.8422 | [19 empty] | ЗТ
|  | Итого по расценке |  |  | 8: 7.68; 10: 672.79; 12: 30120.81 | [20 empty] | Итого по расценке
|  | ФОТ |  |  | 10: 672.79; 12: 30120.81 | [19 empty] | ФОТ
| Приказ № 812/пр от 21.12.2020 Прил. п.13 | НР Защита строительных конструкций и оборудования от коррозии |  |  | 4: %; 5: 94; 7: 94; 10: 632.42; 12: 28313.56 | [19 empty] | НР Защита строительных конструкций и оборудования от коррозии
| Приказ № 774/пр от 11.12.2020 Прил. п.13, Приказ № 774/пр от 11.12.2020 п.16 | СП Защита строительных конструкций и оборудования от коррозии |  |  | % | 51 | 0.85 | 43.35 |  |  | 291.65 |  | 13057.37 | [19 empty] | СП Защита строительных конструкций и оборудования от коррозии
|  | Всего по позиции |  |  | 10: 1596.86; 12: 71491.74 | [21 empty] | Всего по позиции
167 | ФЕР12-01-015-03 | Устройство пароизоляции: прокладочной в один слой |  |  | 4: 100 м2; 5: 0.624; 6: 1; 7: 0.624 | [15 empty] | Устройство пароизоляции: прокладочной в один слой
|  | Объем=62,4 / 100 | [27 empty] | Объем=62,4 / 100
| Приказ от 04.08.2020 № 421/пр п.58б | При применении сметных норм, включенных в сборники ГЭСН (ФЕР, ТЕР), аналогичных технологическим процессам в новом строительстве, в том числе по возведению новых конструктивных элементов ОЗП=1,15; ЭМ=1,25 к расх.; ЗПМ=1,25; ТЗ=1,15; ТЗМ=1,25 | [28 empty] | При применении сметных норм, включенных в сборники ГЭСН (ФЕР, ТЕР), аналогичных технологическим процессам в новом строительстве, в том числе по возведению новых конструктивных элементов ОЗП=1,15; ЭМ=1,25 к расх.; ЗПМ=1,25; ТЗ=1,15; ТЗМ=1,25
| Приказ от 07.07.2022 № 557/пр прил.8 табл.2 п.3 | Производство работ осуществляется на территории действующего предприятия с наличием в зоне производства работ одного или нескольких из перечисленных ниже факторов: - разветвленная сеть транспортных и инженерных коммуникаций; - стесненные условия для складирования материалов; - действующее технологическое оборудование; - движение технологического транспорта ОЗП=1,15; ЭМ=1,15 к расх.; ЗПМ=1,15; ТЗ=1,15; ТЗМ=1,15 | [28 empty] | Производство работ осуществляется на территории действующего предприятия с наличием в зоне производства работ одного или нескольких из перечисленных ниже факторов: - разветвленная сеть транспортных и инженерных коммуникаций; - стесненные условия для складирования материалов; - действующее технологическое оборудование; - движение технологического транспорта ОЗП=1,15; ЭМ=1,15 к расх.; ЗПМ=1,15; ТЗ=1,15; ТЗМ=1,15
| Приказ от 07.07.2022 № 557/пр прил.8 табл.2 п.14 | Производство работ на предприятиях, где в силу режима секретности и(или) внутриобъектного режима применяются специальный допуск, специальный пропуск и другие ограничения для рабочих ОЗП=1,15; ЭМ=1,15 к расх.; ЗПМ=1,15; ТЗ=1,15; ТЗМ=1,15 | [28 empty] | Производство работ на предприятиях, где в силу режима секретности и(или) внутриобъектного режима применяются специальный допуск, специальный пропуск и другие ограничения для рабочих ОЗП=1,15; ЭМ=1,15 к расх.; ЗПМ=1,15; ТЗ=1,15; ТЗМ=1,15
| 1 | ОТ |  |  | 8: 60.66; 9: 1.5209; 10: 57.57; 11: 44.77; 12: 2577.41 | [18 empty] | ОТ
| 2 | ЭМ |  |  | 8: 30.24; 9: 1.6531; 10: 31.19; 11: 13.24; 12: 412.96 | [18 empty] | ЭМ
| 3 | в т.ч. ОТм |  |  | 8: 2.69; 9: 1.6531; 10: 2.77; 11: 44.7; 12: 123.82 | [18 empty] | в т.ч. ОТм
| 4 | М |  |  | 8: 851.5; 10: 531.34; 11: 8.16; 12: 4335.73 | [18 empty] | М
|  | ЗТ |  |  | 4: чел.-ч; 5: 6.94; 6: 1.5209; 7: 6.5862 | [19 empty] | ЗТ
|  | ЗТм |  |  | 4: чел.-ч; 5: 0.21; 6: 1.6531; 7: 0.21663 | [19 empty] | ЗТм
|  | Итого по расценке |  |  | 8: 942.4; 10: 620.1; 12: 7326.1 | [20 empty] | Итого по расценке
|  | ФОТ |  |  | 10: 60.34; 12: 2701.23 | [19 empty] | ФОТ
| Приказ № 812/пр от 21.12.2020 Прил. п.12 | НР Кровли |  |  | 4: %; 5: 109; 7: 109; 10: 65.77; 12: 2944.34 | [19 empty] | НР Кровли
| Приказ № 774/пр от 11.12.2020 Прил. п.12, Приказ № 774/пр от 11.12.2020 п.16 | СП Кровли |  |  | % | 57 | 0.85 | 48.45 |  |  | 29.23 |  | 1308.75 | [19 empty] | СП Кровли
|  | Всего по позиции |  |  | 10: 715.1; 12: 11579.19 | [21 empty] | Всего по позиции
168 | ФССЦ-12.1.02.06-0022 | Рубероид кровельный РКП-350 |  |  | м2 | -68.64 | 1 | -68.64 | 6.2 |  | -425.57 | 8.16 | -3472.65 | [15 empty] | Рубероид кровельный РКП-350
|  | (Кровли) | [33 empty] | (Кровли)
|  | Всего по позиции |  |  | 10: -425.57; 12: -3472.65 | [21 empty] | Всего по позиции
169 | ФССЦ-12.1.02.11-0016 | ИЗОСПАН: B |  |  | 10 м2 | 6.24 | 1 | 6.24 | 27.5 |  | 171.6 | 8.16 | 1400.26 | [15 empty] | ИЗОСПАН: B
|  | (Материалы для строительных работ) | [33 empty] | (Материалы для строительных работ)
|  | Объем=62,4 / 10 | [27 empty] | Объем=62,4 / 10
|  | Всего по позиции |  |  | 10: 171.6; 12: 1400.26 | [21 empty] | Всего по позиции
170 | ФЕР12-01-013-03 | Утепление покрытий плитами: из минеральной ваты или перлита на битумной мастике в один слой |  |  | 4: 100 м2; 5: 0.567; 6: 1; 7: 0.567 | [15 empty] | Утепление покрытий плитами: из минеральной ваты или перлита на битумной мастике в один слой
|  | Объем=56,7 / 100 | [27 empty] | Объем=56,7 / 100
| Приказ от 04.08.2020 № 421/пр п.58б | При применении сметных норм, включенных в сборники ГЭСН (ФЕР, ТЕР), аналогичных технологическим процессам в новом строительстве, в том числе по возведению новых конструктивных элементов ОЗП=1,15; ЭМ=1,25 к расх.; ЗПМ=1,25; ТЗ=1,15; ТЗМ=1,25 | [28 empty] | При применении сметных норм, включенных в сборники ГЭСН (ФЕР, ТЕР), аналогичных технологическим процессам в новом строительстве, в том числе по возведению новых конструктивных элементов ОЗП=1,15; ЭМ=1,25 к расх.; ЗПМ=1,25; ТЗ=1,15; ТЗМ=1,25
| Приказ от 07.07.2022 № 557/пр прил.8 табл.2 п.3 | Производство работ осуществляется на территории действующего предприятия с наличием в зоне производства работ одного или нескольких из перечисленных ниже факторов: - разветвленная сеть транспортных и инженерных коммуникаций; - стесненные условия для складирования материалов; - действующее технологическое оборудование; - движение технологического транспорта ОЗП=1,15; ЭМ=1,15 к расх.; ЗПМ=1,15; ТЗ=1,15; ТЗМ=1,15 | [28 empty] | Производство работ осуществляется на территории действующего предприятия с наличием в зоне производства работ одного или нескольких из перечисленных ниже факторов: - разветвленная сеть транспортных и инженерных коммуникаций; - стесненные условия для складирования материалов; - действующее технологическое оборудование; - движение технологического транспорта ОЗП=1,15; ЭМ=1,15 к расх.; ЗПМ=1,15; ТЗ=1,15; ТЗМ=1,15
| Приказ от 07.07.2022 № 557/пр прил.8 табл.2 п.14 | Производство работ на предприятиях, где в силу режима секретности и(или) внутриобъектного режима применяются специальный допуск, специальный пропуск и другие ограничения для рабочих ОЗП=1,15; ЭМ=1,15 к расх.; ЗПМ=1,15; ТЗ=1,15; ТЗМ=1,15 | [28 empty] | Производство работ на предприятиях, где в силу режима секретности и(или) внутриобъектного режима применяются специальный допуск, специальный пропуск и другие ограничения для рабочих ОЗП=1,15; ЭМ=1,15 к расх.; ЗПМ=1,15; ТЗ=1,15; ТЗМ=1,15
| 1 | ОТ |  |  | 8: 383.25; 9: 1.5209; 10: 330.49; 11: 44.77; 12: 14796.04 | [18 empty] | ОТ
| 2 | ЭМ |  |  | 8: 126.92; 9: 1.6531; 10: 118.96; 11: 13.24; 12: 1575.03 | [18 empty] | ЭМ
| 3 | в т.ч. ОТм |  |  | 8: 10.68; 9: 1.6531; 10: 10.01; 11: 44.7; 12: 447.45 | [18 empty] | в т.ч. ОТм
| 4 | М |  |  | 8: 870.84; 10: 493.77; 11: 8.16; 12: 4029.16 | [18 empty] | М
|  | ЗТ |  |  | 4: чел.-ч; 5: 40.3; 6: 1.5209; 7: 34.7521 | [19 empty] | ЗТ
|  | ЗТм |  |  | 4: чел.-ч; 5: 0.83; 6: 1.6531; 7: 0.77798 | [19 empty] | ЗТм
|  | Итого по расценке |  |  | 8: 1381.01; 10: 943.22; 12: 20400.23 | [20 empty] | Итого по расценке
|  | ФОТ |  |  | 10: 340.5; 12: 15243.49 | [19 empty] | ФОТ
| Приказ № 812/пр от 21.12.2020 Прил. п.12 | НР Кровли |  |  | 4: %; 5: 109; 7: 109; 10: 371.15; 12: 16615.4 | [19 empty] | НР Кровли
| Приказ № 774/пр от 11.12.2020 Прил. п.12, Приказ № 774/пр от 11.12.2020 п.16 | СП Кровли |  |  | % | 57 | 0.85 | 48.45 |  |  | 164.97 |  | 7385.47 | [19 empty] | СП Кровли
|  | Всего по позиции |  |  | 10: 1479.34; 12: 44401.1 | [21 empty] | Всего по позиции
171 | ФЕР12-01-013-04 | Утепление покрытий плитами: на каждый последующий слой добавлять к расценке 12-01-013-03 |  |  | 4: 100 м2; 5: 0.567; 6: 1; 7: 0.567 | [15 empty] | Утепление покрытий плитами: на каждый последующий слой добавлять к расценке 12-01-013-03
|  | Объем=56,7 / 100 | [27 empty] | Объем=56,7 / 100
| Приказ от 04.08.2020 № 421/пр п.58б | При применении сметных норм, включенных в сборники ГЭСН (ФЕР, ТЕР), аналогичных технологическим процессам в новом строительстве, в том числе по возведению новых конструктивных элементов ОЗП=1,15; ЭМ=1,25 к расх.; ЗПМ=1,25; ТЗ=1,15; ТЗМ=1,25 | [28 empty] | При применении сметных норм, включенных в сборники ГЭСН (ФЕР, ТЕР), аналогичных технологическим процессам в новом строительстве, в том числе по возведению новых конструктивных элементов ОЗП=1,15; ЭМ=1,25 к расх.; ЗПМ=1,25; ТЗ=1,15; ТЗМ=1,25
| Приказ от 07.07.2022 № 557/пр прил.8 табл.2 п.3 | Производство работ осуществляется на территории действующего предприятия с наличием в зоне производства работ одного или нескольких из перечисленных ниже факторов: - разветвленная сеть транспортных и инженерных коммуникаций; - стесненные условия для складирования материалов; - действующее технологическое оборудование; - движение технологического транспорта ОЗП=1,15; ЭМ=1,15 к расх.; ЗПМ=1,15; ТЗ=1,15; ТЗМ=1,15 | [28 empty] | Производство работ осуществляется на территории действующего предприятия с наличием в зоне производства работ одного или нескольких из перечисленных ниже факторов: - разветвленная сеть транспортных и инженерных коммуникаций; - стесненные условия для складирования материалов; - действующее технологическое оборудование; - движение технологического транспорта ОЗП=1,15; ЭМ=1,15 к расх.; ЗПМ=1,15; ТЗ=1,15; ТЗМ=1,15
| Приказ от 07.07.2022 № 557/пр прил.8 табл.2 п.14 | Производство работ на предприятиях, где в силу режима секретности и(или) внутриобъектного режима применяются специальный допуск, специальный пропуск и другие ограничения для рабочих ОЗП=1,15; ЭМ=1,15 к расх.; ЗПМ=1,15; ТЗ=1,15; ТЗМ=1,15 | [28 empty] | Производство работ на предприятиях, где в силу режима секретности и(или) внутриобъектного режима применяются специальный допуск, специальный пропуск и другие ограничения для рабочих ОЗП=1,15; ЭМ=1,15 к расх.; ЗПМ=1,15; ТЗ=1,15; ТЗМ=1,15
| 1 | ОТ |  |  | 8: 296.71; 9: 1.5209; 10: 255.86; 11: 44.77; 12: 11454.85 | [18 empty] | ОТ
| 2 | ЭМ |  |  | 8: 121.22; 9: 1.6531; 10: 113.62; 11: 13.24; 12: 1504.33 | [18 empty] | ЭМ
| 3 | в т.ч. ОТм |  |  | 8: 10.68; 9: 1.6531; 10: 10.01; 11: 44.7; 12: 447.45 | [18 empty] | в т.ч. ОТм
| 4 | М |  |  | 8: 681.39; 10: 386.35; 11: 8.16; 12: 3152.62 | [18 empty] | М
|  | ЗТ |  |  | 4: чел.-ч; 5: 31.2; 6: 1.5209; 7: 26.9049 | [19 empty] | ЗТ
|  | ЗТм |  |  | 4: чел.-ч; 5: 0.83; 6: 1.6531; 7: 0.77798 | [19 empty] | ЗТм
|  | Итого по расценке |  |  | 8: 1099.32; 10: 755.83; 12: 16111.8 | [20 empty] | Итого по расценке
|  | ФОТ |  |  | 10: 265.87; 12: 11902.3 | [19 empty] | ФОТ
| Приказ № 812/пр от 21.12.2020 Прил. п.12 | НР Кровли |  |  | 4: %; 5: 109; 7: 109; 10: 289.8; 12: 12973.51 | [19 empty] | НР Кровли
| Приказ № 774/пр от 11.12.2020 Прил. п.12, Приказ № 774/пр от 11.12.2020 п.16 | СП Кровли |  |  | % | 57 | 0.85 | 48.45 |  |  | 128.81 |  | 5766.66 | [19 empty] | СП Кровли
|  | Всего по позиции |  |  | 10: 1174.44; 12: 34851.97 | [21 empty] | Всего по позиции
172 | ФССЦ-12.2.05.10-0005 | Плиты минераловатные "Руф Баттс С" ROCKWOOL |  |  | м3 | 6 | 1 | 6 | 906.98 |  | 5441.88 | 8.16 | 44405.74 | [15 empty] | Плиты минераловатные "Руф Баттс С" ROCKWOOL
|  | (Материалы для строительных работ) | [33 empty] | (Материалы для строительных работ)
|  | Всего по позиции |  |  | 10: 5441.88; 12: 44405.74 | [21 empty] | Всего по позиции
173 | ФЕР12-01-037-04 | Устройство подкровельной пленочной гидроизоляции |  |  | 4: 100 м2; 5: 0.57; 6: 1; 7: 0.57 | [15 empty] | Устройство подкровельной пленочной гидроизоляции
|  | Объем=57 / 100 | [27 empty] | Объем=57 / 100
| Приказ от 04.08.2020 № 421/пр п.58б | При применении сметных норм, включенных в сборники ГЭСН (ФЕР, ТЕР), аналогичных технологическим процессам в новом строительстве, в том числе по возведению новых конструктивных элементов ОЗП=1,15; ЭМ=1,25 к расх.; ЗПМ=1,25; ТЗ=1,15; ТЗМ=1,25 | [28 empty] | При применении сметных норм, включенных в сборники ГЭСН (ФЕР, ТЕР), аналогичных технологическим процессам в новом строительстве, в том числе по возведению новых конструктивных элементов ОЗП=1,15; ЭМ=1,25 к расх.; ЗПМ=1,25; ТЗ=1,15; ТЗМ=1,25
| Приказ от 07.07.2022 № 557/пр прил.8 табл.2 п.3 | Производство работ осуществляется на территории действующего предприятия с наличием в зоне производства работ одного или нескольких из перечисленных ниже факторов: - разветвленная сеть транспортных и инженерных коммуникаций; - стесненные условия для складирования материалов; - действующее технологическое оборудование; - движение технологического транспорта ОЗП=1,15; ЭМ=1,15 к расх.; ЗПМ=1,15; ТЗ=1,15; ТЗМ=1,15 | [28 empty] | Производство работ осуществляется на территории действующего предприятия с наличием в зоне производства работ одного или нескольких из перечисленных ниже факторов: - разветвленная сеть транспортных и инженерных коммуникаций; - стесненные условия для складирования материалов; - действующее технологическое оборудование; - движение технологического транспорта ОЗП=1,15; ЭМ=1,15 к расх.; ЗПМ=1,15; ТЗ=1,15; ТЗМ=1,15
| Приказ от 07.07.2022 № 557/пр прил.8 табл.2 п.14 | Производство работ на предприятиях, где в силу режима секретности и(или) внутриобъектного режима применяются специальный допуск, специальный пропуск и другие ограничения для рабочих ОЗП=1,15; ЭМ=1,15 к расх.; ЗПМ=1,15; ТЗ=1,15; ТЗМ=1,15 | [28 empty] | Производство работ на предприятиях, где в силу режима секретности и(или) внутриобъектного режима применяются специальный допуск, специальный пропуск и другие ограничения для рабочих ОЗП=1,15; ЭМ=1,15 к расх.; ЗПМ=1,15; ТЗ=1,15; ТЗМ=1,15
| 1 | ОТ |  |  | 8: 478.71; 9: 1.5209; 10: 414.99; 11: 44.77; 12: 18579.1 | [18 empty] | ОТ
| 2 | ЭМ |  |  | 8: 1.82; 9: 1.6531; 10: 1.71; 11: 13.24; 12: 22.64 | [18 empty] | ЭМ
| 3 | в т.ч. ОТм |  |  | 8: 0.29; 9: 1.6531; 10: 0.27; 11: 44.7; 12: 12.07 | [18 empty] | в т.ч. ОТм
| 4 | М |  |  | 8: 3877.59; 10: 2210.23; 11: 8.16; 12: 18035.48 | [18 empty] | М
|  | ЗТ |  |  | 4: чел.-ч; 5: 52.78; 6: 1.5209; 7: 45.7549 | [19 empty] | ЗТ
|  | ЗТм |  |  | 4: чел.-ч; 5: 0.02; 6: 1.6531; 7: 0.018846 | [19 empty] | ЗТм
|  | Итого по расценке |  |  | 8: 4358.12; 10: 2626.93; 12: 36637.22 | [20 empty] | Итого по расценке
|  | ФОТ |  |  | 10: 415.26; 12: 18591.17 | [19 empty] | ФОТ
| Приказ № 812/пр от 21.12.2020 Прил. п.12 | НР Кровли |  |  | 4: %; 5: 109; 7: 109; 10: 452.63; 12: 20264.38 | [19 empty] | НР Кровли
| Приказ № 774/пр от 11.12.2020 Прил. п.12, Приказ № 774/пр от 11.12.2020 п.16 | СП Кровли |  |  | % | 57 | 0.85 | 48.45 |  |  | 201.19 |  | 9007.42 | [19 empty] | СП Кровли
|  | Всего по позиции |  |  | 10: 3280.75; 12: 65909.02 | [21 empty] | Всего по позиции
174 | ФССЦ-12.1.01.03-0039 | Пленка подкровельная гидроизоляционная антиконденсатная |  |  | м2 | -65.55 | 1 | -65.55 | 12.37 |  | -810.85 | 8.16 | -6616.54 | [15 empty] | Пленка подкровельная гидроизоляционная антиконденсатная
|  | (Кровли) | [33 empty] | (Кровли)
|  | Всего по позиции |  |  | 10: -810.85; 12: -6616.54 | [21 empty] | Всего по позиции
175 | ФССЦ-12.1.02.11-0017 | ИЗОСПАН: C |  |  | 10 м2 | 6.555 | 1 | 6.555 | 42 |  | 275.31 | 8.16 | 2246.53 | [15 empty] | ИЗОСПАН: C
|  | (Материалы для строительных работ) | [33 empty] | (Материалы для строительных работ)
|  | Объем=65,55 / 10 | [27 empty] | Объем=65,55 / 10
|  | Всего по позиции |  |  | 10: 275.31; 12: 2246.53 | [21 empty] | Всего по позиции
176 | ФЕР12-01-017-01 | Устройство выравнивающих стяжек: цементно-песчаных толщиной 15 мм (Толщина слоя 50мм) |  |  | 4: 100 м2; 5: 0.57; 6: 1; 7: 0.57 | [15 empty] | Устройство выравнивающих стяжек: цементно-песчаных толщиной 15 мм (Толщина слоя 50мм)
|  | Объем=57 / 100 | [27 empty] | Объем=57 / 100
| Приказ от 04.08.2020 № 421/пр п.58б | При применении сметных норм, включенных в сборники ГЭСН (ФЕР, ТЕР), аналогичных технологическим процессам в новом строительстве, в том числе по возведению новых конструктивных элементов ОЗП=1,15; ЭМ=1,25 к расх.; ЗПМ=1,25; ТЗ=1,15; ТЗМ=1,25 | [28 empty] | При применении сметных норм, включенных в сборники ГЭСН (ФЕР, ТЕР), аналогичных технологическим процессам в новом строительстве, в том числе по возведению новых конструктивных элементов ОЗП=1,15; ЭМ=1,25 к расх.; ЗПМ=1,25; ТЗ=1,15; ТЗМ=1,25
| Приказ от 07.07.2022 № 557/пр прил.8 табл.2 п.3 | Производство работ осуществляется на территории действующего предприятия с наличием в зоне производства работ одного или нескольких из перечисленных ниже факторов: - разветвленная сеть транспортных и инженерных коммуникаций; - стесненные условия для складирования материалов; - действующее технологическое оборудование; - движение технологического транспорта ОЗП=1,15; ЭМ=1,15 к расх.; ЗПМ=1,15; ТЗ=1,15; ТЗМ=1,15 | [28 empty] | Производство работ осуществляется на территории действующего предприятия с наличием в зоне производства работ одного или нескольких из перечисленных ниже факторов: - разветвленная сеть транспортных и инженерных коммуникаций; - стесненные условия для складирования материалов; - действующее технологическое оборудование; - движение технологического транспорта ОЗП=1,15; ЭМ=1,15 к расх.; ЗПМ=1,15; ТЗ=1,15; ТЗМ=1,15
| Приказ от 07.07.2022 № 557/пр прил.8 табл.2 п.14 | Производство работ на предприятиях, где в силу режима секретности и(или) внутриобъектного режима применяются специальный допуск, специальный пропуск и другие ограничения для рабочих ОЗП=1,15; ЭМ=1,15 к расх.; ЗПМ=1,15; ТЗ=1,15; ТЗМ=1,15 | [28 empty] | Производство работ на предприятиях, где в силу режима секретности и(или) внутриобъектного режима применяются специальный допуск, специальный пропуск и другие ограничения для рабочих ОЗП=1,15; ЭМ=1,15 к расх.; ЗПМ=1,15; ТЗ=1,15; ТЗМ=1,15
| 1 | ОТ |  |  | 8: 209.95; 9: 1.5209; 10: 182.01; 11: 44.77; 12: 8148.59 | [18 empty] | ОТ
| 2 | ЭМ |  |  | 8: 189.93; 9: 1.6531; 10: 178.97; 11: 13.24; 12: 2369.56 | [18 empty] | ЭМ
| 3 | в т.ч. ОТм |  |  | 8: 21.86; 9: 1.6531; 10: 20.6; 11: 44.7; 12: 920.82 | [18 empty] | в т.ч. ОТм
| 4 | М |  |  | 8: 36.67; 10: 20.9; 11: 8.16; 12: 170.54 | [18 empty] | М
|  | ЗТ |  |  | 4: чел.-ч; 5: 24.3; 6: 1.5209; 7: 21.0656 | [19 empty] | ЗТ
|  | ЗТм |  |  | 4: чел.-ч; 5: 1.94; 6: 1.6531; 7: 1.828 | [19 empty] | ЗТм
|  | Итого по расценке |  |  | 8: 436.55; 10: 381.88; 12: 10688.69 | [20 empty] | Итого по расценке
|  | ФОТ |  |  | 10: 202.61; 12: 9069.41 | [19 empty] | ФОТ
| Приказ № 812/пр от 21.12.2020 Прил. п.12 | НР Кровли |  |  | 4: %; 5: 109; 7: 109; 10: 220.84; 12: 9885.66 | [19 empty] | НР Кровли
| Приказ № 774/пр от 11.12.2020 Прил. п.12, Приказ № 774/пр от 11.12.2020 п.16 | СП Кровли |  |  | % | 57 | 0.85 | 48.45 |  |  | 98.16 |  | 4394.13 | [19 empty] | СП Кровли
|  | Всего по позиции |  |  | 10: 700.88; 12: 24968.48 | [21 empty] | Всего по позиции
177 | ФЕР12-01-017-02 | Устройство выравнивающих стяжек: на каждый 1 мм изменения толщины добавлять или исключать к расценке 12-01-017-01 |  |  | 4: 100 м2; 5: 0.57; 6: 1; 7: 0.57 | [15 empty] | Устройство выравнивающих стяжек: на каждый 1 мм изменения толщины добавлять или исключать к расценке 12-01-017-01
|  | Объем=57 / 100 | [27 empty] | Объем=57 / 100
|  | ПЗ=35 (ОЗП=35; ЭМ=35 к расх.; ЗПМ=35; МАТ=35 к расх.; ТЗ=35; ТЗМ=35) | [28 empty] | ПЗ=35 (ОЗП=35; ЭМ=35 к расх.; ЗПМ=35; МАТ=35 к расх.; ТЗ=35; ТЗМ=35)
| Приказ от 04.08.2020 № 421/пр п.58б | При применении сметных норм, включенных в сборники ГЭСН (ФЕР, ТЕР), аналогичных технологическим процессам в новом строительстве, в том числе по возведению новых конструктивных элементов ОЗП=1,15; ЭМ=1,25 к расх.; ЗПМ=1,25; ТЗ=1,15; ТЗМ=1,25 | [28 empty] | При применении сметных норм, включенных в сборники ГЭСН (ФЕР, ТЕР), аналогичных технологическим процессам в новом строительстве, в том числе по возведению новых конструктивных элементов ОЗП=1,15; ЭМ=1,25 к расх.; ЗПМ=1,25; ТЗ=1,15; ТЗМ=1,25
| Приказ от 07.07.2022 № 557/пр прил.8 табл.2 п.3 | Производство работ осуществляется на территории действующего предприятия с наличием в зоне производства работ одного или нескольких из перечисленных ниже факторов: - разветвленная сеть транспортных и инженерных коммуникаций; - стесненные условия для складирования материалов; - действующее технологическое оборудование; - движение технологического транспорта ОЗП=1,15; ЭМ=1,15 к расх.; ЗПМ=1,15; ТЗ=1,15; ТЗМ=1,15 | [28 empty] | Производство работ осуществляется на территории действующего предприятия с наличием в зоне производства работ одного или нескольких из перечисленных ниже факторов: - разветвленная сеть транспортных и инженерных коммуникаций; - стесненные условия для складирования материалов; - действующее технологическое оборудование; - движение технологического транспорта ОЗП=1,15; ЭМ=1,15 к расх.; ЗПМ=1,15; ТЗ=1,15; ТЗМ=1,15
| Приказ от 07.07.2022 № 557/пр прил.8 табл.2 п.14 | Производство работ на предприятиях, где в силу режима секретности и(или) внутриобъектного режима применяются специальный допуск, специальный пропуск и другие ограничения для рабочих ОЗП=1,15; ЭМ=1,15 к расх.; ЗПМ=1,15; ТЗ=1,15; ТЗМ=1,15 | [28 empty] | Производство работ на предприятиях, где в силу режима секретности и(или) внутриобъектного режима применяются специальный допуск, специальный пропуск и другие ограничения для рабочих ОЗП=1,15; ЭМ=1,15 к расх.; ЗПМ=1,15; ТЗ=1,15; ТЗМ=1,15
| 1 | ОТ |  |  | 8: 8.64; 9: 53.2306; 10: 262.15; 11: 44.77; 12: 11736.46 | [18 empty] | ОТ
| 2 | ЭМ |  |  | 8: 2.66; 9: 57.8594; 10: 87.73; 11: 13.24; 12: 1161.55 | [18 empty] | ЭМ
| 3 | в т.ч. ОТм |  |  | 8: 0.34; 9: 57.8594; 10: 11.21; 11: 44.7; 12: 501.09 | [18 empty] | в т.ч. ОТм
|  | ЗТ |  |  | 4: чел.-ч; 5: 1; 6: 53.2306; 7: 30.3415 | [19 empty] | ЗТ
|  | ЗТм |  |  | 4: чел.-ч; 5: 0.03; 6: 57.8594; 7: 0.9894 | [19 empty] | ЗТм
|  | Итого по расценке |  |  | 8: 11.3; 10: 349.88; 12: 12898.01 | [20 empty] | Итого по расценке
|  | ФОТ |  |  | 10: 273.36; 12: 12237.55 | [19 empty] | ФОТ
| Приказ № 812/пр от 21.12.2020 Прил. п.12 | НР Кровли |  |  | 4: %; 5: 109; 7: 109; 10: 297.96; 12: 13338.93 | [19 empty] | НР Кровли
| Приказ № 774/пр от 11.12.2020 Прил. п.12, Приказ № 774/пр от 11.12.2020 п.16 | СП Кровли |  |  | % | 57 | 0.85 | 48.45 |  |  | 132.44 |  | 5929.09 | [19 empty] | СП Кровли
|  | Всего по позиции |  |  | 10: 780.28; 12: 32166.03 | [21 empty] | Всего по позиции
178 | ФССЦ-04.3.01.09-0016 | Раствор готовый кладочный, цементный, М200 |  |  | м3 | 3 | 1 | 3 | 600 |  | 1800 | 8.16 | 14688 | [15 empty] | Раствор готовый кладочный, цементный, М200
|  | (Материалы для строительных работ) | [33 empty] | (Материалы для строительных работ)
|  | Всего по позиции |  |  | 10: 1800; 12: 14688 | [21 empty] | Всего по позиции
179 | ФЕР06-03-004-12 | Армирование подстилающих слоев и набетонок |  |  | 4: т; 5: 0.113; 6: 1; 7: 0.113 | [15 empty] | Армирование подстилающих слоев и набетонок
|  | Объем=113/1000 | [27 empty] | Объем=113/1000
| Приказ от 04.08.2020 № 421/пр п.58б | При применении сметных норм, включенных в сборники ГЭСН (ФЕР, ТЕР), аналогичных технологическим процессам в новом строительстве, в том числе по возведению новых конструктивных элементов ОЗП=1,15; ЭМ=1,25 к расх.; ЗПМ=1,25; ТЗ=1,15; ТЗМ=1,25 | [28 empty] | При применении сметных норм, включенных в сборники ГЭСН (ФЕР, ТЕР), аналогичных технологическим процессам в новом строительстве, в том числе по возведению новых конструктивных элементов ОЗП=1,15; ЭМ=1,25 к расх.; ЗПМ=1,25; ТЗ=1,15; ТЗМ=1,25
| Приказ от 07.07.2022 № 557/пр прил.8 табл.2 п.3 | Производство работ осуществляется на территории действующего предприятия с наличием в зоне производства работ одного или нескольких из перечисленных ниже факторов: - разветвленная сеть транспортных и инженерных коммуникаций; - стесненные условия для складирования материалов; - действующее технологическое оборудование; - движение технологического транспорта ОЗП=1,15; ЭМ=1,15 к расх.; ЗПМ=1,15; ТЗ=1,15; ТЗМ=1,15 | [28 empty] | Производство работ осуществляется на территории действующего предприятия с наличием в зоне производства работ одного или нескольких из перечисленных ниже факторов: - разветвленная сеть транспортных и инженерных коммуникаций; - стесненные условия для складирования материалов; - действующее технологическое оборудование; - движение технологического транспорта ОЗП=1,15; ЭМ=1,15 к расх.; ЗПМ=1,15; ТЗ=1,15; ТЗМ=1,15
| Приказ от 07.07.2022 № 557/пр прил.8 табл.2 п.14 | Производство работ на предприятиях, где в силу режима секретности и(или) внутриобъектного режима применяются специальный допуск, специальный пропуск и другие ограничения для рабочих ОЗП=1,15; ЭМ=1,15 к расх.; ЗПМ=1,15; ТЗ=1,15; ТЗМ=1,15 | [28 empty] | Производство работ на предприятиях, где в силу режима секретности и(или) внутриобъектного режима применяются специальный допуск, специальный пропуск и другие ограничения для рабочих ОЗП=1,15; ЭМ=1,15 к расх.; ЗПМ=1,15; ТЗ=1,15; ТЗМ=1,15
| 1 | ОТ |  |  | 8: 102.78; 9: 1.5209; 10: 17.66; 11: 44.77; 12: 790.64 | [18 empty] | ОТ
| 2 | ЭМ |  |  | 8: 30.45; 9: 1.6531; 10: 5.69; 11: 13.24; 12: 75.34 | [18 empty] | ЭМ
| 3 | в т.ч. ОТм |  |  | 8: 4.35; 9: 1.6531; 10: 0.81; 11: 44.7; 12: 36.21 | [18 empty] | в т.ч. ОТм
| 4 | М |  |  | 8: 285.6; 10: 32.27; 11: 8.16; 12: 263.32 | [18 empty] | М
|  | ЗТ |  |  | 4: чел.-ч; 5: 11.6; 6: 1.5209; 7: 1.9936 | [19 empty] | ЗТ
|  | ЗТм |  |  | 4: чел.-ч; 5: 0.35; 6: 1.6531; 7: 0.065381 | [19 empty] | ЗТм
|  | Итого по расценке |  |  | 8: 418.83; 10: 55.62; 12: 1129.3 | [20 empty] | Итого по расценке
|  | ФОТ |  |  | 10: 18.47; 12: 826.85 | [19 empty] | ФОТ
| Приказ № 812/пр от 21.12.2020 Прил. п.6 | НР Бетонные и железобетонные монолитные конструкции и работы в строительстве |  |  | 4: %; 5: 102; 7: 102; 10: 18.84; 12: 843.39 | [19 empty] | НР Бетонные и железобетонные монолитные конструкции и работы в строительстве
| Приказ № 774/пр от 11.12.2020 Прил. п.6, Приказ № 774/пр от 11.12.2020 п.16 | СП Бетонные и железобетонные монолитные конструкции и работы в строительстве |  |  | % | 58 | 0.85 | 49.3 |  |  | 9.11 |  | 407.64 | [19 empty] | СП Бетонные и железобетонные монолитные конструкции и работы в строительстве
|  | Всего по позиции |  |  | 10: 83.57; 12: 2380.33 | [21 empty] | Всего по позиции
180 | ФССЦ-08.4.03.01-0011 | Проволока арматурная из низкоуглеродистой стали Вр-I, диаметр 4 мм |  |  | т | 0.113 | 1 | 0.113 | 8830 |  | 997.79 | 8.16 | 8141.97 | [15 empty] | Проволока арматурная из низкоуглеродистой стали Вр-I, диаметр 4 мм
|  | (Материалы для строительных работ) | [33 empty] | (Материалы для строительных работ)
|  | Объем=113/1000 | [27 empty] | Объем=113/1000
|  | Всего по позиции |  |  | 10: 997.79; 12: 8141.97 | [21 empty] | Всего по позиции
181 | ФЕР12-01-016-02 | Огрунтовка оснований из бетона или раствора под водоизоляционный кровельный ковер: готовой эмульсией битумной |  |  | 4: 100 м2; 5: 0.57; 6: 1; 7: 0.57 | [15 empty] | Огрунтовка оснований из бетона или раствора под водоизоляционный кровельный ковер: готовой эмульсией битумной
|  | Объем=57 / 100 | [27 empty] | Объем=57 / 100
| Приказ от 04.08.2020 № 421/пр п.58б | При применении сметных норм, включенных в сборники ГЭСН (ФЕР, ТЕР), аналогичных технологическим процессам в новом строительстве, в том числе по возведению новых конструктивных элементов ОЗП=1,15; ЭМ=1,25 к расх.; ЗПМ=1,25; ТЗ=1,15; ТЗМ=1,25 | [28 empty] | При применении сметных норм, включенных в сборники ГЭСН (ФЕР, ТЕР), аналогичных технологическим процессам в новом строительстве, в том числе по возведению новых конструктивных элементов ОЗП=1,15; ЭМ=1,25 к расх.; ЗПМ=1,25; ТЗ=1,15; ТЗМ=1,25
| Приказ от 07.07.2022 № 557/пр прил.8 табл.2 п.3 | Производство работ осуществляется на территории действующего предприятия с наличием в зоне производства работ одного или нескольких из перечисленных ниже факторов: - разветвленная сеть транспортных и инженерных коммуникаций; - стесненные условия для складирования материалов; - действующее технологическое оборудование; - движение технологического транспорта ОЗП=1,15; ЭМ=1,15 к расх.; ЗПМ=1,15; ТЗ=1,15; ТЗМ=1,15 | [28 empty] | Производство работ осуществляется на территории действующего предприятия с наличием в зоне производства работ одного или нескольких из перечисленных ниже факторов: - разветвленная сеть транспортных и инженерных коммуникаций; - стесненные условия для складирования материалов; - действующее технологическое оборудование; - движение технологического транспорта ОЗП=1,15; ЭМ=1,15 к расх.; ЗПМ=1,15; ТЗ=1,15; ТЗМ=1,15
| Приказ от 07.07.2022 № 557/пр прил.8 табл.2 п.14 | Производство работ на предприятиях, где в силу режима секретности и(или) внутриобъектного режима применяются специальный допуск, специальный пропуск и другие ограничения для рабочих ОЗП=1,15; ЭМ=1,15 к расх.; ЗПМ=1,15; ТЗ=1,15; ТЗМ=1,15 | [28 empty] | Производство работ на предприятиях, где в силу режима секретности и(или) внутриобъектного режима применяются специальный допуск, специальный пропуск и другие ограничения для рабочих ОЗП=1,15; ЭМ=1,15 к расх.; ЗПМ=1,15; ТЗ=1,15; ТЗМ=1,15
| 1 | ОТ |  |  | 8: 24.47; 9: 1.5209; 10: 21.21; 11: 44.77; 12: 949.57 | [18 empty] | ОТ
| 2 | ЭМ |  |  | 8: 2.63; 9: 1.6531; 10: 2.48; 11: 13.24; 12: 32.84 | [18 empty] | ЭМ
| 3 | в т.ч. ОТм |  |  | 8: 0.46; 9: 1.6531; 10: 0.43; 11: 44.7; 12: 19.22 | [18 empty] | в т.ч. ОТм
| 4 | М |  |  | 8: 90; 10: 51.3; 11: 8.16; 12: 418.61 | [18 empty] | М
|  | ЗТ |  |  | 4: чел.-ч; 5: 2.8; 6: 1.5209; 7: 2.4273 | [19 empty] | ЗТ
|  | ЗТм |  |  | 4: чел.-ч; 5: 0.04; 6: 1.6531; 7: 0.037691 | [19 empty] | ЗТм
|  | Итого по расценке |  |  | 8: 117.1; 10: 74.99; 12: 1401.02 | [20 empty] | Итого по расценке
|  | ФОТ |  |  | 10: 21.64; 12: 968.79 | [19 empty] | ФОТ
| Приказ № 812/пр от 21.12.2020 Прил. п.12 | НР Кровли |  |  | 4: %; 5: 109; 7: 109; 10: 23.59; 12: 1055.98 | [19 empty] | НР Кровли
| Приказ № 774/пр от 11.12.2020 Прил. п.12, Приказ № 774/пр от 11.12.2020 п.16 | СП Кровли |  |  | % | 57 | 0.85 | 48.45 |  |  | 10.48 |  | 469.38 | [19 empty] | СП Кровли
|  | Всего по позиции |  |  | 10: 109.06; 12: 2926.38 | [21 empty] | Всего по позиции
182 | ФССЦ-01.2.03.07-0022 | Эмульсия битумная гидроизоляционная |  |  | т | -0.02565 | 1 | -0.02565 | 2000 |  | -51.3 | 8.16 | -418.61 | [15 empty] | Эмульсия битумная гидроизоляционная
|  | (Кровли) | [33 empty] | (Кровли)
|  | Всего по позиции |  |  | 10: -51.3; 12: -418.61 | [21 empty] | Всего по позиции
183 | ФССЦ-01.2.03.05-0011 | Праймер битумный для подготовки бетонных и цементно-песчаных поверхностей перед укладкой кровельных и гидроизоляционных материалов, диапазон температур от -20 до +40 °С, расход 0,25-0,35 л/м2 |  |  | л | 20 | 1 | 20 | 8.44 |  | 168.8 | 8.16 | 1377.41 | [15 empty] | Праймер битумный для подготовки бетонных и цементно-песчаных поверхностей перед укладкой кровельных и гидроизоляционных материалов, диапазон температур от -20 до +40 °С, расход 0,25-0,35 л/м2
|  | (Материалы для строительных работ) | [33 empty] | (Материалы для строительных работ)
|  | Всего по позиции |  |  | 10: 168.8; 12: 1377.41 | [21 empty] | Всего по позиции
184 | ФЕР12-01-002-09 | Устройство кровель плоских из наплавляемых материалов: в два слоя |  |  | 4: 100 м2; 5: 0.68; 6: 1; 7: 0.68 | [15 empty] | Устройство кровель плоских из наплавляемых материалов: в два слоя
|  | Объем=68 / 100 | [27 empty] | Объем=68 / 100
| Приказ от 04.08.2020 № 421/пр п.58б | При применении сметных норм, включенных в сборники ГЭСН (ФЕР, ТЕР), аналогичных технологическим процессам в новом строительстве, в том числе по возведению новых конструктивных элементов ОЗП=1,15; ЭМ=1,25 к расх.; ЗПМ=1,25; ТЗ=1,15; ТЗМ=1,25 | [28 empty] | При применении сметных норм, включенных в сборники ГЭСН (ФЕР, ТЕР), аналогичных технологическим процессам в новом строительстве, в том числе по возведению новых конструктивных элементов ОЗП=1,15; ЭМ=1,25 к расх.; ЗПМ=1,25; ТЗ=1,15; ТЗМ=1,25
| Приказ от 07.07.2022 № 557/пр прил.8 табл.2 п.3 | Производство работ осуществляется на территории действующего предприятия с наличием в зоне производства работ одного или нескольких из перечисленных ниже факторов: - разветвленная сеть транспортных и инженерных коммуникаций; - стесненные условия для складирования материалов; - действующее технологическое оборудование; - движение технологического транспорта ОЗП=1,15; ЭМ=1,15 к расх.; ЗПМ=1,15; ТЗ=1,15; ТЗМ=1,15 | [28 empty] | Производство работ осуществляется на территории действующего предприятия с наличием в зоне производства работ одного или нескольких из перечисленных ниже факторов: - разветвленная сеть транспортных и инженерных коммуникаций; - стесненные условия для складирования материалов; - действующее технологическое оборудование; - движение технологического транспорта ОЗП=1,15; ЭМ=1,15 к расх.; ЗПМ=1,15; ТЗ=1,15; ТЗМ=1,15
| Приказ от 07.07.2022 № 557/пр прил.8 табл.2 п.14 | Производство работ на предприятиях, где в силу режима секретности и(или) внутриобъектного режима применяются специальный допуск, специальный пропуск и другие ограничения для рабочих ОЗП=1,15; ЭМ=1,15 к расх.; ЗПМ=1,15; ТЗ=1,15; ТЗМ=1,15 | [28 empty] | Производство работ на предприятиях, где в силу режима секретности и(или) внутриобъектного режима применяются специальный допуск, специальный пропуск и другие ограничения для рабочих ОЗП=1,15; ЭМ=1,15 к расх.; ЗПМ=1,15; ТЗ=1,15; ТЗМ=1,15
| 1 | ОТ |  |  | 8: 134.98; 9: 1.5209; 10: 139.6; 11: 44.77; 12: 6249.89 | [18 empty] | ОТ
| 2 | ЭМ |  |  | 8: 24.64; 9: 1.6531; 10: 27.7; 11: 13.24; 12: 366.75 | [18 empty] | ЭМ
| 3 | в т.ч. ОТм |  |  | 8: 3.75; 9: 1.6531; 10: 4.22; 11: 44.7; 12: 188.63 | [18 empty] | в т.ч. ОТм
| 4 | М |  |  | 8: 182.33; 10: 123.98; 11: 8.16; 12: 1011.68 | [18 empty] | М
|  | ЗТ |  |  | 4: чел.-ч; 5: 14.36; 6: 1.5209; 7: 14.851 | [19 empty] | ЗТ
|  | ЗТм |  |  | 4: чел.-ч; 5: 0.29; 6: 1.6531; 7: 0.326 | [19 empty] | ЗТм
|  | Итого по расценке |  |  | 8: 341.95; 10: 291.28; 12: 7628.32 | [20 empty] | Итого по расценке
|  | ФОТ |  |  | 10: 143.82; 12: 6438.52 | [19 empty] | ФОТ
| Приказ № 812/пр от 21.12.2020 Прил. п.12 | НР Кровли |  |  | 4: %; 5: 109; 7: 109; 10: 156.76; 12: 7017.99 | [19 empty] | НР Кровли
| Приказ № 774/пр от 11.12.2020 Прил. п.12, Приказ № 774/пр от 11.12.2020 п.16 | СП Кровли |  |  | % | 57 | 0.85 | 48.45 |  |  | 69.68 |  | 3119.46 | [19 empty] | СП Кровли
|  | Всего по позиции |  |  | 10: 517.72; 12: 17765.77 | [21 empty] | Всего по позиции
185 | ФССЦ-12.1.02.03-0002 | Материал рулонный битумно-полимерный кровельный и гидроизоляционный наплавляемый ЭКП, для верхнего слоя кровли, основа полиэстер, гибкость не выше -20 °C, масса 1 м2 до 5,0 кг, прочность не менее 343 Н, теплостойкость не менее 90 °C |  |  | м2 | 68 | 1 | 68 | 24.7 |  | 1679.6 | 8.16 | 13705.54 | [15 empty] | Материал рулонный битумно-полимерный кровельный и гидроизоляционный наплавляемый ЭКП, для верхнего слоя кровли, основа полиэстер, гибкость не выше -20 °C, масса 1 м2 до 5,0 кг, прочность не менее 343 Н, теплостойкость не менее 90 °C
|  | (Материалы для строительных работ) | [33 empty] | (Материалы для строительных работ)
|  | Всего по позиции |  |  | 10: 1679.6; 12: 13705.54 | [21 empty] | Всего по позиции
186 | ФССЦ-12.1.02.03-0195 | Материал рулонный битумно-полимерный кровельный и гидроизоляционный наплавляемый ЭПП, для нижних слоев гидроизоляции, основа полиэстер, гибкость не выше -25 °C, масса 1 м2 до 4,95 кг, прочность не менее 400-600 Н, теплостойкость не менее 100 °C |  |  | м2 | 68 | 1 | 68 | 24.94 |  | 1695.92 | 8.16 | 13838.71 | [15 empty] | Материал рулонный битумно-полимерный кровельный и гидроизоляционный наплавляемый ЭПП, для нижних слоев гидроизоляции, основа полиэстер, гибкость не выше -25 °C, масса 1 м2 до 4,95 кг, прочность не менее 400-600 Н, теплостойкость не менее 100 °C
|  | (Материалы для строительных работ) | [33 empty] | (Материалы для строительных работ)
|  | Всего по позиции |  |  | 10: 1695.92; 12: 13838.71 | [21 empty] | Всего по позиции
|  | Итоги по разделу 17 Устройство кровли (воостановление в осях А-Д/13, Г-Д13-14) : | [35 empty] | Итоги по разделу 17 Устройство кровли (воостановление в осях А-Д/13, Г-Д13-14) :
|  | Итого прямые затраты (справочно) |  |  | 10: 17715.7; 12: 233637.86 | [25 empty] | Итого прямые затраты (справочно)
|  | в том числе: | [36 empty] | в том числе:
|  | Оплата труда рабочих |  |  | 10: 2354.33; 12: 105403.36 | [25 empty] | Оплата труда рабочих
|  | Эксплуатация машин |  |  | 10: 568.05; 12: 7521 | [25 empty] | Эксплуатация машин
|  | в том числе оплата труда машинистов (Отм) |  |  | 10: 60.33; 12: 2696.76 | [25 empty] | в том числе оплата труда машинистов (Отм)
|  | Материалы |  |  | 10: 14793.32; 12: 120713.5 | [25 empty] | Материалы
|  | Строительные работы |  |  | 10: 21381.18; 12: 397736.37 | [25 empty] | Строительные работы
|  | в том числе: | [36 empty] | в том числе:
|  | оплата труда |  |  | 10: 2354.33; 12: 105403.36 | [25 empty] | оплата труда
|  | эксплуатация машин и механизмов |  |  | 10: 568.05; 12: 7521 | [25 empty] | эксплуатация машин и механизмов
|  | в том числе оплата труда машинистов (ОТм) |  |  | 10: 60.33; 12: 2696.76 | [25 empty] | в том числе оплата труда машинистов (ОТм)
|  | материалы |  |  | 10: 14793.32; 12: 120713.5 | [25 empty] | материалы
|  | накладные расходы |  |  | 10: 2529.76; 12: 113253.14 | [25 empty] | накладные расходы
|  | сметная прибыль |  |  | 10: 1135.72; 12: 50845.37 | [25 empty] | сметная прибыль
|  | Итого ФОТ (справочно) |  |  | 10: 2414.66; 12: 108100.12 | [25 empty] | Итого ФОТ (справочно)
|  | Итого накладные расходы (справочно) |  |  | 10: 2529.76; 12: 113253.14 | [25 empty] | Итого накладные расходы (справочно)
|  | Итого сметная прибыль (справочно) |  |  | 10: 1135.72; 12: 50845.37 | [25 empty] | Итого сметная прибыль (справочно)
|  | Итого по разделу 17 Устройство кровли (воостановление в осях А-Д/13, Г-Д13-14) |  |  | 10: 21381.18; 12: 397736.37 | [26 empty] | Итого по разделу 17 Устройство кровли (воостановление в осях А-Д/13, Г-Д13-14)
Раздел 18. Примыкание кровли к стене из сэндвич-панелей (узел "В") | [26 empty] | Раздел 18. Примыкание кровли к стене из сэндвич-панелей (узел "В")
Фартук ФС4 | [27 empty] | Фартук ФС4
187 | ФЕР12-01-004-05 | Устройство примыканий кровель из наплавляемых материалов к стенам и парапетам высотой: более 600 мм с одним фартуком |  |  | 4: 100 м; 5: 0.218; 6: 1; 7: 0.218 | [15 empty] | Устройство примыканий кровель из наплавляемых материалов к стенам и парапетам высотой: более 600 мм с одним фартуком
|  | Объем=21,8 / 100 | [27 empty] | Объем=21,8 / 100
| Приказ от 04.08.2020 № 421/пр п.58б | При применении сметных норм, включенных в сборники ГЭСН (ФЕР, ТЕР), аналогичных технологическим процессам в новом строительстве, в том числе по возведению новых конструктивных элементов ОЗП=1,15; ЭМ=1,25 к расх.; ЗПМ=1,25; ТЗ=1,15; ТЗМ=1,25 | [28 empty] | При применении сметных норм, включенных в сборники ГЭСН (ФЕР, ТЕР), аналогичных технологическим процессам в новом строительстве, в том числе по возведению новых конструктивных элементов ОЗП=1,15; ЭМ=1,25 к расх.; ЗПМ=1,25; ТЗ=1,15; ТЗМ=1,25
| Приказ от 07.07.2022 № 557/пр прил.8 табл.2 п.3 | Производство работ осуществляется на территории действующего предприятия с наличием в зоне производства работ одного или нескольких из перечисленных ниже факторов: - разветвленная сеть транспортных и инженерных коммуникаций; - стесненные условия для складирования материалов; - действующее технологическое оборудование; - движение технологического транспорта ОЗП=1,15; ЭМ=1,15 к расх.; ЗПМ=1,15; ТЗ=1,15; ТЗМ=1,15 | [28 empty] | Производство работ осуществляется на территории действующего предприятия с наличием в зоне производства работ одного или нескольких из перечисленных ниже факторов: - разветвленная сеть транспортных и инженерных коммуникаций; - стесненные условия для складирования материалов; - действующее технологическое оборудование; - движение технологического транспорта ОЗП=1,15; ЭМ=1,15 к расх.; ЗПМ=1,15; ТЗ=1,15; ТЗМ=1,15
| Приказ от 07.07.2022 № 557/пр прил.8 табл.2 п.14 | Производство работ на предприятиях, где в силу режима секретности и(или) внутриобъектного режима применяются специальный допуск, специальный пропуск и другие ограничения для рабочих ОЗП=1,15; ЭМ=1,15 к расх.; ЗПМ=1,15; ТЗ=1,15; ТЗМ=1,15 | [28 empty] | Производство работ на предприятиях, где в силу режима секретности и(или) внутриобъектного режима применяются специальный допуск, специальный пропуск и другие ограничения для рабочих ОЗП=1,15; ЭМ=1,15 к расх.; ЗПМ=1,15; ТЗ=1,15; ТЗМ=1,15
| 1 | ОТ |  |  | 8: 479.29; 9: 1.5209; 10: 158.91; 11: 44.77; 12: 7114.4 | [18 empty] | ОТ
| 2 | ЭМ |  |  | 8: 74.8; 9: 1.6531; 10: 26.96; 11: 13.24; 12: 356.95 | [18 empty] | ЭМ
| 3 | в т.ч. ОТм |  |  | 8: 11.37; 9: 1.6531; 10: 4.1; 11: 44.7; 12: 183.27 | [18 empty] | в т.ч. ОТм
| 4 | М |  |  | 8: 3302.45; 10: 719.93; 11: 8.16; 12: 5874.63 | [18 empty] | М
|  | ЗТ |  |  | 4: чел.-ч; 5: 52.21; 6: 1.5209; 7: 17.3103 | [19 empty] | ЗТ
|  | ЗТм |  |  | 4: чел.-ч; 5: 0.87; 6: 1.6531; 7: 0.31353 | [19 empty] | ЗТм
|  | Итого по расценке |  |  | 8: 3856.54; 10: 905.8; 12: 13345.98 | [20 empty] | Итого по расценке
|  | ФОТ |  |  | 10: 163.01; 12: 7297.67 | [19 empty] | ФОТ
| Приказ № 812/пр от 21.12.2020 Прил. п.12 | НР Кровли |  |  | 4: %; 5: 109; 7: 109; 10: 177.68; 12: 7954.46 | [19 empty] | НР Кровли
| Приказ № 774/пр от 11.12.2020 Прил. п.12, Приказ № 774/пр от 11.12.2020 п.16 | СП Кровли |  |  | % | 57 | 0.85 | 48.45 |  |  | 78.98 |  | 3535.72 | [19 empty] | СП Кровли
|  | Всего по позиции |  |  | 10: 1162.46; 12: 24836.16 | [21 empty] | Всего по позиции
188 | ФССЦ-04.3.01.09-0014 | Раствор готовый кладочный, цементный, М100 |  |  | м3 | -0.11118 | 1 | -0.11118 | 519.8 |  | -57.79 | 8.16 | -471.57 | [15 empty] | Раствор готовый кладочный, цементный, М100
|  | (Кровли) | [33 empty] | (Кровли)
|  | Всего по позиции |  |  | 10: -57.79; 12: -471.57 | [21 empty] | Всего по позиции
189 | ФССЦ-08.3.05.05-0053 | Сталь листовая оцинкованная, толщина 0,7 мм |  |  | т | -0.0436 | 1 | -0.0436 | 11200 |  | -488.32 | 8.16 | -3984.69 | [15 empty] | Сталь листовая оцинкованная, толщина 0,7 мм
|  | (Кровли) | [33 empty] | (Кровли)
|  | Всего по позиции |  |  | 10: -488.32; 12: -3984.69 | [21 empty] | Всего по позиции
190 | ФССЦ-14.5.04.07-0012 | Мастика тиоколовая строительного назначения двухкомпонентная холодного отверждения |  |  | кг | -1.4606 | 1 | -1.4606 | 74.58 |  | -108.93 | 8.16 | -888.87 | [15 empty] | Мастика тиоколовая строительного назначения двухкомпонентная холодного отверждения
|  | (Кровли) | [33 empty] | (Кровли)
|  | Всего по позиции |  |  | 10: -108.93; 12: -888.87 | [21 empty] | Всего по позиции
191 | ФССЦ-07.2.07.13-0061 | Конструкции стальные нащельников и деталей обрамления |  |  | т | 0.0866 | 1 | 0.0866 | 10898.65 |  | 943.82 | 8.16 | 7701.57 | [15 empty] | Конструкции стальные нащельников и деталей обрамления
|  | (Кровли) | [33 empty] | (Кровли)
|  | Объем=86,6/1000 | [27 empty] | Объем=86,6/1000
|  | Всего по позиции |  |  | 10: 943.82; 12: 7701.57 | [21 empty] | Всего по позиции
192 | ФССЦ-12.2.05.05-0014 | Плиты из минеральной ваты повышенной жесткости на синтетическом связующем ППЖ-200 |  |  | м3 | 0.5 | 1 | 0.5 | 1588.5 |  | 794.25 | 8.16 | 6481.08 | [15 empty] | Плиты из минеральной ваты повышенной жесткости на синтетическом связующем ППЖ-200
|  | (Материалы для строительных работ) | [33 empty] | (Материалы для строительных работ)
|  | Всего по позиции |  |  | 10: 794.25; 12: 6481.08 | [21 empty] | Всего по позиции
193 | ФССЦ-12.1.02.03-0055 | Материал рулонный битумно-полимерный кровельный и гидроизоляционный наплавляемый ЭПП, основа полиэстер, гибкость не выше-15 °C, масса 1 м2 4,0 кг, прочность не менее 360 Н, теплостойкость не менее 120 °C |  |  | м2 | 41.202 | 1 | 41.202 | 38.42 |  | 1582.98 | 8.16 | 12917.12 | [15 empty] | Материал рулонный битумно-полимерный кровельный и гидроизоляционный наплавляемый ЭПП, основа полиэстер, гибкость не выше-15 °C, масса 1 м2 4,0 кг, прочность не менее 360 Н, теплостойкость не менее 120 °C
|  | (Материалы для строительных работ) | [33 empty] | (Материалы для строительных работ)
|  | Всего по позиции |  |  | 10: 1582.98; 12: 12917.12 | [21 empty] | Всего по позиции
194 | ФССЦ-14.5.01.03-0007 | Герметик полисульфидный, тиоколовый, двухкомпонентный, для герметизации швов строительных конструкций с деформацией до 25%, стыков, щелей и трещин фасадов зданий, металлических примыканий кровли |  |  | кг | 4.251 | 1 | 4.251 | 24.69 |  | 104.96 | 8.16 | 856.47 | [15 empty] | Герметик полисульфидный, тиоколовый, двухкомпонентный, для герметизации швов строительных конструкций с деформацией до 25%, стыков, щелей и трещин фасадов зданий, металлических примыканий кровли
|  | (Материалы для строительных работ) | [33 empty] | (Материалы для строительных работ)
|  | Всего по позиции |  |  | 10: 104.96; 12: 856.47 | [21 empty] | Всего по позиции
Парапет ФС1 | [27 empty] | Парапет ФС1
195 | ФЕР12-01-010-01 | Устройство мелких покрытий (брандмауэры, парапеты, свесы и т.п.) из листовой оцинкованной стали |  |  | 4: 100 м2; 5: 0.102; 6: 1; 7: 0.102 | [15 empty] | Устройство мелких покрытий (брандмауэры, парапеты, свесы и т.п.) из листовой оцинкованной стали
|  | Объем=10,2 / 100 | [27 empty] | Объем=10,2 / 100
| Приказ от 04.08.2020 № 421/пр п.58б | При применении сметных норм, включенных в сборники ГЭСН (ФЕР, ТЕР), аналогичных технологическим процессам в новом строительстве, в том числе по возведению новых конструктивных элементов ОЗП=1,15; ЭМ=1,25 к расх.; ЗПМ=1,25; ТЗ=1,15; ТЗМ=1,25 | [28 empty] | При применении сметных норм, включенных в сборники ГЭСН (ФЕР, ТЕР), аналогичных технологическим процессам в новом строительстве, в том числе по возведению новых конструктивных элементов ОЗП=1,15; ЭМ=1,25 к расх.; ЗПМ=1,25; ТЗ=1,15; ТЗМ=1,25
| Приказ от 07.07.2022 № 557/пр прил.8 табл.2 п.3 | Производство работ осуществляется на территории действующего предприятия с наличием в зоне производства работ одного или нескольких из перечисленных ниже факторов: - разветвленная сеть транспортных и инженерных коммуникаций; - стесненные условия для складирования материалов; - действующее технологическое оборудование; - движение технологического транспорта ОЗП=1,15; ЭМ=1,15 к расх.; ЗПМ=1,15; ТЗ=1,15; ТЗМ=1,15 | [28 empty] | Производство работ осуществляется на территории действующего предприятия с наличием в зоне производства работ одного или нескольких из перечисленных ниже факторов: - разветвленная сеть транспортных и инженерных коммуникаций; - стесненные условия для складирования материалов; - действующее технологическое оборудование; - движение технологического транспорта ОЗП=1,15; ЭМ=1,15 к расх.; ЗПМ=1,15; ТЗ=1,15; ТЗМ=1,15
| Приказ от 07.07.2022 № 557/пр прил.8 табл.2 п.14 | Производство работ на предприятиях, где в силу режима секретности и(или) внутриобъектного режима применяются специальный допуск, специальный пропуск и другие ограничения для рабочих ОЗП=1,15; ЭМ=1,15 к расх.; ЗПМ=1,15; ТЗ=1,15; ТЗМ=1,15 | [28 empty] | Производство работ на предприятиях, где в силу режима секретности и(или) внутриобъектного режима применяются специальный допуск, специальный пропуск и другие ограничения для рабочих ОЗП=1,15; ЭМ=1,15 к расх.; ЗПМ=1,15; ТЗ=1,15; ТЗМ=1,15
| 1 | ОТ |  |  | 8: 829.12; 9: 1.5209; 10: 128.62; 11: 44.77; 12: 5758.32 | [18 empty] | ОТ
| 2 | ЭМ |  |  | 8: 21.88; 9: 1.6531; 10: 3.69; 11: 13.24; 12: 48.86 | [18 empty] | ЭМ
| 3 | в т.ч. ОТм |  |  | 8: 3.51; 9: 1.6531; 10: 0.59; 11: 44.7; 12: 26.37 | [18 empty] | в т.ч. ОТм
| 4 | М |  |  | 8: 6516.18; 10: 664.65; 11: 8.16; 12: 5423.54 | [18 empty] | М
|  | ЗТ |  |  | 4: чел.-ч; 5: 97.2; 6: 1.5209; 7: 15.0786 | [19 empty] | ЗТ
|  | ЗТм |  |  | 4: чел.-ч; 5: 0.27; 6: 1.6531; 7: 0.045527 | [19 empty] | ЗТм
|  | Итого по расценке |  |  | 8: 7367.18; 10: 796.96; 12: 11230.72 | [20 empty] | Итого по расценке
|  | ФОТ |  |  | 10: 129.21; 12: 5784.69 | [19 empty] | ФОТ
| Приказ № 812/пр от 21.12.2020 Прил. п.12 | НР Кровли |  |  | 4: %; 5: 109; 7: 109; 10: 140.84; 12: 6305.31 | [19 empty] | НР Кровли
| Приказ № 774/пр от 11.12.2020 Прил. п.12, Приказ № 774/пр от 11.12.2020 п.16 | СП Кровли |  |  | % | 57 | 0.85 | 48.45 |  |  | 62.6 |  | 2802.68 | [19 empty] | СП Кровли
|  | Всего по позиции |  |  | 10: 1000.4; 12: 20338.71 | [21 empty] | Всего по позиции
196 | ФССЦ-01.7.15.06-0146 | Гвозди толевые круглые, размер 3,0х40 мм |  |  | т | -0.000408 | 1 | -0.000408 | 8475 |  | -3.46 | 8.16 | -28.23 | [15 empty] | Гвозди толевые круглые, размер 3,0х40 мм
|  | (Кровли) | [33 empty] | (Кровли)
|  | Всего по позиции |  |  | 10: -3.46; 12: -28.23 | [21 empty] | Всего по позиции
197 | ФССЦ-08.3.05.05-0051 | Сталь листовая оцинкованная, толщина 0,5 мм |  |  | т | -0.05814 | 1 | -0.05814 | 11200 |  | -651.17 | 8.16 | -5313.55 | [15 empty] | Сталь листовая оцинкованная, толщина 0,5 мм
|  | (Кровли) | [33 empty] | (Кровли)
|  | Всего по позиции |  |  | 10: -651.17; 12: -5313.55 | [21 empty] | Всего по позиции
198 | ФССЦ-07.2.07.13-0061 | Конструкции стальные нащельников и деталей обрамления |  |  | т | 0.0502 | 1 | 0.0502 | 10898.65 |  | 547.11 | 8.16 | 4464.42 | [15 empty] | Конструкции стальные нащельников и деталей обрамления
|  | (Кровли) | [33 empty] | (Кровли)
|  | Объем=50,2/1000 | [27 empty] | Объем=50,2/1000
|  | Всего по позиции |  |  | 10: 547.11; 12: 4464.42 | [21 empty] | Всего по позиции
199 | Цена поставщика ООО "1001 КРЕПЕЖ" | S-MD 51 Z 4,8x19 Самосверлящий шуруп для кровли HILTI с шайбой EPDM и сверлом (углеродистая сталь |  |  | шт | 288 | 1 | 288 | 2.43 |  | 699.84 | 8.16 | 5710.69 | [15 empty] | S-MD 51 Z 4,8x19 Самосверлящий шуруп для кровли HILTI с шайбой EPDM и сверлом (углеродистая сталь
|  | (Материалы для строительных работ) | [33 empty] | (Материалы для строительных работ)
|  | Цена=22,8/1,2/8,16*1,03*1,012 | [34 empty] | Цена=22,8/1,2/8,16*1,03*1,012
|  | Всего по позиции |  |  | 10: 699.84; 12: 5710.69 | [21 empty] | Всего по позиции
200 | Цена поставщика ООО "1001 КРЕПЕЖ" | HUS 6x100 Стандартный анкер-шуруп HILTI для бетона с плоской головкой, оц. сталь |  |  | шт | 45 | 1 | 45 | 8.45 |  | 380.25 | 8.16 | 3102.84 | [15 empty] | HUS 6x100 Стандартный анкер-шуруп HILTI для бетона с плоской головкой, оц. сталь
|  | (Материалы для строительных работ) | [33 empty] | (Материалы для строительных работ)
|  | Цена=79,39/1,2/8,16*1,03*1,012 | [34 empty] | Цена=79,39/1,2/8,16*1,03*1,012
|  | Всего по позиции |  |  | 10: 380.25; 12: 3102.84 | [21 empty] | Всего по позиции
|  | Итоги по разделу 18 Примыкание кровли к стене из сэндвич-панелей (узел "В") : | [35 empty] | Итоги по разделу 18 Примыкание кровли к стене из сэндвич-панелей (узел "В") :
|  | Итого прямые затраты (справочно) |  |  | 10: 5446.3; 12: 55123.98 | [25 empty] | Итого прямые затраты (справочно)
|  | в том числе: | [36 empty] | в том числе:
|  | Оплата труда рабочих |  |  | 10: 287.53; 12: 12872.72 | [25 empty] | Оплата труда рабочих
|  | Эксплуатация машин |  |  | 10: 30.65; 12: 405.81 | [25 empty] | Эксплуатация машин
|  | в том числе оплата труда машинистов (Отм) |  |  | 10: 4.69; 12: 209.64 | [25 empty] | в том числе оплата труда машинистов (Отм)
|  | Материалы |  |  | 10: 5128.12; 12: 41845.45 | [25 empty] | Материалы
|  | Строительные работы |  |  | 10: 5906.4; 12: 75722.15 | [25 empty] | Строительные работы
|  | в том числе: | [36 empty] | в том числе:
|  | оплата труда |  |  | 10: 287.53; 12: 12872.72 | [25 empty] | оплата труда
|  | эксплуатация машин и механизмов |  |  | 10: 30.65; 12: 405.81 | [25 empty] | эксплуатация машин и механизмов
|  | в том числе оплата труда машинистов (ОТм) |  |  | 10: 4.69; 12: 209.64 | [25 empty] | в том числе оплата труда машинистов (ОТм)
|  | материалы |  |  | 10: 5128.12; 12: 41845.45 | [25 empty] | материалы
|  | накладные расходы |  |  | 10: 318.52; 12: 14259.77 | [25 empty] | накладные расходы
|  | сметная прибыль |  |  | 10: 141.58; 12: 6338.4 | [25 empty] | сметная прибыль
|  | Итого ФОТ (справочно) |  |  | 10: 292.22; 12: 13082.36 | [25 empty] | Итого ФОТ (справочно)
|  | Итого накладные расходы (справочно) |  |  | 10: 318.52; 12: 14259.77 | [25 empty] | Итого накладные расходы (справочно)
|  | Итого сметная прибыль (справочно) |  |  | 10: 141.58; 12: 6338.4 | [25 empty] | Итого сметная прибыль (справочно)
|  | Итого по разделу 18 Примыкание кровли к стене из сэндвич-панелей (узел "В") |  |  | 10: 5906.4; 12: 75722.15 | [26 empty] | Итого по разделу 18 Примыкание кровли к стене из сэндвич-панелей (узел "В")
|  | Итоги по смете: | [38 empty] | Итоги по смете:
|  | Итого прямые затраты (справочно) |  |  | 10: 397365.89; 12: 4371954.81 | [28 empty] | Итого прямые затраты (справочно)
|  | в том числе: | [39 empty] | в том числе:
|  | Оплата труда рабочих |  |  | 10: 24614.48; 12: 1101990.26 | [28 empty] | Оплата труда рабочих
|  | Эксплуатация машин |  |  | 10: 44283.98; 12: 589670.31 | [28 empty] | Эксплуатация машин
|  | в том числе оплата труда машинистов (Отм) |  |  | 10: 4198.47; 12: 187671.65 | [28 empty] | в том числе оплата труда машинистов (Отм)
|  | Материалы |  |  | 10: 328467.43; 12: 2680294.24 | [28 empty] | Материалы
|  | Строительные работы |  |  | 10: 418264.31; 12: 5557223.88 | [28 empty] | Строительные работы
|  | Строительные работы |  |  | 10: 416172.96; 12: 5510212.05 | [28 empty] | Строительные работы
|  | в том числе: | [39 empty] | в том числе:
|  | оплата труда |  |  | 10: 18683.15; 12: 836444.62 | [28 empty] | оплата труда
|  | эксплуатация машин и механизмов |  |  | 10: 36438.44; 12: 482444.98 | [28 empty] | эксплуатация машин и механизмов
|  | в том числе оплата труда машинистов (ОТм) |  |  | 10: 3562.05; 12: 159223.67 | [28 empty] | в том числе оплата труда машинистов (ОТм)
|  | материалы |  |  | 10: 327029.58; 12: 2668561.38 | [28 empty] | материалы
|  | накладные расходы |  |  | 10: 22150.95; 12: 991448.5 | [28 empty] | накладные расходы
|  | сметная прибыль |  |  | 10: 11870.84; 12: 531312.57 | [28 empty] | сметная прибыль
|  | Транспортные расходы (перевозка), относимые на стоимость строительных работ |  |  | 10: 1356.43; 12: 21309.51 | [28 empty] | Транспортные расходы (перевозка), относимые на стоимость строительных работ
|  | Отдельные виды работ и затрат, относимые на стоимость строительных работ |  |  | 10: 734.92; 12: 25702.32 | [28 empty] | Отдельные виды работ и затрат, относимые на стоимость строительных работ
|  | в том числе: | [39 empty] | в том числе:
|  | оплата труда |  |  | 10: 239.26; 12: 10711.67 | [28 empty] | оплата труда
|  | эксплуатация машин и механизмов |  |  | 10: 178.24; 12: 2359.9 | [28 empty] | эксплуатация машин и механизмов
|  | в том числе оплата труда машинистов (ОТм) |  |  | 10: 17.09; 12: 763.93 | [28 empty] | в том числе оплата труда машинистов (ОТм)
|  | материалы |  |  | 10: 43.12; 12: 351.86 | [28 empty] | материалы
|  | накладные расходы |  |  | 10: 187.14; 12: 8377.19 | [28 empty] | накладные расходы
|  | сметная прибыль |  |  | 10: 87.16; 12: 3901.7 | [28 empty] | сметная прибыль
|  | Монтажные работы |  |  | 10: 21918.06; 12: 731170.22 | [28 empty] | Монтажные работы
|  | в том числе: | [39 empty] | в том числе:
|  | оплата труда |  |  | 10: 5692.07; 12: 254833.97 | [28 empty] | оплата труда
|  | эксплуатация машин и механизмов |  |  | 10: 6310.87; 12: 83555.92 | [28 empty] | эксплуатация машин и механизмов
|  | в том числе оплата труда машинистов (ОТм) |  |  | 10: 619.33; 12: 27684.05 | [28 empty] | в том числе оплата труда машинистов (ОТм)
|  | материалы |  |  | 10: 1394.73; 12: 11381 |  |  | 2680294.24 | 3216353.088 | [24 empty] | материалы
|  | накладные расходы |  |  | 10: 5680.26; 12: 254266.22 | [28 empty] | накладные расходы
|  | сметная прибыль |  |  | 10: 2840.13; 12: 127133.11 | [28 empty] | сметная прибыль
|  | Итого |  |  | 10: 440182.37; 12: 6288394.1 | [29 empty] | Итого
|  | Итого ФОТ (справочно) |  |  | 10: 28812.95; 12: 1289661.91 |  |  | 1547594.292 | 2694 | 574.4596 | 105700.5753 | [22 empty] | Итого ФОТ (справочно)
|  | Итого накладные расходы (справочно) |  |  | 10: 28018.35; 12: 1254091.91 | [28 empty] | Итого накладные расходы (справочно)
|  | Итого сметная прибыль (справочно) |  |  | 10: 14798.13; 12: 662347.38 | [28 empty] | Итого сметная прибыль (справочно)
|  | Производство работ в зимнее время (Приказ Минстроя России от 25.05.2021г. № 325/пр Приложение 3 п. 28.24 к=0,4) 1,52% |  |  | 10: 6690.77; 12: 95583.59 | [28 empty] | Производство работ в зимнее время (Приказ Минстроя России от 25.05.2021г. № 325/пр Приложение 3 п. 28.24 к=0,4) 1,52%
|  | Итого |  |  | 10: 446873.14; 12: 6383977.69 | [29 empty] | Итого
|  | НДС 20% |  |  | 10: 89374.63; 12: 1276795.54 | [30 empty] | НДС 20%
|  | ВСЕГО по смете |  |  | 10: 536247.77; 12: 7660773.23 |  |  | 11581473 | 1.5118 | [27 empty] | ВСЕГО по смете
[5 empty] | 12: 9039712.4114 |  |  | 1.2812
| Составил: |  |  |  | 6: (Князева В.И.) | [32 empty] | (Князева В.И.)
[должность, подпись (инициалы, фамилия)]
Проверил:
[должность, подпись (инициалы, фамилия)]
¹ Зарегистрирован Министерством юстиции Российской Федерации 10 сентября 2019 г., регистрационный № 55869), с изменениями, внесенными приказом Министерства строительства и жилищно-коммунального хозяйства Российской Федерации от 20 февраля 2021 г. № 79/пр (зарегистрирован Министерством юстиции Российской Федерации 9 августа 2021 г., регистрационный № 64577)
² Под прочими затратами понимаются затраты, учитываемые в соответствии с пунктом 184 Методики.
³ Под прочими работами понимаются затраты, учитываемые в соответствии с пунктами 122-128 Методики.