## 02-01-01 ПЖ для м29 - Локальная
|  | Ж/д пути от испытательного центра до обкаточной линии с удлинением трансбордера, расположенные по адресу: Московская область, г.о. Мытищи, ул. Колонцова, д.4 |  |  |  | Ж/д пути от испытательного центра до обкаточной линии с удлинением трансбордера, расположенные по адресу: Московская область, г.о. Мытищи, ул. Колонцова, д.4
(наименование стройки)
ЛОКАЛЬНАЯ РЕСУРСНАЯ ВЕДОМОСТЬ № 02-01-01
(локальная смета)
Декабрь 2023г.
| на | Верхнее строение пути, Цех № 417. |  |  |  |  | Верхнее строение пути, Цех № 417.
(наименование работ и затрат, наименование объекта)
| Основание: Проект ООО НПП "ОВИСТ" 131-23-ПЖ | [6 empty] | Основание: Проект ООО НПП "ОВИСТ" 131-23-ПЖ
№ пп | Шифр, номера нормативов и коды ресурсов | Наименование работ и затрат, характеристика оборудования и его масса | Единица измерения | Количество
|  |  |  | на единицу | общая
1 | 2 | 3 | 4 | 5 | 6
Раздел 1. Сооружение земляного полотна | [8 empty] | Раздел 1. Сооружение земляного полотна
1 | ФЕР01-01-013-13 | Разработка грунта с погрузкой на автомобили-самосвалы экскаваторами с ковшом вместимостью: 0,5 (0,5-0,63) м3, группа грунтов 1 | 1000 м3 |  | 2,85
| 02.2.05.04-1777 | Щебень М 800, фракция 20-40 мм, группа 2 | м3 | 0,03 | 0,0855
2 | ФЕР01-02-057-01 | Разработка грунта вручную в траншеях глубиной до 2 м без креплений с откосами, группа грунтов: 1 | 100 м3 |  | 1,43
3 | ФЕР01-02-060-01 | Погрузка вручную неуплотненного грунта из штабелей и отвалов в транспортные средства, группа грунтов: 1 | 100 м3 |  | 1,43
4 | ФССЦпг-03-21-01-001 | Перевозка грузов автомобилями-самосвалами грузоподъемностью 10 т работающих вне карьера на расстояние: I класс груза до 1 км | 1 т груза |  | 78,47
5 | УПД №3 от 19.11.2023 ООО "ШЕЛЛРОКК" | Перевозка и утилизация отходов 4-5 класса опасности | м3 |  | 2905,82
6 | ФЕР01-01-036-02 | Планировка площадей бульдозерами мощностью: 79 кВт (108 л.с.) | 1000 м2 |  | 1,82
7 | ФЕР01-01-111-01 | Планировка вручную: дна и откосов выемок каналов, группа грунтов 1 | 1000 м2 |  | 0,46
8 | ФЕР01-01-109-01 | Планировка откосов выемок и насыпей экскаваторами, группа грунтов: 1-2 | 1000 м2 |  | 0,93
9 | ФЕР01-01-111-01 | Планировка вручную: дна и откосов выемок каналов, группа грунтов 1 | 1000 м2 |  | 0,24
12 | ФЕР27-04-001-04 | Устройство подстилающих и выравнивающих слоев оснований: из щебня | 100 м3 |  | 8,78
| 01.7.03.01-0001 | Вода | м3 | 7 | 61,46
13 | ТН №4 от 19.11.2023 ООО "ШЕЛЛРОКК" | Щебень фр.25-60 (балластного 2 кат.) ГОСТ 7392 для ЖД пути | м3 |  | 1106,28
Раздел 2. Демонтажные работы | [8 empty] | Раздел 2. Демонтажные работы
14 | ФЕР28-01-100-01 | Разборка упорной призмы и конструкции упора | шт |  | 1
Раздел 3. Устройство верхнего строения пути | [8 empty] | Раздел 3. Устройство верхнего строения пути
28 | ФЕР28-01-003-08 | Укладка пути отдельными элементами на деревянных шпалах при раздельном шурупном скреплении тип рельсов: Р65, длина рельсов 12,5 м, на 1 км число шпал 1840 / новые | км пути |  | 0,062
| 01.3.04.08-0013 | Масло каменноугольное для пропитки древесины | т | 0,08 | 0,00496
| 25.1.01.05-0011 | Шпалы деревянные пропитанные, тип I | шт | 1840 | 114,08
| 25.1.03.01-0002 | Клемма ПК | шт | 7360 | 456,32
| 25.1.03.04-0011 | Скоба S-образная для укрепления концов шпал от растрескивания | 1000 шт | 3,68 | 0,22816
| 25.1.03.06-0011 | Шайбы двухвитковые | т | 0,89 | 0,05518
| 25.1.03.06-0023 | Шайбы пружинные путевые, диаметр 27 мм | т | 0,07 | 0,00434
| 25.1.04.02-0001 | Болты клеммные для рельсовых скреплений железнодорожного пути с гайками, М22х75 мм | т | 3,44 | 0,21328
| 25.1.04.04-0003 | Болты для рельсовых стыков железнодорожного пути с гайками, М27х160-180 мм | т | 0,66 | 0,04092
| 25.1.04.07-0003 | Шурупы путевые, размер 24х170 мм | т | 8,29 | 0,51398
| 25.1.05.01-0002 | Накладка рельсовая двухголовая 2Р65 | шт | 320 | 19,84
| 25.1.05.02-0008 | Подкладка раздельного скрепления железнодорожного пути КД-65 | шт | 3680 | 228,16
| 25.1.05.05-0043 | Рельсы железнодорожные Р-65 категория Т1 | м | 2000 | 124
| 25.1.06.19-0070 | Прокладки под подкладку КД65, ЦП361 из смеси РП 101-710 | шт | 3680 | 228,16
29 | ФССЦ-25.1.05.05-0043 | Рельсы железнодорожные Р-65 категория Т1 | м |  | -124
30 | ТН №1 от 01.10.2023 ООО "ШЕЛЛРОКК" | Рельсы Р-65 НТ260, L-12,5 м (156 шт.) | т |  | 8,05
31 | ФССЦ-25.1.01.05-0011 | Шпалы деревянные пропитанные, тип I | шт |  | -115
32 | ТН №1 от 01.10.2023 ООО "ШЕЛЛРОКК" | Шпала деревян. пропит. II тип, пр-во РБ (с доставкой ж/д транспортом до ст.Мытищи код 234808) | шт |  | 115
35 | ФССЦ-25.1.05.02-0008 | Подкладка раздельного скрепления железнодорожного пути КД-65 | шт |  | -1833
36 | ФССЦ-25.1.04.02-0001 | Болты клеммные для рельсовых скреплений железнодорожного пути с гайками, М22х75 мм | т |  | -1,07
37 | ФССЦ-25.1.04.07-0003 | Шурупы путевые, размер 24х170 мм | т |  | -0,329
38 | ФССЦ-25.1.06.19-0070 | Прокладки под подкладку КД65, ЦП361 из смеси РП 101-710 | шт |  | -1833
39 | ТН №1 от 01.10.2023 ООО "ШЕЛЛРОКК" | Скрепление КД-65 (подкладка КД-65 (1 шт.), болт клеммный М22х75 в сборе (2 шт.), шуруп путевой М24х170 (4 шт.), прокладка ЦП-361 (1 шт.), прокладка ЦП-363 (1 шт.) | компл |  | 1833
51 | ФЕР28-01-004-08 | Укладка пути отдельными элементами на железобетонных шпалах тип рельсов: Р65, длина рельсов 12,5 м, на 1 км число шпал 1840/новые | км пути |  | 0,57
| 20.2.02.01-0021 | Втулки изолирующие текстолитовые | 1000 шт | 7,37 | 4,2009
| 25.1.02.01-0035 | Шпалы железобетонные Ш1, объем бетона 0,106 м3, расход стали 7,25 кг | шт | 1840 | 1048,8
| 25.1.03.01-0002 | Клемма ПК | шт | 7360 | 4195,2
| 25.1.03.04-0013 | Скоба для изолирующей втулки, размер 65х40 мм | 1000 шт | 7,37 | 4,2009
| 25.1.03.06-0011 | Шайбы двухвитковые | т | 1,79 | 1,0203
| 25.1.03.06-0023 | Шайбы пружинные путевые, диаметр 27 мм | т | 0,06 | 0,0342
| 25.1.04.01-0001 | Болты закладные для рельсовых скреплений железнодорожного пути с гайками, М22х175 мм | т | 5,52 | 3,1464
| 25.1.04.02-0001 | Болты клеммные для рельсовых скреплений железнодорожного пути с гайками, М22х75 мм | т | 3,44 | 1,9608
| 25.1.04.04-0003 | Болты для рельсовых стыков железнодорожного пути с гайками, М27х160-180 мм | т | 0,66 | 0,3762
| 25.1.05.01-0002 | Накладка рельсовая двухголовая 2Р65 | шт | 320 | 182,4
| 25.1.05.02-0006 | Подкладка раздельного скрепления железнодорожного пути КБ-65 | шт | 3680 | 2097,6
| 25.1.05.05-0043 | Рельсы железнодорожные Р-65 категория Т1 | м | 2000 | 1140
| 25.1.06.19-0051 | Прокладки повышенной упругости под подкладку КБ, КБ10 ЦП 328 из смеси РП 101-710 | шт | 3680 | 2097,6
| 25.1.06.19-0085 | Прокладки ПБР65х8 ЦП143 (ПБР 65х7 ЦП318) из смеси РП 101-710 | шт | 3680 | 2097,6
52 | ФССЦ-25.1.05.05-0043 | Рельсы железнодорожные Р-65 категория Т1 | м |  | -1133,96
53 | АО "НТПК", КП от 30.07.2023г. (п.1) | Рельсы Р-65 НТ260, L-12,5 м (110 шт.) | т |  | 73,57
54 | ФССЦ-25.1.02.01-0035 | Шпалы железобетонные Ш1, объем бетона 0,106 м3, расход стали 7,25 кг | шт |  | -1044
55 | АО "НТПК", КП от 30.07.2023г. (п.4) | Шпала железобетонная Ш3-Д для ЖБР (с доставкой ж/д транспортом до ст.Мытищи код 234808) | шт |  | 1044
56 | ФССЦ-25.1.05.01-0002 | Накладка рельсовая двухголовая 2Р65 | шт |  | -192
57 | АО "НТПК", КП от 30.07.2023г. (п.2) | Накладка 1Р-65 (110 к-т.) | т |  | 3,245
58 | ФССЦ-25.1.04.04-0003 | Болты для рельсовых стыков железнодорожного пути с гайками, М27х160-180 мм | т |  | -0,454
59 | ФССЦ-25.1.04.02-0001 | Болты клеммные для рельсовых скреплений железнодорожного пути с гайками, М22х75 мм | т |  | -2,367
60 | ФССЦ-25.1.04.01-0001 | Болты закладные для рельсовых скреплений железнодорожного пути с гайками, М22х175 мм | т |  | -2,58
61 | ФССЦ-25.1.05.02-0006 | Подкладка раздельного скрепления железнодорожного пути КБ-65 | шт |  | -2088
62 | ФССЦ-25.1.06.19-0051 | Прокладки повышенной упругости под подкладку КБ, КБ10 ЦП 328 из смеси РП 101-710 | шт |  | -2088
63 | ФССЦ-25.1.06.19-0085 | Прокладки ПБР65х8 ЦП143 (ПБР 65х7 ЦП318) из смеси РП 101-710 | шт |  | -2088
64 | АО "НТПК", КП от 30.07.2023г. (п.6) | Скрепления ЖБР-65 (шуруп путевой М24х195 (2 шт.), клемма пружинная ЦП-369.102 (2 шт.), скоба прижимная ЦП-369.103 (2 шт.), упор боковой полимерный ЦП 369.006С (2 шт), прокладка ЦП-638 (1 шт.) | компл |  | 2088
88 | ФЕР28-01-017-03 | Сборка стрелочного перевода блоками при типе рельсов Р65 на железобетонных брусьях, марка перевода: 1/9 (СП №46, №48, №50) | компл |  | 1
| 20.2.02.01-0019 | Втулки изолирующие | 1000 шт | 0,192 | 0,192
| 25.1.03.01-0002 | Клемма ПК | шт | 192 | 192
| 25.1.03.04-0013 | Скоба для изолирующей втулки, размер 65х40 мм | 1000 шт | 0,192 | 0,192
| 25.1.03.06-0011 | Шайбы двухвитковые | т | 0,0461 | 0,0461
| 25.1.04.01-0001 | Болты закладные для рельсовых скреплений железнодорожного пути с гайками, М22х175 мм | т | 0,146 | 0,146
| 25.1.04.02-0001 | Болты клеммные для рельсовых скреплений железнодорожного пути с гайками, М22х75 мм | т | 0,09 | 0,09
| 25.1.05.02-0006 | Подкладка раздельного скрепления железнодорожного пути КБ-65 | шт | 96 | 96
| 25.1.05.05-0043 | Рельсы железнодорожные Р-65 категория Т1 | м | 50 | 50
| 25.1.06.19-0051 | Прокладки повышенной упругости под подкладку КБ, КБ10 ЦП 328 из смеси РП 101-710 | шт | 96 | 96
| 25.1.06.19-0085 | Прокладки ПБР65х8 ЦП143 (ПБР 65х7 ЦП318) из смеси РП 101-710 | шт | 96 | 96
89 | ФЕР28-01-018-07 | Укладка стрелочного перевода типа Р65 блоками кранами на железнодорожном ходу, брусья железобетонные, марка перевода: 1/9 без укладки разделительного слоя .(СП №46, №48, №50) | компл |  | 1
90 | ТН №2 от 01.10.2023 ООО "ШЕЛЛРОКК" | Стрелочный перевод тип Р65 марка 1/9 правый пр. 2769.00.000 | компл |  | 1
92 | ТН №2 от 01.10.2023 ООО "ШЕЛЛРОКК" | Брус ж.б. пр. 2769 | компл |  | 1
131-23-ПЖ.ВР.3 | [9 empty] | 131-23-ПЖ.ВР.3
116 | ФЕР28-01-072-02 | Замена балласта в пути с применением машин щебнеочистительных производительностью 400-600 м3/час несамоходных, шпалы деревянные, число шпал на 1 км: 1840, без укладки разделительного слоя | км пути |  | 0,04
117 | Цена Поставщика ООО “Грунт-маркет” | Щебень фр.25-60 (балластного 2 кат.) ГОСТ 7392 для ЖД пути | м3 |  | 42,78
118 | ФЕР28-01-027-04 | Балластировка пути и стрелочных переводов на железобетонных шпалах, балласт: щебеночный | 1000 м3 |  | 0,51
| 02.2.05.04-0061 | Щебень из плотных горных пород для балластного слоя железнодорожного пути, фракция от 25 до 60 мм | м3 | 1170 | 596,7
120 | ФССЦ-02.2.05.04-0061 | Щебень из плотных горных пород для балластного слоя железнодорожного пути, фракция от 25 до 60 мм | м3 |  | -595,07
121 | Цена Поставщика ООО “Грунт-маркет” | Щебень фр.25-60 (балластного 2 кат.) ГОСТ 7392 для ЖД пути | м3 |  | 595,07
Раздел 4. Демонтажные работы | [8 empty] | Раздел 4. Демонтажные работы
Эстакада | [9 empty] | Эстакада
Демонтаж м/конструкций | [9 empty] | Демонтаж м/конструкций
123 | ФЕР09-03-012-12 | Демонтаж опорных стоек для пролетов: до 24 м | т |  | 4,62
| 01.3.02.08-0001 | Кислород газообразный технический | м3 | 0
| 01.3.02.09-0022 | Пропан-бутан смесь техническая | кг | 0
| 01.7.11.07-0032 | Электроды сварочные Э42, диаметр 4 мм | т | 0
| 01.7.15.03-0042 | Болты с гайками и шайбами строительные | кг | 0
| 01.7.15.06-0111 | Гвозди строительные | т | 0
| 01.7.20.08-0071 | Канат пеньковый пропитанный | т | 0
| 07.2.07.12-0020 | Элементы конструктивные зданий и сооружений с преобладанием горячекатаных профилей, средняя масса сборочной единицы от 0,1 до 0,5 т | т | 0
| 08.2.02.11-0007 | Канат двойной свивки ТК, конструкции 6х19(1+6+12)+1 о.с., оцинкованный, из проволок марки В, маркировочная группа 1770 н/мм2, диаметр 5,5 мм | 10 м | 0
| 08.3.03.06-0002 | Проволока горячекатаная в мотках, диаметр 6,3-6,5 мм | т | 0
| 08.3.11.01-0091 | Швеллеры № 40, марка стали Ст0 | т | 0
| 11.1.03.01-0077 | Бруски обрезные, хвойных пород, длина 4-6,5 м, ширина 75-150 мм, толщина 40-75 мм, сорт I | м3 | 0
| 14.4.01.01-0003 | Грунтовка ГФ-021 | т | 0
| 14.5.09.07-0030 | Растворитель Р-4 | кг | 0
124 | ФЕР09-03-012-01 | Демонтаж стропильных и подстропильных ферм на высоте до 25 м пролетом: до 24 м массой до 3,0 т | т |  | 6,82
| 01.3.02.08-0001 | Кислород газообразный технический | м3 | 0
| 01.3.02.09-0022 | Пропан-бутан смесь техническая | кг | 0
| 01.7.11.07-0032 | Электроды сварочные Э42, диаметр 4 мм | т | 0
| 01.7.15.03-0042 | Болты с гайками и шайбами строительные | кг | 0
| 01.7.15.06-0111 | Гвозди строительные | т | 0
| 01.7.20.08-0071 | Канат пеньковый пропитанный | т | 0
| 07.2.07.12-0020 | Элементы конструктивные зданий и сооружений с преобладанием горячекатаных профилей, средняя масса сборочной единицы от 0,1 до 0,5 т | т | 0
| 08.2.02.11-0007 | Канат двойной свивки ТК, конструкции 6х19(1+6+12)+1 о.с., оцинкованный, из проволок марки В, маркировочная группа 1770 н/мм2, диаметр 5,5 мм | 10 м | 0
| 08.3.03.06-0002 | Проволока горячекатаная в мотках, диаметр 6,3-6,5 мм | т | 0
| 08.3.11.01-0091 | Швеллеры № 40, марка стали Ст0 | т | 0
| 11.1.03.01-0077 | Бруски обрезные, хвойных пород, длина 4-6,5 м, ширина 75-150 мм, толщина 40-75 мм, сорт I | м3 | 0
| 14.4.01.01-0003 | Грунтовка ГФ-021 | т | 0
| 14.5.09.07-0030 | Растворитель Р-4 | кг | 0
125 | ФССЦпг-01-01-01-015 | Погрузка при автомобильных перевозках металлических конструкций массой до 1 т | 1 т груза |  | 11,44
126 | ФССЦпг-01-01-02-015 | Разгрузка при автомобильных перевозках металлических конструкций массой до 1 т | 1 т груза |  | 11,44
127 | ФССЦпг-03-21-01-001 | Перевозка грузов I класса автомобилями-самосвалами грузоподъемностью 10 т работающих вне карьера на расстояние до 1 км | 1 т груза |  | 11,44
Демонтаж ж/б конструкций | [9 empty] | Демонтаж ж/б конструкций
128 | ФЕР46-09-005-01 | Разборка монолитных железобетонных конструкций гидромолотом на базе экскаватора/применит. фундамента | м3 |  | 30
| 01.3.02.03-0001 | Ацетилен газообразный технический | м3 | 0,31 | 9,3
| 01.3.02.08-0001 | Кислород газообразный технический | м3 | 1,46 | 43,8
129 | ФЕР46-09-005-01 | Разборка монолитных железобетонных конструкций гидромолотом на базе экскаватора/применит. жб конструкций опоры | м3 |  | 19,2
| 01.3.02.03-0001 | Ацетилен газообразный технический | м3 | 0,31 | 5,952
| 01.3.02.08-0001 | Кислород газообразный технический | м3 | 1,46 | 28,032
130 | ФССЦпг-01-01-01-043 | Погрузка при автомобильных перевозках мусора строительного с погрузкой экскаваторами емкостью ковша до 0,5 м3 | 1 т груза |  | 98,4
131 | ФССЦпг-01-01-01-041 | Погрузка при автомобильных перевозках мусора строительного с погрузкой вручную | 1 т груза |  | 24,6
132 | Цена поставщика ООО "Террус" | Перевозка и утилизация отходов 4-5 класса опасности | м3 |  | 49,2
Земляные работы | [9 empty] | Земляные работы
133 | ФЕР01-01-013-08 | Разработка грунта с погрузкой на автомобили-самосвалы экскаваторами с ковшом вместимостью: 0,65 (0,5-1) м3, группа грунтов 2 | 1000 м3 |  | 0,157
| 02.2.05.04-1777 | Щебень М 800, фракция 20-40 мм, группа 2 | м3 | 0,04 | 0,00628
134 | ФЕРр51-2-3 | Разработка и обратная засыпка грунта вручную при подводке, смене или усилении фундаментов, грунты: 1-2 группы, без крепления | 100 м3 |  | 0,03
135 | ФЕР01-02-060-01 | Погрузка вручную неуплотненного грунта из штабелей и отвалов в транспортные средства, группа грунтов: 1 | 100 м3 |  | 0,03
136 | ФССЦпг-03-21-01-001 | Перевозка грузов автомобилями-самосвалами грузоподъемностью 10 т работающих вне карьера на расстояние: I класс груза до 1 км | 1 т груза |  | 252
137 | ФССЦпг-01-01-01-039 | Погрузо-разгрузочные работы при автомобильных перевозках: Погрузка грунта растительного слоя (земля, перегной) | 1 т груза |  | 47,4
138 | ФССЦпг-03-21-01-001 | Перевозка грузов I класса автомобилями-самосвалами грузоподъемностью 10 т работающих вне карьера на расстояние до 1 км | 1 т груза |  | 299,4
139 | ФЕР01-01-033-02 | Засыпка траншей и котлованов с перемещением грунта до 5 м бульдозерами мощностью: 59 кВт (80 л.с.), группа грунтов 2 | 1000 м3 |  | 0,187
140 | ФЕР01-02-001-02 | Уплотнение грунта прицепными катками на пневмоколесном ходу 25 т на первый проход по одному следу при толщине слоя: 30 см | 1000 м3 |  | 0,187
141 | ФЕР01-02-001-08 | На каждый последующий проход по одному следу добавлять: к расценке 01-02-001-02 | 1000 м3 |  | 0,187