## ЛСР_2025
ЛОКАЛЬНАЯ РЕСУРСНАЯ ВЕДОМОСТЬ № 1
(локальная смета)
2025г.
| на | Модернизация железнодорожного пути и стрелочных переводов на территории АО "Коломенский завод"., Модернизация железнодорожного пути и стрелочных переводов на территории АО "Коломенский завод". |  |  |  |  | Модернизация железнодорожного пути и стрелочных переводов на территории АО "Коломенский завод"., Модернизация железнодорожного пути и стрелочных переводов на территории АО "Коломенский завод".
(наименование работ и затрат, наименование объекта)
№ пп | Шифр, номера нормативов и коды ресурсов | Наименование работ и затрат, характеристика оборудования и его масса | Единица измерения | Количество
|  |  |  | на единицу | общая
1 | 2 | 3 | 4 | 5 | 6
Раздел 1. Устройство путей | [7 empty] | Раздел 1. Устройство путей
2 | ФЕР28-01-006-01 | Разборка пути звеньями рельсошпальной решетки, шпалы: деревянные | км пути |  | 0,0896
3 | ФЕРр68-12-2 | Разборка покрытий и оснований: щебеночных/применит. Выемка грунта (загрязнённого балласта) под основание стр.перевода | 100 м3 |  | 0,7789
4 | ФЕР01-02-005-01 | Уплотнение грунта пневматическими трамбовками, группа грунтов: 1-2 | 100 м3 |  | 0,3474
5 | ФЕР27-04-001-04 | Устройство подстилающих и выравнивающих слоев оснований: из щебня | 100 м3 |  | 0,3474
| 01.7.03.01-0001 | Вода | м3 | 7 | 2,4318
6 | ТЦ_25.1.00.00_50_5047268891_30.07.2025_02 | Щебень гранитный 20/40 (РЖД) | м3 |  | 43,7724
7 | ФЕР28-01-004-08 | Укладка пути отдельными элементами на железобетонных шпалах тип рельсов: Р65, длина рельсов 12,5 м, на 1 км число шпал 1840 | км пути |  | 0,096
| 20.2.02.01-0021 | Втулки изолирующие текстолитовые | 1000 шт | 7,37 | 0,70752
| 25.1.02.01-0035 | Шпалы железобетонные Ш1, объем бетона 0,106 м3, расход стали 7,25 кг | шт | 1840 | 176,64
| 25.1.03.01-0002 | Клемма ПК | шт | 7360 | 706,56
| 25.1.03.04-0013 | Скоба для изолирующей втулки, размер 65х40 мм | 1000 шт | 7,37 | 0,70752
| 25.1.03.06-0011 | Шайбы двухвитковые | т | 1,79 | 0,17184
| 25.1.03.06-0023 | Шайбы пружинные путевые, диаметр 27 мм | т | 0,06 | 0,00576
| 25.1.04.01-0001 | Болты закладные для рельсовых скреплений железнодорожного пути с гайками, М22х175 мм | т | 5,52 | 0,52992
| 25.1.04.02-0001 | Болты клеммные для рельсовых скреплений железнодорожного пути с гайками, М22х75 мм | т | 3,44 | 0,33024
| 25.1.04.04-0003 | Болты для рельсовых стыков железнодорожного пути с гайками, М27х160-180 мм | т | 0,66 | 0,06336
| 25.1.05.01-0002 | Накладка рельсовая двухголовая 2Р65 | шт | 320 | 30,72
| 25.1.05.02-0006 | Подкладка раздельного скрепления железнодорожного пути КБ-65 | шт | 3680 | 353,28
| 25.1.05.05-0043 | Рельсы железнодорожные Р-65 категория Т1 | м | 2000 | 192
| 25.1.06.19-0051 | Прокладки повышенной упругости под подкладку КБ, КБ10 ЦП 328 из смеси РП 101-710 | шт | 3680 | 353,28
| 25.1.06.19-0085 | Прокладки ПБР65х8 ЦП143 (ПБР 65х7 ЦП318) из смеси РП 101-710 | шт | 3680 | 353,28
8 | ФССЦ-25.1.02.01-0035 | Шпалы железобетонные Ш1, объем бетона 0,106 м3, расход стали 7,25 кг | шт |  | -177
9 | ФССЦ-25.1.05.02-0006 | Подкладка раздельного скрепления железнодорожного пути КБ-65 | шт |  | -353
10 | ТЦ_25.1.05.05_77_7801649287_02.09.2025_02 | Шпала железобетонная, Ш1 1-й сорт, в комплекте со скреплением КБ-65 | шт |  | 161
11 | ФССЦ-25.1.04.04-0003 | Болты для рельсовых стыков железнодорожного пути с гайками, М27х160-180 мм | т |  | -0,063
12 | ТЦ_25.1.05.05_77_7801649287_02.09.2025_02 | Болт стыковой М27х160 в сборе | тн |  | 0,142
13 | ФССЦ-25.1.05.01-0002 | Накладка рельсовая двухголовая 2Р65 | шт |  | -31
14 | ТЦ_25.1.05.05_77_7801649287_02.09.2025_02 | Накладка 1Р-65 (106 шт.) | тн |  | 0,96
15 | ФССЦ-25.1.05.05-0043 | Рельсы железнодорожные Р-65 категория Т1 | м |  | -192
16 | ТЦ_25.1.05.05_77_7801649287_02.09.2025_02 | Рельсы РП65 ДТ350, L=12.5 м (75 шт.) | тн |  | 12,46
17 | ТЦ_25.1.05.05_77_7801649287_02.09.2025_02 | Накладки переходные Р65/Р50 литые | компл. |  | 6
19 | ФЕР28-01-027-04 | Балластировка пути и стрелочных переводов на железобетонных шпалах, балласт: щебеночный | 1000 м3 |  | 0,03906
| 02.2.05.04-0061 | Щебень из плотных горных пород для балластного слоя железнодорожного пути, фракция от 25 до 60 мм | м3 | 1170 | 45,7002
Прочие работы | [8 empty] | Прочие работы
20 | ФССЦпг-01-01-01-043 | Погрузка при автомобильных перевозках мусора строительного с погрузкой экскаваторами емкостью ковша до 0,5 м3/погрузка загрязнённого щебня, грунта и мусора | 1 т груза |  | 136,308
23 | ФССЦпг-03-21-01-002 | Перевозка грузов I класса автомобилями-самосвалами грузоподъемностью 10 т работающих вне карьера на расстояние до 2 км | 1 т груза |  | 136,308
Раздел 2. Замена СП6 1/7, левая | [7 empty] | Раздел 2. Замена СП6 1/7, левая
36 | ФЕР28-01-023-02 | Разборка стрелочных переводов на деревянных брусьях на базе, марка перевода: 1/9. Прим. | компл |  | 1
37 | ФЕРр68-12-2 | Разборка покрытий и оснований: щебеночных/применит. Выемка грунта (загрязнённого балласта) под основание стр.перевода | 100 м3 |  | 0,201
38 | ФЕР01-02-005-01 | Уплотнение грунта пневматическими трамбовками, группа грунтов: 1-2 | 100 м3 |  | 0,1009
39 | ФЕР27-04-001-04 | Устройство подстилающих и выравнивающих слоев оснований: из щебня | 100 м3 |  | 0,1009
| 01.7.03.01-0001 | Вода | м3 | 7 | 0,7063
40 | ТЦ_25.1.00.00_50_5047268891_30.07.2025_02 | Щебень гранитный 20/40 (РЖД) | м3 |  | 12,7134
41 | ФЕР28-01-018-13 | Укладка стрелочного перевода типа Р65 блоками кранами на железнодорожном ходу, брусья деревянные, марка перевода: 1/9 без укладки разделительного слоя | компл |  | 1
42 | ТЦ_25.1.01.02_77_7729790078_30.07.2025_02 | Брус композитный | комплект |  | 1
43 | ТЦ_25.1.06.15_77_7718148430_01.07.2025_02 | Перевод стрелочный типа Р65 марки 1/7 проект ЛПTП.665121.103M, левый | комплект |  | 1
44 | ФЕРм37-01-013-04 | Монтаж машин и механизмов на открытой площадке, масса машин и механизмов: 0,5 т/применит. Монтаж переводного механизма (флюгарки) | шт |  | 1
| 01.3.02.08-0001 | Кислород газообразный технический | м3 | 1,44 | 1,44
| 01.3.02.09-0022 | Пропан-бутан смесь техническая | кг | 0,24 | 0,24
| 01.7.11.07-0040 | Электроды сварочные Э50А, диаметр 4 мм | т | 0,0036 | 0,0036
| 07.2.07.13-0171 | Подкладки металлические | кг | 15,2 | 15,2
| 08.1.02.11-0023 | Поковки простые строительные (скобы, закрепы, хомуты), масса до 1,6 кг | кг | 2 | 2
| 25.1.01.04-0031 | Шпалы непропитанные для железных дорог, тип I | шт | 2 | 2
| 999-9950 | Вспомогательные ненормируемые ресурсы (2% от Оплаты труда рабочих) | руб | 5,04 | 5,04
45 | ФССЦ-25.1.01.04-0031 | Шпалы непропитанные для железных дорог, тип I | шт |  | -2
46 | ТЦ_25.1.01.02_77_7729790078_30.07.2025_03 | Брусья полимерные композитные 4.5 м | шт |  | 2
47 | ТЦ_25.1.06.00_77_7718148430_01.07.2025_02 | Ручной переводной механизм проект ЛПТП665131.009 (в комплекте с закладкой стрелочной) | шт |  | 1
48 | ТЦ_25.1.05.05_77_7801649287_02.09.2025_02 | Закладка запорная в сборе | шт |  | 1
53 | ФЕР28-01-027-01 | Балластировка пути и стрелочных переводов на деревянных шпалах, балласт: щебеночный | 1000 м3 |  | 0,01333
| 02.2.05.04-0061 | Щебень из плотных горных пород для балластного слоя железнодорожного пути, фракция от 25 до 60 мм | м3 | 1170 | 15,5961
Прочие работы | [8 empty] | Прочие работы
54 | ФССЦпг-01-01-01-043 | Погрузка при автомобильных перевозках мусора строительного с погрузкой экскаваторами емкостью ковша до 0,5 м3/погрузка загрязнённого щебня, грунта и мусора | 1 т груза |  | 35,18
55 | ФССЦпг-01-01-01-026 | Погрузка при автомобильных перевозках переводов стрелочных и пересечений, рельс/погрузка демонтированных элементов стрелочного перевода, скрепления, включая накладки | 1 т груза |  | 8,85
56 | ФССЦпг-01-01-01-008 | Погрузка при автомобильных перевозках леса пиленого, погонажа плотничного, шпал/погрузка демонтированных брусьев и шпалы | 1 т груза |  | 5
57 | ФССЦпг-03-21-01-002 | Перевозка грузов I класса автомобилями-самосвалами грузоподъемностью 10 т работающих вне карьера на расстояние до 2 км | 1 т груза |  | 49,03
Раздел 3. Замена СП7 1/7, левая | [7 empty] | Раздел 3. Замена СП7 1/7, левая
58 | ФЕР28-01-023-02 | Разборка стрелочных переводов на деревянных брусьях на базе, марка перевода: 1/9. Прим. | компл |  | 1
59 | ФЕРр68-12-2 | Разборка покрытий и оснований: щебеночных/применит. Выемка грунта (загрязнённого балласта) под основание стр.перевода | 100 м3 |  | 0,2171
60 | ФЕР01-02-005-01 | Уплотнение грунта пневматическими трамбовками, группа грунтов: 1-2 | 100 м3 |  | 0,104
61 | ФЕР27-04-001-04 | Устройство подстилающих и выравнивающих слоев оснований: из щебня | 100 м3 |  | 0,104
| 01.7.03.01-0001 | Вода | м3 | 7 | 0,728
62 | ТЦ_25.1.00.00_50_5047268891_30.07.2025_02 | Щебень гранитный 20/40 (РЖД) | м3 |  | 13,1
63 | ФЕР28-01-018-13 | Укладка стрелочного перевода типа Р65 блоками кранами на железнодорожном ходу, брусья деревянные, марка перевода: 1/9 без укладки разделительного слоя | компл |  | 1
64 | ТЦ_25.1.01.02_77_7729790078_30.07.2025_02 | Брус композитный | комплект |  | 1
65 | ТЦ_25.1.06.15_77_7718148430_01.07.2025_02 | Перевод стрелочный типа Р65 марки 1/7 проект ЛПTП.665121.103M, левый | комплект |  | 1
66 | ФЕРм37-01-013-04 | Монтаж машин и механизмов на открытой площадке, масса машин и механизмов: 0,5 т/применит. Монтаж переводного механизма (флюгарки) | шт |  | 1
| 01.3.02.08-0001 | Кислород газообразный технический | м3 | 1,44 | 1,44
| 01.3.02.09-0022 | Пропан-бутан смесь техническая | кг | 0,24 | 0,24
| 01.7.11.07-0040 | Электроды сварочные Э50А, диаметр 4 мм | т | 0,0036 | 0,0036
| 07.2.07.13-0171 | Подкладки металлические | кг | 15,2 | 15,2
| 08.1.02.11-0023 | Поковки простые строительные (скобы, закрепы, хомуты), масса до 1,6 кг | кг | 2 | 2
| 25.1.01.04-0031 | Шпалы непропитанные для железных дорог, тип I | шт | 2 | 2
| 999-9950 | Вспомогательные ненормируемые ресурсы (2% от Оплаты труда рабочих) | руб | 5,04 | 5,04
67 | ФССЦ-25.1.01.04-0031 | Шпалы непропитанные для железных дорог, тип I | шт |  | -2
68 | ТЦ_25.1.01.02_77_7729790078_30.07.2025_03 | Брусья полимерные композитные 4.5 м | шт |  | 2
69 | ТЦ_25.1.06.00_77_7718148430_01.07.2025_02 | Ручной переводной механизм проект ЛПТП665131.009 (в комплекте с закладкой стрелочной) | шт |  | 1
70 | ТЦ_25.1.05.05_77_7801649287_02.09.2025_02 | Закладка запорная в сборе | шт |  | 1
75 | ФЕР28-01-027-01 | Балластировка пути и стрелочных переводов на деревянных шпалах, балласт: щебеночный | 1000 м3 |  | 0,0133
| 02.2.05.04-0061 | Щебень из плотных горных пород для балластного слоя железнодорожного пути, фракция от 25 до 60 мм | м3 | 1170 | 15,561
Прочие работы | [8 empty] | Прочие работы
76 | ФССЦпг-01-01-01-043 | Погрузка при автомобильных перевозках мусора строительного с погрузкой экскаваторами емкостью ковша до 0,5 м3/погрузка загрязнённого щебня, грунта и мусора | 1 т груза |  | 37,99
77 | ФССЦпг-01-01-01-026 | Погрузка при автомобильных перевозках переводов стрелочных и пересечений, рельс/погрузка демонтированных элементов стрелочного перевода, скрепления, включая накладки | 1 т груза |  | 8,84
78 | ФССЦпг-01-01-01-008 | Погрузка при автомобильных перевозках леса пиленого, погонажа плотничного, шпал/погрузка демонтированных брусьев и шпалы | 1 т груза |  | 4,8
79 | ФССЦпг-03-21-01-002 | Перевозка грузов I класса автомобилями-самосвалами грузоподъемностью 10 т работающих вне карьера на расстояние до 2 км | 1 т груза |  | 51,63
Раздел 4. Замена СП9 1/7, левая | [7 empty] | Раздел 4. Замена СП9 1/7, левая
102 | ФЕР28-01-023-02 | Разборка стрелочных переводов на деревянных брусьях на базе, марка перевода: 1/9. Прим. | компл |  | 1
103 | ФЕРр68-12-2 | Разборка покрытий и оснований: щебеночных/применит. Выемка грунта (загрязнённого балласта) под основание стр.перевода | 100 м3 |  | 0,208
104 | ФЕР01-02-005-01 | Уплотнение грунта пневматическими трамбовками, группа грунтов: 1-2 | 100 м3 |  | 0,1036
105 | ФЕР27-04-001-04 | Устройство подстилающих и выравнивающих слоев оснований: из щебня | 100 м3 |  | 0,1036
| 01.7.03.01-0001 | Вода | м3 | 7 | 0,7252
106 | ТЦ_25.1.00.00_50_5047268891_30.07.2025_02 | Щебень гранитный 20/40 (РЖД) | м3 |  | 13,05
107 | ФЕР28-01-018-13 | Укладка стрелочного перевода типа Р65 блоками кранами на железнодорожном ходу, брусья деревянные, марка перевода: 1/9 без укладки разделительного слоя | компл |  | 1
108 | ТЦ_25.1.01.02_77_7729790078_30.07.2025_02 | Брус композитный | комплект |  | 1
109 | ТЦ_25.1.06.15_77_7718148430_01.07.2025_02 | Перевод стрелочный типа Р65 марки 1/7 проект ЛПTП.665121.103M, левый | комплект |  | 1
110 | ФЕРм37-01-013-04 | Монтаж машин и механизмов на открытой площадке, масса машин и механизмов: 0,5 т/применит. Монтаж переводного механизма (флюгарки) | шт |  | 1
| 01.3.02.08-0001 | Кислород газообразный технический | м3 | 1,44 | 1,44
| 01.3.02.09-0022 | Пропан-бутан смесь техническая | кг | 0,24 | 0,24
| 01.7.11.07-0040 | Электроды сварочные Э50А, диаметр 4 мм | т | 0,0036 | 0,0036
| 07.2.07.13-0171 | Подкладки металлические | кг | 15,2 | 15,2
| 08.1.02.11-0023 | Поковки простые строительные (скобы, закрепы, хомуты), масса до 1,6 кг | кг | 2 | 2
| 25.1.01.04-0031 | Шпалы непропитанные для железных дорог, тип I | шт | 2 | 2
| 999-9950 | Вспомогательные ненормируемые ресурсы (2% от Оплаты труда рабочих) | руб | 5,04 | 5,04
111 | ФССЦ-25.1.01.04-0031 | Шпалы непропитанные для железных дорог, тип I | шт |  | -2
112 | ТЦ_25.1.01.02_77_7729790078_30.07.2025_03 | Брусья полимерные композитные 4.5 м | шт |  | 2
113 | ТЦ_25.1.06.00_77_7718148430_01.07.2025_02 | Ручной переводной механизм проект ЛПТП665131.009 (в комплекте с закладкой стрелочной) | шт |  | 1
114 | ТЦ_25.1.05.05_77_7801649287_02.09.2025_02 | Закладка запорная в сборе | шт |  | 1
119 | ФЕР28-01-027-01 | Балластировка пути и стрелочных переводов на деревянных шпалах, балласт: щебеночный | 1000 м3 |  | 0,0133
| 02.2.05.04-0061 | Щебень из плотных горных пород для балластного слоя железнодорожного пути, фракция от 25 до 60 мм | м3 | 1170 | 15,561
Прочие работы | [8 empty] | Прочие работы
120 | ФССЦпг-01-01-01-043 | Погрузка при автомобильных перевозках мусора строительного с погрузкой экскаваторами емкостью ковша до 0,5 м3/погрузка загрязнённого щебня, грунта и мусора | 1 т груза |  | 36,4
121 | ФССЦпг-01-01-01-026 | Погрузка при автомобильных перевозках переводов стрелочных и пересечений, рельс/погрузка демонтированных элементов стрелочного перевода, скрепления, включая накладки | 1 т груза |  | 8,85
122 | ФССЦпг-01-01-01-008 | Погрузка при автомобильных перевозках леса пиленого, погонажа плотничного, шпал/погрузка демонтированных брусьев и шпалы | 1 т груза |  | 5
123 | ФССЦпг-03-21-01-002 | Перевозка грузов I класса автомобилями-самосвалами грузоподъемностью 10 т работающих вне карьера на расстояние до 2 км | 1 т груза |  | 50,25
Раздел 5. Замена СП10 1/7, левая | [7 empty] | Раздел 5. Замена СП10 1/7, левая
124 | ФЕР28-01-023-02 | Разборка стрелочных переводов на деревянных брусьях на базе, марка перевода: 1/9. Прим. | компл |  | 1
125 | ФЕРр68-12-2 | Разборка покрытий и оснований: щебеночных/применит. Выемка грунта (загрязнённого балласта) под основание стр.перевода | 100 м3 |  | 0,2245
126 | ФЕР01-02-005-01 | Уплотнение грунта пневматическими трамбовками, группа грунтов: 1-2 | 100 м3 |  | 0,1037
127 | ФЕР27-04-001-04 | Устройство подстилающих и выравнивающих слоев оснований: из щебня | 100 м3 |  | 0,1037
| 01.7.03.01-0001 | Вода | м3 | 7 | 0,7259
128 | ТЦ_25.1.00.00_50_5047268891_30.07.2025_02 | Щебень гранитный 20/40 (РЖД) | м3 |  | 13,066
129 | ФЕР28-01-018-13 | Укладка стрелочного перевода типа Р65 блоками кранами на железнодорожном ходу, брусья деревянные, марка перевода: 1/9 без укладки разделительного слоя | компл |  | 1
130 | ТЦ_25.1.01.02_77_7729790078_30.07.2025_02 | Брус композитный | комплект |  | 1
131 | ТЦ_25.1.06.15_77_7718148430_01.07.2025_02 | Перевод стрелочный типа Р65 марки 1/7 проект ЛПTП.665121.103M, левый | комплект |  | 1
132 | ФЕРм37-01-013-04 | Монтаж машин и механизмов на открытой площадке, масса машин и механизмов: 0,5 т/применит. Монтаж переводного механизма (флюгарки) | шт |  | 1
| 01.3.02.08-0001 | Кислород газообразный технический | м3 | 1,44 | 1,44
| 01.3.02.09-0022 | Пропан-бутан смесь техническая | кг | 0,24 | 0,24
| 01.7.11.07-0040 | Электроды сварочные Э50А, диаметр 4 мм | т | 0,0036 | 0,0036
| 07.2.07.13-0171 | Подкладки металлические | кг | 15,2 | 15,2
| 08.1.02.11-0023 | Поковки простые строительные (скобы, закрепы, хомуты), масса до 1,6 кг | кг | 2 | 2
| 25.1.01.04-0031 | Шпалы непропитанные для железных дорог, тип I | шт | 2 | 2
| 999-9950 | Вспомогательные ненормируемые ресурсы (2% от Оплаты труда рабочих) | руб | 5,04 | 5,04
133 | ФССЦ-25.1.01.04-0031 | Шпалы непропитанные для железных дорог, тип I | шт |  | -2
134 | ТЦ_25.1.01.02_77_7729790078_30.07.2025_03 | Брусья полимерные композитные 4.5 м | шт |  | 2
135 | ТЦ_25.1.06.00_77_7718148430_01.07.2025_02 | Ручной переводной механизм проект ЛПТП665131.009 (в комплекте с закладкой стрелочной) | шт |  | 1
136 | ТЦ_25.1.05.05_77_7801649287_02.09.2025_02 | Закладка запорная в сборе | шт |  | 1
141 | ФЕР28-01-027-01 | Балластировка пути и стрелочных переводов на деревянных шпалах, балласт: щебеночный | 1000 м3 |  | 0,0133
| 02.2.05.04-0061 | Щебень из плотных горных пород для балластного слоя железнодорожного пути, фракция от 25 до 60 мм | м3 | 1170 | 15,561
Прочие работы | [8 empty] | Прочие работы
142 | ФССЦпг-01-01-01-043 | Погрузка при автомобильных перевозках мусора строительного с погрузкой экскаваторами емкостью ковша до 0,5 м3/погрузка загрязнённого щебня, грунта и мусора | 1 т груза |  | 39,29
143 | ФССЦпг-01-01-01-026 | Погрузка при автомобильных перевозках переводов стрелочных и пересечений, рельс/погрузка демонтированных элементов стрелочного перевода, скрепления, включая накладки | 1 т груза |  | 7,56
144 | ФССЦпг-01-01-01-008 | Погрузка при автомобильных перевозках леса пиленого, погонажа плотничного, шпал/погрузка демонтированных брусьев и шпалы | 1 т груза |  | 4,24
145 | ФССЦпг-03-21-01-002 | Перевозка грузов I класса автомобилями-самосвалами грузоподъемностью 10 т работающих вне карьера на расстояние до 2 км | 1 т груза |  | 51,09
ПОТРЕБНОЕ КОЛИЧЕСТВО РЕСУРСОВ:
№ п.п | Код ресурса | Наименование | Ед. изм. | Кол-во
Ресурсы подрядчика | [9 empty] | Ресурсы подрядчика
Трудозатраты | [10 empty] | Трудозатраты
1 | 1-2-1 | Затраты труда рабочих (средний разряд работы 2,1) | чел.-ч | 19.0651 |  | 1
2 | 1-2-3 | Затраты труда рабочих (ср 2,3) | чел.-ч | 16.4074 |  | 1
3 | 1-2-6 | Затраты труда рабочих (средний разряд работы 2,6) | чел.-ч | 7.1573 |  | 1
4 | 1-2-7 | Затраты труда рабочих (средний разряд работы 2,7) | чел.-ч | 5.3575 |  | 1
5 | 1-2-8 | Затраты труда рабочих (ср 2,8) | чел.-ч | 105.6 |  | 1
6 | 1-3-0 | Затраты труда рабочих (средний разряд работы 3,0) | чел.-ч | 149.5578 |  | 1
7 | 1-3-2 | Затраты труда рабочих (средний разряд работы 3,2) | чел.-ч | 5.3222 |  | 1
8 | 1-3-6 | Затраты труда рабочих (средний разряд работы 3,6) | чел.-ч | 138.04 |  | 1
9 | 1-3-8 | Затраты труда рабочих (средний разряд работы 3,8) | чел.-ч | 107.2 |  | 1
10 | 2 | Затраты труда машинистов | чел.-ч | 163.8199 |  | 1
Машины и механизмы | [10 empty] | Машины и механизмы
11 | 91.01.01-035 | Бульдозеры, мощность 79 кВт (108 л.с.) | маш.час | 1.9674 |  | 1
12 | 91.01.01-038 | Бульдозеры, мощность 121 кВт (165 л.с.) | маш.-ч | 0.33152 |  | 1
13 | 91.01.02-004 | Автогрейдеры среднего типа, мощность 99 кВт (135 л.с.) | маш.-ч | 4.683 |  | 1
14 | 91.05.05-015 | Краны на автомобильном ходу, грузоподъемность 16 т | маш.-ч | 2.4 |  | 1
15 | 91.05.07-002 | Краны на железнодорожном ходу, грузоподъемность 16 т | маш.час | 7.6416 |  | 1
16 | 91.05.07-003 | Краны на железнодорожном ходу, грузоподъемность 25 т | маш.-ч | 8.28 |  | 1
17 | 91.06.01-002 | Домкраты гидравлические, грузоподъемность 6,3-25 т | маш.час | 7.177 |  | 1
18 | 91.06.05-011 | Погрузчики, грузоподъемность 5 т | маш.час | 1.8686 |  | 1
19 | 91.08.03-030 | Катки самоходные пневмоколесные статические, масса 30 т | маш.час | 9.2747 |  | 1
20 | 91.08.09-023 | Трамбовки пневматические при работе от передвижных компрессорных станций | маш.час | 7.9758 |  | 1
21 | 91.09.03-024 | Вагоны широкой колеи 20 т | маш.час | 0.89952 |  | 1
22 | 91.09.03-031 | Платформы моторные к путеукладчику | маш.-ч | 0.27776 |  | 1
23 | 91.09.03-035 | Платформы широкой колеи 71 т | маш.час | 40.5408 |  | 1
24 | 91.09.03-037 | Платформы широкой колеи с роликовым транспортером | маш.-ч | 5.5638 |  | 1
25 | 91.09.05-021 | Тепловозы широкой колеи 294 кВт (400 л.с.) | маш.-ч | 0.32973 |  | 1
26 | 91.09.05-023 | Тепловозы широкой колеи маневровые, мощность 883 кВт (1200 л.с.) | маш.-ч | 11.4911 |  | 1
27 | 91.09.07-011 | Машины для балластировки железнодорожного пути | маш.-ч | 0.35858 |  | 1
28 | 91.09.07-021 | Планировщики балласта | маш.-ч | 0.38208 |  | 1
29 | 91.09.08-001 | Составы для перевозки блоков стрелочных переводов | маш.-ч | 8.28 |  | 1
30 | 91.09.09-001 | Краны козловые двухконсольные для работы на звеносборочных базах, 10 т | маш.час | 6.84 |  | 1
31 | 91.09.09-002 | Краны укладочные для рельсовых звеньев 25 м на деревянных шпалах | маш.-ч | 0.27776 |  | 1
32 | 91.09.10-003 | Машины выправочно-подбивочно-рихтовочные для стрелочных переводов | маш.-ч | 6.48 |  | 1
33 | 91.09.10-004 | Машины выправочно-подбивочно-рихтовочные для стрелочных переводов, производительность до 1200 шпал/час | маш.-ч | 4.12 |  | 1
34 | 91.09.10-006 | Машины выправочно-подбивочно-рихтовочные производительностью до 2000 шпал/час | маш.-ч | 0.58327 |  | 1
35 | 91.09.10-031 | Рихтовщики гидравлические | маш.-ч | 11.0859 |  | 1
36 | 91.09.10-041 | Стабилизаторы пути динамические | маш.-ч | 0.9372 |  | 1
37 | 91.09.10-051 | Шпалоподбойки | маш.-ч | 1.0586 |  | 1
38 | 91.09.12-031 | Ключи путевые универсальные | маш.-ч | 73.8159 |  | 1
39 | 91.09.12-081 | Разгонщики гидравлические | маш.час | 1.6003 |  | 1
40 | 91.09.12-101 | Станки рельсорезные | маш.час | 17.864 |  | 1
41 | 91.09.12-102 | Станки рельсосверлильные | маш.час | 4.624 |  | 1
42 | 91.10.05-005 | Трубоукладчики для труб диаметром до 700 мм, грузоподъемность 12,5 т | маш.-ч | 0.24 |  | 1
43 | 91.13.01-038 | Машины поливомоечные 6000 л | маш.час | 0.78998 |  | 1
44 | 91.13.01-051 | Тракторы с щетками дорожными навесными | маш.-ч | 2.0532 |  | 1
45 | 91.14.02-001 | Автомобили бортовые, грузоподъемность до 5 т | маш.-ч | 1.04 |  | 1
46 | 91.17.04-042 | Аппараты для газовой сварки и резки | маш.-ч | 0.68 |  | 1
47 | 91.17.04-233 | Установки для сварки ручной дуговой (постоянного тока) | маш.-ч | 12.4 |  | 1
48 | 91.18.01-007 | Компрессоры передвижные с двигателем внутреннего сгорания, давление до 686 кПа (7 ат), производительность до 5 м3/мин | маш.час | 1.9902 |  | 1
Материалы | [10 empty] | Материалы
49 | 01.3.02.08-0001 | Кислород газообразный технический | м3 | 5.76 |  | 1
50 | 01.3.02.09-0022 | Пропан-бутан смесь техническая | кг | 0.96 |  | 1
51 | 01.7.03.01-0001 | Вода | м3 | 5.3172 |  | 1
52 | 01.7.11.07-0040 | Электроды сварочные Э50А, диаметр 4 мм | т | 0.0144 |  | 1
53 | 02.2.05.04-0061 | Щебень из плотных горных пород для балластного слоя железнодорожного пути, фракция от 25 до 60 мм | м3 | 107.9793 |  | 1
54 | 07.2.07.13-0171 | Подкладки металлические | кг | 60.8 |  | 1
55 | 08.1.02.11-0023 | Поковки простые строительные (скобы, закрепы, хомуты), масса до 1,6 кг | кг | 8 |  | 1
56 | 20.2.02.01-0021 | Втулки изолирующие текстолитовые | 1000 шт | 0.70752 |  | 1
57 | 25.1.01.04-0031 | Шпалы непропитанные для железных дорог, тип I | шт | 8 |  | 1
58 | 25.1.02.01-0035 | Шпалы железобетонные Ш1, объем бетона 0,106 м3, расход стали 7,25 кг | шт | 176.64 |  | 1
59 | 25.1.03.01-0002 | Клемма ПК | шт | 706.56 |  | 1
60 | 25.1.03.04-0013 | Скоба для изолирующей втулки, размер 65х40 мм | 1000 шт | 0.70752 |  | 1
61 | 25.1.03.06-0011 | Шайбы двухвитковые | т | 0.17184 |  | 1
62 | 25.1.03.06-0023 | Шайбы пружинные путевые, диаметр 27 мм | т | 0.00576 |  | 1
63 | 25.1.04.01-0001 | Болты закладные для рельсовых скреплений железнодорожного пути с гайками, М22х175 мм | т | 0.52992 |  | 1
64 | 25.1.04.02-0001 | Болты клеммные для рельсовых скреплений железнодорожного пути с гайками, М22х75 мм | т | 0.33024 |  | 1
65 | 25.1.04.04-0003 | Болты для рельсовых стыков железнодорожного пути с гайками, М27х160-180 мм | т | 0.06336 |  | 1
66 | 25.1.05.01-0002 | Накладка рельсовая двухголовая 2Р65 | шт | 30.72 |  | 1
67 | 25.1.05.02-0006 | Подкладка раздельного скрепления железнодорожного пути КБ-65 | шт | 353.28 |  | 1
68 | 25.1.05.05-0043 | Рельсы железнодорожные Р-65 категория Т1 | м | 192 |  | 1
69 | 25.1.06.19-0051 | Прокладки повышенной упругости под подкладку КБ, КБ10 ЦП 328 из смеси РП 101-710 | шт | 353.28 |  | 1
70 | 25.1.06.19-0085 | Прокладки ПБР65х8 ЦП143 (ПБР 65х7 ЦП318) из смеси РП 101-710 | шт | 353.28 |  | 1
71 | 999-9950 | Вспомогательные ненормируемые ресурсы (2% от Оплаты труда рабочих) | руб | 20.16 |  | 1
72 | ТЦ_25.1.00.00_50_5047268891_30.07.2025_02 | Щебень гранитный 20/40 (РЖД) | м3 | 95.7018 |  | 1
73 | ТЦ_25.1.01.02_77_7729790078_30.07.2025_02 | Брус композитный | комплект | 4 |  | 1
74 | ТЦ_25.1.01.02_77_7729790078_30.07.2025_03 | Брусья полимерные композитные 4.5 м | шт | 8 |  | 1
75 | ТЦ_25.1.05.05_77_7801649287_02.09.2025_02 | Болт стыковой М27х160 в сборе | тн | 0.142 |  | 1
76 | ТЦ_25.1.05.05_77_7801649287_02.09.2025_02 | Закладка запорная в сборе | шт | 4 |  | 1
77 | ТЦ_25.1.05.05_77_7801649287_02.09.2025_02 | Накладка 1Р-65 (106 шт.) | тн | 0.96 |  | 1
78 | ТЦ_25.1.05.05_77_7801649287_02.09.2025_02 | Накладки переходные Р65/Р50 литые | компл. | 6 |  | 1
79 | ТЦ_25.1.05.05_77_7801649287_02.09.2025_02 | Рельсы РП65 ДТ350, L=12.5 м (75 шт.) | тн | 12.46 |  | 1
80 | ТЦ_25.1.05.05_77_7801649287_02.09.2025_02 | Шпала железобетонная, Ш1 1-й сорт, в комплекте со скреплением КБ-65 | шт | 161 |  | 1
81 | ТЦ_25.1.06.00_77_7718148430_01.07.2025_02 | Ручной переводной механизм проект ЛПТП665131.009 (в комплекте с закладкой стрелочной) | шт | 4 |  | 1
82 | ТЦ_25.1.06.15_77_7718148430_01.07.2025_02 | Перевод стрелочный типа Р65 марки 1/7 проект ЛПTП.665121.103M, левый | комплект | 4 |  | 1
83 | ФССЦ-25.1.01.04-0031 | Шпалы непропитанные для железных дорог, тип I | шт | -8 |  | 1
84 | ФССЦ-25.1.02.01-0035 | Шпалы железобетонные Ш1, объем бетона 0,106 м3, расход стали 7,25 кг | шт | -177 |  | 1
85 | ФССЦ-25.1.04.04-0003 | Болты для рельсовых стыков железнодорожного пути с гайками, М27х160-180 мм | т | -0.063 |  | 1
86 | ФССЦ-25.1.05.01-0002 | Накладка рельсовая двухголовая 2Р65 | шт | -31 |  | 1
87 | ФССЦ-25.1.05.02-0006 | Подкладка раздельного скрепления железнодорожного пути КБ-65 | шт | -353 |  | 1
88 | ФССЦ-25.1.05.05-0043 | Рельсы железнодорожные Р-65 категория Т1 | м | -192 |  | 1
89 | ФССЦпг-01-01-01-008 | Погрузка при автомобильных перевозках леса пиленого, погонажа плотничного, шпал/погрузка демонтированных брусьев и шпалы | 1 т груза | 19.04 |  | 1
Перевозка | [10 empty] | Перевозка
90 | ФССЦпг-03-21-01-002 | Перевозка грузов I класса автомобилями-самосвалами грузоподъемностью 10 т работающих вне карьера на расстояние до 2 км | 1 т груза | 338.308 |  | 1
Погрузка/разгрузка | [10 empty] | Погрузка/разгрузка
91 | ФССЦпг-01-01-01-026 | Погрузка при автомобильных перевозках переводов стрелочных и пересечений, рельс/погрузка демонтированных элементов стрелочного перевода, скрепления, включая накладки | 1 т груза | 34.1 |  | 1
92 | ФССЦпг-01-01-01-043 | Погрузка при автомобильных перевозках мусора строительного с погрузкой экскаваторами емкостью ковша до 0,5 м3/погрузка загрязнённого щебня, грунта и мусора | 1 т груза | 285.168 |  | 1

## ЛСР_2026
ЛОКАЛЬНАЯ РЕСУРСНАЯ ВЕДОМОСТЬ №2
(локальная смета)
2026г.
| на | Модернизация железнодорожного пути и стрелочных переводов на территории АО "Коломенский завод"., Модернизация железнодорожного пути и стрелочных переводов на территории АО "Коломенский завод". |  |  |  |  | Модернизация железнодорожного пути и стрелочных переводов на территории АО "Коломенский завод"., Модернизация железнодорожного пути и стрелочных переводов на территории АО "Коломенский завод".
(наименование работ и затрат, наименование объекта)
№ пп | Шифр, номера нормативов и коды ресурсов | Наименование работ и затрат, характеристика оборудования и его масса | Единица измерения | Количество
|  |  |  | на единицу | общая
1 | 2 | 3 | 4 | 5 | 6
Раздел 1. Устройство путей | [7 empty] | Раздел 1. Устройство путей
1 | ФЕР01-02-058-05 | Копание ям вручную без креплений для стоек и столбов: с откосами глубиной до 1,5 м, группа грунтов 1 | 100 м3 |  | 0,1755
2 | ФЕР28-01-006-01 | Разборка пути звеньями рельсошпальной решетки, шпалы: деревянные | км пути |  | 0,6904
3 | ФЕРр68-12-2 | Разборка покрытий и оснований: щебеночных/применит. Выемка грунта (загрязнённого балласта) под основание стр.перевода | 100 м3 |  | 3,7871
4 | ФЕР01-02-005-01 | Уплотнение грунта пневматическими трамбовками, группа грунтов: 1-2 | 100 м3 |  | 1,7326
5 | ФЕР27-04-001-04 | Устройство подстилающих и выравнивающих слоев оснований: из щебня | 100 м3 |  | 1,7326
| 01.7.03.01-0001 | Вода | м3 | 7 | 12,1282
6 | УПД №3 от 06.03.2026г. ООО "Шеллрокк" | Щебень гранитный 20/40 (РЖД) | м3 |  | 218,308
7 | ФЕР28-01-004-08 | Укладка пути отдельными элементами на железобетонных шпалах тип рельсов: Р65, длина рельсов 12,5 м, на 1 км число шпал 1840 | км пути |  | 0,3687
| 20.2.02.01-0021 | Втулки изолирующие текстолитовые | 1000 шт | 7,37 | 2,717319
| 25.1.02.01-0035 | Шпалы железобетонные Ш1, объем бетона 0,106 м3, расход стали 7,25 кг | шт | 1840 | 678,408
| 25.1.03.01-0002 | Клемма ПК | шт | 7360 | 2713,632
| 25.1.03.04-0013 | Скоба для изолирующей втулки, размер 65х40 мм | 1000 шт | 7,37 | 2,717319
| 25.1.03.06-0011 | Шайбы двухвитковые | т | 1,79 | 0,659973
| 25.1.03.06-0023 | Шайбы пружинные путевые, диаметр 27 мм | т | 0,06 | 0,022122
| 25.1.04.01-0001 | Болты закладные для рельсовых скреплений железнодорожного пути с гайками, М22х175 мм | т | 5,52 | 2,035224
| 25.1.04.02-0001 | Болты клеммные для рельсовых скреплений железнодорожного пути с гайками, М22х75 мм | т | 3,44 | 1,268328
| 25.1.04.04-0003 | Болты для рельсовых стыков железнодорожного пути с гайками, М27х160-180 мм | т | 0,66 | 0,243342
| 25.1.05.01-0002 | Накладка рельсовая двухголовая 2Р65 | шт | 320 | 117,984
| 25.1.05.02-0006 | Подкладка раздельного скрепления железнодорожного пути КБ-65 | шт | 3680 | 1356,816
| 25.1.05.05-0043 | Рельсы железнодорожные Р-65 категория Т1 | м | 2000 | 737,4
| 25.1.06.19-0051 | Прокладки повышенной упругости под подкладку КБ, КБ10 ЦП 328 из смеси РП 101-710 | шт | 3680 | 1356,816
| 25.1.06.19-0085 | Прокладки ПБР65х8 ЦП143 (ПБР 65х7 ЦП318) из смеси РП 101-710 | шт | 3680 | 1356,816
8 | ФССЦ-25.1.02.01-0035 | Шпалы железобетонные Ш1, объем бетона 0,106 м3, расход стали 7,25 кг | шт |  | -678
9 | ФССЦ-25.1.05.02-0006 | Подкладка раздельного скрепления железнодорожного пути КБ-65 | шт |  | -1357
10 | УПД №4 от 06.03.2026г. ООО "Шеллрокк" | Шпала железобетонная, Ш1 1-й сорт, в комплекте со скреплением КБ-65 | шт |  | 694
11 | ФССЦ-25.1.04.04-0003 | Болты для рельсовых стыков железнодорожного пути с гайками, М27х160-180 мм | т |  | -0,244
12 | УПД №4 от 06.03.2026г. ООО "Шеллрокк" | Болт стыковой М27х160 в сборе | тн |  | 0,165
13 | ФССЦ-25.1.05.01-0002 | Накладка рельсовая двухголовая 2Р65 | шт |  | -118
14 | УПД №4 от 06.03.2026г. ООО "Шеллрокк" | Накладка 1Р-65 (106 шт.) | тн |  | 2,22
15 | ФССЦ-25.1.05.05-0043 | Рельсы железнодорожные Р-65 категория Т1 | м |  | -737,4
16 | УПД №4 от 06.03.2026г. ООО "Шеллрокк" | Рельсы РП65 ДТ350, L=12.5 м (75 шт.) | тн |  | 48,29
17 | УПД №4 от 06.03.2026г. ООО "Шеллрокк" | Накладки переходные Р65/Р50 литые | компл. |  | 10
18 | ФЕР09-05-006-01 Применительно | Резка стального профилированного настила/применит. Резка рельс при стыковке с сущ. путями, 38 шт | м реза |  | 6,84
19 | ФЕР28-01-027-04 | Балластировка пути и стрелочных переводов на железобетонных шпалах, балласт: щебеночный | 1000 м3 |  | 0,16604
| 02.2.05.04-0061 | Щебень из плотных горных пород для балластного слоя железнодорожного пути, фракция от 25 до 60 мм | м3 | 1170 | 194,2668
Прочие работы | [8 empty] | Прочие работы
20 | ФССЦпг-01-01-01-043 | Погрузка при автомобильных перевозках мусора строительного с погрузкой экскаваторами емкостью ковша до 0,5 м3/погрузка загрязнённого щебня, грунта и мусора | 1 т груза |  | 693,442
21 | ФССЦпг-01-01-01-026 | Погрузка при автомобильных перевозках переводов стрелочных и пересечений, рельс/погрузка демонтированного рельса и элементов скрепления, включая накладки | 1 т груза |  | 86,37
22 | ФССЦпг-01-01-01-008 | Погрузка при автомобильных перевозках леса пиленого, погонажа плотничного, шпал/погрузка демонтированной шпалы | 1 т груза |  | 133,68
23 | ФССЦпг-03-21-01-002 | Перевозка грузов I класса автомобилями-самосвалами грузоподъемностью 10 т работающих вне карьера на расстояние до 2 км | 1 т груза |  | 913,492
Раздел 2. Демонтаж СП 6/в 1/6, правая | [7 empty] | Раздел 2. Демонтаж СП 6/в 1/6, правая
24 | ФЕР28-01-023-02 | Разборка стрелочных переводов на деревянных брусьях на базе, марка перевода: 1/9. Прим. | компл |  | 1
25 | ФССЦпг-01-01-01-026 | Погрузка при автомобильных перевозках переводов стрелочных и пересечений, рельс | 1 т груза |  | 8,62
26 | ФССЦпг-01-01-01-008 | Погрузка при автомобильных перевозках леса пиленого, погонажа плотничного, шпал | 1 т груза |  | 5,04
27 | ФССЦпг-03-21-01-002 | Перевозка грузов I класса автомобилями-самосвалами грузоподъемностью 10 т работающих вне карьера на расстояние до 2 км | 1 т груза |  | 13,66
Раздел 3. Демонтаж СПЗ 1/6, правая | [7 empty] | Раздел 3. Демонтаж СПЗ 1/6, правая
28 | ФЕР28-01-023-02 | Разборка стрелочных переводов на деревянных брусьях на базе, марка перевода: 1/9. Прим. | компл |  | 1
29 | ФССЦпг-01-01-01-026 | Погрузка при автомобильных перевозках переводов стрелочных и пересечений, рельс | 1 т груза |  | 8,62
30 | ФССЦпг-01-01-01-008 | Погрузка при автомобильных перевозках леса пиленого, погонажа плотничного, шпал | 1 т груза |  | 5,04
31 | ФССЦпг-03-21-01-002 | Перевозка грузов I класса автомобилями-самосвалами грузоподъемностью 10 т работающих вне карьера на расстояние до 2 км | 1 т груза |  | 13,66
Раздел 4. Демонтаж СП15 1/9, правая | [7 empty] | Раздел 4. Демонтаж СП15 1/9, правая
32 | ФЕР28-01-023-02 | Разборка стрелочных переводов на деревянных брусьях на базе, марка перевода: 1/9. Прим. | компл |  | 1
33 | ФССЦпг-01-01-01-026 | Погрузка при автомобильных перевозках переводов стрелочных и пересечений, рельс | 1 т груза |  | 11,71
34 | ФССЦпг-01-01-01-008 | Погрузка при автомобильных перевозках леса пиленого, погонажа плотничного, шпал | 1 т груза |  | 5,04
35 | ФССЦпг-03-21-01-002 | Перевозка грузов I класса автомобилями-самосвалами грузоподъемностью 10 т работающих вне карьера на расстояние до 2 км | 1 т груза |  | 16,75
Раздел 5. Замена СП6 1/7, левая | [7 empty] | Раздел 5. Замена СП6 1/7, левая
37 | ФЕРр68-12-2 | Разборка покрытий и оснований: щебеночных/применит. Выемка грунта (загрязнённого балласта) под основание стр.перевода | 100 м3 |  | 0,139
38 | ФЕР01-02-005-01 | Уплотнение грунта пневматическими трамбовками, группа грунтов: 1-2 | 100 м3 |  | 0,0545
39 | ФЕР27-04-001-04 | Устройство подстилающих и выравнивающих слоев оснований: из щебня | 100 м3 |  | 0,0541
| 01.7.03.01-0001 | Вода | м3 | 7 | 0,3787
40 | ТЦ_25.1.00.00_50_5047268891_30.07.2025_02 | Щебень гранитный 20/40 (РЖД) | м3 |  | 6,817
49 | ФЕР32-09-001-01 Применительно | Сборка стыков на болтах/применит. Монтаж стыковочных накладок Р-65 (6-ти отверстных) | 100 шт |  | 0,06
| 01.7.11.07-0029 | Электроды сварочные Э55, диаметр 3 мм | т | 0,019 | 0,00114
| 25.1.03.06-0036 | Шайбы пружинные путевые, исполнение 2, диаметр 24 мм | т | 0,04 | 0,0024
| 25.1.04.04-0012 | Болты для рельсовых стыков, диаметр 24 мм, класс 8,8 | т | 0,48 | 0,0288
| 25.2.01.07-1004 | Электросоединители стыковые для трамвайных путей, длина 300 мм, диаметр 20 мм | шт | 100 | 6
50 | ФССЦ-25.1.04.04-0012 | Болты для рельсовых стыков, диаметр 24 мм, класс 8,8 | т |  | -0,029
51 | ТЦ_25.1.05.05_77_7801649287_02.09.2025_02 | Накладка 1Р-65 (12 шт.) | тн |  | 0,36
52 | ТЦ_25.1.05.05_77_7801649287_02.09.2025_02 | Болт стыковой М27х160 в сборе | тн |  | 0,029
Прочие работы | [8 empty] | Прочие работы
54 | ФССЦпг-01-01-01-043 | Погрузка при автомобильных перевозках мусора строительного с погрузкой экскаваторами емкостью ковша до 0,5 м3/погрузка загрязнённого щебня, грунта и мусора | 1 т груза |  | 24,37
55 | ФССЦпг-01-01-01-026 | Погрузка при автомобильных перевозках переводов стрелочных и пересечений, рельс/погрузка демонтированных элементов стрелочного перевода, скрепления, включая накладки | 1 т груза |  | 1,05
57 | ФССЦпг-03-21-01-002 | Перевозка грузов I класса автомобилями-самосвалами грузоподъемностью 10 т работающих вне карьера на расстояние до 2 км | 1 т груза |  | 25,42
Раздел 6. Замена СП7 1/7, левая | [7 empty] | Раздел 6. Замена СП7 1/7, левая
59 | ФЕРр68-12-2 | Разборка покрытий и оснований: щебеночных/применит. Выемка грунта (загрязнённого балласта) под основание стр.перевода | 100 м3 |  | 0,0729
60 | ФЕР01-02-005-01 | Уплотнение грунта пневматическими трамбовками, группа грунтов: 1-2 | 100 м3 |  | 0,0321
61 | ФЕР27-04-001-04 | Устройство подстилающих и выравнивающих слоев оснований: из щебня | 100 м3 |  | 0,032
| 01.7.03.01-0001 | Вода | м3 | 7 | 0,224
62 | ТЦ_25.1.00.00_50_5047268891_30.07.2025_02 | Щебень гранитный 20/40 (РЖД) | м3 |  | 4,04
71 | ФЕР32-09-001-01 Применительно | Сборка стыков на болтах/применит. Монтаж стыковочных накладок Р-65 (6-ти отверстных) | 100 шт |  | 0,06
| 01.7.11.07-0029 | Электроды сварочные Э55, диаметр 3 мм | т | 0,019 | 0,00114
| 25.1.03.06-0036 | Шайбы пружинные путевые, исполнение 2, диаметр 24 мм | т | 0,04 | 0,0024
| 25.1.04.04-0012 | Болты для рельсовых стыков, диаметр 24 мм, класс 8,8 | т | 0,48 | 0,0288
| 25.2.01.07-1004 | Электросоединители стыковые для трамвайных путей, длина 300 мм, диаметр 20 мм | шт | 100 | 6
72 | ФССЦ-25.1.04.04-0012 | Болты для рельсовых стыков, диаметр 24 мм, класс 8,8 | т |  | -0,029
73 | ТЦ_25.1.05.05_77_7801649287_02.09.2025_02 | Накладка 1Р-65 (12 шт.) | тн |  | 0,36
74 | ТЦ_25.1.05.05_77_7801649287_02.09.2025_02 | Болт стыковой М27х160 в сборе | тн |  | 0,029
Прочие работы | [8 empty] | Прочие работы
76 | ФССЦпг-01-01-01-043 | Погрузка при автомобильных перевозках мусора строительного с погрузкой экскаваторами емкостью ковша до 0,5 м3/погрузка загрязнённого щебня, грунта и мусора | 1 т груза |  | 12,71
77 | ФССЦпг-01-01-01-026 | Погрузка при автомобильных перевозках переводов стрелочных и пересечений, рельс/погрузка демонтированных элементов стрелочного перевода, скрепления, включая накладки | 1 т груза |  | 1,06
78 | ФССЦпг-01-01-01-008 | Погрузка при автомобильных перевозках леса пиленого, погонажа плотничного, шпал/погрузка демонтированных брусьев и шпалы | 1 т груза |  | 0,2
79 | ФССЦпг-03-21-01-002 | Перевозка грузов I класса автомобилями-самосвалами грузоподъемностью 10 т работающих вне карьера на расстояние до 2 км | 1 т груза |  | 13,97
Раздел 7. Замена СП8 1/7, левая | [7 empty] | Раздел 7. Замена СП8 1/7, левая
80 | ФЕР28-01-023-02 | Разборка стрелочных переводов на деревянных брусьях на базе, марка перевода: 1/9. Прим. | компл |  | 1
81 | ФЕРр68-12-2 | Разборка покрытий и оснований: щебеночных/применит. Выемка грунта (загрязнённого балласта) под основание стр.перевода | 100 м3 |  | 0,258
82 | ФЕР01-02-005-01 | Уплотнение грунта пневматическими трамбовками, группа грунтов: 1-2 | 100 м3 |  | 0,1237
83 | ФЕР27-04-001-04 | Устройство подстилающих и выравнивающих слоев оснований: из щебня | 100 м3 |  | 0,124
| 01.7.03.01-0001 | Вода | м3 | 7 | 0,868
84 | ТЦ_25.1.00.00_50_5047268891_30.07.2025_02 | Щебень гранитный 20/40 (РЖД) | м3 |  | 15,62
85 | ФЕР28-01-018-13 | Укладка стрелочного перевода типа Р65 блоками кранами на железнодорожном ходу, брусья деревянные, марка перевода: 1/9 без укладки разделительного слоя | компл |  | 1
86 | ТЦ_25.1.01.02_77_7729790078_30.07.2025_02 | Брус композитный | комплект |  | 1
87 | ТЦ_25.1.06.15_77_7718148430_01.07.2025_02 | Перевод стрелочный типа Р65 марки 1/7 проект ЛПTП.665121.103M, левый | комплект |  | 1
88 | ФЕРм37-01-013-04 | Монтаж машин и механизмов на открытой площадке, масса машин и механизмов: 0,5 т/применит. Монтаж переводного механизма (флюгарки) | шт |  | 1
| 01.3.02.08-0001 | Кислород газообразный технический | м3 | 1,44 | 1,44
| 01.3.02.09-0022 | Пропан-бутан смесь техническая | кг | 0,24 | 0,24
| 01.7.11.07-0040 | Электроды сварочные Э50А, диаметр 4 мм | т | 0,0036 | 0,0036
| 07.2.07.13-0171 | Подкладки металлические | кг | 15,2 | 15,2
| 08.1.02.11-0023 | Поковки простые строительные (скобы, закрепы, хомуты), масса до 1,6 кг | кг | 2 | 2
| 25.1.01.04-0031 | Шпалы непропитанные для железных дорог, тип I | шт | 2 | 2
| 999-9950 | Вспомогательные ненормируемые ресурсы (2% от Оплаты труда рабочих) | руб | 5,04 | 5,04
89 | ФССЦ-25.1.01.04-0031 | Шпалы непропитанные для железных дорог, тип I | шт |  | -2
90 | ТЦ_25.1.01.02_77_7729790078_30.07.2025_03 | Брусья полимерные композитные 4.5 м | шт |  | 2
91 | ТЦ_25.1.06.00_77_7718148430_01.07.2025_02 | Ручной переводной механизм проект ЛПТП665131.009 (в комплекте с закладкой стрелочной) | шт |  | 1
92 | ТЦ_25.1.05.05_77_7801649287_02.09.2025_02 | Закладка запорная в сборе | шт |  | 1
93 | ФЕР32-09-001-01 Применительно | Сборка стыков на болтах/применит. Монтаж стыковочных накладок Р-65 (6-ти отверстных) | 100 шт |  | 0,06
| 01.7.11.07-0029 | Электроды сварочные Э55, диаметр 3 мм | т | 0,019 | 0,00114
| 25.1.03.06-0036 | Шайбы пружинные путевые, исполнение 2, диаметр 24 мм | т | 0,04 | 0,0024
| 25.1.04.04-0012 | Болты для рельсовых стыков, диаметр 24 мм, класс 8,8 | т | 0,48 | 0,0288
| 25.2.01.07-1004 | Электросоединители стыковые для трамвайных путей, длина 300 мм, диаметр 20 мм | шт | 100 | 6
94 | ФССЦ-25.1.04.04-0012 | Болты для рельсовых стыков, диаметр 24 мм, класс 8,8 | т |  | -0,029
95 | ТЦ_25.1.05.05_77_7801649287_02.09.2025_02 | Накладка 1Р-65 (12 шт.) | тн |  | 0,36
96 | ТЦ_25.1.05.05_77_7801649287_02.09.2025_02 | Болт стыковой М27х160 в сборе | тн |  | 0,029
97 | ФЕР28-01-027-01 | Балластировка пути и стрелочных переводов на деревянных шпалах, балласт: щебеночный | 1000 м3 |  | 0,0133
| 02.2.05.04-0061 | Щебень из плотных горных пород для балластного слоя железнодорожного пути, фракция от 25 до 60 мм | м3 | 1170 | 15,561
Прочие работы | [8 empty] | Прочие работы
98 | ФССЦпг-01-01-01-043 | Погрузка при автомобильных перевозках мусора строительного с погрузкой экскаваторами емкостью ковша до 0,5 м3/погрузка загрязнённого щебня, грунта и мусора | 1 т груза |  | 45,2
99 | ФССЦпг-01-01-01-026 | Погрузка при автомобильных перевозках переводов стрелочных и пересечений, рельс/погрузка демонтированных элементов стрелочного перевода, скрепления, включая накладки | 1 т груза |  | 9,9
100 | ФССЦпг-01-01-01-008 | Погрузка при автомобильных перевозках леса пиленого, погонажа плотничного, шпал/погрузка демонтированных брусьев и шпалы | 1 т груза |  | 5
101 | ФССЦпг-03-21-01-002 | Перевозка грузов I класса автомобилями-самосвалами грузоподъемностью 10 т работающих вне карьера на расстояние до 2 км | 1 т груза |  | 60,1
Раздел 8. Замена СП9 1/7, левая | [7 empty] | Раздел 8. Замена СП9 1/7, левая
103 | ФЕРр68-12-2 | Разборка покрытий и оснований: щебеночных/применит. Выемка грунта (загрязнённого балласта) под основание стр.перевода | 100 м3 |  | 0,01
104 | ФЕР01-02-005-01 | Уплотнение грунта пневматическими трамбовками, группа грунтов: 1-2 | 100 м3 |  | 0,0046
105 | ФЕР27-04-001-04 | Устройство подстилающих и выравнивающих слоев оснований: из щебня | 100 м3 |  | 0,0044
| 01.7.03.01-0001 | Вода | м3 | 7 | 0,0308
106 | ТЦ_25.1.00.00_50_5047268891_30.07.2025_02 | Щебень гранитный 20/40 (РЖД) | м3 |  | 2,57
115 | ФЕР32-09-001-01 Применительно | Сборка стыков на болтах/применит. Монтаж стыковочных накладок Р-65 (6-ти отверстных) | 100 шт |  | 0,06
| 01.7.11.07-0029 | Электроды сварочные Э55, диаметр 3 мм | т | 0,019 | 0,00114
| 25.1.03.06-0036 | Шайбы пружинные путевые, исполнение 2, диаметр 24 мм | т | 0,04 | 0,0024
| 25.1.04.04-0012 | Болты для рельсовых стыков, диаметр 24 мм, класс 8,8 | т | 0,48 | 0,0288
| 25.2.01.07-1004 | Электросоединители стыковые для трамвайных путей, длина 300 мм, диаметр 20 мм | шт | 100 | 6
116 | ФССЦ-25.1.04.04-0012 | Болты для рельсовых стыков, диаметр 24 мм, класс 8,8 | т |  | -0,029
117 | ТЦ_25.1.05.05_77_7801649287_02.09.2025_02 | Накладка 1Р-65 (12 шт.) | тн |  | 0,36
118 | ТЦ_25.1.05.05_77_7801649287_02.09.2025_02 | Болт стыковой М27х160 в сборе | тн |  | 0,029
Прочие работы | [8 empty] | Прочие работы
120 | ФССЦпг-01-01-01-043 | Погрузка при автомобильных перевозках мусора строительного с погрузкой экскаваторами емкостью ковша до 0,5 м3/погрузка загрязнённого щебня, грунта и мусора | 1 т груза |  | 1,7
121 | ФССЦпг-01-01-01-026 | Погрузка при автомобильных перевозках переводов стрелочных и пересечений, рельс/погрузка демонтированных элементов стрелочного перевода, скрепления, включая накладки | 1 т груза |  | 1,05
123 | ФССЦпг-03-21-01-002 | Перевозка грузов I класса автомобилями-самосвалами грузоподъемностью 10 т работающих вне карьера на расстояние до 2 км | 1 т груза |  | 2,75
Раздел 9. Замена СП10 1/7, левая | [7 empty] | Раздел 9. Замена СП10 1/7, левая
125 | ФЕРр68-12-2 | Разборка покрытий и оснований: щебеночных/применит. Выемка грунта (загрязнённого балласта) под основание стр.перевода | 100 м3 |  | 0,0745
126 | ФЕР01-02-005-01 | Уплотнение грунта пневматическими трамбовками, группа грунтов: 1-2 | 100 м3 |  | 0,0358
127 | ФЕР27-04-001-04 | Устройство подстилающих и выравнивающих слоев оснований: из щебня | 100 м3 |  | 0,0363
| 01.7.03.01-0001 | Вода | м3 | 7 | 0,2541
128 | ТЦ_25.1.00.00_50_5047268891_30.07.2025_02 | Щебень гранитный 20/40 (РЖД) | м3 |  | 4,574
137 | ФЕР32-09-001-01 Применительно | Сборка стыков на болтах/применит. Монтаж стыковочных накладок Р-65 (6-ти отверстных) | 100 шт |  | 0,06
| 01.7.11.07-0029 | Электроды сварочные Э55, диаметр 3 мм | т | 0,019 | 0,00114
| 25.1.03.06-0036 | Шайбы пружинные путевые, исполнение 2, диаметр 24 мм | т | 0,04 | 0,0024
| 25.1.04.04-0012 | Болты для рельсовых стыков, диаметр 24 мм, класс 8,8 | т | 0,48 | 0,0288
| 25.2.01.07-1004 | Электросоединители стыковые для трамвайных путей, длина 300 мм, диаметр 20 мм | шт | 100 | 6
138 | ФССЦ-25.1.04.04-0012 | Болты для рельсовых стыков, диаметр 24 мм, класс 8,8 | т |  | -0,029
139 | ТЦ_25.1.05.05_77_7801649287_02.09.2025_02 | Накладка 1Р-65 (12 шт.) | тн |  | 0,36
140 | ТЦ_25.1.05.05_77_7801649287_02.09.2025_02 | Болт стыковой М27х160 в сборе | тн |  | 0,029
Прочие работы | [8 empty] | Прочие работы
142 | ФССЦпг-01-01-01-043 | Погрузка при автомобильных перевозках мусора строительного с погрузкой экскаваторами емкостью ковша до 0,5 м3/погрузка загрязнённого щебня, грунта и мусора | 1 т груза |  | 13,01
143 | ФССЦпг-01-01-01-026 | Погрузка при автомобильных перевозках переводов стрелочных и пересечений, рельс/погрузка демонтированных элементов стрелочного перевода, скрепления, включая накладки | 1 т груза |  | 2,34
144 | ФССЦпг-01-01-01-008 | Погрузка при автомобильных перевозках леса пиленого, погонажа плотничного, шпал/погрузка демонтированных брусьев и шпалы | 1 т груза |  | 0,76
145 | ФССЦпг-03-21-01-002 | Перевозка грузов I класса автомобилями-самосвалами грузоподъемностью 10 т работающих вне карьера на расстояние до 2 км | 1 т груза |  | 16,11
Раздел 10. Замена СП11 1/7, левая | [7 empty] | Раздел 10. Замена СП11 1/7, левая
146 | ФЕР28-01-023-02 | Разборка стрелочных переводов на деревянных брусьях на базе, марка перевода: 1/9. Прим. | компл |  | 1
147 | ФЕРр68-12-2 | Разборка покрытий и оснований: щебеночных/применит. Выемка грунта (загрязнённого балласта) под основание стр.перевода | 100 м3 |  | 0,237
148 | ФЕР01-02-005-01 | Уплотнение грунта пневматическими трамбовками, группа грунтов: 1-2 | 100 м3 |  | 0,1156
149 | ФЕР27-04-001-04 | Устройство подстилающих и выравнивающих слоев оснований: из щебня | 100 м3 |  | 0,116
| 01.7.03.01-0001 | Вода | м3 | 7 | 0,812
150 | ТЦ_25.1.00.00_50_5047268891_30.07.2025_02 | Щебень гранитный 20/40 (РЖД) | м3 |  | 14,62
151 | ФЕР28-01-018-13 | Укладка стрелочного перевода типа Р65 блоками кранами на железнодорожном ходу, брусья деревянные, марка перевода: 1/9 без укладки разделительного слоя | компл |  | 1
152 | ТЦ_25.1.01.02_77_7729790078_30.07.2025_02 | Брус композитный | комплект |  | 1
153 | ТЦ_25.1.06.15_77_7718148430_01.07.2025_02 | Перевод стрелочный типа Р65 марки 1/7 проект ЛПTП.665121.103M, левый | комплект |  | 1
154 | ФЕРм37-01-013-04 | Монтаж машин и механизмов на открытой площадке, масса машин и механизмов: 0,5 т/применит. Монтаж переводного механизма (флюгарки) | шт |  | 1
| 01.3.02.08-0001 | Кислород газообразный технический | м3 | 1,44 | 1,44
| 01.3.02.09-0022 | Пропан-бутан смесь техническая | кг | 0,24 | 0,24
| 01.7.11.07-0040 | Электроды сварочные Э50А, диаметр 4 мм | т | 0,0036 | 0,0036
| 07.2.07.13-0171 | Подкладки металлические | кг | 15,2 | 15,2
| 08.1.02.11-0023 | Поковки простые строительные (скобы, закрепы, хомуты), масса до 1,6 кг | кг | 2 | 2
| 25.1.01.04-0031 | Шпалы непропитанные для железных дорог, тип I | шт | 2 | 2
| 999-9950 | Вспомогательные ненормируемые ресурсы (2% от Оплаты труда рабочих) | руб | 5,04 | 5,04
155 | ФССЦ-25.1.01.04-0031 | Шпалы непропитанные для железных дорог, тип I | шт |  | -2
156 | ТЦ_25.1.01.02_77_7729790078_30.07.2025_03 | Брусья полимерные композитные 4.5 м | шт |  | 2
157 | ТЦ_25.1.06.00_77_7718148430_01.07.2025_02 | Ручной переводной механизм проект ЛПТП665131.009 (в комплекте с закладкой стрелочной) | шт |  | 1
158 | ТЦ_25.1.05.05_77_7801649287_02.09.2025_02 | Закладка запорная в сборе | шт |  | 1
159 | ФЕР32-09-001-01 Применительно | Сборка стыков на болтах/применит. Монтаж стыковочных накладок Р-65 (6-ти отверстных) | 100 шт |  | 0,06
| 01.7.11.07-0029 | Электроды сварочные Э55, диаметр 3 мм | т | 0,019 | 0,00114
| 25.1.03.06-0036 | Шайбы пружинные путевые, исполнение 2, диаметр 24 мм | т | 0,04 | 0,0024
| 25.1.04.04-0012 | Болты для рельсовых стыков, диаметр 24 мм, класс 8,8 | т | 0,48 | 0,0288
| 25.2.01.07-1004 | Электросоединители стыковые для трамвайных путей, длина 300 мм, диаметр 20 мм | шт | 100 | 6
160 | ФССЦ-25.1.04.04-0012 | Болты для рельсовых стыков, диаметр 24 мм, класс 8,8 | т |  | -0,029
161 | ТЦ_25.1.05.05_77_7801649287_02.09.2025_02 | Накладка 1Р-65 (12 шт.) | тн |  | 0,36
162 | ТЦ_25.1.05.05_77_7801649287_02.09.2025_02 | Болт стыковой М27х160 в сборе | тн |  | 0,029
163 | ФЕР28-01-027-01 | Балластировка пути и стрелочных переводов на деревянных шпалах, балласт: щебеночный | 1000 м3 |  | 0,0133
| 02.2.05.04-0061 | Щебень из плотных горных пород для балластного слоя железнодорожного пути, фракция от 25 до 60 мм | м3 | 1170 | 15,561
Прочие работы | [8 empty] | Прочие работы
164 | ФССЦпг-01-01-01-043 | Погрузка при автомобильных перевозках мусора строительного с погрузкой экскаваторами емкостью ковша до 0,5 м3/погрузка загрязнённого щебня, грунта и мусора | 1 т груза |  | 41,5
165 | ФССЦпг-01-01-01-026 | Погрузка при автомобильных перевозках переводов стрелочных и пересечений, рельс/погрузка демонтированных элементов стрелочного перевода, скрепления, включая накладки | 1 т груза |  | 9,9
166 | ФССЦпг-01-01-01-008 | Погрузка при автомобильных перевозках леса пиленого, погонажа плотничного, шпал/погрузка демонтированных брусьев и шпалы | 1 т груза |  | 5
167 | ФССЦпг-03-21-01-002 | Перевозка грузов I класса автомобилями-самосвалами грузоподъемностью 10 т работающих вне карьера на расстояние до 2 км | 1 т груза |  | 56,4
Раздел 11. Замена СП13 1/7, левая | [7 empty] | Раздел 11. Замена СП13 1/7, левая
168 | ФЕР28-01-023-02 | Разборка стрелочных переводов на деревянных брусьях на базе, марка перевода: 1/9. Прим. | компл |  | 1
169 | ФЕРр68-12-2 | Разборка покрытий и оснований: щебеночных/применит. Выемка грунта (загрязнённого балласта) под основание стр.перевода | 100 м3 |  | 0,236
170 | ФЕР01-02-005-01 | Уплотнение грунта пневматическими трамбовками, группа грунтов: 1-2 | 100 м3 |  | 0,1152
171 | ФЕР27-04-001-04 | Устройство подстилающих и выравнивающих слоев оснований: из щебня | 100 м3 |  | 0,115
| 01.7.03.01-0001 | Вода | м3 | 7 | 0,805
172 | ТЦ_25.1.00.00_50_5047268891_30.07.2025_02 | Щебень гранитный 20/40 (РЖД) | м3 |  | 14,49
173 | ФЕР28-01-018-13 | Укладка стрелочного перевода типа Р65 блоками кранами на железнодорожном ходу, брусья деревянные, марка перевода: 1/9 без укладки разделительного слоя | компл |  | 1
174 | ТЦ_25.1.01.02_77_7729790078_30.07.2025_02 | Брус композитный | комплект |  | 1
175 | ТЦ_25.1.06.15_77_7718148430_01.07.2025_02 | Перевод стрелочный типа Р65 марки 1/7 проект ЛПTП.665121.103M, правый | комплект |  | 1
176 | ФЕРм37-01-013-04 | Монтаж машин и механизмов на открытой площадке, масса машин и механизмов: 0,5 т/применит. Монтаж переводного механизма (флюгарки) | шт |  | 1
| 01.3.02.08-0001 | Кислород газообразный технический | м3 | 1,44 | 1,44
| 01.3.02.09-0022 | Пропан-бутан смесь техническая | кг | 0,24 | 0,24
| 01.7.11.07-0040 | Электроды сварочные Э50А, диаметр 4 мм | т | 0,0036 | 0,0036
| 07.2.07.13-0171 | Подкладки металлические | кг | 15,2 | 15,2
| 08.1.02.11-0023 | Поковки простые строительные (скобы, закрепы, хомуты), масса до 1,6 кг | кг | 2 | 2
| 25.1.01.04-0031 | Шпалы непропитанные для железных дорог, тип I | шт | 2 | 2
| 999-9950 | Вспомогательные ненормируемые ресурсы (2% от Оплаты труда рабочих) | руб | 5,04 | 5,04
177 | ФССЦ-25.1.01.04-0031 | Шпалы непропитанные для железных дорог, тип I | шт |  | -2
178 | ТЦ_25.1.01.02_77_7729790078_30.07.2025_03 | Брусья полимерные композитные 4.5 м | шт |  | 2
179 | ТЦ_25.1.06.00_77_7718148430_01.07.2025_02 | Ручной переводной механизм проект ЛПТП665131.009 (в комплекте с закладкой стрелочной) | шт |  | 1
180 | ТЦ_25.1.05.05_77_7801649287_02.09.2025_02 | Закладка запорная в сборе | шт |  | 1
181 | ФЕР32-09-001-01 Применительно | Сборка стыков на болтах/применит. Монтаж стыковочных накладок Р-65 (6-ти отверстных) | 100 шт |  | 0,06
| 01.7.11.07-0029 | Электроды сварочные Э55, диаметр 3 мм | т | 0,019 | 0,00114
| 25.1.03.06-0036 | Шайбы пружинные путевые, исполнение 2, диаметр 24 мм | т | 0,04 | 0,0024
| 25.1.04.04-0012 | Болты для рельсовых стыков, диаметр 24 мм, класс 8,8 | т | 0,48 | 0,0288
| 25.2.01.07-1004 | Электросоединители стыковые для трамвайных путей, длина 300 мм, диаметр 20 мм | шт | 100 | 6
182 | ФССЦ-25.1.04.04-0012 | Болты для рельсовых стыков, диаметр 24 мм, класс 8,8 | т |  | -0,029
183 | ТЦ_25.1.05.05_77_7801649287_02.09.2025_02 | Накладка 1Р-65 (12 шт.) | тн |  | 0,36
184 | ТЦ_25.1.05.05_77_7801649287_02.09.2025_02 | Болт стыковой М27х160 в сборе | тн |  | 0,029
185 | ФЕР28-01-027-01 | Балластировка пути и стрелочных переводов на деревянных шпалах, балласт: щебеночный | 1000 м3 |  | 0,0133
| 02.2.05.04-0061 | Щебень из плотных горных пород для балластного слоя железнодорожного пути, фракция от 25 до 60 мм | м3 | 1170 | 15,561
Прочие работы | [8 empty] | Прочие работы
186 | ФССЦпг-01-01-01-043 | Погрузка при автомобильных перевозках мусора строительного с погрузкой экскаваторами емкостью ковша до 0,5 м3/погрузка загрязнённого щебня, грунта и мусора | 1 т груза |  | 41,3
187 | ФССЦпг-01-01-01-026 | Погрузка при автомобильных перевозках переводов стрелочных и пересечений, рельс/погрузка демонтированных элементов стрелочного перевода, скрепления, включая накладки | 1 т груза |  | 12,1
188 | ФССЦпг-01-01-01-008 | Погрузка при автомобильных перевозках леса пиленого, погонажа плотничного, шпал/погрузка демонтированных брусьев и шпалы | 1 т груза |  | 5
189 | ФССЦпг-03-21-01-002 | Перевозка грузов I класса автомобилями-самосвалами грузоподъемностью 10 т работающих вне карьера на расстояние до 2 км | 1 т груза |  | 58,4
Раздел 12. Замена СП14 1/7, правая | [7 empty] | Раздел 12. Замена СП14 1/7, правая
190 | ФЕР28-01-023-02 | Разборка стрелочных переводов на деревянных брусьях на базе, марка перевода: 1/9. Прим. | компл |  | 1
191 | ФЕРр68-12-2 | Разборка покрытий и оснований: щебеночных/применит. Выемка грунта (загрязнённого балласта) под основание стр.перевода | 100 м3 |  | 0,284
192 | ФЕР01-02-005-01 | Уплотнение грунта пневматическими трамбовками, группа грунтов: 1-2 | 100 м3 |  | 0,1336
193 | ФЕР27-04-001-04 | Устройство подстилающих и выравнивающих слоев оснований: из щебня | 100 м3 |  | 0,134
| 01.7.03.01-0001 | Вода | м3 | 7 | 0,938
194 | УПД №1 от 30.01.2026г. ООО "Шеллрокк" | Щебень гранитный 20/40 (РЖД) | м3 |  | 14,49
195 | ФЕР28-01-018-13 | Укладка стрелочного перевода типа Р65 блоками кранами на железнодорожном ходу, брусья деревянные, марка перевода: 1/9 без укладки разделительного слоя | компл |  | 1
196 | УПД №2 от 30.01.2026г. ООО "Шеллрокк" | Брус композитный | комплект |  | 1
197 | УПД №2 от 30.01.2026г. ООО "Шеллрокк" | Перевод стрелочный типа Р65 марки 1/7 проект ЛПTП.665121.103M, левый | комплект |  | 1
198 | ФЕРм37-01-013-04 | Монтаж машин и механизмов на открытой площадке, масса машин и механизмов: 0,5 т/применит. Монтаж переводного механизма (флюгарки) | шт |  | 1
| 01.3.02.08-0001 | Кислород газообразный технический | м3 | 1,44 | 1,44
| 01.3.02.09-0022 | Пропан-бутан смесь техническая | кг | 0,24 | 0,24
| 01.7.11.07-0040 | Электроды сварочные Э50А, диаметр 4 мм | т | 0,0036 | 0,0036
| 07.2.07.13-0171 | Подкладки металлические | кг | 15,2 | 15,2
| 08.1.02.11-0023 | Поковки простые строительные (скобы, закрепы, хомуты), масса до 1,6 кг | кг | 2 | 2
| 25.1.01.04-0031 | Шпалы непропитанные для железных дорог, тип I | шт | 2 | 2
| 999-9950 | Вспомогательные ненормируемые ресурсы (2% от Оплаты труда рабочих) | руб | 5,04 | 5,04
199 | ФССЦ-25.1.01.04-0031 | Шпалы непропитанные для железных дорог, тип I | шт |  | -2
200 | УПД №2 от 30.01.2026г. ООО "Шеллрокк" | Брусья полимерные композитные 4.5 м | шт |  | 2
201 | УПД №2 от 30.01.2026г. ООО "Шеллрокк" | Ручной переводной механизм проект ЛПТП665131.009 (в комплекте с закладкой стрелочной) | шт |  | 1
202 | УПД №2 от 30.01.2026г. ООО "Шеллрокк" | Закладка запорная в сборе | шт |  | 1
203 | ФЕР32-09-001-01 Применительно | Сборка стыков на болтах/применит. Монтаж стыковочных накладок Р-65 (6-ти отверстных) | 100 шт |  | 0,06
| 01.7.11.07-0029 | Электроды сварочные Э55, диаметр 3 мм | т | 0,019 | 0,00114
| 25.1.03.06-0036 | Шайбы пружинные путевые, исполнение 2, диаметр 24 мм | т | 0,04 | 0,0024
| 25.1.04.04-0012 | Болты для рельсовых стыков, диаметр 24 мм, класс 8,8 | т | 0,48 | 0,0288
| 25.2.01.07-1004 | Электросоединители стыковые для трамвайных путей, длина 300 мм, диаметр 20 мм | шт | 100 | 6
204 | ФССЦ-25.1.04.04-0012 | Болты для рельсовых стыков, диаметр 24 мм, класс 8,8 | т |  | -0,029
205 | ТЦ_25.1.05.05_77_7801649287_02.09.2025_02 | Накладка 1Р-65 (12 шт.) | тн |  | 0,36
206 | ТЦ_25.1.05.05_77_7801649287_02.09.2025_02 | Болт стыковой М27х160 в сборе | тн |  | 0,029
207 | ФЕР28-01-027-01 | Балластировка пути и стрелочных переводов на деревянных шпалах, балласт: щебеночный | 1000 м3 |  | 0,0133
| 02.2.05.04-0061 | Щебень из плотных горных пород для балластного слоя железнодорожного пути, фракция от 25 до 60 мм | м3 | 1170 | 15,561
Прочие работы | [8 empty] | Прочие работы
208 | ФССЦпг-01-01-01-043 | Погрузка при автомобильных перевозках мусора строительного с погрузкой экскаваторами емкостью ковша до 0,5 м3/погрузка загрязнённого щебня, грунта и мусора | 1 т груза |  | 49,6
209 | ФССЦпг-01-01-01-026 | Погрузка при автомобильных перевозках переводов стрелочных и пересечений, рельс/погрузка демонтированных элементов стрелочного перевода, скрепления, включая накладки | 1 т груза |  | 9,9
210 | ФССЦпг-01-01-01-008 | Погрузка при автомобильных перевозках леса пиленого, погонажа плотничного, шпал/погрузка демонтированных брусьев и шпалы | 1 т груза |  | 5
211 | ФССЦпг-03-21-01-002 | Перевозка грузов I класса автомобилями-самосвалами грузоподъемностью 10 т работающих вне карьера на расстояние до 2 км | 1 т груза |  | 64,5
ПОТРЕБНОЕ КОЛИЧЕСТВО РЕСУРСОВ:
№ п.п | Код ресурса | Наименование | Ед. изм. | Кол-во
Ресурсы подрядчика | [9 empty] | Ресурсы подрядчика
Трудозатраты | [10 empty] | Трудозатраты
1 | 1-2-0 | Затраты труда рабочих (средний разряд работы 2,0) | чел.-ч | 20.709 |  | 1
2 | 1-2-1 | Затраты труда рабочих (средний разряд работы 2,1) | чел.-ч | 59.6525 |  | 1
3 | 1-2-3 | Затраты труда рабочих (ср 2,3) | чел.-ч | 50.7254 |  | 1
4 | 1-2-6 | Затраты труда рабочих (средний разряд работы 2,6) | чел.-ч | 7.1533 |  | 1
5 | 1-2-7 | Затраты труда рабочих (средний разряд работы 2,7) | чел.-ч | 22.774 |  | 1
6 | 1-2-8 | Затраты труда рабочих (ср 2,8) | чел.-ч | 405.57 |  | 1
7 | 1-3-0 | Затраты труда рабочих (средний разряд работы 3,0) | чел.-ч | 274.4867 |  | 1
8 | 1-3-1 | Затраты труда рабочих (средний разряд работы 3,1) | чел.-ч | 65.76 |  | 1
9 | 1-3-2 | Затраты труда рабочих (средний разряд работы 3,2) | чел.-ч | 41.0098 |  | 1
10 | 1-3-4 | Затраты труда рабочих (средний разряд работы 3,4) | чел.-ч | 2.3256 |  | 1
11 | 1-3-6 | Затраты труда рабочих (средний разряд работы 3,6) | чел.-ч | 138.04 |  | 1
12 | 1-3-8 | Затраты труда рабочих (средний разряд работы 3,8) | чел.-ч | 107.2 |  | 1
13 | 2 | Затраты труда машинистов | чел.-ч | 302.9193 |  | 1
Машины и механизмы | [10 empty] | Машины и механизмы
14 | 91.01.01-035 | Бульдозеры, мощность 79 кВт (108 л.с.) | маш.час | 6.0824 |  | 1
15 | 91.01.01-038 | Бульдозеры, мощность 121 кВт (165 л.с.) | маш.-ч | 2.5545 |  | 1
16 | 91.01.02-004 | Автогрейдеры среднего типа, мощность 99 кВт (135 л.с.) | маш.-ч | 15.346 |  | 1
17 | 91.05.05-015 | Краны на автомобильном ходу, грузоподъемность 16 т | маш.-ч | 2.4 |  | 1
18 | 91.05.07-002 | Краны на железнодорожном ходу, грузоподъемность 16 т | маш.час | 29.3485 |  | 1
19 | 91.05.07-003 | Краны на железнодорожном ходу, грузоподъемность 25 т | маш.-ч | 8.28 |  | 1
20 | 91.06.01-002 | Домкраты гидравлические, грузоподъемность 6,3-25 т | маш.час | 25.0832 |  | 1
21 | 91.06.05-011 | Погрузчики, грузоподъемность 5 т | маш.час | 6.4827 |  | 1
22 | 91.08.03-030 | Катки самоходные пневмоколесные статические, масса 30 т | маш.час | 28.674 |  | 1
23 | 91.08.09-023 | Трамбовки пневматические при работе от передвижных компрессорных станций | маш.час | 24.6508 |  | 1
24 | 91.09.03-024 | Вагоны широкой колеи 20 т | маш.час | 3.4547 |  | 1
25 | 91.09.03-031 | Платформы моторные к путеукладчику | маш.-ч | 2.1402 |  | 1
26 | 91.09.03-035 | Платформы широкой колеи 71 т | маш.час | 155.702 |  | 1
27 | 91.09.03-037 | Платформы широкой колеи с роликовым транспортером | маш.-ч | 34.2676 |  | 1
28 | 91.09.05-021 | Тепловозы широкой колеи 294 кВт (400 л.с.) | маш.-ч | 2.5407 |  | 1
29 | 91.09.05-023 | Тепловозы широкой колеи маневровые, мощность 883 кВт (1200 л.с.) | маш.-ч | 21.2021 |  | 1
30 | 91.09.07-011 | Машины для балластировки железнодорожного пути | маш.-ч | 1.0491 |  | 1
31 | 91.09.07-021 | Планировщики балласта | маш.-ч | 0.90765 |  | 1
32 | 91.09.08-001 | Составы для перевозки блоков стрелочных переводов | маш.-ч | 8.28 |  | 1
33 | 91.09.09-001 | Краны козловые двухконсольные для работы на звеносборочных базах, 10 т | маш.час | 11.97 |  | 1
34 | 91.09.09-002 | Краны укладочные для рельсовых звеньев 25 м на деревянных шпалах | маш.-ч | 2.1402 |  | 1
35 | 91.09.10-003 | Машины выправочно-подбивочно-рихтовочные для стрелочных переводов | маш.-ч | 6.48 |  | 1
36 | 91.09.10-004 | Машины выправочно-подбивочно-рихтовочные для стрелочных переводов, производительность до 1200 шпал/час | маш.-ч | 4.12 |  | 1
37 | 91.09.10-006 | Машины выправочно-подбивочно-рихтовочные производительностью до 2000 шпал/час | маш.-ч | 1.3856 |  | 1
38 | 91.09.10-031 | Рихтовщики гидравлические | маш.-ч | 11.6839 |  | 1
39 | 91.09.10-041 | Стабилизаторы пути динамические | маш.-ч | 1.1809 |  | 1
40 | 91.09.10-051 | Шпалоподбойки | маш.-ч | 2.5147 |  | 1
41 | 91.09.12-031 | Ключи путевые универсальные | маш.-ч | 128.7361 |  | 1
42 | 91.09.12-071 | Прессы однокривошипные горизонтально-правильные для правки рельсов | маш.час | 3.1392 |  | 1
43 | 91.09.12-081 | Разгонщики гидравлические | маш.час | 6.1462 |  | 1
44 | 91.09.12-101 | Станки рельсорезные | маш.час | 17.9322 |  | 1
45 | 91.09.12-102 | Станки рельсосверлильные | маш.час | 4.6922 |  | 1
46 | 91.10.05-005 | Трубоукладчики для труб диаметром до 700 мм, грузоподъемность 12,5 т | маш.-ч | 0.24 |  | 1
47 | 91.13.01-038 | Машины поливомоечные 6000 л | маш.час | 2.4423 |  | 1
48 | 91.13.01-051 | Тракторы с щетками дорожными навесными | маш.-ч | 6.4241 |  | 1
49 | 91.14.02-001 | Автомобили бортовые, грузоподъемность до 5 т | маш.-ч | 1.04 |  | 1
50 | 91.17.04-036 | Агрегаты сварочные передвижные с дизельным двигателем, номинальный сварочный ток 250-400 А | маш.час | 3.2448 |  | 1
51 | 91.17.04-042 | Аппараты для газовой сварки и резки | маш.-ч | 0.68 |  | 1
52 | 91.17.04-233 | Установки для сварки ручной дуговой (постоянного тока) | маш.-ч | 12.4 |  | 1
53 | 91.18.01-007 | Компрессоры передвижные с двигателем внутреннего сгорания, давление до 686 кПа (7 ат), производительность до 5 м3/мин | маш.час | 6.151 |  | 1
Материалы | [10 empty] | Материалы
54 | 01.3.02.08-0001 | Кислород газообразный технический | м3 | 5.76 |  | 1
55 | 01.3.02.09-0022 | Пропан-бутан смесь техническая | кг | 0.96 |  | 1
56 | 01.7.03.01-0001 | Вода | м3 | 16.4388 |  | 1
57 | 01.7.11.07-0029 | Электроды сварочные Э55, диаметр 3 мм | т | 0.00912 |  | 1
58 | 01.7.11.07-0040 | Электроды сварочные Э50А, диаметр 4 мм | т | 0.0144 |  | 1
59 | 02.2.05.04-0061 | Щебень из плотных горных пород для балластного слоя железнодорожного пути, фракция от 25 до 60 мм | м3 | 256.5108 |  | 1
60 | 07.2.07.13-0171 | Подкладки металлические | кг | 60.8 |  | 1
61 | 08.1.02.11-0023 | Поковки простые строительные (скобы, закрепы, хомуты), масса до 1,6 кг | кг | 8 |  | 1
62 | 20.2.02.01-0021 | Втулки изолирующие текстолитовые | 1000 шт | 2.7173 |  | 1
63 | 25.1.01.04-0031 | Шпалы непропитанные для железных дорог, тип I | шт | 8 |  | 1
64 | 25.1.02.01-0035 | Шпалы железобетонные Ш1, объем бетона 0,106 м3, расход стали 7,25 кг | шт | 678.408 |  | 1
65 | 25.1.03.01-0002 | Клемма ПК | шт | 2713.632 |  | 1
66 | 25.1.03.04-0013 | Скоба для изолирующей втулки, размер 65х40 мм | 1000 шт | 2.7173 |  | 1
67 | 25.1.03.06-0011 | Шайбы двухвитковые | т | 0.65997 |  | 1
68 | 25.1.03.06-0023 | Шайбы пружинные путевые, диаметр 27 мм | т | 0.022122 |  | 1
69 | 25.1.03.06-0036 | Шайбы пружинные путевые, исполнение 2, диаметр 24 мм | т | 0.0192 |  | 1
70 | 25.1.04.01-0001 | Болты закладные для рельсовых скреплений железнодорожного пути с гайками, М22х175 мм | т | 2.0352 |  | 1
71 | 25.1.04.02-0001 | Болты клеммные для рельсовых скреплений железнодорожного пути с гайками, М22х75 мм | т | 1.2683 |  | 1
72 | 25.1.04.04-0003 | Болты для рельсовых стыков железнодорожного пути с гайками, М27х160-180 мм | т | 0.24334 |  | 1
73 | 25.1.04.04-0012 | Болты для рельсовых стыков, диаметр 24 мм, класс 8,8 | т | 0.2304 |  | 1
74 | 25.1.05.01-0002 | Накладка рельсовая двухголовая 2Р65 | шт | 117.984 |  | 1
75 | 25.1.05.02-0006 | Подкладка раздельного скрепления железнодорожного пути КБ-65 | шт | 1356.816 |  | 1
76 | 25.1.05.05-0043 | Рельсы железнодорожные Р-65 категория Т1 | м | 737.4 |  | 1
77 | 25.1.06.19-0051 | Прокладки повышенной упругости под подкладку КБ, КБ10 ЦП 328 из смеси РП 101-710 | шт | 1356.816 |  | 1
78 | 25.1.06.19-0085 | Прокладки ПБР65х8 ЦП143 (ПБР 65х7 ЦП318) из смеси РП 101-710 | шт | 1356.816 |  | 1
79 | 25.2.01.07-1004 | Электросоединители стыковые для трамвайных путей, длина 300 мм, диаметр 20 мм | шт | 48 |  | 1
80 | 999-9950 | Вспомогательные ненормируемые ресурсы (2% от Оплаты труда рабочих) | руб | 20.16 |  | 1
81 | ТЦ_25.1.00.00_50_5047268891_30.07.2025_02 | Щебень гранитный 20/40 (РЖД) | м3 | 62.731 |  | 1
82 | ТЦ_25.1.01.02_77_7729790078_30.07.2025_02 | Брус композитный | комплект | 3 |  | 1
83 | ТЦ_25.1.01.02_77_7729790078_30.07.2025_03 | Брусья полимерные композитные 4.5 м | шт | 6 |  | 1
84 | ТЦ_25.1.05.05_77_7801649287_02.09.2025_02 | Болт стыковой М27х160 в сборе | тн | 0.232 |  | 1
85 | ТЦ_25.1.05.05_77_7801649287_02.09.2025_02 | Закладка запорная в сборе | шт | 3 |  | 1
86 | ТЦ_25.1.05.05_77_7801649287_02.09.2025_02 | Накладка 1Р-65 (12 шт.) | тн | 2.88 |  | 1
87 | ТЦ_25.1.06.00_77_7718148430_01.07.2025_02 | Ручной переводной механизм проект ЛПТП665131.009 (в комплекте с закладкой стрелочной) | шт | 3 |  | 1
88 | ТЦ_25.1.06.15_77_7718148430_01.07.2025_02 | Перевод стрелочный типа Р65 марки 1/7 проект ЛПTП.665121.103M, левый | комплект | 2 |  | 1
89 | ТЦ_25.1.06.15_77_7718148430_01.07.2025_02 | Перевод стрелочный типа Р65 марки 1/7 проект ЛПTП.665121.103M, правый | комплект | 1 |  | 1
90 | УПД №1 от 30.01.2026г. ООО "Шеллрокк" | Щебень гранитный 20/40 (РЖД) | м3 | 14.49 |  | 1
91 | УПД №2 от 30.01.2026г. ООО "Шеллрокк" | Брус композитный | комплект | 1 |  | 1
92 | УПД №2 от 30.01.2026г. ООО "Шеллрокк" | Брусья полимерные композитные 4.5 м | шт | 2 |  | 1
93 | УПД №2 от 30.01.2026г. ООО "Шеллрокк" | Закладка запорная в сборе | шт | 1 |  | 1
94 | УПД №2 от 30.01.2026г. ООО "Шеллрокк" | Перевод стрелочный типа Р65 марки 1/7 проект ЛПTП.665121.103M, левый | комплект | 1 |  | 1
95 | УПД №2 от 30.01.2026г. ООО "Шеллрокк" | Ручной переводной механизм проект ЛПТП665131.009 (в комплекте с закладкой стрелочной) | шт | 1 |  | 1
96 | УПД №3 от 06.03.2026г. ООО "Шеллрокк" | Щебень гранитный 20/40 (РЖД) | м3 | 218.308 |  | 1
97 | УПД №4 от 06.03.2026г. ООО "Шеллрокк" | Болт стыковой М27х160 в сборе | тн | 0.165 |  | 1
98 | УПД №4 от 06.03.2026г. ООО "Шеллрокк" | Накладка 1Р-65 (106 шт.) | тн | 2.22 |  | 1
99 | УПД №4 от 06.03.2026г. ООО "Шеллрокк" | Накладки переходные Р65/Р50 литые | компл. | 10 |  | 1
100 | УПД №4 от 06.03.2026г. ООО "Шеллрокк" | Рельсы РП65 ДТ350, L=12.5 м (75 шт.) | тн | 48.29 |  | 1
101 | УПД №4 от 06.03.2026г. ООО "Шеллрокк" | Шпала железобетонная, Ш1 1-й сорт, в комплекте со скреплением КБ-65 | шт | 694 |  | 1
102 | ФССЦ-25.1.01.04-0031 | Шпалы непропитанные для железных дорог, тип I | шт | -8 |  | 1
103 | ФССЦ-25.1.02.01-0035 | Шпалы железобетонные Ш1, объем бетона 0,106 м3, расход стали 7,25 кг | шт | -678 |  | 1
104 | ФССЦ-25.1.04.04-0003 | Болты для рельсовых стыков железнодорожного пути с гайками, М27х160-180 мм | т | -0.244 |  | 1
105 | ФССЦ-25.1.04.04-0012 | Болты для рельсовых стыков, диаметр 24 мм, класс 8,8 | т | -0.203 |  | 1
106 | ФССЦ-25.1.04.04-0012 | Болты для рельсовых стыков, диаметр 24 мм, класс 8,8 | т | -0.029 |  | 1
107 | ФССЦ-25.1.05.01-0002 | Накладка рельсовая двухголовая 2Р65 | шт | -118 |  | 1
108 | ФССЦ-25.1.05.02-0006 | Подкладка раздельного скрепления железнодорожного пути КБ-65 | шт | -1357 |  | 1
109 | ФССЦ-25.1.05.05-0043 | Рельсы железнодорожные Р-65 категория Т1 | м | -737.4 |  | 1
110 | ФССЦпг-01-01-01-008 | Погрузка при автомобильных перевозках леса пиленого, погонажа плотничного, шпал | 1 т груза | 15.12 |  | 1
111 | ФССЦпг-01-01-01-008 | Погрузка при автомобильных перевозках леса пиленого, погонажа плотничного, шпал/погрузка демонтированной шпалы | 1 т груза | 133.68 |  | 1
112 | ФССЦпг-01-01-01-008 | Погрузка при автомобильных перевозках леса пиленого, погонажа плотничного, шпал/погрузка демонтированных брусьев и шпалы | 1 т груза | 20.96 |  | 1
Перевозка | [10 empty] | Перевозка
113 | ФССЦпг-03-21-01-002 | Перевозка грузов I класса автомобилями-самосвалами грузоподъемностью 10 т работающих вне карьера на расстояние до 2 км | 1 т груза | 1255.212 |  | 1
Погрузка/разгрузка | [10 empty] | Погрузка/разгрузка
114 | ФССЦпг-01-01-01-026 | Погрузка при автомобильных перевозках переводов стрелочных и пересечений, рельс | 1 т груза | 28.95 |  | 1
115 | ФССЦпг-01-01-01-026 | Погрузка при автомобильных перевозках переводов стрелочных и пересечений, рельс/погрузка демонтированного рельса и элементов скрепления, включая накладки | 1 т груза | 86.37 |  | 1
116 | ФССЦпг-01-01-01-026 | Погрузка при автомобильных перевозках переводов стрелочных и пересечений, рельс/погрузка демонтированных элементов стрелочного перевода, скрепления, включая накладки | 1 т груза | 47.3 |  | 1
117 | ФССЦпг-01-01-01-043 | Погрузка при автомобильных перевозках мусора строительного с погрузкой экскаваторами емкостью ковша до 0,5 м3/погрузка загрязнённого щебня, грунта и мусора | 1 т груза | 922.832 |  | 1
Неучтенные ресурсы | [9 empty] | Неучтенные ресурсы
Материалы | [10 empty] | Материалы
118 | 27.1.01.02 | Накладки для трамвайных желобчатых рельсов | шт | 96 |  | 1