## Расчет РШП - Составы работ
Применены: 1.Приказ от 04.08.2020 № 421/пр п.58б При применении сметных норм, включенных в сборники ГЭСН (ФЕР, ТЕР), аналогичных технологическим процессам в новом строительстве, в том числе по возведению новых конструктивных элементов ОЗП=1,15; ЭМ=1,25 к расх.; ЗПМ=1,25; ТЗ=1,15; ТЗМ=1,25) 2.Приказ от 07.07.2022 № 557/пр прил.8 табл.2 п.3 Производство работ осуществляется на территории действующего предприятия с наличием в зоне производства работ одного или нескольких из перечисленных ниже факторов: - разветвленная сеть транспортных и инженерных коммуникаций; - стесненные условия для складирования материалов; - действующее технологическое оборудование; - движение технологического транспорта ОЗП=1,15; ЭМ=1,15 к расх.; ЗПМ=1,15; ТЗ=1,15; ТЗМ=1,15)
МАТ=0
№ | Обоснование | Наименование | Ед. изм. | Кол. | Сметная ст-ть в текущем уровне цен, без НДС
1 | 2 | 3 | 4 | 5 | 5
Раздел 1. Устройство путей (100 метров пути) | [6 empty] | Раздел 1. Устройство путей
6 | ФЕР28-01-009-02 | Сборка звеньев на железобетонных шпалах со скреплением КБ, на звеносборочном стенде, рельсы Р65, число шпал на 1 км: 1840 | км пути | 0.1 | 227500.62 | Материалы ВСЕ обнуляем или только основные (как идет в Договоре)?
|  | 1. Комплектование закладных, клеммных и стыковых болтов. |  |  |  | Выбор конкретной позиции зависит от: типа скрепления (КБ, АРС, ЖБР и т.д.); количества шпал на 1 км.; способа сборки (на стенде или на поточной линии);
2. Погрузка рельсовых и стыковых скреплений в контейнеры.
3. Выгрузка с подвижного состава рельсов, шпал и скреплений.
4. Подача контейнеров со скреплениями к местам сборки и уборка порожних.
5. Раскладка пакетов шпал на пути шаблоне.
6. Регулировка шпал на сборочном стенде по эпюре и шнуру вручную.
7. Раскладка скреплений по местам.
8. Раскладка рельсов на подкладки с установкой концов рельсов по угольнику.
9. Постановка закладных и клеммных болтов в гнезда с завинчиванием.
10. Погрузка рельсовых звеньев козловым краном на платформы, оборудованные порталами.
11. Закрепление пакетов на платформах.
12. Раскрепление пакетов на платформах.
13. Выгрузка рельсовых звеньев козловым краном с платформ.
8 | ФССЦ-25.1.02.01-0035 | Шпалы железобетонные Ш1, объем бетона 0,106 м3, расход стали 7,25 кг | шт | 0 | 0 | вот,как в Договоре
9 | ФССЦ-25.1.04.04-0003 | Болты для рельсовых стыков железнодорожного пути с гайками, М27х160-180 мм | т | 0 | 0
11 | ФССЦ-25.1.05.01-0001 | Накладка рельсовая двухголовая 1Р65 | шт | 0 | 0
13 | ФССЦ-25.1.05.02-0006 | Подкладка раздельного скрепления железнодорожного пути КБ-65 | шт | 0 | 0
15 | ФССЦ-25.3.10.01-1270 | Рельсы железнодорожные типа Р65 категории ОТ350 | м | 200 | 0
7 | ФЕР28-01-004-08 | Укладка пути отдельными элементами на железобетонных шпалах тип рельсов: Р65, длина рельсов 12,5 м, на 1 км число шпал 1840 | км пути | 0.1 | 307107.51
1. Погрузка на базе и разгрузка у места укладки, развозка и раскладка по фронту работ укладочных материалов.
2. Исправление отдельных мест основной площадки земляного полотна.
3. Крепление рельсов к шпалам.
4. Сболчивание стыков.
5. Рихтовка пути и регулировка стыковых зазоров.
5 | ФССЦ-25.1.05.02-0006 | Подкладка раздельного скрепления железнодорожного пути КБ-65 | шт | 0 | 0
2 | ФССЦ-25.1.02.01-0035 | Шпалы железобетонные Ш1, объем бетона 0,106 м3, расход стали 7,25 кг | шт | 0 | 0
3 | ФССЦ-25.1.04.04-0003 | Болты для рельсовых стыков железнодорожного пути с гайками, М27х160-180 мм | т | 0 | 0
4 | ФССЦ-25.1.05.01-0002 | Накладка рельсовая двухголовая 2Р65 | шт | 0 | 0
1 | ФССЦ-25.1.05.05-0043 | Рельсы железнодорожные Р-65 категория Т1 | м | 0 | 0
19 | ФЕР28-01-027-04 | Балластировка пути и стрелочных переводов на железобетонных шпалах, балласт: щебеночный | 1000 м3 | 0.045 | 27592.55 | на 100м пути какой объем щебня? Также, давальческий?
1. Дозировка балласта, подъемка пути и стрелочных переводов.
2. Выправка и рихтовка пути со сплошной подбивкой шпал и уплотнением балласта.
3. Стабилизация пути и оправка балластной призмы.
Раздел 2. Новый Раздел | [6 empty] | Раздел 2. Новый Раздел
Укладка рельсов | [7 empty] | Укладка рельсов
20 | ФЕР09-01-002-01 | Монтаж элементов каркасов быстровозводимых одноэтажных зданий из стальных сварных профилей на болтовых соединениях (без применения сварки): рам основного несущего каркаса/ прим.установка рельс (Рельс Р65 – вес 1 метра равен 64.88 кг, 200м=12,976т) | т | 12.976 | 894261.91 | Эта расценка Кушаковой на укладку рельсов (отдельно), проходило у нас на МВМ
1. Укрупнительная сборка элементов конструкций.
2. Монтаж стальных конструкций с выверкой.
3. Постановка болтов с затягиванием до проектных усилий.
Монтаж изделий соединительных МС 1, МС 2 | [7 empty] | Монтаж изделий соединительных МС 1, МС 2
21 | ФЕР09-01-002-04 | Монтаж элементов каркасов быстровозводимых одноэтажных зданий из стальных сварных профилей на болтовых соединениях (без применения сварки): элементов обрамления проемов | т | 0 | 0 | будут ли данные детали? Вес?
1. Монтаж стальных конструкций с выверкой.
2. Постановка болтов с затягиванием до проектных усилий.
Исходя из состава работ, можно составить след. смету (без материалов):
| 227500.62 | 1. Сборка звеньев на железобетонных шпалах со скреплением КБ, на звеносборочном стенде, рельсы Р65, число шпал на 1 км: 1840
| 894261.91 | 2. Установка РШП .Монтаж элементов каркасов быстровозводимых одноэтажных зданий из стальных сварных профилей на болтовых соединениях (без применения сварки): рам основного несущего каркаса
| 27592.55 | 3. Балластировка пути и стрелочных переводов на железобетонных шпалах, балласт: щебеночный
на 100м пути | 1149355.08