## Расчет РШП - ЛСР по Методике 20
Приложение № 2
Утверждено приказом Минстроя РФ № 421/пр от 4 августа 2020 г. в редакции приказа № 557/пр от 7 июля 2022 г.
Наименование программного продукта | [5 empty] | ГРАНД-Смета, версия 2025.3 | [10 empty] | ГРАНД-Смета, версия 2025.3
Наименование редакции сметных нормативов | [5 empty] | Изменения в сметные нормы, федеральные единичные расценки и отдельные составляющие к ним, включенные в федеральный реестр сметных нормативов приказами Минстроя России от 26 декабря 2019 г. № 871/пр, 872/пр, 873/пр, 874/пр, 875/пр, 876/пр (в ред. приказов от 30.03.2020 № 171/пр, 172/пр, от 01.06.2020 № 294/пр, 295/пр, от 30.06.2020 № 352/пр, 353/пр, от 20.10.2020 № 635/пр, 636/пр, от 09.02.2021 № 50/пр, 51/пр, от 24.05.2021 № 320/пр, 321/пр, от 24.06.2021 № 407/пр, 408/пр, от 14.10.2021 № 745/пр, 746/пр), от 20.12.2021 № 961/пр, 962/пр) | [11 empty] | Изменения в сметные нормы, федеральные единичные расценки и отдельные составляющие к ним, включенные в федеральный реестр сметных нормативов приказами Минстроя России от 26 декабря 2019 г. № 871/пр, 872/пр, 873/пр, 874/пр, 875/пр, 876/пр (в ред. приказов от 30.03.2020 № 171/пр, 172/пр, от 01.06.2020 № 294/пр, 295/пр, от 30.06.2020 № 352/пр, 353/пр, от 20.10.2020 № 635/пр, 636/пр, от 09.02.2021 № 50/пр, 51/пр, от 24.05.2021 № 320/пр, 321/пр, от 24.06.2021 № 407/пр, 408/пр, от 14.10.2021 № 745/пр, 746/пр), от 20.12.2021 № 961/пр, 962/пр)
Реквизиты приказа Минстроя России об утверждении дополнений и изменений к сметным нормативам | [5 empty] | Приказы Минстроя России от 26.12.2019 г. № 871/пр, 872/пр, 873/пр, 874/пр, 875/пр, 876/пр, от 30.03.2020 № 171/пр, 172/пр, от 01.06.2020 № 294/пр, 295/пр, от 30.06.2020 № 352/пр, 353/пр, от 20.10.2020 № 635/пр, 636/пр, от 09.02.2021 № 50/пр, 51/пр, от 24.05.2021 № 320/пр, 321/пр, от 24.06.2021 № 407/пр, 408/пр, от 14.10.2021 № 745/пр, 746/пр), от 20.12.2021 № 961/пр, 962/пр | [7 empty] | Реквизиты приказа Минстроя России об утверждении дополнений и изменений к сметным нормативам | Приказы Минстроя России от 26.12.2019 г. № 871/пр, 872/пр, 873/пр, 874/пр, 875/пр, 876/пр, от 30.03.2020 № 171/пр, 172/пр, от 01.06.2020 № 294/пр, 295/пр, от 30.06.2020 № 352/пр, 353/пр, от 20.10.2020 № 635/пр, 636/пр, от 09.02.2021 № 50/пр, 51/пр, от 24.05.2021 № 320/пр, 321/пр, от 24.06.2021 № 407/пр, 408/пр, от 14.10.2021 № 745/пр, 746/пр), от 20.12.2021 № 961/пр, 962/пр |  |  |  | Реквизиты приказа Минстроя России об утверждении дополнений и изменений к сметным нормативам | Приказы Минстроя России от 26.12.2019 г. № 871/пр, 872/пр, 873/пр, 874/пр, 875/пр, 876/пр, от 30.03.2020 № 171/пр, 172/пр, от 01.06.2020 № 294/пр, 295/пр, от 30.06.2020 № 352/пр, 353/пр, от 20.10.2020 № 635/пр, 636/пр, от 09.02.2021 № 50/пр, 51/пр, от 24.05.2021 № 320/пр, 321/пр, от 24.06.2021 № 407/пр, 408/пр, от 14.10.2021 № 745/пр, 746/пр), от 20.12.2021 № 961/пр, 962/пр
Реквизиты письма Минстроя России об индексах изменения сметной стоимости строительства, включаемые в федеральный реестр сметных нормативов и размещаемые в федеральной государственной информационной системе ценообразования в строительстве, подготовленного в соответствии пунктом 85 Методики расчета индексов изменения сметной стоимости строительства, утвержденной приказом Министерства строительства и жилищно-коммунального хозяйства Российской Федерации от 5 июня 2019 г. № 326/пр¹ | [13 empty] | Реквизиты письма Минстроя России об индексах изменения сметной стоимости строительства, включаемые в федеральный реестр сметных нормативов и размещаемые в федеральной государственной информационной системе ценообразования в строительстве, подготовленного в соответствии пунктом 85 Методики расчета индексов изменения сметной стоимости строительства, утвержденной приказом Министерства строительства и жилищно-коммунального хозяйства Российской Федерации от 5 июня 2019 г. № 326/пр¹ | [6 empty] | Реквизиты письма Минстроя России об индексах изменения сметной стоимости строительства, включаемые в федеральный реестр сметных нормативов и размещаемые в федеральной государственной информационной системе ценообразования в строительстве, подготовленного в соответствии пунктом 85 Методики расчета индексов изменения сметной стоимости строительства, утвержденной приказом Министерства строительства и жилищно-коммунального хозяйства Российской Федерации от 5 июня 2019 г. № 326/пр¹
Реквизиты нормативного правового акта об утверждении оплаты труда, утверждаемый в соответствии с пунктом 22(1) Правилами мониторинга цен, утвержденными постановлением Правительства Российской Федерации от 23 декабря 2016 г. № 1452 | [13 empty] | Реквизиты нормативного правового акта об утверждении оплаты труда, утверждаемый в соответствии с пунктом 22(1) Правилами мониторинга цен, утвержденными постановлением Правительства Российской Федерации от 23 декабря 2016 г. № 1452 | [7 empty] | Реквизиты нормативного правового акта об утверждении оплаты труда, утверждаемый в соответствии с пунктом 22(1) Правилами мониторинга цен, утвержденными постановлением Правительства Российской Федерации от 23 декабря 2016 г. № 1452
Наименование субъекта Российской Федерации | [5 empty] | 50. Московская область | [16 empty] | Наименование субъекта Российской Федерации | 50. Московская область
Наименование зоны субъекта Российской Федерации | [24 empty] | Наименование зоны субъекта Российской Федерации
(наименование стройки)
Модернизация железнодорожного пути на территории АО "Коломенский завод". | [25 empty] | Модернизация железнодорожного пути на территории АО "Коломенский завод".
(наименование объекта капитального строительства)
ЛОКАЛЬНЫЙ СМЕТНЫЙ РАСЧЕТ (СМЕТА)
Модернизация железнодорожного пути на территории АО "Коломенский завод". | [26 empty] | Модернизация железнодорожного пути на территории АО "Коломенский завод".
(наименование работ и затрат)
Составлен | базисно-индексным | методом
Основание | Ведомость объемов работ
(проектная и (или) иная техническая документация)
Составлен(а) в текущем (базисном) уровне цен |  |  | IV квартал 2025 года (01.01.2000) | [24 empty] | IV квартал 2025 года (01.01.2000)
Сметная стоимость |  | 875.27 | (53,91) | тыс.руб.
в том числе:
| строительных работ | 717.43 | (44,19) | тыс.руб. |  | Средства на оплату труда рабочих |  |  |  |  | 64.94 | (1,17) | тыс.руб.
| монтажных работ | 0 | (0) | тыс.руб. |  | Нормативные затраты труда рабочих |  |  |  |  | 138.15 |  | чел.час.
| оборудования | 0 | (0) | тыс.руб. |  | Нормативные затраты труда машинистов |  |  |  |  | 37.13 |  | чел.час.
| прочих затрат | 0 | (0) | тыс.руб.
№ п/п | Обоснование | Наименование работ и затрат |  |  | Единица измерения | Количество |  |  | Сметная стоимость в базисном уровне цен (в текущем уровне цен (гр. 8) для ресурсов, отсутствующих в ФРСН), руб. |  |  | Индексы | Сметная стоимость в текущем уровне цен, руб.
[6 empty] | на единицу | коэффициенты | всего с учетом коэффициентов | на единицу | коэффициенты | всего
1 | 2 | 3 |  |  | 4 | 5 | 6 | 7 | 8 | 9 | 10 | 11 | 12
Раздел 1. Устройство пути, 100 м | [28 empty] | Раздел 1. Устройство пути, 100 м
Демонтажные работы | [29 empty] | Демонтажные работы
1 | ФЕР28-01-006-01 | Разборка пути звеньями рельсошпальной решетки, шпалы: деревянные |  |  | 4: км пути; 5: 0.1; 6: 1; 7: 0.1 | [17 empty] | Разборка пути звеньями рельсошпальной решетки, шпалы: деревянные
| Приказ от 04.08.2020 № 421/пр п.58б | При применении сметных норм, включенных в сборники ГЭСН (ФЕР, ТЕР), аналогичных технологическим процессам в новом строительстве, в том числе по возведению новых конструктивных элементов ОЗП=1,15; ЭМ=1,25 к расх.; ЗПМ=1,25; ТЗ=1,15; ТЗМ=1,25 | [29 empty] | При применении сметных норм, включенных в сборники ГЭСН (ФЕР, ТЕР), аналогичных технологическим процессам в новом строительстве, в том числе по возведению новых конструктивных элементов ОЗП=1,15; ЭМ=1,25 к расх.; ЗПМ=1,25; ТЗ=1,15; ТЗМ=1,25
| Приказ от 07.07.2022 № 557/пр прил.8 табл.2 п.3 | Производство работ осуществляется на территории действующего предприятия с наличием в зоне производства работ одного или нескольких из перечисленных ниже факторов: - разветвленная сеть транспортных и инженерных коммуникаций; - стесненные условия для складирования материалов; - действующее технологическое оборудование; - движение технологического транспорта ОЗП=1,15; ЭМ=1,15 к расх.; ЗПМ=1,15; ТЗ=1,15; ТЗМ=1,15 | [29 empty] | Производство работ осуществляется на территории действующего предприятия с наличием в зоне производства работ одного или нескольких из перечисленных ниже факторов: - разветвленная сеть транспортных и инженерных коммуникаций; - стесненные условия для складирования материалов; - действующее технологическое оборудование; - движение технологического транспорта ОЗП=1,15; ЭМ=1,15 к расх.; ЗПМ=1,15; ТЗ=1,15; ТЗМ=1,15
| 1 | ОТ |  |  | 8: 519.16; 9: 1.3225; 10: 68.66; 11: 55.32; 12: 3798.27 | [19 empty] | ОТ
| 2 | ЭМ |  |  | 8: 10090.67; 9: 1.4375; 10: 1450.53; 11: 16.4; 12: 23788.69 | [19 empty] | ЭМ
| 3 | в т.ч. ОТм |  |  | 8: 422.22; 9: 1.4375; 10: 60.69; 11: 55.32; 12: 3357.37 | [19 empty] | в т.ч. ОТм
|  | ЗТ |  |  | 4: чел.-ч; 5: 59.4; 6: 1.3225; 7: 7.8556 | [20 empty] | ЗТ
|  | ЗТм |  |  | 4: чел.-ч; 5: 29.76; 6: 1.4375; 7: 4.278 | [20 empty] | ЗТм
|  | Итого по расценке |  |  | 8: 10609.83; 10: 1519.19; 12: 27586.96 | [21 empty] | Итого по расценке
|  | ФОТ |  |  | 10: 129.35; 12: 7155.64 | [20 empty] | ФОТ
| Приказ № 812/пр от 21.12.2020 Прил. п.22 | НР Железные дороги |  |  | 4: %; 5: 109; 7: 109; 10: 140.99; 12: 7799.65 | [20 empty] | НР Железные дороги
| Приказ № 774/пр от 11.12.2020 Прил. п.22, Приказ № 774/пр от 11.12.2020 п.16 | СП Железные дороги |  |  | % | 65 | 0.85 | 55.25 |  |  | 71.47 |  | 3953.49 | [20 empty] | СП Железные дороги
|  | Всего по позиции |  |  | 10: 1731.65; 12: 39340.1 | [22 empty] | Всего по позиции
2 | ФЕРр68-12-2 | Разборка покрытий и оснований: щебеночных/применит. Выемка грунта (загрязнённого балласта) под основание |  |  | 4: 100 м3; 5: 0.55; 6: 1; 7: 0.55 | [17 empty] | Разборка покрытий и оснований: щебеночных/применит. Выемка грунта (загрязнённого балласта) под основание
| Приказ от 07.07.2022 № 557/пр прил.8 табл.2 п.3 | Производство работ осуществляется на территории действующего предприятия с наличием в зоне производства работ одного или нескольких из перечисленных ниже факторов: - разветвленная сеть транспортных и инженерных коммуникаций; - стесненные условия для складирования материалов; - действующее технологическое оборудование; - движение технологического транспорта ОЗП=1,15; ЭМ=1,15 к расх.; ЗПМ=1,15; ТЗ=1,15; ТЗМ=1,15 | [29 empty] | Производство работ осуществляется на территории действующего предприятия с наличием в зоне производства работ одного или нескольких из перечисленных ниже факторов: - разветвленная сеть транспортных и инженерных коммуникаций; - стесненные условия для складирования материалов; - действующее технологическое оборудование; - движение технологического транспорта ОЗП=1,15; ЭМ=1,15 к расх.; ЗПМ=1,15; ТЗ=1,15; ТЗМ=1,15
| 1 | ОТ |  |  | 8: 92.08; 9: 1.15; 10: 58.24; 11: 55.32; 12: 3221.84 | [19 empty] | ОТ
| 2 | ЭМ |  |  | 8: 287.6; 9: 1.15; 10: 181.91; 11: 16.4; 12: 2983.32 | [19 empty] | ЭМ
| 3 | в т.ч. ОТм |  |  | 8: 37.57; 9: 1.15; 10: 23.76; 11: 55.32; 12: 1314.4 | [19 empty] | в т.ч. ОТм
|  | ЗТ |  |  | 4: чел.-ч; 5: 11.7; 6: 1.15; 7: 7.4002 | [20 empty] | ЗТ
|  | ЗТм |  |  | 4: чел.-ч; 5: 2.96; 6: 1.15; 7: 1.8722 | [20 empty] | ЗТм
|  | Итого по расценке |  |  | 8: 379.68; 10: 240.15; 12: 6205.16 | [21 empty] | Итого по расценке
|  | ФОТ |  |  | 10: 82; 12: 4536.24 | [20 empty] | ФОТ
| Пр/812-102.0-1 | НР Благоустройство (ремонтно-строительные) |  |  | 4: %; 5: 102; 7: 102; 10: 83.64; 12: 4626.96 | [20 empty] | НР Благоустройство (ремонтно-строительные)
| Пр/774-102.0 | СП Благоустройство (ремонтно-строительные) |  |  | 4: %; 5: 54; 7: 54; 10: 44.28; 12: 2449.57 | [20 empty] | СП Благоустройство (ремонтно-строительные)
|  | Всего по позиции |  |  | 10: 368.07; 12: 13281.69 | [22 empty] | Всего по позиции
Прочие работы | [29 empty] | Прочие работы
3 | ФССЦпг-01-01-01-043 | Погрузка при автомобильных перевозках мусора строительного с погрузкой экскаваторами емкостью ковша до 0,5 м3/погрузка загрязнённого щебня, грунта и мусора (1,9т/м3) |  |  | 1 т груза | 104.5 | 1 | 104.5 | 3.28 |  | 342.76 | 16.4 | 5621.26 | [17 empty] | Погрузка при автомобильных перевозках мусора строительного с погрузкой экскаваторами емкостью ковша до 0,5 м3/погрузка загрязнённого щебня, грунта и мусора (1,9т/м3)
|  | Всего по позиции |  |  | 10: 342.76; 12: 5621.26 | [22 empty] | Всего по позиции
Устройство основания | [29 empty] | Устройство основания
4 | ФЕР01-02-005-01 | Уплотнение грунта пневматическими трамбовками, группа грунтов: 1-2 |  |  | 4: 100 м3; 5: 0.25; 6: 1; 7: 0.25 | [17 empty] | Уплотнение грунта пневматическими трамбовками, группа грунтов: 1-2
| Приказ от 04.08.2020 № 421/пр п.58б | При применении сметных норм, включенных в сборники ГЭСН (ФЕР, ТЕР), аналогичных технологическим процессам в новом строительстве, в том числе по возведению новых конструктивных элементов ОЗП=1,15; ЭМ=1,25 к расх.; ЗПМ=1,25; ТЗ=1,15; ТЗМ=1,25 | [29 empty] | При применении сметных норм, включенных в сборники ГЭСН (ФЕР, ТЕР), аналогичных технологическим процессам в новом строительстве, в том числе по возведению новых конструктивных элементов ОЗП=1,15; ЭМ=1,25 к расх.; ЗПМ=1,25; ТЗ=1,15; ТЗМ=1,25
| Приказ от 07.07.2022 № 557/пр прил.8 табл.2 п.3 | Производство работ осуществляется на территории действующего предприятия с наличием в зоне производства работ одного или нескольких из перечисленных ниже факторов: - разветвленная сеть транспортных и инженерных коммуникаций; - стесненные условия для складирования материалов; - действующее технологическое оборудование; - движение технологического транспорта ОЗП=1,15; ЭМ=1,15 к расх.; ЗПМ=1,15; ТЗ=1,15; ТЗМ=1,15 | [29 empty] | Производство работ осуществляется на территории действующего предприятия с наличием в зоне производства работ одного или нескольких из перечисленных ниже факторов: - разветвленная сеть транспортных и инженерных коммуникаций; - стесненные условия для складирования материалов; - действующее технологическое оборудование; - движение технологического транспорта ОЗП=1,15; ЭМ=1,15 к расх.; ЗПМ=1,15; ТЗ=1,15; ТЗМ=1,15
| 1 | ОТ |  |  | 8: 106.88; 9: 1.3225; 10: 35.34; 11: 55.32; 12: 1955.01 | [19 empty] | ОТ
| 2 | ЭМ |  |  | 8: 241.58; 9: 1.4375; 10: 86.82; 11: 16.4; 12: 1423.85 | [19 empty] | ЭМ
| 3 | в т.ч. ОТм |  |  | 8: 26.36; 9: 1.4375; 10: 9.47; 11: 55.32; 12: 523.88 | [19 empty] | в т.ч. ОТм
|  | ЗТ |  |  | 4: чел.-ч; 5: 12.53; 6: 1.3225; 7: 4.1427 | [20 empty] | ЗТ
|  | ЗТм |  |  | 4: чел.-ч; 5: 2.62; 6: 1.4375; 7: 0.94156 | [20 empty] | ЗТм
|  | Итого по расценке |  |  | 8: 348.46; 10: 122.16; 12: 3378.86 | [21 empty] | Итого по расценке
|  | ФОТ |  |  | 10: 44.81; 12: 2478.89 | [20 empty] | ФОТ
| Приказ № 812/пр от 21.12.2020 Прил. п.1.1 | НР Земляные работы, выполняемые механизированным способом |  |  | 4: %; 5: 92; 7: 92; 10: 41.23; 12: 2280.58 | [20 empty] | НР Земляные работы, выполняемые механизированным способом
| Приказ № 774/пр от 11.12.2020 Прил. п.1.1, Приказ № 774/пр от 11.12.2020 п.16 | СП Земляные работы, выполняемые механизированным способом |  |  | % | 46 | 0.85 | 39.1 |  |  | 17.52 |  | 969.25 | [20 empty] | СП Земляные работы, выполняемые механизированным способом
|  | Всего по позиции |  |  | 10: 180.91; 12: 6628.69 | [22 empty] | Всего по позиции
5 | ФЕР27-04-001-04 | Устройство подстилающих и выравнивающих слоев оснований: из щебня |  |  | 4: 100 м3; 5: 0.25; 6: 1; 7: 0.25 |  |  | без щебня!!! | [14 empty] | Устройство подстилающих и выравнивающих слоев оснований: из щебня
| Приказ от 04.08.2020 № 421/пр п.58б | При применении сметных норм, включенных в сборники ГЭСН (ФЕР, ТЕР), аналогичных технологическим процессам в новом строительстве, в том числе по возведению новых конструктивных элементов ОЗП=1,15; ЭМ=1,25 к расх.; ЗПМ=1,25; ТЗ=1,15; ТЗМ=1,25 | [29 empty] | При применении сметных норм, включенных в сборники ГЭСН (ФЕР, ТЕР), аналогичных технологическим процессам в новом строительстве, в том числе по возведению новых конструктивных элементов ОЗП=1,15; ЭМ=1,25 к расх.; ЗПМ=1,25; ТЗ=1,15; ТЗМ=1,25
| Приказ от 07.07.2022 № 557/пр прил.8 табл.2 п.3 | Производство работ осуществляется на территории действующего предприятия с наличием в зоне производства работ одного или нескольких из перечисленных ниже факторов: - разветвленная сеть транспортных и инженерных коммуникаций; - стесненные условия для складирования материалов; - действующее технологическое оборудование; - движение технологического транспорта ОЗП=1,15; ЭМ=1,15 к расх.; ЗПМ=1,15; ТЗ=1,15; ТЗМ=1,15 | [29 empty] | Производство работ осуществляется на территории действующего предприятия с наличием в зоне производства работ одного или нескольких из перечисленных ниже факторов: - разветвленная сеть транспортных и инженерных коммуникаций; - стесненные условия для складирования материалов; - действующее технологическое оборудование; - движение технологического транспорта ОЗП=1,15; ЭМ=1,15 к расх.; ЗПМ=1,15; ТЗ=1,15; ТЗМ=1,15
| 1 | ОТ |  |  | 8: 173.23; 9: 1.3225; 10: 57.27; 11: 55.32; 12: 3168.18 | [19 empty] | ОТ
| 2 | ЭМ |  |  | 8: 5268.76; 9: 1.4375; 10: 1893.46; 11: 16.4; 12: 31052.74 | [19 empty] | ЭМ
| 3 | в т.ч. ОТм |  |  | 8: 267.67; 9: 1.4375; 10: 96.19; 11: 55.32; 12: 5321.23 | [19 empty] | в т.ч. ОТм
| 4 | М |  |  | 8: 17.08; 10: 4.27; 11: 9.55; 12: 40.78 | [19 empty] | М
|  | ЗТ |  |  | 4: чел.-ч; 5: 21.6; 6: 1.3225; 7: 7.1415 | [20 empty] | ЗТ
|  | ЗТм |  |  | 4: чел.-ч; 5: 20.6; 6: 1.4375; 7: 7.4031 | [20 empty] | ЗТм
|  | Итого по расценке |  |  | 8: 5459.07; 10: 1955; 12: 34261.7 | [21 empty] | Итого по расценке
|  | ФОТ |  |  | 10: 153.46; 12: 8489.41 | [20 empty] | ФОТ
| Приказ № 812/пр от 21.12.2020 Прил. п.21 (в ред. пр. № 636/пр от 02.09.2021) | НР Автомобильные дороги |  |  | 4: %; 5: 147; 7: 147; 10: 225.59; 12: 12479.43 | [20 empty] | НР Автомобильные дороги
| Приказ № 774/пр от 11.12.2020 Прил. п.21 (в ред. пр. № 317/пр от 22.04.2022), Приказ № 774/пр от 11.12.2020 п.16 | СП Автомобильные дороги |  |  | % | 134 | 0.85 | 113.9 |  |  | 174.79 |  | 9669.44 | [20 empty] | СП Автомобильные дороги
|  | Всего по позиции |  |  | 10: 2355.38; 12: 56410.57 | [22 empty] | Всего по позиции
Строительно-монтажные работы | [29 empty] | Строительно-монтажные работы
6 | ФЕР28-01-009-02 | Сборка звеньев на железобетонных шпалах со скреплением КБ, на звеносборочном стенде, рельсы Р65, число шпал на 1 км: 1840 |  |  | 4: км пути; 5: 0.1; 6: 1; 7: 0.1 | [17 empty] | Сборка звеньев на железобетонных шпалах со скреплением КБ, на звеносборочном стенде, рельсы Р65, число шпал на 1 км: 1840
| Приказ от 04.08.2020 № 421/пр п.58б | При применении сметных норм, включенных в сборники ГЭСН (ФЕР, ТЕР), аналогичных технологическим процессам в новом строительстве, в том числе по возведению новых конструктивных элементов ОЗП=1,15; ЭМ=1,25 к расх.; ЗПМ=1,25; ТЗ=1,15; ТЗМ=1,25 | [29 empty] | При применении сметных норм, включенных в сборники ГЭСН (ФЕР, ТЕР), аналогичных технологическим процессам в новом строительстве, в том числе по возведению новых конструктивных элементов ОЗП=1,15; ЭМ=1,25 к расх.; ЗПМ=1,25; ТЗ=1,15; ТЗМ=1,25
| Приказ от 07.07.2022 № 557/пр прил.8 табл.2 п.3 | Производство работ осуществляется на территории действующего предприятия с наличием в зоне производства работ одного или нескольких из перечисленных ниже факторов: - разветвленная сеть транспортных и инженерных коммуникаций; - стесненные условия для складирования материалов; - действующее технологическое оборудование; - движение технологического транспорта ОЗП=1,15; ЭМ=1,15 к расх.; ЗПМ=1,15; ТЗ=1,15; ТЗМ=1,15 | [29 empty] | Производство работ осуществляется на территории действующего предприятия с наличием в зоне производства работ одного или нескольких из перечисленных ниже факторов: - разветвленная сеть транспортных и инженерных коммуникаций; - стесненные условия для складирования материалов; - действующее технологическое оборудование; - движение технологического транспорта ОЗП=1,15; ЭМ=1,15 к расх.; ЗПМ=1,15; ТЗ=1,15; ТЗМ=1,15
| 1 | ОТ |  |  | 8: 4496.49; 9: 1.3225; 10: 594.66; 11: 55.32; 12: 32896.59 | [19 empty] | ОТ
| 2 | ЭМ |  |  | 8: 54501.97; 9: 1.4375; 10: 7834.66; 11: 16.4; 12: 128488.42 | [19 empty] | ЭМ
| 3 | в т.ч. ОТм |  |  | 8: 925.1; 9: 1.4375; 10: 132.98; 11: 55.32; 12: 7356.45 | [19 empty] | в т.ч. ОТм
| 4 | М |  |  | 8: 1582318.3; 10: 158231.83; 11: 9.55; 12: 1511113.98 | [19 empty] | М
|  | ЗТ |  |  | 4: чел.-ч; 5: 531.5; 6: 1.3225; 7: 70.2909 | [20 empty] | ЗТ
|  | ЗТм |  |  | 4: чел.-ч; 5: 79.75; 6: 1.4375; 7: 11.4641 | [20 empty] | ЗТм
|  | Итого по расценке |  |  | 8: 1641316.76; 10: 166661.15; 12: 1672498.99 | [21 empty] | Итого по расценке
|  | ФОТ |  |  | 10: 727.64; 12: 40253.04 | [20 empty] | ФОТ
| Приказ № 812/пр от 21.12.2020 Прил. п.22 | НР Железные дороги |  |  | 4: %; 5: 109; 7: 109; 10: 793.13; 12: 43875.81 | [20 empty] | НР Железные дороги
| Приказ № 774/пр от 11.12.2020 Прил. п.22, Приказ № 774/пр от 11.12.2020 п.16 | СП Железные дороги |  |  | % | 65 | 0.85 | 55.25 |  |  | 402.02 |  | 22239.8 | [20 empty] | СП Железные дороги
|  | Всего |  |  | 10: 167856.3; 12: 1738614.6 | [22 empty] | Всего по позиции
7 | ФССЦ-25.1.02.01-0035 | Шпалы железобетонные Ш1, объем бетона 0,106 м3, расход стали 7,25 кг |  |  | шт | -184 | 1 | -184 | 188.1 |  | -34610.4 | 9.55 | -330529.32 | [17 empty] | Шпалы железобетонные Ш1, объем бетона 0,106 м3, расход стали 7,25 кг
8 | ФССЦ-25.1.04.04-0003 | Болты для рельсовых стыков железнодорожного пути с гайками, М27х160-180 мм |  |  | т | -0.0477 | 1 | -0.0477 | 10424 |  | -497.22 | 9.55 | -4748.45 | [17 empty] | Болты для рельсовых стыков железнодорожного пути с гайками, М27х160-180 мм
9 | ФССЦ-25.1.05.01-0001 | Накладка рельсовая двухголовая 1Р65 |  |  | шт | -16 | 1 | -16 | 180.3 |  | -2884.8 | 9.55 | -27549.84 | [17 empty] | Накладка рельсовая двухголовая 1Р65
10 | ФССЦ-25.1.05.02-0006 | Подкладка раздельного скрепления железнодорожного пути КБ-65 |  |  | шт | -368 | 1 | -368 | 43.61 |  | -16048.48 | 9.55 | -153262.98 | [17 empty] | Подкладка раздельного скрепления железнодорожного пути КБ-65
11 | ФССЦ-25.3.10.01-1270 | Рельсы железнодорожные типа Р65 категории ОТ350 |  |  | м | -200 | 1 | -200 | 403.13 |  | -80626 | 9.55 | -769978.3 | [17 empty] | Рельсы железнодорожные типа Р65 категории ОТ350
|  | Всего по позиции |  |  | 10: 33189.4; 12: 452545.71 | [22 empty] | Всего по позиции
12 | ФЕР28-01-001-07 | Укладка пути звеньями рельсошпальной решетки длиной 12,5 м, шпалы железобетонные: без устройства разделительного слоя |  |  | 4: км пути; 5: 0.1; 6: 1; 7: 0.1 | [17 empty] | Укладка пути звеньями рельсошпальной решетки длиной 12,5 м, шпалы железобетонные: без устройства разделительного слоя
| Приказ от 04.08.2020 № 421/пр п.58б | При применении сметных норм, включенных в сборники ГЭСН (ФЕР, ТЕР), аналогичных технологическим процессам в новом строительстве, в том числе по возведению новых конструктивных элементов ОЗП=1,15; ЭМ=1,25 к расх.; ЗПМ=1,25; ТЗ=1,15; ТЗМ=1,25 | [29 empty] | При применении сметных норм, включенных в сборники ГЭСН (ФЕР, ТЕР), аналогичных технологическим процессам в новом строительстве, в том числе по возведению новых конструктивных элементов ОЗП=1,15; ЭМ=1,25 к расх.; ЗПМ=1,25; ТЗ=1,15; ТЗМ=1,25
| Приказ от 07.07.2022 № 557/пр прил.8 табл.2 п.3 | Производство работ осуществляется на территории действующего предприятия с наличием в зоне производства работ одного или нескольких из перечисленных ниже факторов: - разветвленная сеть транспортных и инженерных коммуникаций; - стесненные условия для складирования материалов; - действующее технологическое оборудование; - движение технологического транспорта ОЗП=1,15; ЭМ=1,15 к расх.; ЗПМ=1,15; ТЗ=1,15; ТЗМ=1,15 | [29 empty] | Производство работ осуществляется на территории действующего предприятия с наличием в зоне производства работ одного или нескольких из перечисленных ниже факторов: - разветвленная сеть транспортных и инженерных коммуникаций; - стесненные условия для складирования материалов; - действующее технологическое оборудование; - движение технологического транспорта ОЗП=1,15; ЭМ=1,15 к расх.; ЗПМ=1,15; ТЗ=1,15; ТЗМ=1,15
| 1 | ОТ |  |  | 8: 1255.26; 9: 1.3225; 10: 166.01; 11: 55.32; 12: 9183.67 | [19 empty] | ОТ
| 2 | ЭМ |  |  | 8: 20812.55; 9: 1.4375; 10: 2991.8; 11: 16.4; 12: 49065.52 | [19 empty] | ЭМ
| 3 | в т.ч. ОТм |  |  | 8: 558.85; 9: 1.4375; 10: 80.33; 11: 55.32; 12: 4443.86 | [19 empty] | в т.ч. ОТм
|  | ЗТ |  |  | 4: чел.-ч; 5: 135.12; 6: 1.3225; 7: 17.8696 | [20 empty] | ЗТ
|  | ЗТм |  |  | 4: чел.-ч; 5: 35.46; 6: 1.4375; 7: 5.0974 | [20 empty] | ЗТм
|  | Итого по расценке |  |  | 8: 22067.81; 10: 3157.81; 12: 58249.19 | [21 empty] | Итого по расценке
|  | ФОТ |  |  | 10: 246.34; 12: 13627.53 | [20 empty] | ФОТ
| Приказ № 812/пр от 21.12.2020 Прил. п.22 | НР Железные дороги |  |  | 4: %; 5: 109; 7: 109; 10: 268.51; 12: 14854.01 | [20 empty] | НР Железные дороги
| Приказ № 774/пр от 11.12.2020 Прил. п.22, Приказ № 774/пр от 11.12.2020 п.16 | СП Железные дороги |  |  | % | 65 | 0.85 | 55.25 |  |  | 136.1 |  | 7529.21 | [20 empty] | СП Железные дороги
|  | Всего по позиции |  |  | 10: 3562.42; 12: 80632.41 | [22 empty] | Всего по позиции
13 | ФЕР32-09-001-01 | Сборка стыков на болтах/применит. Соединение рельсошпальной решетки с существующими рельсовыми путями |  |  | 4: 100 шт; 5: 0.04; 6: 1; 7: 0.04 | [17 empty] | Сборка стыков на болтах/применит. Соединение рельсошпальной решетки с существующими рельсовыми путями
| Приказ от 04.08.2020 № 421/пр п.58б | При применении сметных норм, включенных в сборники ГЭСН (ФЕР, ТЕР), аналогичных технологическим процессам в новом строительстве, в том числе по возведению новых конструктивных элементов ОЗП=1,15; ЭМ=1,25 к расх.; ЗПМ=1,25; ТЗ=1,15; ТЗМ=1,25 | [29 empty] | При применении сметных норм, включенных в сборники ГЭСН (ФЕР, ТЕР), аналогичных технологическим процессам в новом строительстве, в том числе по возведению новых конструктивных элементов ОЗП=1,15; ЭМ=1,25 к расх.; ЗПМ=1,25; ТЗ=1,15; ТЗМ=1,25
| Приказ от 07.07.2022 № 557/пр прил.8 табл.2 п.3 | Производство работ осуществляется на территории действующего предприятия с наличием в зоне производства работ одного или нескольких из перечисленных ниже факторов: - разветвленная сеть транспортных и инженерных коммуникаций; - стесненные условия для складирования материалов; - действующее технологическое оборудование; - движение технологического транспорта ОЗП=1,15; ЭМ=1,15 к расх.; ЗПМ=1,15; ТЗ=1,15; ТЗМ=1,15 | [29 empty] | Производство работ осуществляется на территории действующего предприятия с наличием в зоне производства работ одного или нескольких из перечисленных ниже факторов: - разветвленная сеть транспортных и инженерных коммуникаций; - стесненные условия для складирования материалов; - действующее технологическое оборудование; - движение технологического транспорта ОЗП=1,15; ЭМ=1,15 к расх.; ЗПМ=1,15; ТЗ=1,15; ТЗМ=1,15
| 1 | ОТ |  |  | 8: 1183.68; 9: 1.3225; 10: 62.62; 11: 55.32; 12: 3464.14 | [19 empty] | ОТ
| 2 | ЭМ |  |  | 8: 946.33; 9: 1.4375; 10: 54.41; 11: 16.4; 12: 892.32 | [19 empty] | ЭМ
| 3 | в т.ч. ОТм |  |  | 8: 90.65; 9: 1.4375; 10: 5.21; 11: 55.32; 12: 288.22 | [19 empty] | в т.ч. ОТм
| 4 | М |  |  | 8: 8643.11; 10: 345.72; 11: 9.55; 12: 3301.63 | [19 empty] | М
|  | ЗТ |  |  | 4: чел.-ч; 5: 137; 6: 1.3225; 7: 7.2473 | [20 empty] | ЗТ
|  | ЗТм |  |  | 4: чел.-ч; 5: 8.01; 6: 1.4375; 7: 0.46058 | [20 empty] | ЗТм
|  | Итого по расценке |  |  | 8: 10773.12; 10: 462.75; 12: 7658.09 | [21 empty] | Итого по расценке
|  | ФОТ |  |  | 10: 67.83; 12: 3752.36 | [20 empty] | ФОТ
| Пр/812-026.0-1 | НР Трамвайные пути |  |  | 4: %; 5: 106; 7: 106; 10: 71.9; 12: 3977.5 | [20 empty] | НР Трамвайные пути
| Пр/774-026.0, Приказ № 774/пр от 11.12.2020 п.16 | СП Трамвайные пути |  |  | % | 56 | 0.85 | 47.6 |  |  | 32.29 |  | 1786.12 | [20 empty] | СП Трамвайные пути
|  | Всего по позиции |  |  | 10: 566.94; 12: 13421.71 | [22 empty] | Всего по позиции
Рихтовка, выправка пути после осадки грунта | [29 empty] | Рихтовка, выправка пути после осадки грунта
14 | ФЕР28-01-031-02 | Выправочно-отделочные работы и окончательная выправка пути на железобетонных шпалах, балласт щебеночный / повторная выправка после осадки грунта |  |  | 4: км пути; 5: 0.1; 6: 1; 7: 0.1 |  |  | без щебня!!! | [14 empty] | Выправочно-отделочные работы и окончательная выправка пути на железобетонных шпалах, балласт щебеночный / повторная выправка после осадки грунта
| Приказ от 04.08.2020 № 421/пр п.58б | При применении сметных норм, включенных в сборники ГЭСН (ФЕР, ТЕР), аналогичных технологическим процессам в новом строительстве, в том числе по возведению новых конструктивных элементов ОЗП=1,15; ЭМ=1,25 к расх.; ЗПМ=1,25; ТЗ=1,15; ТЗМ=1,25 | [29 empty] | При применении сметных норм, включенных в сборники ГЭСН (ФЕР, ТЕР), аналогичных технологическим процессам в новом строительстве, в том числе по возведению новых конструктивных элементов ОЗП=1,15; ЭМ=1,25 к расх.; ЗПМ=1,25; ТЗ=1,15; ТЗМ=1,25
| Приказ от 07.07.2022 № 557/пр прил.8 табл.2 п.3 | Производство работ осуществляется на территории действующего предприятия с наличием в зоне производства работ одного или нескольких из перечисленных ниже факторов: - разветвленная сеть транспортных и инженерных коммуникаций; - стесненные условия для складирования материалов; - действующее технологическое оборудование; - движение технологического транспорта ОЗП=1,15; ЭМ=1,15 к расх.; ЗПМ=1,15; ТЗ=1,15; ТЗМ=1,15 | [29 empty] | Производство работ осуществляется на территории действующего предприятия с наличием в зоне производства работ одного или нескольких из перечисленных ниже факторов: - разветвленная сеть транспортных и инженерных коммуникаций; - стесненные условия для складирования материалов; - действующее технологическое оборудование; - движение технологического транспорта ОЗП=1,15; ЭМ=1,15 к расх.; ЗПМ=1,15; ТЗ=1,15; ТЗМ=1,15
| 1 | ОТ |  |  | 8: 991.03; 9: 1.3225; 10: 131.06; 11: 55.32; 12: 7250.24 | [19 empty] | ОТ
| 2 | ЭМ |  |  | 8: 9818.43; 9: 1.4375; 10: 1411.4; 11: 16.4; 12: 23146.96 | [19 empty] | ЭМ
| 3 | в т.ч. ОТм |  |  | 8: 554.48; 9: 1.4375; 10: 79.71; 11: 55.32; 12: 4409.56 | [19 empty] | в т.ч. ОТм
|  | ЗТ |  |  | 4: чел.-ч; 5: 122.5; 6: 1.3225; 7: 16.2006 | [20 empty] | ЗТ
|  | ЗТм |  |  | 4: чел.-ч; 5: 39.05; 6: 1.4375; 7: 5.6134 | [20 empty] | ЗТм
|  | Итого по расценке |  |  | 8: 10809.46; 10: 1542.46; 12: 30397.2 | [21 empty] | Итого по расценке
|  | ФОТ |  |  | 10: 210.77; 12: 11659.8 | [20 empty] | ФОТ
| Приказ № 812/пр от 21.12.2020 Прил. п.22 | НР Железные дороги |  |  | 4: %; 5: 109; 7: 109; 10: 229.74; 12: 12709.18 | [20 empty] | НР Железные дороги
| Приказ № 774/пр от 11.12.2020 Прил. п.22, Приказ № 774/пр от 11.12.2020 п.16 | СП Железные дороги |  |  | % | 65 | 0.85 | 55.25 |  |  | 116.45 |  | 6442.04 | [20 empty] | СП Железные дороги
|  | Всего по позиции |  |  | 10: 1888.65; 12: 49548.42 | [22 empty] | Всего по позиции
|  | Итого |  |  | 10: 44186.18; 12: 717430.56 |  |  | 717430.56 | [20 empty] | Строительные работы
|  | НДС 22% |  |  | 10: 9720.96; 12: 157834.72 | [23 empty] | НДС 22%
|  | ВСЕГО по смете |  |  | 10: 53907.14; 12: 875265.28 | [24 empty] | ВСЕГО по смете