## материалы
таблица для сметы по 100 м железнодорожного пути (Р50, 12,5 м):
Наименование | Ед. изм. | Количество | Примечание | С НДС | Итого, за единицу,без НДС | Итого, за единицу,с НДС
Рельс Р50 (12,5 м) | шт | 16 | Общая длина 200 м | 162 000 за тонну+К=1,25 | 165983.6066 | 202500
Рельс Р50 | т | 10.336 | 51,68 кг/м |  |  |  | 1715606.5574
Шпала ж/б Ш1 | шт | 184 | Эпюра 1840 шт/км | Из КАЦ | 12893.4426 | 15730 | 2372393.4426
Накладка рельсовая 1Р50 | шт | 28 | 2 шт на стык | За штуку=168 280/28*1,25 | 6157.7869 | 7512.5 | 172418.0328
Подкладка КБ-50 (раздельное скрепление) | шт | 368 | 2 шт на шпалу | За штуку=695 520/368*1,25 | 1936.4754 | 2362.5 | 712622.9508
Болты стыковые с гайками (М27х160–180) | комплект | 84 | 6 на стык | За тонну из КАЦ | 260655.7377 | 318000 | 12433.2787 | 0.000855 | 0.43092 | 0.0477
Щебень гранитный 20/40 (РЖД) | м3 | 0 |  | Из КАЦ | 6140 | 7490.8 | 0
4985474.2623
[8 empty] | кг | шт
[8 empty] | 1000 | 1169.6
[8 empty] | 430.9166 | 504