## !!!согласовано_ЛСР на 93 млн_Мо
Приложение № 2
Утверждено приказом № 421 от 4 августа 2020 г. Минстроя РФ в редакции приказа № 557 от 7 июля 2022 г.
Наименование программного продукта | [5 empty] | ГРАНД-Смета, версия 2023.3 | [9 empty] | ГРАНД-Смета, версия 2023.3
Наименование редакции сметных нормативов | [5 empty] | Изменения в сметные нормы, федеральные единичные расценки и отдельные составляющие к ним, включенные в федеральный реестр сметных нормативов приказами Минстроя России от 26 декабря 2019 г. № 871/пр, 872/пр, 873/пр, 874/пр, 875/пр, 876/пр (в ред. приказов от 30.03.2020 № 171/пр, 172/пр, от 01.06.2020 № 294/пр, 295/пр, от 30.06.2020 № 352/пр, 353/пр, от 20.10.2020 № 635/пр, 636/пр, от 09.02.2021 № 50/пр, 51/пр, от 24.05.2021 № 320/пр, 321/пр, от 24.06.2021 № 407/пр, 408/пр, от 14.10.2021 № 745/пр, 746/пр), от 20.12.2021 № 961/пр, 962/пр) | [10 empty] | Изменения в сметные нормы, федеральные единичные расценки и отдельные составляющие к ним, включенные в федеральный реестр сметных нормативов приказами Минстроя России от 26 декабря 2019 г. № 871/пр, 872/пр, 873/пр, 874/пр, 875/пр, 876/пр (в ред. приказов от 30.03.2020 № 171/пр, 172/пр, от 01.06.2020 № 294/пр, 295/пр, от 30.06.2020 № 352/пр, 353/пр, от 20.10.2020 № 635/пр, 636/пр, от 09.02.2021 № 50/пр, 51/пр, от 24.05.2021 № 320/пр, 321/пр, от 24.06.2021 № 407/пр, 408/пр, от 14.10.2021 № 745/пр, 746/пр), от 20.12.2021 № 961/пр, 962/пр)
Реквизиты приказа Минстроя России об утверждении дополнений и изменений к сметным нормативам | [5 empty] | Приказы Минстроя России от 26.12.2019 г. № 871/пр, 872/пр, 873/пр, 874/пр, 875/пр, 876/пр, от 30.03.2020 № 171/пр, 172/пр, от 01.06.2020 № 294/пр, 295/пр, от 30.06.2020 № 352/пр, 353/пр, от 20.10.2020 № 635/пр, 636/пр, от 09.02.2021 № 50/пр, 51/пр, от 24.05.2021 № 320/пр, 321/пр, от 24.06.2021 № 407/пр, 408/пр, от 14.10.2021 № 745/пр, 746/пр), от 20.12.2021 № 961/пр, 962/пр | [7 empty] | Реквизиты приказа Минстроя России об утверждении дополнений и изменений к сметным нормативам | Приказы Минстроя России от 26.12.2019 г. № 871/пр, 872/пр, 873/пр, 874/пр, 875/пр, 876/пр, от 30.03.2020 № 171/пр, 172/пр, от 01.06.2020 № 294/пр, 295/пр, от 30.06.2020 № 352/пр, 353/пр, от 20.10.2020 № 635/пр, 636/пр, от 09.02.2021 № 50/пр, 51/пр, от 24.05.2021 № 320/пр, 321/пр, от 24.06.2021 № 407/пр, 408/пр, от 14.10.2021 № 745/пр, 746/пр), от 20.12.2021 № 961/пр, 962/пр |  |  | Реквизиты приказа Минстроя России об утверждении дополнений и изменений к сметным нормативам | Приказы Минстроя России от 26.12.2019 г. № 871/пр, 872/пр, 873/пр, 874/пр, 875/пр, 876/пр, от 30.03.2020 № 171/пр, 172/пр, от 01.06.2020 № 294/пр, 295/пр, от 30.06.2020 № 352/пр, 353/пр, от 20.10.2020 № 635/пр, 636/пр, от 09.02.2021 № 50/пр, 51/пр, от 24.05.2021 № 320/пр, 321/пр, от 24.06.2021 № 407/пр, 408/пр, от 14.10.2021 № 745/пр, 746/пр), от 20.12.2021 № 961/пр, 962/пр
Реквизиты письма Минстроя России об индексах изменения сметной стоимости строительства, включаемые в федеральный реестр сметных нормативов и размещаемые в федеральной государственной информационной системе ценообразования в строительстве, подготовленного в соответствии пунктом 85 Методики расчета индексов изменения сметной стоимости строительства, утвержденной приказом Министерства строительства и жилищно-коммунального хозяйства Российской Федерации от 5 июня 2019 г. № 326/пр¹ | [13 empty] | Реквизиты письма Минстроя России об индексах изменения сметной стоимости строительства, включаемые в федеральный реестр сметных нормативов и размещаемые в федеральной государственной информационной системе ценообразования в строительстве, подготовленного в соответствии пунктом 85 Методики расчета индексов изменения сметной стоимости строительства, утвержденной приказом Министерства строительства и жилищно-коммунального хозяйства Российской Федерации от 5 июня 2019 г. № 326/пр¹ | [5 empty] | Реквизиты письма Минстроя России об индексах изменения сметной стоимости строительства, включаемые в федеральный реестр сметных нормативов и размещаемые в федеральной государственной информационной системе ценообразования в строительстве, подготовленного в соответствии пунктом 85 Методики расчета индексов изменения сметной стоимости строительства, утвержденной приказом Министерства строительства и жилищно-коммунального хозяйства Российской Федерации от 5 июня 2019 г. № 326/пр¹
Реквизиты нормативного правового акта об утверждении оплаты труда, утверждаемый в соответствии с пунктом 22(1) Правилами мониторинга цен, утвержденными постановлением Правительства Российской Федерации от 23 декабря 2016 г. № 1452 | [13 empty] | Реквизиты нормативного правового акта об утверждении оплаты труда, утверждаемый в соответствии с пунктом 22(1) Правилами мониторинга цен, утвержденными постановлением Правительства Российской Федерации от 23 декабря 2016 г. № 1452 | [6 empty] | Реквизиты нормативного правового акта об утверждении оплаты труда, утверждаемый в соответствии с пунктом 22(1) Правилами мониторинга цен, утвержденными постановлением Правительства Российской Федерации от 23 декабря 2016 г. № 1452
Наименование субъекта Российской Федерации | [5 empty] | 50. Московская область | [15 empty] | Наименование субъекта Российской Федерации | 50. Московская область
Наименование зоны субъекта Российской Федерации | [23 empty] | Наименование зоны субъекта Российской Федерации
(наименование стройки)
Модернизация железнодорожного пути и стрелочных переводов на территории АО "Коломенский завод". | [24 empty] | Модернизация железнодорожного пути и стрелочных переводов на территории АО "Коломенский завод".
(наименование объекта капитального строительства)
ЛОКАЛЬНЫЙ СМЕТНЫЙ РАСЧЕТ (СМЕТА) № 2
Модернизация железнодорожного пути и стрелочных переводов на территории АО "Коломенский завод". | [25 empty] | Модернизация железнодорожного пути и стрелочных переводов на территории АО "Коломенский завод".
(наименование работ и затрат)
Составлен | базисно-индексным | методом
Основание | Ведомость объемов работ
(проектная и (или) иная техническая документация)
Составлен(а) в текущем (базисном) уровне цен |  |  | II квартал 2025 года (01.01.2000) | [23 empty] | II квартал 2025 года (01.01.2000)
Сметная стоимость |  | 95219.25 | (9638,76) | тыс.руб.
в том числе:
| строительных работ | 77557.57 | (7872,79) | тыс.руб. |  | Средства на оплату труда рабочих |  |  |  |  | 789.2 | (15,12) | тыс.руб.
| монтажных работ | 297 | (8,19) | тыс.руб. |  | Нормативные затраты труда рабочих |  |  |  |  | 1749.11 |  | чел.час.
| оборудования | 0 | (0) | тыс.руб. |  | Нормативные затраты труда машинистов |  |  |  |  | 466.74 |  | чел.час.
| прочих затрат | 0 | (0) | тыс.руб.
№ п/п | Обоснование | Наименование работ и затрат |  |  | Единица измерения | Количество |  |  | Сметная стоимость в базисном уровне цен (в текущем уровне цен (гр. 8) для ресурсов, отсутствующих в ФРСН), руб. |  |  | Индексы | Сметная стоимость в текущем уровне цен, руб.
[6 empty] | на единицу | коэффициенты | всего с учетом коэффициентов | на единицу | коэффициенты | всего
1 | 2 | 3 |  |  | 4 | 5 | 6 | 7 | 8 | 9 | 10 | 11 | 12
Раздел 1. Устройство путей | [27 empty] | Раздел 1. Устройство путей
1 | ФЕР01-02-058-05 | Копание ям вручную без креплений для стоек и столбов: с откосами глубиной до 1,5 м, группа грунтов 1 |  |  | 4: 100 м3; 5: 0.1755; 6: 1; 7: 0.1755 | [15 empty] | Копание ям вручную без креплений для стоек и столбов: с откосами глубиной до 1,5 м, группа грунтов 1
|  | Объем=17,55 / 100 | [27 empty] | Объем=17,55 / 100
| 1 | ОТ |  |  | 8: 920.4; 10: 161.53; 11: 52.21; 12: 8433.48 | [17 empty] | ОТ
|  | ЗТ |  |  | 4: чел.-ч; 5: 118; 7: 20.709 | [18 empty] | ЗТ
|  | Итого по расценке |  |  | 8: 920.4; 10: 161.53; 12: 8433.48 | [19 empty] | Итого по расценке
|  | ФОТ |  |  | 10: 161.53; 12: 8433.48 | [18 empty] | ФОТ
| Приказ № 812/пр от 21.12.2020 Прил. п.1.2 | НР Земляные работы, выполняемые ручным способом |  |  | 4: %; 5: 89; 7: 89; 10: 143.76; 12: 7505.8 | [18 empty] | НР Земляные работы, выполняемые ручным способом
| Приказ № 774/пр от 11.12.2020 Прил. п.1.2, Приказ № 774/пр от 11.12.2020 п.16 | СП Земляные работы, выполняемые ручным способом |  |  | % | 40 | 0.85 | 34 |  |  | 54.92 |  | 2867.38 | [18 empty] | СП Земляные работы, выполняемые ручным способом
|  | Всего по позиции |  |  | 10: 360.21; 12: 18806.66 | [20 empty] | Всего по позиции
2 | ФЕР28-01-006-01 | Разборка пути звеньями рельсошпальной решетки, шпалы: деревянные |  |  | 4: км пути; 5: 0.78; 6: 1; 7: 0.78 | [15 empty] | Разборка пути звеньями рельсошпальной решетки, шпалы: деревянные
|  | Объем=780/1000 | [27 empty] | Объем=780/1000
| 1 | ОТ |  |  | 8: 519.16; 10: 404.94; 11: 52.21; 12: 21141.92 | [17 empty] | ОТ
| 2 | ЭМ |  |  | 8: 10090.67; 10: 7870.72; 11: 15.71; 12: 123649.01 | [17 empty] | ЭМ
| 3 | в т.ч. ОТм |  |  | 8: 422.22; 10: 329.33; 11: 52.21; 12: 17194.32 | [17 empty] | в т.ч. ОТм
|  | ЗТ |  |  | 4: чел.-ч; 5: 59.4; 7: 46.332 | [18 empty] | ЗТ
|  | ЗТм |  |  | 4: чел.-ч; 5: 29.76; 7: 23.2128 | [18 empty] | ЗТм
|  | Итого по расценке |  |  | 8: 10609.83; 10: 8275.66; 12: 144790.93 | [19 empty] | Итого по расценке
|  | ФОТ |  |  | 10: 734.27; 12: 38336.24 | [18 empty] | ФОТ
| Приказ № 812/пр от 21.12.2020 Прил. п.22 | НР Железные дороги |  |  | 4: %; 5: 109; 7: 109; 10: 800.35; 12: 41786.5 | [18 empty] | НР Железные дороги
| Приказ № 774/пр от 11.12.2020 Прил. п.22, Приказ № 774/пр от 11.12.2020 п.16 | СП Железные дороги |  |  | % | 65 | 0.85 | 55.25 |  |  | 405.68 |  | 21180.77 | [18 empty] | СП Железные дороги
|  | Всего по позиции |  |  | 10: 9481.69; 12: 207758.2 | [20 empty] | Всего по позиции
3 | ФЕРр68-12-2 | Разборка покрытий и оснований: щебеночных/применит. Выемка грунта (загрязнённого балласта) под основание стр.перевода |  |  | 4: 100 м3; 5: 4.566; 6: 1; 7: 4.566 | [15 empty] | Разборка покрытий и оснований: щебеночных/применит. Выемка грунта (загрязнённого балласта) под основание стр.перевода
|  | Объем=456,59 / 100 | [27 empty] | Объем=456,59 / 100
| 1 | ОТ |  |  | 8: 92.08; 10: 420.44; 11: 52.21; 12: 21951.17 | [17 empty] | ОТ
| 2 | ЭМ |  |  | 8: 287.6; 10: 1313.18; 11: 15.71; 12: 20630.06 | [17 empty] | ЭМ
| 3 | в т.ч. ОТм |  |  | 8: 37.57; 10: 171.54; 11: 52.21; 12: 8956.1 | [17 empty] | в т.ч. ОТм
|  | ЗТ |  |  | 4: чел.-ч; 5: 11.7; 7: 53.4222 | [18 empty] | ЗТ
|  | ЗТм |  |  | 4: чел.-ч; 5: 2.96; 7: 13.5154 | [18 empty] | ЗТм
|  | Итого по расценке |  |  | 8: 379.68; 10: 1733.62; 12: 42581.23 | [19 empty] | Итого по расценке
|  | ФОТ |  |  | 10: 591.98; 12: 30907.27 | [18 empty] | ФОТ
| Пр/812-102.0-1 | НР Благоустройство (ремонтно-строительные) |  |  | 4: %; 5: 102; 7: 102; 10: 603.82; 12: 31525.42 | [18 empty] | НР Благоустройство (ремонтно-строительные)
| Пр/774-102.0 | СП Благоустройство (ремонтно-строительные) |  |  | 4: %; 5: 54; 7: 54; 10: 319.67; 12: 16689.93 | [18 empty] | СП Благоустройство (ремонтно-строительные)
|  | Всего по позиции |  |  | 10: 2657.11; 12: 90796.58 | [20 empty] | Всего по позиции
4 | ФЕР01-02-005-01 | Уплотнение грунта пневматическими трамбовками, группа грунтов: 1-2 |  |  | 4: 100 м3; 5: 2.08; 6: 1; 7: 2.08 | [15 empty] | Уплотнение грунта пневматическими трамбовками, группа грунтов: 1-2
|  | Объем=(2079,96*0,1) / 100 | [27 empty] | Объем=(2079,96*0,1) / 100
| 1 | ОТ |  |  | 8: 106.88; 10: 222.31; 11: 52.21; 12: 11606.81 | [17 empty] | ОТ
| 2 | ЭМ |  |  | 8: 241.58; 10: 502.49; 11: 15.71; 12: 7894.12 | [17 empty] | ЭМ
| 3 | в т.ч. ОТм |  |  | 8: 26.36; 10: 54.83; 11: 52.21; 12: 2862.67 | [17 empty] | в т.ч. ОТм
|  | ЗТ |  |  | 4: чел.-ч; 5: 12.53; 7: 26.0624 | [18 empty] | ЗТ
|  | ЗТм |  |  | 4: чел.-ч; 5: 2.62; 7: 5.4496 | [18 empty] | ЗТм
|  | Итого по расценке |  |  | 8: 348.46; 10: 724.8; 12: 19500.93 | [19 empty] | Итого по расценке
|  | ФОТ |  |  | 10: 277.14; 12: 14469.48 | [18 empty] | ФОТ
| Приказ № 812/пр от 21.12.2020 Прил. п.1.1 | НР Земляные работы, выполняемые механизированным способом |  |  | 4: %; 5: 92; 7: 92; 10: 254.97; 12: 13311.92 | [18 empty] | НР Земляные работы, выполняемые механизированным способом
| Приказ № 774/пр от 11.12.2020 Прил. п.1.1, Приказ № 774/пр от 11.12.2020 п.16 | СП Земляные работы, выполняемые механизированным способом |  |  | % | 46 | 0.85 | 39.1 |  |  | 108.36 |  | 5657.57 | [18 empty] | СП Земляные работы, выполняемые механизированным способом
|  | Всего по позиции |  |  | 10: 1088.13; 12: 38470.42 | [20 empty] | Всего по позиции
5 | ФЕР27-04-001-04 | Устройство подстилающих и выравнивающих слоев оснований: из щебня |  |  | 4: 100 м3; 5: 2.08; 6: 1; 7: 2.08 | [15 empty] | Устройство подстилающих и выравнивающих слоев оснований: из щебня
|  | Объем=208 / 100 | [27 empty] | Объем=208 / 100
| 1 | ОТ |  |  | 8: 173.23; 10: 360.32; 11: 52.21; 12: 18812.31 | [17 empty] | ОТ
| 2 | ЭМ |  |  | 8: 5268.76; 10: 10959.02; 11: 15.71; 12: 172166.2 | [17 empty] | ЭМ
| 3 | в т.ч. ОТм |  |  | 8: 267.67; 10: 556.75; 11: 52.21; 12: 29067.92 | [17 empty] | в т.ч. ОТм
| 4 | М |  |  | 8: 17.08; 10: 35.53; 11: 9.5; 12: 337.54 | [17 empty] | М
|  | ЗТ |  |  | 4: чел.-ч; 5: 21.6; 7: 44.928 | [18 empty] | ЗТ
|  | ЗТм |  |  | 4: чел.-ч; 5: 20.6; 7: 42.848 | [18 empty] | ЗТм
|  | Итого по расценке |  |  | 8: 5459.07; 10: 11354.87; 12: 191316.05 | [19 empty] | Итого по расценке
|  | ФОТ |  |  | 10: 917.07; 12: 47880.23 | [18 empty] | ФОТ
| Приказ № 812/пр от 21.12.2020 Прил. п.21 (в ред. пр. № 636/пр от 02.09.2021) | НР Автомобильные дороги |  |  | 4: %; 5: 147; 7: 147; 10: 1348.09; 12: 70383.94 | [18 empty] | НР Автомобильные дороги
| Приказ № 774/пр от 11.12.2020 Прил. п.21 (в ред. пр. № 317/пр от 22.04.2022), Приказ № 774/пр от 11.12.2020 п.16 | СП Автомобильные дороги |  |  | % | 134 | 0.85 | 113.9 |  |  | 1044.54 |  | 54535.58 | [18 empty] | СП Автомобильные дороги
|  | Всего по позиции |  |  | 10: 13747.5; 12: 316235.57 | [20 empty] | Всего по позиции
6 | ТЦ_25.1.00.00_50_5047268891_30.07.2025_02 | Щебень гранитный 20/40 (РЖД) |  |  | м3 | 262.08 | 1 | 262.08 | 646.32 | 1.012 | 171420.2 | 9.5 | 1628491.9 | [15 empty] | Щебень гранитный 20/40 (РЖД)
|  | Объем=208*1,26 | [27 empty] | Объем=208*1,26
|  | Цена=6140/9,5 | [32 empty] | Цена=6140/9,5
|  | ЗСР МАТ=1,012 к расх. | [33 empty] | ЗСР МАТ=1,012 к расх.
|  | Всего по позиции |  |  | 10: 171420.2; 12: 1628491.9 | [20 empty] | Всего по позиции
7 | ФЕР28-01-004-08 | Укладка пути отдельными элементами на железобетонных шпалах тип рельсов: Р65, длина рельсов 12,5 м, на 1 км число шпал 1840 |  |  | 4: км пути; 5: 0.4647; 6: 1; 7: 0.4647 | [15 empty] | Укладка пути отдельными элементами на железобетонных шпалах тип рельсов: Р65, длина рельсов 12,5 м, на 1 км число шпал 1840
|  | Объем=929,3/2/1000 | [27 empty] | Объем=929,3/2/1000
| 1 | ОТ |  |  | 8: 9218; 10: 4283.6; 11: 52.21; 12: 223646.76 | [17 empty] | ОТ
| 2 | ЭМ |  |  | 8: 40105.1; 10: 18636.84; 11: 15.71; 12: 292784.76 | [17 empty] | ЭМ
| 3 | в т.ч. ОТм |  |  | 8: 2629.93; 10: 1222.13; 11: 52.21; 12: 63807.41 | [17 empty] | в т.ч. ОТм
| 4 | М |  |  | 8: 1477980.73; 10: 686817.65; 11: 9.5; 12: 6524767.68 | [17 empty] | М
|  | ЗТ |  |  | 4: чел.-ч; 5: 1100; 7: 511.17 | [18 empty] | ЗТ
|  | ЗТм |  |  | 4: чел.-ч; 5: 213.68; 7: 99.2971 | [18 empty] | ЗТм
|  | Итого по расценке |  |  | 8: 1527303.83; 10: 709738.09; 12: 7041199.2 | [19 empty] | Итого по расценке
|  | ФОТ |  |  | 10: 5505.73; 12: 287454.17 | [18 empty] | ФОТ
| Приказ № 812/пр от 21.12.2020 Прил. п.22 | НР Железные дороги |  |  | 4: %; 5: 109; 7: 109; 10: 6001.25; 12: 313325.05 | [18 empty] | НР Железные дороги
| Приказ № 774/пр от 11.12.2020 Прил. п.22, Приказ № 774/пр от 11.12.2020 п.16 | СП Железные дороги |  |  | % | 65 | 0.85 | 55.25 |  |  | 3041.92 |  | 158818.43 | [18 empty] | СП Железные дороги
|  | Всего по позиции |  |  | 10: 718781.26; 12: 7513342.68 | [20 empty] | Всего по позиции
8 | ФССЦ-25.1.02.01-0035 | Шпалы железобетонные Ш1, объем бетона 0,106 м3, расход стали 7,25 кг |  |  | шт | -855 | 1 | -855 | 188.1 |  | -160825.5 | 9.5 | -1527842.25 | [15 empty] | Шпалы железобетонные Ш1, объем бетона 0,106 м3, расход стали 7,25 кг
|  | Всего по позиции |  |  | 10: -160825.5; 12: -1527842.25 | [20 empty] | Всего по позиции
9 | ФССЦ-25.1.05.02-0006 | Подкладка раздельного скрепления железнодорожного пути КБ-65 |  |  | шт | -1710 | 1 | -1710 | 43.61 |  | -74573.1 | 9.5 | -708444.45 | [15 empty] | Подкладка раздельного скрепления железнодорожного пути КБ-65
|  | Всего по позиции |  |  | 10: -74573.1; 12: -708444.45 | [20 empty] | Всего по позиции
10 | ТЦ_25.1.05.05_77_7801649287_02.09.2025_02 | Шпала железобетонная, Ш1 1-й сорт, в комплекте со скреплением КБ-65 |  |  | шт | 855 | 1 | 855 | 1379.82 | 1.0424 | 1229720.14 | 9.5 | 11682341.33 | [15 empty] | Шпала железобетонная, Ш1 1-й сорт, в комплекте со скреплением КБ-65
|  | Цена=15730,00/9,5/1,2 | [32 empty] | Цена=15730,00/9,5/1,2
|  | ТР МАТ=1,03 к расх. | [33 empty] | ТР МАТ=1,03 к расх.
|  | ЗСР МАТ=1,012 к расх. | [33 empty] | ЗСР МАТ=1,012 к расх.
|  | Всего по позиции |  |  | 10: 1229720.14; 12: 11682341.33 | [20 empty] | Всего по позиции
11 | ФССЦ-25.1.04.04-0003 | Болты для рельсовых стыков железнодорожного пути с гайками, М27х160-180 мм |  |  | т | -0.307 | 1 | -0.307 | 10424 |  | -3200.17 | 9.5 | -30401.62 | [15 empty] | Болты для рельсовых стыков железнодорожного пути с гайками, М27х160-180 мм
|  | Всего по позиции |  |  | 10: -3200.17; 12: -30401.62 | [20 empty] | Всего по позиции
12 | ТЦ_25.1.05.05_77_7801649287_02.09.2025_02 | Болт стыковой М27х160 в сборе |  |  | тн | 0.307 | 1 | 0.307 | 27894.74 | 1.0424 | 8926.44 | 9.5 | 84801.18 | [15 empty] | Болт стыковой М27х160 в сборе
|  | Цена=318000/9,5/1,2 | [32 empty] | Цена=318000/9,5/1,2
|  | ТР МАТ=1,03 к расх. | [33 empty] | ТР МАТ=1,03 к расх.
|  | ЗСР МАТ=1,012 к расх. | [33 empty] | ЗСР МАТ=1,012 к расх.
|  | Всего по позиции |  |  | 10: 8926.44; 12: 84801.18 | [20 empty] | Всего по позиции
13 | ФССЦ-25.1.05.01-0002 | Накладка рельсовая двухголовая 2Р65 |  |  | шт | -149 | 1 | -149 | 145.3 |  | -21649.7 | 9.5 | -205672.15 | [15 empty] | Накладка рельсовая двухголовая 2Р65
|  | Всего по позиции |  |  | 10: -21649.7; 12: -205672.15 | [20 empty] | Всего по позиции
14 | ТЦ_25.1.05.05_77_7801649287_02.09.2025_02 | Накладка 1Р-65 (106 шт.) |  |  | тн | 3.18 | 1 | 3.18 | 37646.32 | 1.0424 | 124786.44 | 9.5 | 1185471.18 | [15 empty] | Накладка 1Р-65 (106 шт.)
|  | Объем=0,03*106 | [27 empty] | Объем=0,03*106
|  | Цена=429168/9,5/1,2 | [32 empty] | Цена=429168/9,5/1,2
|  | ТР МАТ=1,03 к расх. | [33 empty] | ТР МАТ=1,03 к расх.
|  | ЗСР МАТ=1,012 к расх. | [33 empty] | ЗСР МАТ=1,012 к расх.
|  | Всего по позиции |  |  | 10: 124786.44; 12: 1185471.18 | [20 empty] | Всего по позиции
15 | ФССЦ-25.1.05.05-0043 | Рельсы железнодорожные Р-65 категория Т1 |  |  | м | -929.4 | 1 | -929.4 | 351.2 |  | -326405.28 | 9.5 | -3100850.16 | [15 empty] | Рельсы железнодорожные Р-65 категория Т1
|  | Всего по позиции |  |  | 10: -326405.28; 12: -3100850.16 | [20 empty] | Всего по позиции
16 | ТЦ_25.1.05.05_77_7801649287_02.09.2025_02 | Рельсы РП65 ДТ350, L=12.5 м (75 шт.) |  |  | тн | 60.75 | 1 | 60.75 | 17543.86 | 1.0424 | 1110936.34 | 9.5 | 10553895.23 | [15 empty] | Рельсы РП65 ДТ350, L=12.5 м (75 шт.)
|  | Объем=75*0,81 | [27 empty] | Объем=75*0,81
|  | Цена=200000/9,5/1,2 | [32 empty] | Цена=200000/9,5/1,2
|  | ТР МАТ=1,03 к расх. | [33 empty] | ТР МАТ=1,03 к расх.
|  | ЗСР МАТ=1,012 к расх. | [33 empty] | ЗСР МАТ=1,012 к расх.
|  | Всего по позиции |  |  | 10: 1110936.34; 12: 10553895.23 | [20 empty] | Всего по позиции
17 | ТЦ_25.1.05.05_77_7801649287_02.09.2025_02 | Накладки переходные Р65/Р50 литые |  |  | компл. | 16 | 1 | 16 | 1655.79 | 1.0424 | 27614.87 | 9.5 | 262341.27 | [15 empty] | Накладки переходные Р65/Р50 литые
|  | Цена=18876/9,5/1,2 | [32 empty] | Цена=18876/9,5/1,2
|  | ТР МАТ=1,03 к расх. | [33 empty] | ТР МАТ=1,03 к расх.
|  | ЗСР МАТ=1,012 к расх. | [33 empty] | ЗСР МАТ=1,012 к расх.
|  | Всего по позиции |  |  | 10: 27614.87; 12: 262341.27 | [20 empty] | Всего по позиции
18 | ФЕР09-05-006-01 | Резка стального профилированного настила/применит. Резка рельс при стыковке с сущ. путями, 38 шт |  |  | 4: м реза; 5: 6.84; 6: 1; 7: 6.84 | [15 empty] | Резка стального профилированного настила/применит. Резка рельс при стыковке с сущ. путями, 38 шт
|  | Объем=38*0,18 | [27 empty] | Объем=38*0,18
| 1 | ОТ |  |  | 8: 3.05; 10: 20.86; 11: 52.21; 12: 1089.1 | [17 empty] | ОТ
|  | ЗТ |  |  | 4: чел.-ч; 5: 0.34; 7: 2.3256 | [18 empty] | ЗТ
|  | Итого по расценке |  |  | 8: 3.05; 10: 20.86; 12: 1089.1 | [19 empty] | Итого по расценке
|  | ФОТ |  |  | 10: 20.86; 12: 1089.1 | [18 empty] | ФОТ
| Приказ № 812/пр от 21.12.2020 Прил. п.9 | НР Строительные металлические конструкции |  |  | 4: %; 5: 93; 7: 93; 10: 19.4; 12: 1012.86 | [18 empty] | НР Строительные металлические конструкции
| Приказ № 774/пр от 11.12.2020 Прил. п.9, Приказ № 774/пр от 11.12.2020 п.16 | СП Строительные металлические конструкции |  |  | % | 62 | 0.85 | 52.7 |  |  | 10.99 |  | 573.96 | [18 empty] | СП Строительные металлические конструкции
|  | Всего по позиции |  |  | 10: 51.25; 12: 2675.92 | [20 empty] | Всего по позиции
19 | ФЕР28-01-027-04 | Балластировка пути и стрелочных переводов на железобетонных шпалах, балласт: щебеночный |  |  | 4: 1000 м3; 5: 0.2051; 6: 1; 7: 0.2051 | [15 empty] | Балластировка пути и стрелочных переводов на железобетонных шпалах, балласт: щебеночный
|  | Объем=(186,45+18,65) / 1000 | [27 empty] | Объем=(186,45+18,65) / 1000
| 1 | ОТ |  |  | 8: 1139.8; 10: 233.77; 11: 52.21; 12: 12205.13 | [17 empty] | ОТ
| 2 | ЭМ |  |  | 8: 12219.98; 10: 2506.32; 11: 15.71; 12: 39374.29 | [17 empty] | ЭМ
| 3 | в т.ч. ОТм |  |  | 8: 801.81; 10: 164.45; 11: 52.21; 12: 8585.93 | [17 empty] | в т.ч. ОТм
| 4 | М |  |  | 8: 230267.7; 10: 47227.91; 11: 9.5; 12: 448665.15 | [17 empty] | М
|  | ЗТ |  |  | 4: чел.-ч; 5: 137.16; 7: 28.1315 | [18 empty] | ЗТ
|  | ЗТм |  |  | 4: чел.-ч; 5: 53.69; 7: 11.0118 | [18 empty] | ЗТм
|  | Итого по расценке |  |  | 8: 243627.48; 10: 49968; 12: 500244.57 | [19 empty] | Итого по расценке
|  | ФОТ |  |  | 10: 398.22; 12: 20791.06 | [18 empty] | ФОТ
| Приказ № 812/пр от 21.12.2020 Прил. п.22 | НР Железные дороги |  |  | 4: %; 5: 109; 7: 109; 10: 434.06; 12: 22662.26 | [18 empty] | НР Железные дороги
| Приказ № 774/пр от 11.12.2020 Прил. п.22, Приказ № 774/пр от 11.12.2020 п.16 | СП Железные дороги |  |  | % | 65 | 0.85 | 55.25 |  |  | 220.02 |  | 11487.06 | [18 empty] | СП Железные дороги
|  | Всего по позиции |  |  | 10: 50622.08; 12: 534393.89 | [20 empty] | Всего по позиции
Прочие работы | [36 empty] | Прочие работы
20 | ФССЦпг-01-01-01-043 | Погрузка при автомобильных перевозках мусора строительного с погрузкой экскаваторами емкостью ковша до 0,5 м3/погрузка загрязнённого щебня, грунта и мусора |  |  | 1 т груза | 829.75 | 1 | 829.75 | 3.28 |  | 2721.58 | 15.71 | 42756.02 | [15 empty] | Погрузка при автомобильных перевозках мусора строительного с погрузкой экскаваторами емкостью ковша до 0,5 м3/погрузка загрязнённого щебня, грунта и мусора
|  | Всего по позиции |  |  | 10: 2721.58; 12: 42756.02 | [20 empty] | Всего по позиции
21 | ФССЦпг-01-01-01-026 | Погрузка при автомобильных перевозках переводов стрелочных и пересечений, рельс/погрузка демонтированного рельса и элементов скрепления, включая накладки |  |  | 1 т груза | 86.37 | 1 | 86.37 | 8.39 |  | 724.64 | 15.71 | 11384.09 | [15 empty] | Погрузка при автомобильных перевозках переводов стрелочных и пересечений, рельс/погрузка демонтированного рельса и элементов скрепления, включая накладки
|  | Всего по позиции |  |  | 10: 724.64; 12: 11384.09 | [20 empty] | Всего по позиции
22 | ФССЦпг-01-01-01-008 | Погрузка при автомобильных перевозках леса пиленого, погонажа плотничного, шпал/погрузка демонтированной шпалы |  |  | 1 т груза | 133.68 | 1 | 133.68 | 10.88 |  | 1454.44 | 15.71 | 22849.25 | [15 empty] | Погрузка при автомобильных перевозках леса пиленого, погонажа плотничного, шпал/погрузка демонтированной шпалы
|  | Всего по позиции |  |  | 10: 1454.44; 12: 22849.25 | [20 empty] | Всего по позиции
23 | ФССЦпг-03-21-01-002 | Перевозка грузов I класса автомобилями-самосвалами грузоподъемностью 10 т работающих вне карьера на расстояние до 2 км |  |  | 1 т груза | 1049.8 | 1 | 1049.8 | 3.86 |  | 4052.23 | 16.22 | 65727.17 | [15 empty] | Перевозка грузов I класса автомобилями-самосвалами грузоподъемностью 10 т работающих вне карьера на расстояние до 2 км
|  | Объем=Ф6+Ф12+Ф7 | [27 empty] | Объем=Ф6+Ф12+Ф7
|  | Всего по позиции |  |  | 10: 4052.23; 12: 65727.17 | [20 empty] | Всего по позиции
|  | Итого по разделу 1 Устройство путей |  |  | 10: 2892492.8; 12: 28689327.91 | [24 empty] | Итого по разделу 1 Устройство путей
Раздел 2. Демонтаж СП 6/в 1/6, правая | [27 empty] | Раздел 2. Демонтаж СП 6/в 1/6, правая
24 | ФЕР28-01-023-02 | Разборка стрелочных переводов на деревянных брусьях на базе, марка перевода: 1/9. Прим. |  |  | 4: компл; 5: 1; 6: 1; 7: 1 | [15 empty] | Разборка стрелочных переводов на деревянных брусьях на базе, марка перевода: 1/9. Прим.
| 1 | ОТ |  |  | 8: 298.64; 10: 298.64; 11: 52.21; 12: 15591.99 | [17 empty] | ОТ
| 2 | ЭМ |  |  | 8: 128.02; 10: 128.02; 11: 15.71; 12: 2011.19 | [17 empty] | ЭМ
| 3 | в т.ч. ОТм |  |  | 8: 19.84; 10: 19.84; 11: 52.21; 12: 1035.85 | [17 empty] | в т.ч. ОТм
|  | ЗТ |  |  | 4: чел.-ч; 5: 35.01; 7: 35.01 | [18 empty] | ЗТ
|  | ЗТм |  |  | 4: чел.-ч; 5: 1.71; 7: 1.71 | [18 empty] | ЗТм
|  | Итого по расценке |  |  | 8: 426.66; 10: 426.66; 12: 17603.18 | [19 empty] | Итого по расценке
|  | ФОТ |  |  | 10: 318.48; 12: 16627.84 | [18 empty] | ФОТ
| Приказ № 812/пр от 21.12.2020 Прил. п.22 | НР Железные дороги |  |  | 4: %; 5: 109; 7: 109; 10: 347.14; 12: 18124.35 | [18 empty] | НР Железные дороги
| Приказ № 774/пр от 11.12.2020 Прил. п.22, Приказ № 774/пр от 11.12.2020 п.16 | СП Железные дороги |  |  | % | 65 | 0.85 | 55.25 |  |  | 175.96 |  | 9186.88 | [18 empty] | СП Железные дороги
|  | Всего по позиции |  |  | 10: 949.76; 12: 44914.41 | [20 empty] | Всего по позиции
25 | ФССЦпг-01-01-01-026 | Погрузка при автомобильных перевозках переводов стрелочных и пересечений, рельс |  |  | 1 т груза | 8.62 | 1 | 8.62 | 8.39 |  | 72.32 | 15.71 | 1136.15 | [15 empty] | Погрузка при автомобильных перевозках переводов стрелочных и пересечений, рельс
|  | Всего по позиции |  |  | 10: 72.32; 12: 1136.15 | [20 empty] | Всего по позиции
26 | ФССЦпг-01-01-01-008 | Погрузка при автомобильных перевозках леса пиленого, погонажа плотничного, шпал |  |  | 1 т груза | 5.04 | 1 | 5.04 | 10.88 |  | 54.84 | 15.71 | 861.54 | [15 empty] | Погрузка при автомобильных перевозках леса пиленого, погонажа плотничного, шпал
|  | Всего по позиции |  |  | 10: 54.84; 12: 861.54 | [20 empty] | Всего по позиции
27 | ФССЦпг-03-21-01-002 | Перевозка грузов I класса автомобилями-самосвалами грузоподъемностью 10 т работающих вне карьера на расстояние до 2 км |  |  | 1 т груза | 13.66 | 1 | 13.66 | 3.86 |  | 52.73 | 16.22 | 855.28 | [15 empty] | Перевозка грузов I класса автомобилями-самосвалами грузоподъемностью 10 т работающих вне карьера на расстояние до 2 км
|  | Объем=Ф9+Ф11 | [27 empty] | Объем=Ф9+Ф11
|  | Всего по позиции |  |  | 10: 52.73; 12: 855.28 | [20 empty] | Всего по позиции
|  | Итого по разделу 2 Демонтаж СП 6/в 1/6, правая |  |  | 10: 1129.65; 12: 47767.38 | [24 empty] | Итого по разделу 2 Демонтаж СП 6/в 1/6, правая
Раздел 3. Демонтаж СПЗ 1/6, правая | [27 empty] | Раздел 3. Демонтаж СПЗ 1/6, правая
28 | ФЕР28-01-023-02 | Разборка стрелочных переводов на деревянных брусьях на базе, марка перевода: 1/9. Прим. |  |  | 4: компл; 5: 1; 6: 1; 7: 1 | [15 empty] | Разборка стрелочных переводов на деревянных брусьях на базе, марка перевода: 1/9. Прим.
| 1 | ОТ |  |  | 8: 298.64; 10: 298.64; 11: 52.21; 12: 15591.99 | [17 empty] | ОТ
| 2 | ЭМ |  |  | 8: 128.02; 10: 128.02; 11: 15.71; 12: 2011.19 | [17 empty] | ЭМ
| 3 | в т.ч. ОТм |  |  | 8: 19.84; 10: 19.84; 11: 52.21; 12: 1035.85 | [17 empty] | в т.ч. ОТм
|  | ЗТ |  |  | 4: чел.-ч; 5: 35.01; 7: 35.01 | [18 empty] | ЗТ
|  | ЗТм |  |  | 4: чел.-ч; 5: 1.71; 7: 1.71 | [18 empty] | ЗТм
|  | Итого по расценке |  |  | 8: 426.66; 10: 426.66; 12: 17603.18 | [19 empty] | Итого по расценке
|  | ФОТ |  |  | 10: 318.48; 12: 16627.84 | [18 empty] | ФОТ
| Приказ № 812/пр от 21.12.2020 Прил. п.22 | НР Железные дороги |  |  | 4: %; 5: 109; 7: 109; 10: 347.14; 12: 18124.35 | [18 empty] | НР Железные дороги
| Приказ № 774/пр от 11.12.2020 Прил. п.22, Приказ № 774/пр от 11.12.2020 п.16 | СП Железные дороги |  |  | % | 65 | 0.85 | 55.25 |  |  | 175.96 |  | 9186.88 | [18 empty] | СП Железные дороги
|  | Всего по позиции |  |  | 10: 949.76; 12: 44914.41 | [20 empty] | Всего по позиции
29 | ФССЦпг-01-01-01-026 | Погрузка при автомобильных перевозках переводов стрелочных и пересечений, рельс |  |  | 1 т груза | 8.62 | 1 | 8.62 | 8.39 |  | 72.32 | 15.71 | 1136.15 | [15 empty] | Погрузка при автомобильных перевозках переводов стрелочных и пересечений, рельс
|  | Всего по позиции |  |  | 10: 72.32; 12: 1136.15 | [20 empty] | Всего по позиции
30 | ФССЦпг-01-01-01-008 | Погрузка при автомобильных перевозках леса пиленого, погонажа плотничного, шпал |  |  | 1 т груза | 5.04 | 1 | 5.04 | 10.88 |  | 54.84 | 15.71 | 861.54 | [15 empty] | Погрузка при автомобильных перевозках леса пиленого, погонажа плотничного, шпал
|  | Всего по позиции |  |  | 10: 54.84; 12: 861.54 | [20 empty] | Всего по позиции
31 | ФССЦпг-03-21-01-002 | Перевозка грузов I класса автомобилями-самосвалами грузоподъемностью 10 т работающих вне карьера на расстояние до 2 км |  |  | 1 т груза | 13.66 | 1 | 13.66 | 3.86 |  | 52.73 | 16.22 | 855.28 | [15 empty] | Перевозка грузов I класса автомобилями-самосвалами грузоподъемностью 10 т работающих вне карьера на расстояние до 2 км
|  | Объем=Ф9+Ф11 | [27 empty] | Объем=Ф9+Ф11
|  | Всего по позиции |  |  | 10: 52.73; 12: 855.28 | [20 empty] | Всего по позиции
|  | Итого по разделу 3 Демонтаж СПЗ 1/6, правая |  |  | 10: 1129.65; 12: 47767.38 | [24 empty] | Итого по разделу 3 Демонтаж СПЗ 1/6, правая
Раздел 4. Демонтаж СП15 1/9, правая | [27 empty] | Раздел 4. Демонтаж СП15 1/9, правая
32 | ФЕР28-01-023-02 | Разборка стрелочных переводов на деревянных брусьях на базе, марка перевода: 1/9. Прим. |  |  | 4: компл; 5: 1; 6: 1; 7: 1 | [15 empty] | Разборка стрелочных переводов на деревянных брусьях на базе, марка перевода: 1/9. Прим.
| 1 | ОТ |  |  | 8: 298.64; 10: 298.64; 11: 52.21; 12: 15591.99 | [17 empty] | ОТ
| 2 | ЭМ |  |  | 8: 128.02; 10: 128.02; 11: 15.71; 12: 2011.19 | [17 empty] | ЭМ
| 3 | в т.ч. ОТм |  |  | 8: 19.84; 10: 19.84; 11: 52.21; 12: 1035.85 | [17 empty] | в т.ч. ОТм
|  | ЗТ |  |  | 4: чел.-ч; 5: 35.01; 7: 35.01 | [18 empty] | ЗТ
|  | ЗТм |  |  | 4: чел.-ч; 5: 1.71; 7: 1.71 | [18 empty] | ЗТм
|  | Итого по расценке |  |  | 8: 426.66; 10: 426.66; 12: 17603.18 | [19 empty] | Итого по расценке
|  | ФОТ |  |  | 10: 318.48; 12: 16627.84 | [18 empty] | ФОТ
| Приказ № 812/пр от 21.12.2020 Прил. п.22 | НР Железные дороги |  |  | 4: %; 5: 109; 7: 109; 10: 347.14; 12: 18124.35 | [18 empty] | НР Железные дороги
| Приказ № 774/пр от 11.12.2020 Прил. п.22, Приказ № 774/пр от 11.12.2020 п.16 | СП Железные дороги |  |  | % | 65 | 0.85 | 55.25 |  |  | 175.96 |  | 9186.88 | [18 empty] | СП Железные дороги
|  | Всего по позиции |  |  | 10: 949.76; 12: 44914.41 | [20 empty] | Всего по позиции
33 | ФССЦпг-01-01-01-026 | Погрузка при автомобильных перевозках переводов стрелочных и пересечений, рельс |  |  | 1 т груза | 11.71 | 1 | 11.71 | 8.39 |  | 98.25 | 15.71 | 1543.51 | [15 empty] | Погрузка при автомобильных перевозках переводов стрелочных и пересечений, рельс
|  | Всего по позиции |  |  | 10: 98.25; 12: 1543.51 | [20 empty] | Всего по позиции
34 | ФССЦпг-01-01-01-008 | Погрузка при автомобильных перевозках леса пиленого, погонажа плотничного, шпал |  |  | 1 т груза | 5.04 | 1 | 5.04 | 10.88 |  | 54.84 | 15.71 | 861.54 | [15 empty] | Погрузка при автомобильных перевозках леса пиленого, погонажа плотничного, шпал
|  | Всего по позиции |  |  | 10: 54.84; 12: 861.54 | [20 empty] | Всего по позиции
35 | ФССЦпг-03-21-01-002 | Перевозка грузов I класса автомобилями-самосвалами грузоподъемностью 10 т работающих вне карьера на расстояние до 2 км |  |  | 1 т груза | 16.75 | 1 | 16.75 | 3.86 |  | 64.66 | 16.22 | 1048.79 | [15 empty] | Перевозка грузов I класса автомобилями-самосвалами грузоподъемностью 10 т работающих вне карьера на расстояние до 2 км
|  | Объем=Ф13+Ф14 | [27 empty] | Объем=Ф13+Ф14
|  | Всего по позиции |  |  | 10: 64.66; 12: 1048.79 | [20 empty] | Всего по позиции
|  | Итого по разделу 4 Демонтаж СП15 1/9, правая |  |  | 10: 1167.51; 12: 48368.25 | [24 empty] | Итого по разделу 4 Демонтаж СП15 1/9, правая
Раздел 5. Замена СП6 1/7, левая | [27 empty] | Раздел 5. Замена СП6 1/7, левая
36 | ФЕР28-01-023-02 | Разборка стрелочных переводов на деревянных брусьях на базе, марка перевода: 1/9. Прим. |  |  | 4: компл; 5: 1; 6: 1; 7: 1 | [15 empty] | Разборка стрелочных переводов на деревянных брусьях на базе, марка перевода: 1/9. Прим.
| 1 | ОТ |  |  | 8: 298.64; 10: 298.64; 11: 52.21; 12: 15591.99 | [17 empty] | ОТ
| 2 | ЭМ |  |  | 8: 128.02; 10: 128.02; 11: 15.71; 12: 2011.19 | [17 empty] | ЭМ
| 3 | в т.ч. ОТм |  |  | 8: 19.84; 10: 19.84; 11: 52.21; 12: 1035.85 | [17 empty] | в т.ч. ОТм
|  | ЗТ |  |  | 4: чел.-ч; 5: 35.01; 7: 35.01 | [18 empty] | ЗТ
|  | ЗТм |  |  | 4: чел.-ч; 5: 1.71; 7: 1.71 | [18 empty] | ЗТм
|  | Итого по расценке |  |  | 8: 426.66; 10: 426.66; 12: 17603.18 | [19 empty] | Итого по расценке
|  | ФОТ |  |  | 10: 318.48; 12: 16627.84 | [18 empty] | ФОТ
| Приказ № 812/пр от 21.12.2020 Прил. п.22 | НР Железные дороги |  |  | 4: %; 5: 109; 7: 109; 10: 347.14; 12: 18124.35 | [18 empty] | НР Железные дороги
| Приказ № 774/пр от 11.12.2020 Прил. п.22, Приказ № 774/пр от 11.12.2020 п.16 | СП Железные дороги |  |  | % | 65 | 0.85 | 55.25 |  |  | 175.96 |  | 9186.88 | [18 empty] | СП Железные дороги
|  | Всего по позиции |  |  | 10: 949.76; 12: 44914.41 | [20 empty] | Всего по позиции
37 | ФЕРр68-12-2 | Разборка покрытий и оснований: щебеночных/применит. Выемка грунта (загрязнённого балласта) под основание стр.перевода |  |  | 4: 100 м3; 5: 0.34; 6: 1; 7: 0.34 | [15 empty] | Разборка покрытий и оснований: щебеночных/применит. Выемка грунта (загрязнённого балласта) под основание стр.перевода
|  | Объем=34,0 / 100 | [27 empty] | Объем=34,0 / 100
| 1 | ОТ |  |  | 8: 92.08; 10: 31.31; 11: 52.21; 12: 1634.7 | [17 empty] | ОТ
| 2 | ЭМ |  |  | 8: 287.6; 10: 97.78; 11: 15.71; 12: 1536.12 | [17 empty] | ЭМ
| 3 | в т.ч. ОТм |  |  | 8: 37.57; 10: 12.77; 11: 52.21; 12: 666.72 | [17 empty] | в т.ч. ОТм
|  | ЗТ |  |  | 4: чел.-ч; 5: 11.7; 7: 3.978 | [18 empty] | ЗТ
|  | ЗТм |  |  | 4: чел.-ч; 5: 2.96; 7: 1.0064 | [18 empty] | ЗТм
|  | Итого по расценке |  |  | 8: 379.68; 10: 129.09; 12: 3170.82 | [19 empty] | Итого по расценке
|  | ФОТ |  |  | 10: 44.08; 12: 2301.42 | [18 empty] | ФОТ
| Пр/812-102.0-1 | НР Благоустройство (ремонтно-строительные) |  |  | 4: %; 5: 102; 7: 102; 10: 44.96; 12: 2347.45 | [18 empty] | НР Благоустройство (ремонтно-строительные)
| Пр/774-102.0 | СП Благоустройство (ремонтно-строительные) |  |  | 4: %; 5: 54; 7: 54; 10: 23.8; 12: 1242.77 | [18 empty] | СП Благоустройство (ремонтно-строительные)
|  | Всего по позиции |  |  | 10: 197.85; 12: 6761.04 | [20 empty] | Всего по позиции
38 | ФЕР01-02-005-01 | Уплотнение грунта пневматическими трамбовками, группа грунтов: 1-2 |  |  | 4: 100 м3; 5: 0.1554; 6: 1; 7: 0.1554 | [15 empty] | Уплотнение грунта пневматическими трамбовками, группа грунтов: 1-2
|  | Объем=(155,4*0,1) / 100 | [27 empty] | Объем=(155,4*0,1) / 100
| 1 | ОТ |  |  | 8: 106.88; 10: 16.61; 11: 52.21; 12: 867.21 | [17 empty] | ОТ
| 2 | ЭМ |  |  | 8: 241.58; 10: 37.54; 11: 15.71; 12: 589.75 | [17 empty] | ЭМ
| 3 | в т.ч. ОТм |  |  | 8: 26.36; 10: 4.1; 11: 52.21; 12: 214.06 | [17 empty] | в т.ч. ОТм
|  | ЗТ |  |  | 4: чел.-ч; 5: 12.53; 7: 1.9472 | [18 empty] | ЗТ
|  | ЗТм |  |  | 4: чел.-ч; 5: 2.62; 7: 0.40715 | [18 empty] | ЗТм
|  | Итого по расценке |  |  | 8: 348.46; 10: 54.15; 12: 1456.96 | [19 empty] | Итого по расценке
|  | ФОТ |  |  | 10: 20.71; 12: 1081.27 | [18 empty] | ФОТ
| Приказ № 812/пр от 21.12.2020 Прил. п.1.1 | НР Земляные работы, выполняемые механизированным способом |  |  | 4: %; 5: 92; 7: 92; 10: 19.05; 12: 994.77 | [18 empty] | НР Земляные работы, выполняемые механизированным способом
| Приказ № 774/пр от 11.12.2020 Прил. п.1.1, Приказ № 774/пр от 11.12.2020 п.16 | СП Земляные работы, выполняемые механизированным способом |  |  | % | 46 | 0.85 | 39.1 |  |  | 8.1 |  | 422.78 | [18 empty] | СП Земляные работы, выполняемые механизированным способом
|  | Всего по позиции |  |  | 10: 81.3; 12: 2874.51 | [20 empty] | Всего по позиции
39 | ФЕР27-04-001-04 | Устройство подстилающих и выравнивающих слоев оснований: из щебня |  |  | 4: 100 м3; 5: 0.155; 6: 1; 7: 0.155 | [15 empty] | Устройство подстилающих и выравнивающих слоев оснований: из щебня
|  | Объем=15,5 / 100 | [27 empty] | Объем=15,5 / 100
| 1 | ОТ |  |  | 8: 173.23; 10: 26.85; 11: 52.21; 12: 1401.84 | [17 empty] | ОТ
| 2 | ЭМ |  |  | 8: 5268.76; 10: 816.66; 11: 15.71; 12: 12829.73 | [17 empty] | ЭМ
| 3 | в т.ч. ОТм |  |  | 8: 267.67; 10: 41.49; 11: 52.21; 12: 2166.19 | [17 empty] | в т.ч. ОТм
| 4 | М |  |  | 8: 17.08; 10: 2.65; 11: 9.5; 12: 25.18 | [17 empty] | М
|  | ЗТ |  |  | 4: чел.-ч; 5: 21.6; 7: 3.348 | [18 empty] | ЗТ
|  | ЗТм |  |  | 4: чел.-ч; 5: 20.6; 7: 3.193 | [18 empty] | ЗТм
|  | Итого по расценке |  |  | 8: 5459.07; 10: 846.16; 12: 14256.75 | [19 empty] | Итого по расценке
|  | ФОТ |  |  | 10: 68.34; 12: 3568.03 | [18 empty] | ФОТ
| Приказ № 812/пр от 21.12.2020 Прил. п.21 (в ред. пр. № 636/пр от 02.09.2021) | НР Автомобильные дороги |  |  | 4: %; 5: 147; 7: 147; 10: 100.46; 12: 5245 | [18 empty] | НР Автомобильные дороги
| Приказ № 774/пр от 11.12.2020 Прил. п.21 (в ред. пр. № 317/пр от 22.04.2022), Приказ № 774/пр от 11.12.2020 п.16 | СП Автомобильные дороги |  |  | % | 134 | 0.85 | 113.9 |  |  | 77.84 |  | 4063.99 | [18 empty] | СП Автомобильные дороги
|  | Всего по позиции |  |  | 10: 1024.46; 12: 23565.74 | [20 empty] | Всего по позиции
40 | ТЦ_25.1.00.00_50_5047268891_30.07.2025_02 | Щебень гранитный 20/40 (РЖД) |  |  | м3 | 19.53 | 1 | 19.53 | 646.32 | 1.012 | 12774.1 | 9.5 | 121353.95 | [15 empty] | Щебень гранитный 20/40 (РЖД)
|  | Объем=15,5*1,26 | [27 empty] | Объем=15,5*1,26
|  | Цена=6140/9,5 | [32 empty] | Цена=6140/9,5
|  | ЗСР МАТ=1,012 к расх. | [33 empty] | ЗСР МАТ=1,012 к расх.
|  | Всего по позиции |  |  | 10: 12774.1; 12: 121353.95 | [20 empty] | Всего по позиции
41 | ФЕР28-01-018-13 | Укладка стрелочного перевода типа Р65 блоками кранами на железнодорожном ходу, брусья деревянные, марка перевода: 1/9 без укладки разделительного слоя |  |  | 4: компл; 5: 1; 6: 1; 7: 1 | [15 empty] | Укладка стрелочного перевода типа Р65 блоками кранами на железнодорожном ходу, брусья деревянные, марка перевода: 1/9 без укладки разделительного слоя
| 1 | ОТ |  |  | 8: 316.8; 10: 316.8; 11: 52.21; 12: 16540.13 | [17 empty] | ОТ
| 2 | ЭМ |  |  | 8: 8602.08; 10: 8602.08; 11: 15.71; 12: 135138.68 | [17 empty] | ЭМ
| 3 | в т.ч. ОТм |  |  | 8: 328.35; 10: 328.35; 11: 52.21; 12: 17143.15 | [17 empty] | в т.ч. ОТм
|  | ЗТ |  |  | 4: чел.-ч; 5: 34.51; 7: 34.51 | [18 empty] | ЗТ
|  | ЗТм |  |  | 4: чел.-ч; 5: 25.66; 7: 25.66 | [18 empty] | ЗТм
|  | Итого по расценке |  |  | 8: 8918.88; 10: 8918.88; 12: 151678.81 | [19 empty] | Итого по расценке
|  | ФОТ |  |  | 10: 645.15; 12: 33683.28 | [18 empty] | ФОТ
| Приказ № 812/пр от 21.12.2020 Прил. п.22 | НР Железные дороги |  |  | 4: %; 5: 109; 7: 109; 10: 703.21; 12: 36714.78 | [18 empty] | НР Железные дороги
| Приказ № 774/пр от 11.12.2020 Прил. п.22, Приказ № 774/пр от 11.12.2020 п.16 | СП Железные дороги |  |  | % | 65 | 0.85 | 55.25 |  |  | 356.45 |  | 18610.01 | [18 empty] | СП Железные дороги
|  | Всего по позиции |  |  | 10: 9978.54; 12: 207003.6 | [20 empty] | Всего по позиции
42 | ТЦ_25.1.01.02_77_7729790078_30.07.2025_02 | Брус композитный |  |  | комплект | 1 | 1 | 1 | 168421.05 | 1.0424 | 175555.37 | 9.5 | 1667776.02 | [15 empty] | Брус композитный
|  | Цена=1600000/9,5 | [32 empty] | Цена=1600000/9,5
|  | ТР МАТ=1,03 к расх. | [33 empty] | ТР МАТ=1,03 к расх.
|  | ЗСР МАТ=1,012 к расх. | [33 empty] | ЗСР МАТ=1,012 к расх.
|  | Всего по позиции |  |  | 10: 175555.37; 12: 1667776.02 | [20 empty] | Всего по позиции
43 | ТЦ_25.1.06.15_77_7718148430_01.07.2025_02 | Перевод стрелочный типа Р65 марки 1/7 проект ЛПTП.665121.103M, левый |  |  | комплект | 1 | 1 | 1 | 363157.89 | 1.0424 | 378541.26 | 9.5 | 3596141.97 | [15 empty] | Перевод стрелочный типа Р65 марки 1/7 проект ЛПTП.665121.103M, левый
|  | Цена=3450000/9,5 | [32 empty] | Цена=3450000/9,5
|  | ТР МАТ=1,03 к расх. | [33 empty] | ТР МАТ=1,03 к расх.
|  | ЗСР МАТ=1,012 к расх. | [33 empty] | ЗСР МАТ=1,012 к расх.
|  | Всего по позиции |  |  | 10: 378541.26; 12: 3596141.97 | [20 empty] | Всего по позиции
44 | ФЕРм37-01-013-04 | Монтаж машин и механизмов на открытой площадке, масса машин и механизмов: 0,5 т/применит. Монтаж переводного механизма (флюгарки) | [26 empty] | Монтаж машин и механизмов на открытой площадке, масса машин и механизмов: 0,5 т/применит. Монтаж переводного механизма (флюгарки) | bar: 4 to 7
| 1 | ОТ |  |  | 8: 251.92; 10: 251.92; 11: 52.21; 12: 13152.74 | [17 empty] | ОТ
| 2 | ЭМ |  |  | 8: 120.78; 10: 120.78; 11: 15.71; 12: 1897.45 | [17 empty] | ЭМ
| 3 | в т.ч. ОТм |  |  | 8: 11.98; 10: 11.98; 11: 52.21; 12: 625.48 | [17 empty] | в т.ч. ОТм
| 4 | М |  |  | 8: 812.09; 10: 812.09; 11: 9.5; 12: 7714.86 | [17 empty] | М
|  | ЗТ |  |  | 4: чел.-ч; 5: 26.8; 7: 26.8 | [18 empty] | ЗТ
|  | ЗТм |  |  | 4: чел.-ч; 5: 0.92; 7: 0.92 | [18 empty] | ЗТм
|  | Итого по расценке |  |  | 8: 1184.79; 10: 1184.79; 12: 22765.05 | [19 empty] | Итого по расценке
|  | ФОТ |  |  | 10: 263.9; 12: 13778.22 | [18 empty] | ФОТ
| Пр/812-079.0-1 | НР Оборудование общего назначения |  |  | 4: %; 5: 92; 7: 92; 10: 242.79; 12: 12675.96 | [18 empty] | НР Оборудование общего назначения
| Пр/774-079.0 | СП Оборудование общего назначения |  |  | 4: %; 5: 49; 7: 49; 10: 129.31; 12: 6751.33 | [18 empty] | СП Оборудование общего назначения
|  | Всего по позиции |  |  | 10: 1556.89; 12: 42192.34 | [20 empty] | Всего по позиции
45 | ФССЦ-25.1.01.04-0031 | Шпалы непропитанные для железных дорог, тип I |  |  | шт | -2 | 1 | -2 | 266.67 |  | -533.34 | 9.5 | -5066.73 | [15 empty] | Шпалы непропитанные для железных дорог, тип I
|  | Всего по позиции |  |  | 10: -533.34; 12: -5066.73 | [20 empty] | Всего по позиции
46 | ТЦ_25.1.01.02_77_7729790078_30.07.2025_03 | Брусья полимерные композитные 4.5 м |  |  | шт | 2 | 1 | 2 | 4429.58 | 1.0424 | 9234.43 | 9.5 | 87727.09 | [15 empty] | Брусья полимерные композитные 4.5 м
|  | Цена=42081,00/9,5 | [32 empty] | Цена=42081,00/9,5
|  | ТР МАТ=1,03 к расх. | [33 empty] | ТР МАТ=1,03 к расх.
|  | ЗСР МАТ=1,012 к расх. | [33 empty] | ЗСР МАТ=1,012 к расх.
|  | Всего по позиции |  |  | 10: 9234.43; 12: 87727.09 | [20 empty] | Всего по позиции
47 | ТЦ_25.1.06.00_77_7718148430_01.07.2025_02 | Ручной переводной механизм проект ЛПТП665131.009 (в комплекте с закладкой стрелочной) |  |  | шт | 1 | 1 | 1 | 15832.63 | 1.0424 | 16503.3 | 9.5 | 156781.35 | [15 empty] | Ручной переводной механизм проект ЛПТП665131.009 (в комплекте с закладкой стрелочной)
|  | Цена=150410,00/9,5 | [32 empty] | Цена=150410,00/9,5
|  | ТР МАТ=1,03 к расх. | [33 empty] | ТР МАТ=1,03 к расх.
|  | ЗСР МАТ=1,012 к расх. | [33 empty] | ЗСР МАТ=1,012 к расх.
|  | Всего по позиции |  |  | 10: 16503.3; 12: 156781.35 | [20 empty] | Всего по позиции
48 | ТЦ_25.1.05.05_77_7801649287_02.09.2025_02 | Закладка запорная в сборе |  |  | шт | 1 | 1 | 1 | 421.93 | 1.0424 | 439.8 | 9.5 | 4178.1 | [15 empty] | Закладка запорная в сборе
|  | Цена=4810/1,2/9,5 | [32 empty] | Цена=4810/1,2/9,5
|  | ТР МАТ=1,03 к расх. | [33 empty] | ТР МАТ=1,03 к расх.
|  | ЗСР МАТ=1,012 к расх. | [33 empty] | ЗСР МАТ=1,012 к расх.
|  | Всего по позиции |  |  | 10: 439.8; 12: 4178.1 | [20 empty] | Всего по позиции
49 | ФЕР32-09-001-01 | Сборка стыков на болтах/применит. Монтаж стыковочных накладок Р-65 (6-ти отверстных) |  |  | 4: 100 шт; 5: 0.06; 6: 1; 7: 0.06 | [15 empty] | Сборка стыков на болтах/применит. Монтаж стыковочных накладок Р-65 (6-ти отверстных)
|  | Объем=6 / 100 | [27 empty] | Объем=6 / 100
| 1 | ОТ |  |  | 8: 1183.68; 10: 71.02; 11: 52.21; 12: 3707.95 | [17 empty] | ОТ
| 2 | ЭМ |  |  | 8: 946.33; 10: 56.78; 11: 15.71; 12: 892.01 | [17 empty] | ЭМ
| 3 | в т.ч. ОТм |  |  | 8: 90.65; 10: 5.44; 11: 52.21; 12: 284.02 | [17 empty] | в т.ч. ОТм
| 4 | М |  |  | 8: 8643.11; 10: 518.59; 11: 9.5; 12: 4926.61 | [17 empty] | М
|  | ЗТ |  |  | 4: чел.-ч; 5: 137; 7: 8.22 | [18 empty] | ЗТ
|  | ЗТм |  |  | 4: чел.-ч; 5: 8.01; 7: 0.4806 | [18 empty] | ЗТм
|  | Итого по расценке |  |  | 8: 10773.12; 10: 646.39; 12: 9526.57 | [19 empty] | Итого по расценке
|  | ФОТ |  |  | 10: 76.46; 12: 3991.97 | [18 empty] | ФОТ
| Пр/812-026.0-1 | НР Трамвайные пути |  |  | 4: %; 5: 106; 7: 106; 10: 81.05; 12: 4231.49 | [18 empty] | НР Трамвайные пути
| Пр/774-026.0, Приказ № 774/пр от 11.12.2020 п.16 | СП Трамвайные пути |  |  | % | 56 | 0.85 | 47.6 |  |  | 36.39 |  | 1900.18 | [18 empty] | СП Трамвайные пути
|  | Всего по позиции |  |  | 10: 763.83; 12: 15658.24 | [20 empty] | Всего по позиции
50 | ФССЦ-25.1.04.04-0012 | Болты для рельсовых стыков, диаметр 24 мм, класс 8,8 |  |  | т | -0.029 | 1 | -0.029 | 9727.37 |  | -282.09 | 9.5 | -2679.86 | [15 empty] | Болты для рельсовых стыков, диаметр 24 мм, класс 8,8
|  | Всего по позиции |  |  | 10: -282.09; 12: -2679.86 | [20 empty] | Всего по позиции
51 | ТЦ_25.1.05.05_77_7801649287_02.09.2025_02 | Накладка 1Р-65 (12 шт.) |  |  | тн | 0.36 | 1 | 0.36 | 37646.32 | 1.0424 | 14126.77 | 9.5 | 134204.32 | [15 empty] | Накладка 1Р-65 (12 шт.)
|  | Объем=0,03*12 | [27 empty] | Объем=0,03*12
|  | Цена=429168/9,5/1,2 | [32 empty] | Цена=429168/9,5/1,2
|  | ТР МАТ=1,03 к расх. | [33 empty] | ТР МАТ=1,03 к расх.
|  | ЗСР МАТ=1,012 к расх. | [33 empty] | ЗСР МАТ=1,012 к расх.
|  | Всего по позиции |  |  | 10: 14126.77; 12: 134204.32 | [20 empty] | Всего по позиции
52 | ТЦ_25.1.05.05_77_7801649287_02.09.2025_02 | Болт стыковой М27х160 в сборе |  |  | тн | 0.029 | 1 | 0.029 | 27894.74 | 1.0424 | 843.21 | 9.5 | 8010.5 | [15 empty] | Болт стыковой М27х160 в сборе
|  | Цена=318000/9,5/1,2 | [32 empty] | Цена=318000/9,5/1,2
|  | ТР МАТ=1,03 к расх. | [33 empty] | ТР МАТ=1,03 к расх.
|  | ЗСР МАТ=1,012 к расх. | [33 empty] | ЗСР МАТ=1,012 к расх.
|  | Всего по позиции |  |  | 10: 843.21; 12: 8010.5 | [20 empty] | Всего по позиции
53 | ФЕР28-01-027-01 | Балластировка пути и стрелочных переводов на деревянных шпалах, балласт: щебеночный |  |  | 4: 1000 м3; 5: 0.01333; 6: 1; 7: 0.01333 | [15 empty] | Балластировка пути и стрелочных переводов на деревянных шпалах, балласт: щебеночный
|  | Объем=(12,12+1,21) / 1000 | [27 empty] | Объем=(12,12+1,21) / 1000
| 1 | ОТ |  |  | 8: 1107.95; 10: 14.77; 11: 52.21; 12: 771.14 | [17 empty] | ОТ
| 2 | ЭМ |  |  | 8: 12533.99; 10: 167.08; 11: 15.71; 12: 2624.83 | [17 empty] | ЭМ
| 3 | в т.ч. ОТм |  |  | 8: 820.22; 10: 10.93; 11: 52.21; 12: 570.66 | [17 empty] | в т.ч. ОТм
| 4 | М |  |  | 8: 230267.7; 10: 3069.47; 11: 9.5; 12: 29159.97 | [17 empty] | М
|  | ЗТ |  |  | 4: чел.-ч; 5: 134.46; 7: 1.7924 | [18 empty] | ЗТ
|  | ЗТм |  |  | 4: чел.-ч; 5: 54.89; 7: 0.73168 | [18 empty] | ЗТм
|  | Итого по расценке |  |  | 8: 243909.64; 10: 3251.32; 12: 32555.94 | [19 empty] | Итого по расценке
|  | ФОТ |  |  | 10: 25.7; 12: 1341.8 | [18 empty] | ФОТ
| Приказ № 812/пр от 21.12.2020 Прил. п.22 | НР Железные дороги |  |  | 4: %; 5: 109; 7: 109; 10: 28.01; 12: 1462.56 | [18 empty] | НР Железные дороги
| Приказ № 774/пр от 11.12.2020 Прил. п.22, Приказ № 774/пр от 11.12.2020 п.16 | СП Железные дороги |  |  | % | 65 | 0.85 | 55.25 |  |  | 14.2 |  | 741.34 | [18 empty] | СП Железные дороги
|  | Всего по позиции |  |  | 10: 3293.53; 12: 34759.84 | [20 empty] | Всего по позиции
Прочие работы | [36 empty] | Прочие работы
54 | ФССЦпг-01-01-01-043 | Погрузка при автомобильных перевозках мусора строительного с погрузкой экскаваторами емкостью ковша до 0,5 м3/погрузка загрязнённого щебня, грунта и мусора |  |  | 1 т груза | 59.55 | 1 | 59.55 | 3.28 |  | 195.32 | 15.71 | 3068.48 | [15 empty] | Погрузка при автомобильных перевозках мусора строительного с погрузкой экскаваторами емкостью ковша до 0,5 м3/погрузка загрязнённого щебня, грунта и мусора
|  | Всего по позиции |  |  | 10: 195.32; 12: 3068.48 | [20 empty] | Всего по позиции
55 | ФССЦпг-01-01-01-026 | Погрузка при автомобильных перевозках переводов стрелочных и пересечений, рельс/погрузка демонтированных элементов стрелочного перевода, скрепления, включая накладки |  |  | 1 т груза | 9.9 | 1 | 9.9 | 8.39 |  | 83.06 | 15.71 | 1304.87 | [15 empty] | Погрузка при автомобильных перевозках переводов стрелочных и пересечений, рельс/погрузка демонтированных элементов стрелочного перевода, скрепления, включая накладки
|  | Всего по позиции |  |  | 10: 83.06; 12: 1304.87 | [20 empty] | Всего по позиции
56 | ФССЦпг-01-01-01-008 | Погрузка при автомобильных перевозках леса пиленого, погонажа плотничного, шпал/погрузка демонтированных брусьев и шпалы |  |  | 1 т груза | 5 | 1 | 5 | 10.88 |  | 54.4 | 15.71 | 854.62 | [15 empty] | Погрузка при автомобильных перевозках леса пиленого, погонажа плотничного, шпал/погрузка демонтированных брусьев и шпалы
|  | Всего по позиции |  |  | 10: 54.4; 12: 854.62 | [20 empty] | Всего по позиции
57 | ФССЦпг-03-21-01-002 | Перевозка грузов I класса автомобилями-самосвалами грузоподъемностью 10 т работающих вне карьера на расстояние до 2 км |  |  | 1 т груза | 74.45 | 1 | 74.45 | 3.86 |  | 287.38 | 16.22 | 4661.3 | [15 empty] | Перевозка грузов I класса автомобилями-самосвалами грузоподъемностью 10 т работающих вне карьера на расстояние до 2 км
|  | Объем=Ф15+Ф16+Ф17 | [27 empty] | Объем=Ф15+Ф16+Ф17
|  | Всего по позиции |  |  | 10: 287.38; 12: 4661.3 | [20 empty] | Всего по позиции
|  | Итого по разделу 5 Замена СП6 1/7, левая |  |  | 10: 625669.13; 12: 6156045.7 | [24 empty] | Итого по разделу 5 Замена СП6 1/7, левая
Раздел 6. Замена СП7 1/7, левая | [27 empty] | Раздел 6. Замена СП7 1/7, левая
58 | ФЕР28-01-023-02 | Разборка стрелочных переводов на деревянных брусьях на базе, марка перевода: 1/9. Прим. |  |  | 4: компл; 5: 1; 6: 1; 7: 1 | [15 empty] | Разборка стрелочных переводов на деревянных брусьях на базе, марка перевода: 1/9. Прим.
| 1 | ОТ |  |  | 8: 298.64; 10: 298.64; 11: 52.21; 12: 15591.99 | [17 empty] | ОТ
| 2 | ЭМ |  |  | 8: 128.02; 10: 128.02; 11: 15.71; 12: 2011.19 | [17 empty] | ЭМ
| 3 | в т.ч. ОТм |  |  | 8: 19.84; 10: 19.84; 11: 52.21; 12: 1035.85 | [17 empty] | в т.ч. ОТм
|  | ЗТ |  |  | 4: чел.-ч; 5: 35.01; 7: 35.01 | [18 empty] | ЗТ
|  | ЗТм |  |  | 4: чел.-ч; 5: 1.71; 7: 1.71 | [18 empty] | ЗТм
|  | Итого по расценке |  |  | 8: 426.66; 10: 426.66; 12: 17603.18 | [19 empty] | Итого по расценке
|  | ФОТ |  |  | 10: 318.48; 12: 16627.84 | [18 empty] | ФОТ
| Приказ № 812/пр от 21.12.2020 Прил. п.22 | НР Железные дороги |  |  | 4: %; 5: 109; 7: 109; 10: 347.14; 12: 18124.35 | [18 empty] | НР Железные дороги
| Приказ № 774/пр от 11.12.2020 Прил. п.22, Приказ № 774/пр от 11.12.2020 п.16 | СП Железные дороги |  |  | % | 65 | 0.85 | 55.25 |  |  | 175.96 |  | 9186.88 | [18 empty] | СП Железные дороги
|  | Всего по позиции |  |  | 10: 949.76; 12: 44914.41 | [20 empty] | Всего по позиции
59 | ФЕРр68-12-2 | Разборка покрытий и оснований: щебеночных/применит. Выемка грунта (загрязнённого балласта) под основание стр.перевода |  |  | 4: 100 м3; 5: 0.29; 6: 1; 7: 0.29 | [15 empty] | Разборка покрытий и оснований: щебеночных/применит. Выемка грунта (загрязнённого балласта) под основание стр.перевода
|  | Объем=29 / 100 | [27 empty] | Объем=29 / 100
| 1 | ОТ |  |  | 8: 92.08; 10: 26.7; 11: 52.21; 12: 1394.01 | [17 empty] | ОТ
| 2 | ЭМ |  |  | 8: 287.6; 10: 83.4; 11: 15.71; 12: 1310.21 | [17 empty] | ЭМ
| 3 | в т.ч. ОТм |  |  | 8: 37.57; 10: 10.9; 11: 52.21; 12: 569.09 | [17 empty] | в т.ч. ОТм
|  | ЗТ |  |  | 4: чел.-ч; 5: 11.7; 7: 3.393 | [18 empty] | ЗТ
|  | ЗТм |  |  | 4: чел.-ч; 5: 2.96; 7: 0.8584 | [18 empty] | ЗТм
|  | Итого по расценке |  |  | 8: 379.68; 10: 110.1; 12: 2704.22 | [19 empty] | Итого по расценке
|  | ФОТ |  |  | 10: 37.6; 12: 1963.1 | [18 empty] | ФОТ
| Пр/812-102.0-1 | НР Благоустройство (ремонтно-строительные) |  |  | 4: %; 5: 102; 7: 102; 10: 38.35; 12: 2002.36 | [18 empty] | НР Благоустройство (ремонтно-строительные)
| Пр/774-102.0 | СП Благоустройство (ремонтно-строительные) |  |  | 4: %; 5: 54; 7: 54; 10: 20.3; 12: 1060.07 | [18 empty] | СП Благоустройство (ремонтно-строительные)
|  | Всего по позиции |  |  | 10: 168.75; 12: 5766.65 | [20 empty] | Всего по позиции
60 | ФЕР01-02-005-01 | Уплотнение грунта пневматическими трамбовками, группа грунтов: 1-2 |  |  | 4: 100 м3; 5: 0.1361; 6: 1; 7: 0.1361 | [15 empty] | Уплотнение грунта пневматическими трамбовками, группа грунтов: 1-2
|  | Объем=(136,1*0,1) / 100 | [27 empty] | Объем=(136,1*0,1) / 100
| 1 | ОТ |  |  | 8: 106.88; 10: 14.55; 11: 52.21; 12: 759.66 | [17 empty] | ОТ
| 2 | ЭМ |  |  | 8: 241.58; 10: 32.88; 11: 15.71; 12: 516.54 | [17 empty] | ЭМ
| 3 | в т.ч. ОТм |  |  | 8: 26.36; 10: 3.59; 11: 52.21; 12: 187.43 | [17 empty] | в т.ч. ОТм
|  | ЗТ |  |  | 4: чел.-ч; 5: 12.53; 7: 1.7053 | [18 empty] | ЗТ
|  | ЗТм |  |  | 4: чел.-ч; 5: 2.62; 7: 0.35658 | [18 empty] | ЗТм
|  | Итого по расценке |  |  | 8: 348.46; 10: 47.43; 12: 1276.2 | [19 empty] | Итого по расценке
|  | ФОТ |  |  | 10: 18.14; 12: 947.09 | [18 empty] | ФОТ
| Приказ № 812/пр от 21.12.2020 Прил. п.1.1 | НР Земляные работы, выполняемые механизированным способом |  |  | 4: %; 5: 92; 7: 92; 10: 16.69; 12: 871.32 | [18 empty] | НР Земляные работы, выполняемые механизированным способом
| Приказ № 774/пр от 11.12.2020 Прил. п.1.1, Приказ № 774/пр от 11.12.2020 п.16 | СП Земляные работы, выполняемые механизированным способом |  |  | % | 46 | 0.85 | 39.1 |  |  | 7.09 |  | 370.31 | [18 empty] | СП Земляные работы, выполняемые механизированным способом
|  | Всего по позиции |  |  | 10: 71.21; 12: 2517.83 | [20 empty] | Всего по позиции
61 | ФЕР27-04-001-04 | Устройство подстилающих и выравнивающих слоев оснований: из щебня |  |  | 4: 100 м3; 5: 0.136; 6: 1; 7: 0.136 | [15 empty] | Устройство подстилающих и выравнивающих слоев оснований: из щебня
|  | Объем=13,6 / 100 | [27 empty] | Объем=13,6 / 100
| 1 | ОТ |  |  | 8: 173.23; 10: 23.56; 11: 52.21; 12: 1230.07 | [17 empty] | ОТ
| 2 | ЭМ |  |  | 8: 5268.76; 10: 716.55; 11: 15.71; 12: 11257 | [17 empty] | ЭМ
| 3 | в т.ч. ОТм |  |  | 8: 267.67; 10: 36.4; 11: 52.21; 12: 1900.44 | [17 empty] | в т.ч. ОТм
| 4 | М |  |  | 8: 17.08; 10: 2.32; 11: 9.5; 12: 22.04 | [17 empty] | М
|  | ЗТ |  |  | 4: чел.-ч; 5: 21.6; 7: 2.9376 | [18 empty] | ЗТ
|  | ЗТм |  |  | 4: чел.-ч; 5: 20.6; 7: 2.8016 | [18 empty] | ЗТм
|  | Итого по расценке |  |  | 8: 5459.07; 10: 742.43; 12: 12509.11 | [19 empty] | Итого по расценке
|  | ФОТ |  |  | 10: 59.96; 12: 3130.51 | [18 empty] | ФОТ
| Приказ № 812/пр от 21.12.2020 Прил. п.21 (в ред. пр. № 636/пр от 02.09.2021) | НР Автомобильные дороги |  |  | 4: %; 5: 147; 7: 147; 10: 88.14; 12: 4601.85 | [18 empty] | НР Автомобильные дороги
| Приказ № 774/пр от 11.12.2020 Прил. п.21 (в ред. пр. № 317/пр от 22.04.2022), Приказ № 774/пр от 11.12.2020 п.16 | СП Автомобильные дороги |  |  | % | 134 | 0.85 | 113.9 |  |  | 68.29 |  | 3565.65 | [18 empty] | СП Автомобильные дороги
|  | Всего по позиции |  |  | 10: 898.86; 12: 20676.61 | [20 empty] | Всего по позиции
62 | ТЦ_25.1.00.00_50_5047268891_30.07.2025_02 | Щебень гранитный 20/40 (РЖД) |  |  | м3 | 17.14 | 1 | 17.14 | 646.32 | 1.012 | 11210.86 | 9.5 | 106503.17 | [15 empty] | Щебень гранитный 20/40 (РЖД)
|  | Объем=13,6*1,26 | [27 empty] | Объем=13,6*1,26
|  | Цена=6140/9,5 | [32 empty] | Цена=6140/9,5
|  | ЗСР МАТ=1,012 к расх. | [33 empty] | ЗСР МАТ=1,012 к расх.
|  | Всего по позиции |  |  | 10: 11210.86; 12: 106503.17 | [20 empty] | Всего по позиции
63 | ФЕР28-01-018-13 | Укладка стрелочного перевода типа Р65 блоками кранами на железнодорожном ходу, брусья деревянные, марка перевода: 1/9 без укладки разделительного слоя |  |  | 4: компл; 5: 1; 6: 1; 7: 1 | [15 empty] | Укладка стрелочного перевода типа Р65 блоками кранами на железнодорожном ходу, брусья деревянные, марка перевода: 1/9 без укладки разделительного слоя
| 1 | ОТ |  |  | 8: 316.8; 10: 316.8; 11: 52.21; 12: 16540.13 | [17 empty] | ОТ
| 2 | ЭМ |  |  | 8: 8602.08; 10: 8602.08; 11: 15.71; 12: 135138.68 | [17 empty] | ЭМ
| 3 | в т.ч. ОТм |  |  | 8: 328.35; 10: 328.35; 11: 52.21; 12: 17143.15 | [17 empty] | в т.ч. ОТм
|  | ЗТ |  |  | 4: чел.-ч; 5: 34.51; 7: 34.51 | [18 empty] | ЗТ
|  | ЗТм |  |  | 4: чел.-ч; 5: 25.66; 7: 25.66 | [18 empty] | ЗТм
|  | Итого по расценке |  |  | 8: 8918.88; 10: 8918.88; 12: 151678.81 | [19 empty] | Итого по расценке
|  | ФОТ |  |  | 10: 645.15; 12: 33683.28 | [18 empty] | ФОТ
| Приказ № 812/пр от 21.12.2020 Прил. п.22 | НР Железные дороги |  |  | 4: %; 5: 109; 7: 109; 10: 703.21; 12: 36714.78 | [18 empty] | НР Железные дороги
| Приказ № 774/пр от 11.12.2020 Прил. п.22, Приказ № 774/пр от 11.12.2020 п.16 | СП Железные дороги |  |  | % | 65 | 0.85 | 55.25 |  |  | 356.45 |  | 18610.01 | [18 empty] | СП Железные дороги
|  | Всего по позиции |  |  | 10: 9978.54; 12: 207003.6 | [20 empty] | Всего по позиции
64 | ТЦ_25.1.01.02_77_7729790078_30.07.2025_02 | Брус композитный |  |  | комплект | 1 | 1 | 1 | 168421.05 | 1.0424 | 175555.37 | 9.5 | 1667776.02 | [15 empty] | Брус композитный
|  | Цена=1600000/9,5 | [32 empty] | Цена=1600000/9,5
|  | ТР МАТ=1,03 к расх. | [33 empty] | ТР МАТ=1,03 к расх.
|  | ЗСР МАТ=1,012 к расх. | [33 empty] | ЗСР МАТ=1,012 к расх.
|  | Всего по позиции |  |  | 10: 175555.37; 12: 1667776.02 | [20 empty] | Всего по позиции
65 | ТЦ_25.1.06.15_77_7718148430_01.07.2025_02 | Перевод стрелочный типа Р65 марки 1/7 проект ЛПTП.665121.103M, левый |  |  | комплект | 1 | 1 | 1 | 363157.89 | 1.0424 | 378541.26 | 9.5 | 3596141.97 | [15 empty] | Перевод стрелочный типа Р65 марки 1/7 проект ЛПTП.665121.103M, левый
|  | Цена=3450000/9,5 | [32 empty] | Цена=3450000/9,5
|  | ТР МАТ=1,03 к расх. | [33 empty] | ТР МАТ=1,03 к расх.
|  | ЗСР МАТ=1,012 к расх. | [33 empty] | ЗСР МАТ=1,012 к расх.
|  | Всего по позиции |  |  | 10: 378541.26; 12: 3596141.97 | [20 empty] | Всего по позиции
66 | ФЕРм37-01-013-04 | Монтаж машин и механизмов на открытой площадке, масса машин и механизмов: 0,5 т/применит. Монтаж переводного механизма (флюгарки) | [26 empty] | Монтаж машин и механизмов на открытой площадке, масса машин и механизмов: 0,5 т/применит. Монтаж переводного механизма (флюгарки) | bar: 4 to 7
| 1 | ОТ |  |  | 8: 251.92; 10: 251.92; 11: 52.21; 12: 13152.74 | [17 empty] | ОТ
| 2 | ЭМ |  |  | 8: 120.78; 10: 120.78; 11: 15.71; 12: 1897.45 | [17 empty] | ЭМ
| 3 | в т.ч. ОТм |  |  | 8: 11.98; 10: 11.98; 11: 52.21; 12: 625.48 | [17 empty] | в т.ч. ОТм
| 4 | М |  |  | 8: 812.09; 10: 812.09; 11: 9.5; 12: 7714.86 | [17 empty] | М
|  | ЗТ |  |  | 4: чел.-ч; 5: 26.8; 7: 26.8 | [18 empty] | ЗТ
|  | ЗТм |  |  | 4: чел.-ч; 5: 0.92; 7: 0.92 | [18 empty] | ЗТм
|  | Итого по расценке |  |  | 8: 1184.79; 10: 1184.79; 12: 22765.05 | [19 empty] | Итого по расценке
|  | ФОТ |  |  | 10: 263.9; 12: 13778.22 | [18 empty] | ФОТ
| Пр/812-079.0-1 | НР Оборудование общего назначения |  |  | 4: %; 5: 92; 7: 92; 10: 242.79; 12: 12675.96 | [18 empty] | НР Оборудование общего назначения
| Пр/774-079.0 | СП Оборудование общего назначения |  |  | 4: %; 5: 49; 7: 49; 10: 129.31; 12: 6751.33 | [18 empty] | СП Оборудование общего назначения
|  | Всего по позиции |  |  | 10: 1556.89; 12: 42192.34 | [20 empty] | Всего по позиции
67 | ФССЦ-25.1.01.04-0031 | Шпалы непропитанные для железных дорог, тип I |  |  | шт | -2 | 1 | -2 | 266.67 |  | -533.34 | 9.5 | -5066.73 | [15 empty] | Шпалы непропитанные для железных дорог, тип I
|  | Всего по позиции |  |  | 10: -533.34; 12: -5066.73 | [20 empty] | Всего по позиции
68 | ТЦ_25.1.01.02_77_7729790078_30.07.2025_03 | Брусья полимерные композитные 4.5 м |  |  | шт | 2 | 1 | 2 | 4429.58 | 1.0424 | 9234.43 | 9.5 | 87727.09 | [15 empty] | Брусья полимерные композитные 4.5 м
|  | Цена=42081,00/9,5 | [32 empty] | Цена=42081,00/9,5
|  | ТР МАТ=1,03 к расх. | [33 empty] | ТР МАТ=1,03 к расх.
|  | ЗСР МАТ=1,012 к расх. | [33 empty] | ЗСР МАТ=1,012 к расх.
|  | Всего по позиции |  |  | 10: 9234.43; 12: 87727.09 | [20 empty] | Всего по позиции
69 | ТЦ_25.1.06.00_77_7718148430_01.07.2025_02 | Ручной переводной механизм проект ЛПТП665131.009 (в комплекте с закладкой стрелочной) |  |  | шт | 1 | 1 | 1 | 15832.63 | 1.0424 | 16503.3 | 9.5 | 156781.35 | [15 empty] | Ручной переводной механизм проект ЛПТП665131.009 (в комплекте с закладкой стрелочной)
|  | Цена=150410,00/9,5 | [32 empty] | Цена=150410,00/9,5
|  | ТР МАТ=1,03 к расх. | [33 empty] | ТР МАТ=1,03 к расх.
|  | ЗСР МАТ=1,012 к расх. | [33 empty] | ЗСР МАТ=1,012 к расх.
|  | Всего по позиции |  |  | 10: 16503.3; 12: 156781.35 | [20 empty] | Всего по позиции
70 | ТЦ_25.1.05.05_77_7801649287_02.09.2025_02 | Закладка запорная в сборе |  |  | шт | 1 | 1 | 1 | 421.93 | 1.0424 | 439.8 | 9.5 | 4178.1 | [15 empty] | Закладка запорная в сборе
|  | Цена=4810/1,2/9,5 | [32 empty] | Цена=4810/1,2/9,5
|  | ТР МАТ=1,03 к расх. | [33 empty] | ТР МАТ=1,03 к расх.
|  | ЗСР МАТ=1,012 к расх. | [33 empty] | ЗСР МАТ=1,012 к расх.
|  | Всего по позиции |  |  | 10: 439.8; 12: 4178.1 | [20 empty] | Всего по позиции
71 | ФЕР32-09-001-01 | Сборка стыков на болтах/применит. Монтаж стыковочных накладок Р-65 (6-ти отверстных) |  |  | 4: 100 шт; 5: 0.06; 6: 1; 7: 0.06 | [15 empty] | Сборка стыков на болтах/применит. Монтаж стыковочных накладок Р-65 (6-ти отверстных)
|  | Объем=6 / 100 | [27 empty] | Объем=6 / 100
| 1 | ОТ |  |  | 8: 1183.68; 10: 71.02; 11: 52.21; 12: 3707.95 | [17 empty] | ОТ
| 2 | ЭМ |  |  | 8: 946.33; 10: 56.78; 11: 15.71; 12: 892.01 | [17 empty] | ЭМ
| 3 | в т.ч. ОТм |  |  | 8: 90.65; 10: 5.44; 11: 52.21; 12: 284.02 | [17 empty] | в т.ч. ОТм
| 4 | М |  |  | 8: 8643.11; 10: 518.59; 11: 9.5; 12: 4926.61 | [17 empty] | М
|  | ЗТ |  |  | 4: чел.-ч; 5: 137; 7: 8.22 | [18 empty] | ЗТ
|  | ЗТм |  |  | 4: чел.-ч; 5: 8.01; 7: 0.4806 | [18 empty] | ЗТм
|  | Итого по расценке |  |  | 8: 10773.12; 10: 646.39; 12: 9526.57 | [19 empty] | Итого по расценке
|  | ФОТ |  |  | 10: 76.46; 12: 3991.97 | [18 empty] | ФОТ
| Пр/812-026.0-1 | НР Трамвайные пути |  |  | 4: %; 5: 106; 7: 106; 10: 81.05; 12: 4231.49 | [18 empty] | НР Трамвайные пути
| Пр/774-026.0, Приказ № 774/пр от 11.12.2020 п.16 | СП Трамвайные пути |  |  | % | 56 | 0.85 | 47.6 |  |  | 36.39 |  | 1900.18 | [18 empty] | СП Трамвайные пути
|  | Всего по позиции |  |  | 10: 763.83; 12: 15658.24 | [20 empty] | Всего по позиции
72 | ФССЦ-25.1.04.04-0012 | Болты для рельсовых стыков, диаметр 24 мм, класс 8,8 |  |  | т | -0.029 | 1 | -0.029 | 9727.37 |  | -282.09 | 9.5 | -2679.86 | [15 empty] | Болты для рельсовых стыков, диаметр 24 мм, класс 8,8
|  | Всего по позиции |  |  | 10: -282.09; 12: -2679.86 | [20 empty] | Всего по позиции
73 | ТЦ_25.1.05.05_77_7801649287_02.09.2025_02 | Накладка 1Р-65 (12 шт.) |  |  | тн | 0.36 | 1 | 0.36 | 37646.32 | 1.0424 | 14126.77 | 9.5 | 134204.32 | [15 empty] | Накладка 1Р-65 (12 шт.)
|  | Объем=0,03*12 | [27 empty] | Объем=0,03*12
|  | Цена=429168/9,5/1,2 | [32 empty] | Цена=429168/9,5/1,2
|  | ТР МАТ=1,03 к расх. | [33 empty] | ТР МАТ=1,03 к расх.
|  | ЗСР МАТ=1,012 к расх. | [33 empty] | ЗСР МАТ=1,012 к расх.
|  | Всего по позиции |  |  | 10: 14126.77; 12: 134204.32 | [20 empty] | Всего по позиции
74 | ТЦ_25.1.05.05_77_7801649287_02.09.2025_02 | Болт стыковой М27х160 в сборе |  |  | тн | 0.029 | 1 | 0.029 | 27894.74 | 1.0424 | 843.21 | 9.5 | 8010.5 | [15 empty] | Болт стыковой М27х160 в сборе
|  | Цена=318000/9,5/1,2 | [32 empty] | Цена=318000/9,5/1,2
|  | ТР МАТ=1,03 к расх. | [33 empty] | ТР МАТ=1,03 к расх.
|  | ЗСР МАТ=1,012 к расх. | [33 empty] | ЗСР МАТ=1,012 к расх.
|  | Всего по позиции |  |  | 10: 843.21; 12: 8010.5 | [20 empty] | Всего по позиции
75 | ФЕР28-01-027-01 | Балластировка пути и стрелочных переводов на деревянных шпалах, балласт: щебеночный |  |  | 4: 1000 м3; 5: 0.0133; 6: 1; 7: 0.0133 | [15 empty] | Балластировка пути и стрелочных переводов на деревянных шпалах, балласт: щебеночный
|  | Объем=(12,1+1,2) / 1000 | [27 empty] | Объем=(12,1+1,2) / 1000
| 1 | ОТ |  |  | 8: 1107.95; 10: 14.74; 11: 52.21; 12: 769.58 | [17 empty] | ОТ
| 2 | ЭМ |  |  | 8: 12533.99; 10: 166.7; 11: 15.71; 12: 2618.86 | [17 empty] | ЭМ
| 3 | в т.ч. ОТм |  |  | 8: 820.22; 10: 10.91; 11: 52.21; 12: 569.61 | [17 empty] | в т.ч. ОТм
| 4 | М |  |  | 8: 230267.7; 10: 3062.56; 11: 9.5; 12: 29094.32 | [17 empty] | М
|  | ЗТ |  |  | 4: чел.-ч; 5: 134.46; 7: 1.7883 | [18 empty] | ЗТ
|  | ЗТм |  |  | 4: чел.-ч; 5: 54.89; 7: 0.73004 | [18 empty] | ЗТм
|  | Итого по расценке |  |  | 8: 243909.64; 10: 3244; 12: 32482.76 | [19 empty] | Итого по расценке
|  | ФОТ |  |  | 10: 25.65; 12: 1339.19 | [18 empty] | ФОТ
| Приказ № 812/пр от 21.12.2020 Прил. п.22 | НР Железные дороги |  |  | 4: %; 5: 109; 7: 109; 10: 27.96; 12: 1459.72 | [18 empty] | НР Железные дороги
| Приказ № 774/пр от 11.12.2020 Прил. п.22, Приказ № 774/пр от 11.12.2020 п.16 | СП Железные дороги |  |  | % | 65 | 0.85 | 55.25 |  |  | 14.17 |  | 739.9 | [18 empty] | СП Железные дороги
|  | Всего по позиции |  |  | 10: 3286.13; 12: 34682.38 | [20 empty] | Всего по позиции
Прочие работы | [36 empty] | Прочие работы
76 | ФССЦпг-01-01-01-043 | Погрузка при автомобильных перевозках мусора строительного с погрузкой экскаваторами емкостью ковша до 0,5 м3/погрузка загрязнённого щебня, грунта и мусора |  |  | 1 т груза | 50.7 | 1 | 50.7 | 3.28 |  | 166.3 | 15.71 | 2612.57 | [15 empty] | Погрузка при автомобильных перевозках мусора строительного с погрузкой экскаваторами емкостью ковша до 0,5 м3/погрузка загрязнённого щебня, грунта и мусора
|  | Всего по позиции |  |  | 10: 166.3; 12: 2612.57 | [20 empty] | Всего по позиции
77 | ФССЦпг-01-01-01-026 | Погрузка при автомобильных перевозках переводов стрелочных и пересечений, рельс/погрузка демонтированных элементов стрелочного перевода, скрепления, включая накладки |  |  | 1 т груза | 9.9 | 1 | 9.9 | 8.39 |  | 83.06 | 15.71 | 1304.87 | [15 empty] | Погрузка при автомобильных перевозках переводов стрелочных и пересечений, рельс/погрузка демонтированных элементов стрелочного перевода, скрепления, включая накладки
|  | Всего по позиции |  |  | 10: 83.06; 12: 1304.87 | [20 empty] | Всего по позиции
78 | ФССЦпг-01-01-01-008 | Погрузка при автомобильных перевозках леса пиленого, погонажа плотничного, шпал/погрузка демонтированных брусьев и шпалы |  |  | 1 т груза | 5 | 1 | 5 | 10.88 |  | 54.4 | 15.71 | 854.62 | [15 empty] | Погрузка при автомобильных перевозках леса пиленого, погонажа плотничного, шпал/погрузка демонтированных брусьев и шпалы
|  | Всего по позиции |  |  | 10: 54.4; 12: 854.62 | [20 empty] | Всего по позиции
79 | ФССЦпг-03-21-01-002 | Перевозка грузов I класса автомобилями-самосвалами грузоподъемностью 10 т работающих вне карьера на расстояние до 2 км |  |  | 1 т груза | 65.6 | 1 | 65.6 | 3.86 |  | 253.22 | 16.22 | 4107.23 | [15 empty] | Перевозка грузов I класса автомобилями-самосвалами грузоподъемностью 10 т работающих вне карьера на расстояние до 2 км
|  | Объем=Ф18+Ф19+Ф20 | [27 empty] | Объем=Ф18+Ф19+Ф20
|  | Всего по позиции |  |  | 10: 253.22; 12: 4107.23 | [20 empty] | Всего по позиции
|  | Итого по разделу 6 Замена СП7 1/7, левая |  |  | 10: 623870.52; 12: 6135867.28 | [24 empty] | Итого по разделу 6 Замена СП7 1/7, левая
Раздел 7. Замена СП8 1/7, левая | [27 empty] | Раздел 7. Замена СП8 1/7, левая
80 | ФЕР28-01-023-02 | Разборка стрелочных переводов на деревянных брусьях на базе, марка перевода: 1/9. Прим. |  |  | 4: компл; 5: 1; 6: 1; 7: 1 | [15 empty] | Разборка стрелочных переводов на деревянных брусьях на базе, марка перевода: 1/9. Прим.
| 1 | ОТ |  |  | 8: 298.64; 10: 298.64; 11: 52.21; 12: 15591.99 | [17 empty] | ОТ
| 2 | ЭМ |  |  | 8: 128.02; 10: 128.02; 11: 15.71; 12: 2011.19 | [17 empty] | ЭМ
| 3 | в т.ч. ОТм |  |  | 8: 19.84; 10: 19.84; 11: 52.21; 12: 1035.85 | [17 empty] | в т.ч. ОТм
|  | ЗТ |  |  | 4: чел.-ч; 5: 35.01; 7: 35.01 | [18 empty] | ЗТ
|  | ЗТм |  |  | 4: чел.-ч; 5: 1.71; 7: 1.71 | [18 empty] | ЗТм
|  | Итого по расценке |  |  | 8: 426.66; 10: 426.66; 12: 17603.18 | [19 empty] | Итого по расценке
|  | ФОТ |  |  | 10: 318.48; 12: 16627.84 | [18 empty] | ФОТ
| Приказ № 812/пр от 21.12.2020 Прил. п.22 | НР Железные дороги |  |  | 4: %; 5: 109; 7: 109; 10: 347.14; 12: 18124.35 | [18 empty] | НР Железные дороги
| Приказ № 774/пр от 11.12.2020 Прил. п.22, Приказ № 774/пр от 11.12.2020 п.16 | СП Железные дороги |  |  | % | 65 | 0.85 | 55.25 |  |  | 175.96 |  | 9186.88 | [18 empty] | СП Железные дороги
|  | Всего по позиции |  |  | 10: 949.76; 12: 44914.41 | [20 empty] | Всего по позиции
81 | ФЕРр68-12-2 | Разборка покрытий и оснований: щебеночных/применит. Выемка грунта (загрязнённого балласта) под основание стр.перевода |  |  | 4: 100 м3; 5: 0.258; 6: 1; 7: 0.258 | [15 empty] | Разборка покрытий и оснований: щебеночных/применит. Выемка грунта (загрязнённого балласта) под основание стр.перевода
|  | Объем=25,8 / 100 | [27 empty] | Объем=25,8 / 100
| 1 | ОТ |  |  | 8: 92.08; 10: 23.76; 11: 52.21; 12: 1240.51 | [17 empty] | ОТ
| 2 | ЭМ |  |  | 8: 287.6; 10: 74.2; 11: 15.71; 12: 1165.68 | [17 empty] | ЭМ
| 3 | в т.ч. ОТм |  |  | 8: 37.57; 10: 9.69; 11: 52.21; 12: 505.91 | [17 empty] | в т.ч. ОТм
|  | ЗТ |  |  | 4: чел.-ч; 5: 11.7; 7: 3.0186 | [18 empty] | ЗТ
|  | ЗТм |  |  | 4: чел.-ч; 5: 2.96; 7: 0.76368 | [18 empty] | ЗТм
|  | Итого по расценке |  |  | 8: 379.68; 10: 97.96; 12: 2406.19 | [19 empty] | Итого по расценке
|  | ФОТ |  |  | 10: 33.45; 12: 1746.42 | [18 empty] | ФОТ
| Пр/812-102.0-1 | НР Благоустройство (ремонтно-строительные) |  |  | 4: %; 5: 102; 7: 102; 10: 34.12; 12: 1781.35 | [18 empty] | НР Благоустройство (ремонтно-строительные)
| Пр/774-102.0 | СП Благоустройство (ремонтно-строительные) |  |  | 4: %; 5: 54; 7: 54; 10: 18.06; 12: 943.07 | [18 empty] | СП Благоустройство (ремонтно-строительные)
|  | Всего по позиции |  |  | 10: 150.14; 12: 5130.61 | [20 empty] | Всего по позиции
82 | ФЕР01-02-005-01 | Уплотнение грунта пневматическими трамбовками, группа грунтов: 1-2 |  |  | 4: 100 м3; 5: 0.1237; 6: 1; 7: 0.1237 | [15 empty] | Уплотнение грунта пневматическими трамбовками, группа грунтов: 1-2
|  | Объем=(123,7*0,1) / 100 | [27 empty] | Объем=(123,7*0,1) / 100
| 1 | ОТ |  |  | 8: 106.88; 10: 13.22; 11: 52.21; 12: 690.22 | [17 empty] | ОТ
| 2 | ЭМ |  |  | 8: 241.58; 10: 29.88; 11: 15.71; 12: 469.41 | [17 empty] | ЭМ
| 3 | в т.ч. ОТм |  |  | 8: 26.36; 10: 3.26; 11: 52.21; 12: 170.2 | [17 empty] | в т.ч. ОТм
|  | ЗТ |  |  | 4: чел.-ч; 5: 12.53; 7: 1.55 | [18 empty] | ЗТ
|  | ЗТм |  |  | 4: чел.-ч; 5: 2.62; 7: 0.32409 | [18 empty] | ЗТм
|  | Итого по расценке |  |  | 8: 348.46; 10: 43.1; 12: 1159.63 | [19 empty] | Итого по расценке
|  | ФОТ |  |  | 10: 16.48; 12: 860.42 | [18 empty] | ФОТ
| Приказ № 812/пр от 21.12.2020 Прил. п.1.1 | НР Земляные работы, выполняемые механизированным способом |  |  | 4: %; 5: 92; 7: 92; 10: 15.16; 12: 791.59 | [18 empty] | НР Земляные работы, выполняемые механизированным способом
| Приказ № 774/пр от 11.12.2020 Прил. п.1.1, Приказ № 774/пр от 11.12.2020 п.16 | СП Земляные работы, выполняемые механизированным способом |  |  | % | 46 | 0.85 | 39.1 |  |  | 6.44 |  | 336.42 | [18 empty] | СП Земляные работы, выполняемые механизированным способом
|  | Всего по позиции |  |  | 10: 64.7; 12: 2287.64 | [20 empty] | Всего по позиции
83 | ФЕР27-04-001-04 | Устройство подстилающих и выравнивающих слоев оснований: из щебня |  |  | 4: 100 м3; 5: 0.124; 6: 1; 7: 0.124 | [15 empty] | Устройство подстилающих и выравнивающих слоев оснований: из щебня
|  | Объем=12,4 / 100 | [27 empty] | Объем=12,4 / 100
| 1 | ОТ |  |  | 8: 173.23; 10: 21.48; 11: 52.21; 12: 1121.47 | [17 empty] | ОТ
| 2 | ЭМ |  |  | 8: 5268.76; 10: 653.33; 11: 15.71; 12: 10263.81 | [17 empty] | ЭМ
| 3 | в т.ч. ОТм |  |  | 8: 267.67; 10: 33.19; 11: 52.21; 12: 1732.85 | [17 empty] | в т.ч. ОТм
| 4 | М |  |  | 8: 17.08; 10: 2.12; 11: 9.5; 12: 20.14 | [17 empty] | М
|  | ЗТ |  |  | 4: чел.-ч; 5: 21.6; 7: 2.6784 | [18 empty] | ЗТ
|  | ЗТм |  |  | 4: чел.-ч; 5: 20.6; 7: 2.5544 | [18 empty] | ЗТм
|  | Итого по расценке |  |  | 8: 5459.07; 10: 676.93; 12: 11405.42 | [19 empty] | Итого по расценке
|  | ФОТ |  |  | 10: 54.67; 12: 2854.32 | [18 empty] | ФОТ
| Приказ № 812/пр от 21.12.2020 Прил. п.21 (в ред. пр. № 636/пр от 02.09.2021) | НР Автомобильные дороги |  |  | 4: %; 5: 147; 7: 147; 10: 80.36; 12: 4195.85 | [18 empty] | НР Автомобильные дороги
| Приказ № 774/пр от 11.12.2020 Прил. п.21 (в ред. пр. № 317/пр от 22.04.2022), Приказ № 774/пр от 11.12.2020 п.16 | СП Автомобильные дороги |  |  | % | 134 | 0.85 | 113.9 |  |  | 62.27 |  | 3251.07 | [18 empty] | СП Автомобильные дороги
|  | Всего по позиции |  |  | 10: 819.56; 12: 18852.34 | [20 empty] | Всего по позиции
84 | ТЦ_25.1.00.00_50_5047268891_30.07.2025_02 | Щебень гранитный 20/40 (РЖД) |  |  | м3 | 15.62 | 1 | 15.62 | 646.32 | 1.012 | 10216.66 | 9.5 | 97058.27 | [15 empty] | Щебень гранитный 20/40 (РЖД)
|  | Объем=12,4*1,26 | [27 empty] | Объем=12,4*1,26
|  | Цена=6140/9,5 | [32 empty] | Цена=6140/9,5
|  | ЗСР МАТ=1,012 к расх. | [33 empty] | ЗСР МАТ=1,012 к расх.
|  | Всего по позиции |  |  | 10: 10216.66; 12: 97058.27 | [20 empty] | Всего по позиции
85 | ФЕР28-01-018-13 | Укладка стрелочного перевода типа Р65 блоками кранами на железнодорожном ходу, брусья деревянные, марка перевода: 1/9 без укладки разделительного слоя |  |  | 4: компл; 5: 1; 6: 1; 7: 1 | [15 empty] | Укладка стрелочного перевода типа Р65 блоками кранами на железнодорожном ходу, брусья деревянные, марка перевода: 1/9 без укладки разделительного слоя
| 1 | ОТ |  |  | 8: 316.8; 10: 316.8; 11: 52.21; 12: 16540.13 | [17 empty] | ОТ
| 2 | ЭМ |  |  | 8: 8602.08; 10: 8602.08; 11: 15.71; 12: 135138.68 | [17 empty] | ЭМ
| 3 | в т.ч. ОТм |  |  | 8: 328.35; 10: 328.35; 11: 52.21; 12: 17143.15 | [17 empty] | в т.ч. ОТм
|  | ЗТ |  |  | 4: чел.-ч; 5: 34.51; 7: 34.51 | [18 empty] | ЗТ
|  | ЗТм |  |  | 4: чел.-ч; 5: 25.66; 7: 25.66 | [18 empty] | ЗТм
|  | Итого по расценке |  |  | 8: 8918.88; 10: 8918.88; 12: 151678.81 | [19 empty] | Итого по расценке
|  | ФОТ |  |  | 10: 645.15; 12: 33683.28 | [18 empty] | ФОТ
| Приказ № 812/пр от 21.12.2020 Прил. п.22 | НР Железные дороги |  |  | 4: %; 5: 109; 7: 109; 10: 703.21; 12: 36714.78 | [18 empty] | НР Железные дороги
| Приказ № 774/пр от 11.12.2020 Прил. п.22, Приказ № 774/пр от 11.12.2020 п.16 | СП Железные дороги |  |  | % | 65 | 0.85 | 55.25 |  |  | 356.45 |  | 18610.01 | [18 empty] | СП Железные дороги
|  | Всего по позиции |  |  | 10: 9978.54; 12: 207003.6 | [20 empty] | Всего по позиции
86 | ТЦ_25.1.01.02_77_7729790078_30.07.2025_02 | Брус композитный |  |  | комплект | 1 | 1 | 1 | 168421.05 | 1.0424 | 175555.37 | 9.5 | 1667776.02 | [15 empty] | Брус композитный
|  | Цена=1600000/9,5 | [32 empty] | Цена=1600000/9,5
|  | ТР МАТ=1,03 к расх. | [33 empty] | ТР МАТ=1,03 к расх.
|  | ЗСР МАТ=1,012 к расх. | [33 empty] | ЗСР МАТ=1,012 к расх.
|  | Всего по позиции |  |  | 10: 175555.37; 12: 1667776.02 | [20 empty] | Всего по позиции
87 | ТЦ_25.1.06.15_77_7718148430_01.07.2025_02 | Перевод стрелочный типа Р65 марки 1/7 проект ЛПTП.665121.103M, левый |  |  | комплект | 1 | 1 | 1 | 363157.89 | 1.0424 | 378541.26 | 9.5 | 3596141.97 | [15 empty] | Перевод стрелочный типа Р65 марки 1/7 проект ЛПTП.665121.103M, левый
|  | Цена=3450000/9,5 | [32 empty] | Цена=3450000/9,5
|  | ТР МАТ=1,03 к расх. | [33 empty] | ТР МАТ=1,03 к расх.
|  | ЗСР МАТ=1,012 к расх. | [33 empty] | ЗСР МАТ=1,012 к расх.
|  | Всего по позиции |  |  | 10: 378541.26; 12: 3596141.97 | [20 empty] | Всего по позиции
88 | ФЕРм37-01-013-04 | Монтаж машин и механизмов на открытой площадке, масса машин и механизмов: 0,5 т/применит. Монтаж переводного механизма (флюгарки) | [26 empty] | Монтаж машин и механизмов на открытой площадке, масса машин и механизмов: 0,5 т/применит. Монтаж переводного механизма (флюгарки) | bar: 4 to 7
| 1 | ОТ |  |  | 8: 251.92; 10: 251.92; 11: 52.21; 12: 13152.74 | [17 empty] | ОТ
| 2 | ЭМ |  |  | 8: 120.78; 10: 120.78; 11: 15.71; 12: 1897.45 | [17 empty] | ЭМ
| 3 | в т.ч. ОТм |  |  | 8: 11.98; 10: 11.98; 11: 52.21; 12: 625.48 | [17 empty] | в т.ч. ОТм
| 4 | М |  |  | 8: 812.09; 10: 812.09; 11: 9.5; 12: 7714.86 | [17 empty] | М
|  | ЗТ |  |  | 4: чел.-ч; 5: 26.8; 7: 26.8 | [18 empty] | ЗТ
|  | ЗТм |  |  | 4: чел.-ч; 5: 0.92; 7: 0.92 | [18 empty] | ЗТм
|  | Итого по расценке |  |  | 8: 1184.79; 10: 1184.79; 12: 22765.05 | [19 empty] | Итого по расценке
|  | ФОТ |  |  | 10: 263.9; 12: 13778.22 | [18 empty] | ФОТ
| Пр/812-079.0-1 | НР Оборудование общего назначения |  |  | 4: %; 5: 92; 7: 92; 10: 242.79; 12: 12675.96 | [18 empty] | НР Оборудование общего назначения
| Пр/774-079.0 | СП Оборудование общего назначения |  |  | 4: %; 5: 49; 7: 49; 10: 129.31; 12: 6751.33 | [18 empty] | СП Оборудование общего назначения
|  | Всего по позиции |  |  | 10: 1556.89; 12: 42192.34 | [20 empty] | Всего по позиции
89 | ФССЦ-25.1.01.04-0031 | Шпалы непропитанные для железных дорог, тип I |  |  | шт | -2 | 1 | -2 | 266.67 |  | -533.34 | 9.5 | -5066.73 | [15 empty] | Шпалы непропитанные для железных дорог, тип I
|  | Всего по позиции |  |  | 10: -533.34; 12: -5066.73 | [20 empty] | Всего по позиции
90 | ТЦ_25.1.01.02_77_7729790078_30.07.2025_03 | Брусья полимерные композитные 4.5 м |  |  | шт | 2 | 1 | 2 | 4429.58 | 1.0424 | 9234.43 | 9.5 | 87727.09 | [15 empty] | Брусья полимерные композитные 4.5 м
|  | Цена=42081,00/9,5 | [32 empty] | Цена=42081,00/9,5
|  | ТР МАТ=1,03 к расх. | [33 empty] | ТР МАТ=1,03 к расх.
|  | ЗСР МАТ=1,012 к расх. | [33 empty] | ЗСР МАТ=1,012 к расх.
|  | Всего по позиции |  |  | 10: 9234.43; 12: 87727.09 | [20 empty] | Всего по позиции
91 | ТЦ_25.1.06.00_77_7718148430_01.07.2025_02 | Ручной переводной механизм проект ЛПТП665131.009 (в комплекте с закладкой стрелочной) |  |  | шт | 1 | 1 | 1 | 15832.63 | 1.0424 | 16503.3 | 9.5 | 156781.35 | [15 empty] | Ручной переводной механизм проект ЛПТП665131.009 (в комплекте с закладкой стрелочной)
|  | Цена=150410,00/9,5 | [32 empty] | Цена=150410,00/9,5
|  | ТР МАТ=1,03 к расх. | [33 empty] | ТР МАТ=1,03 к расх.
|  | ЗСР МАТ=1,012 к расх. | [33 empty] | ЗСР МАТ=1,012 к расх.
|  | Всего по позиции |  |  | 10: 16503.3; 12: 156781.35 | [20 empty] | Всего по позиции
92 | ТЦ_25.1.05.05_77_7801649287_02.09.2025_02 | Закладка запорная в сборе |  |  | шт | 1 | 1 | 1 | 421.93 | 1.0424 | 439.8 | 9.5 | 4178.1 | [15 empty] | Закладка запорная в сборе
|  | Цена=4810/1,2/9,5 | [32 empty] | Цена=4810/1,2/9,5
|  | ТР МАТ=1,03 к расх. | [33 empty] | ТР МАТ=1,03 к расх.
|  | ЗСР МАТ=1,012 к расх. | [33 empty] | ЗСР МАТ=1,012 к расх.
|  | Всего по позиции |  |  | 10: 439.8; 12: 4178.1 | [20 empty] | Всего по позиции
93 | ФЕР32-09-001-01 | Сборка стыков на болтах/применит. Монтаж стыковочных накладок Р-65 (6-ти отверстных) |  |  | 4: 100 шт; 5: 0.06; 6: 1; 7: 0.06 | [15 empty] | Сборка стыков на болтах/применит. Монтаж стыковочных накладок Р-65 (6-ти отверстных)
|  | Объем=6 / 100 | [27 empty] | Объем=6 / 100
| 1 | ОТ |  |  | 8: 1183.68; 10: 71.02; 11: 52.21; 12: 3707.95 | [17 empty] | ОТ
| 2 | ЭМ |  |  | 8: 946.33; 10: 56.78; 11: 15.71; 12: 892.01 | [17 empty] | ЭМ
| 3 | в т.ч. ОТм |  |  | 8: 90.65; 10: 5.44; 11: 52.21; 12: 284.02 | [17 empty] | в т.ч. ОТм
| 4 | М |  |  | 8: 8643.11; 10: 518.59; 11: 9.5; 12: 4926.61 | [17 empty] | М
|  | ЗТ |  |  | 4: чел.-ч; 5: 137; 7: 8.22 | [18 empty] | ЗТ
|  | ЗТм |  |  | 4: чел.-ч; 5: 8.01; 7: 0.4806 | [18 empty] | ЗТм
|  | Итого по расценке |  |  | 8: 10773.12; 10: 646.39; 12: 9526.57 | [19 empty] | Итого по расценке
|  | ФОТ |  |  | 10: 76.46; 12: 3991.97 | [18 empty] | ФОТ
| Пр/812-026.0-1 | НР Трамвайные пути |  |  | 4: %; 5: 106; 7: 106; 10: 81.05; 12: 4231.49 | [18 empty] | НР Трамвайные пути
| Пр/774-026.0, Приказ № 774/пр от 11.12.2020 п.16 | СП Трамвайные пути |  |  | % | 56 | 0.85 | 47.6 |  |  | 36.39 |  | 1900.18 | [18 empty] | СП Трамвайные пути
|  | Всего по позиции |  |  | 10: 763.83; 12: 15658.24 | [20 empty] | Всего по позиции
94 | ФССЦ-25.1.04.04-0012 | Болты для рельсовых стыков, диаметр 24 мм, класс 8,8 |  |  | т | -0.029 | 1 | -0.029 | 9727.37 |  | -282.09 | 9.5 | -2679.86 | [15 empty] | Болты для рельсовых стыков, диаметр 24 мм, класс 8,8
|  | Всего по позиции |  |  | 10: -282.09; 12: -2679.86 | [20 empty] | Всего по позиции
95 | ТЦ_25.1.05.05_77_7801649287_02.09.2025_02 | Накладка 1Р-65 (12 шт.) |  |  | тн | 0.36 | 1 | 0.36 | 37646.32 | 1.0424 | 14126.77 | 9.5 | 134204.32 | [15 empty] | Накладка 1Р-65 (12 шт.)
|  | Объем=0,03*12 | [27 empty] | Объем=0,03*12
|  | Цена=429168/9,5/1,2 | [32 empty] | Цена=429168/9,5/1,2
|  | ТР МАТ=1,03 к расх. | [33 empty] | ТР МАТ=1,03 к расх.
|  | ЗСР МАТ=1,012 к расх. | [33 empty] | ЗСР МАТ=1,012 к расх.
|  | Всего по позиции |  |  | 10: 14126.77; 12: 134204.32 | [20 empty] | Всего по позиции
96 | ТЦ_25.1.05.05_77_7801649287_02.09.2025_02 | Болт стыковой М27х160 в сборе |  |  | тн | 0.029 | 1 | 0.029 | 27894.74 | 1.0424 | 843.21 | 9.5 | 8010.5 | [15 empty] | Болт стыковой М27х160 в сборе
|  | Цена=318000/9,5/1,2 | [32 empty] | Цена=318000/9,5/1,2
|  | ТР МАТ=1,03 к расх. | [33 empty] | ТР МАТ=1,03 к расх.
|  | ЗСР МАТ=1,012 к расх. | [33 empty] | ЗСР МАТ=1,012 к расх.
|  | Всего по позиции |  |  | 10: 843.21; 12: 8010.5 | [20 empty] | Всего по позиции
97 | ФЕР28-01-027-01 | Балластировка пути и стрелочных переводов на деревянных шпалах, балласт: щебеночный |  |  | 4: 1000 м3; 5: 0.0133; 6: 1; 7: 0.0133 | [15 empty] | Балластировка пути и стрелочных переводов на деревянных шпалах, балласт: щебеночный
|  | Объем=(12,1+1,2) / 1000 | [27 empty] | Объем=(12,1+1,2) / 1000
| 1 | ОТ |  |  | 8: 1107.95; 10: 14.74; 11: 52.21; 12: 769.58 | [17 empty] | ОТ
| 2 | ЭМ |  |  | 8: 12533.99; 10: 166.7; 11: 15.71; 12: 2618.86 | [17 empty] | ЭМ
| 3 | в т.ч. ОТм |  |  | 8: 820.22; 10: 10.91; 11: 52.21; 12: 569.61 | [17 empty] | в т.ч. ОТм
| 4 | М |  |  | 8: 230267.7; 10: 3062.56; 11: 9.5; 12: 29094.32 | [17 empty] | М
|  | ЗТ |  |  | 4: чел.-ч; 5: 134.46; 7: 1.7883 | [18 empty] | ЗТ
|  | ЗТм |  |  | 4: чел.-ч; 5: 54.89; 7: 0.73004 | [18 empty] | ЗТм
|  | Итого по расценке |  |  | 8: 243909.64; 10: 3244; 12: 32482.76 | [19 empty] | Итого по расценке
|  | ФОТ |  |  | 10: 25.65; 12: 1339.19 | [18 empty] | ФОТ
| Приказ № 812/пр от 21.12.2020 Прил. п.22 | НР Железные дороги |  |  | 4: %; 5: 109; 7: 109; 10: 27.96; 12: 1459.72 | [18 empty] | НР Железные дороги
| Приказ № 774/пр от 11.12.2020 Прил. п.22, Приказ № 774/пр от 11.12.2020 п.16 | СП Железные дороги |  |  | % | 65 | 0.85 | 55.25 |  |  | 14.17 |  | 739.9 | [18 empty] | СП Железные дороги
|  | Всего по позиции |  |  | 10: 3286.13; 12: 34682.38 | [20 empty] | Всего по позиции
Прочие работы | [36 empty] | Прочие работы
98 | ФССЦпг-01-01-01-043 | Погрузка при автомобильных перевозках мусора строительного с погрузкой экскаваторами емкостью ковша до 0,5 м3/погрузка загрязнённого щебня, грунта и мусора |  |  | 1 т груза | 45.2 | 1 | 45.2 | 3.28 |  | 148.26 | 15.71 | 2329.16 | [15 empty] | Погрузка при автомобильных перевозках мусора строительного с погрузкой экскаваторами емкостью ковша до 0,5 м3/погрузка загрязнённого щебня, грунта и мусора
|  | Всего по позиции |  |  | 10: 148.26; 12: 2329.16 | [20 empty] | Всего по позиции
99 | ФССЦпг-01-01-01-026 | Погрузка при автомобильных перевозках переводов стрелочных и пересечений, рельс/погрузка демонтированных элементов стрелочного перевода, скрепления, включая накладки |  |  | 1 т груза | 9.9 | 1 | 9.9 | 8.39 |  | 83.06 | 15.71 | 1304.87 | [15 empty] | Погрузка при автомобильных перевозках переводов стрелочных и пересечений, рельс/погрузка демонтированных элементов стрелочного перевода, скрепления, включая накладки
|  | Всего по позиции |  |  | 10: 83.06; 12: 1304.87 | [20 empty] | Всего по позиции
100 | ФССЦпг-01-01-01-008 | Погрузка при автомобильных перевозках леса пиленого, погонажа плотничного, шпал/погрузка демонтированных брусьев и шпалы |  |  | 1 т груза | 5 | 1 | 5 | 10.88 |  | 54.4 | 15.71 | 854.62 | [15 empty] | Погрузка при автомобильных перевозках леса пиленого, погонажа плотничного, шпал/погрузка демонтированных брусьев и шпалы
|  | Всего по позиции |  |  | 10: 54.4; 12: 854.62 | [20 empty] | Всего по позиции
101 | ФССЦпг-03-21-01-002 | Перевозка грузов I класса автомобилями-самосвалами грузоподъемностью 10 т работающих вне карьера на расстояние до 2 км |  |  | 1 т груза | 60.1 | 1 | 60.1 | 3.86 |  | 231.99 | 16.22 | 3762.88 | [15 empty] | Перевозка грузов I класса автомобилями-самосвалами грузоподъемностью 10 т работающих вне карьера на расстояние до 2 км
|  | Объем=Ф21+Ф22+Ф23 | [27 empty] | Объем=Ф21+Ф22+Ф23
|  | Всего по позиции |  |  | 10: 231.99; 12: 3762.88 | [20 empty] | Всего по позиции
|  | Итого по разделу 7 Замена СП8 1/7, левая |  |  | 10: 622732.63; 12: 6123104.12 | [24 empty] | Итого по разделу 7 Замена СП8 1/7, левая
Раздел 8. Замена СП9 1/7, левая | [27 empty] | Раздел 8. Замена СП9 1/7, левая
102 | ФЕР28-01-023-02 | Разборка стрелочных переводов на деревянных брусьях на базе, марка перевода: 1/9. Прим. |  |  | 4: компл; 5: 1; 6: 1; 7: 1 | [15 empty] | Разборка стрелочных переводов на деревянных брусьях на базе, марка перевода: 1/9. Прим.
| 1 | ОТ |  |  | 8: 298.64; 10: 298.64; 11: 52.21; 12: 15591.99 | [17 empty] | ОТ
| 2 | ЭМ |  |  | 8: 128.02; 10: 128.02; 11: 15.71; 12: 2011.19 | [17 empty] | ЭМ
| 3 | в т.ч. ОТм |  |  | 8: 19.84; 10: 19.84; 11: 52.21; 12: 1035.85 | [17 empty] | в т.ч. ОТм
|  | ЗТ |  |  | 4: чел.-ч; 5: 35.01; 7: 35.01 | [18 empty] | ЗТ
|  | ЗТм |  |  | 4: чел.-ч; 5: 1.71; 7: 1.71 | [18 empty] | ЗТм
|  | Итого по расценке |  |  | 8: 426.66; 10: 426.66; 12: 17603.18 | [19 empty] | Итого по расценке
|  | ФОТ |  |  | 10: 318.48; 12: 16627.84 | [18 empty] | ФОТ
| Приказ № 812/пр от 21.12.2020 Прил. п.22 | НР Железные дороги |  |  | 4: %; 5: 109; 7: 109; 10: 347.14; 12: 18124.35 | [18 empty] | НР Железные дороги
| Приказ № 774/пр от 11.12.2020 Прил. п.22, Приказ № 774/пр от 11.12.2020 п.16 | СП Железные дороги |  |  | % | 65 | 0.85 | 55.25 |  |  | 175.96 |  | 9186.88 | [18 empty] | СП Железные дороги
|  | Всего по позиции |  |  | 10: 949.76; 12: 44914.41 | [20 empty] | Всего по позиции
103 | ФЕРр68-12-2 | Разборка покрытий и оснований: щебеночных/применит. Выемка грунта (загрязнённого балласта) под основание стр.перевода |  |  | 4: 100 м3; 5: 0.218; 6: 1; 7: 0.218 | [15 empty] | Разборка покрытий и оснований: щебеночных/применит. Выемка грунта (загрязнённого балласта) под основание стр.перевода
|  | Объем=21,8 / 100 | [27 empty] | Объем=21,8 / 100
| 1 | ОТ |  |  | 8: 92.08; 10: 20.07; 11: 52.21; 12: 1047.85 | [17 empty] | ОТ
| 2 | ЭМ |  |  | 8: 287.6; 10: 62.7; 11: 15.71; 12: 985.02 | [17 empty] | ЭМ
| 3 | в т.ч. ОТм |  |  | 8: 37.57; 10: 8.19; 11: 52.21; 12: 427.6 | [17 empty] | в т.ч. ОТм
|  | ЗТ |  |  | 4: чел.-ч; 5: 11.7; 7: 2.5506 | [18 empty] | ЗТ
|  | ЗТм |  |  | 4: чел.-ч; 5: 2.96; 7: 0.64528 | [18 empty] | ЗТм
|  | Итого по расценке |  |  | 8: 379.68; 10: 82.77; 12: 2032.87 | [19 empty] | Итого по расценке
|  | ФОТ |  |  | 10: 28.26; 12: 1475.45 | [18 empty] | ФОТ
| Пр/812-102.0-1 | НР Благоустройство (ремонтно-строительные) |  |  | 4: %; 5: 102; 7: 102; 10: 28.83; 12: 1504.96 | [18 empty] | НР Благоустройство (ремонтно-строительные)
| Пр/774-102.0 | СП Благоустройство (ремонтно-строительные) |  |  | 4: %; 5: 54; 7: 54; 10: 15.26; 12: 796.74 | [18 empty] | СП Благоустройство (ремонтно-строительные)
|  | Всего по позиции |  |  | 10: 126.86; 12: 4334.57 | [20 empty] | Всего по позиции
104 | ФЕР01-02-005-01 | Уплотнение грунта пневматическими трамбовками, группа грунтов: 1-2 |  |  | 4: 100 м3; 5: 0.1082; 6: 1; 7: 0.1082 | [15 empty] | Уплотнение грунта пневматическими трамбовками, группа грунтов: 1-2
|  | Объем=(108,2*0,1) / 100 | [27 empty] | Объем=(108,2*0,1) / 100
| 1 | ОТ |  |  | 8: 106.88; 10: 11.56; 11: 52.21; 12: 603.55 | [17 empty] | ОТ
| 2 | ЭМ |  |  | 8: 241.58; 10: 26.14; 11: 15.71; 12: 410.66 | [17 empty] | ЭМ
| 3 | в т.ч. ОТм |  |  | 8: 26.36; 10: 2.85; 11: 52.21; 12: 148.8 | [17 empty] | в т.ч. ОТм
|  | ЗТ |  |  | 4: чел.-ч; 5: 12.53; 7: 1.3557 | [18 empty] | ЗТ
|  | ЗТм |  |  | 4: чел.-ч; 5: 2.62; 7: 0.28348 | [18 empty] | ЗТм
|  | Итого по расценке |  |  | 8: 348.46; 10: 37.7; 12: 1014.21 | [19 empty] | Итого по расценке
|  | ФОТ |  |  | 10: 14.41; 12: 752.35 | [18 empty] | ФОТ
| Приказ № 812/пр от 21.12.2020 Прил. п.1.1 | НР Земляные работы, выполняемые механизированным способом |  |  | 4: %; 5: 92; 7: 92; 10: 13.26; 12: 692.16 | [18 empty] | НР Земляные работы, выполняемые механизированным способом
| Приказ № 774/пр от 11.12.2020 Прил. п.1.1, Приказ № 774/пр от 11.12.2020 п.16 | СП Земляные работы, выполняемые механизированным способом |  |  | % | 46 | 0.85 | 39.1 |  |  | 5.63 |  | 294.17 | [18 empty] | СП Земляные работы, выполняемые механизированным способом
|  | Всего по позиции |  |  | 10: 56.59; 12: 2000.54 | [20 empty] | Всего по позиции
105 | ФЕР27-04-001-04 | Устройство подстилающих и выравнивающих слоев оснований: из щебня |  |  | 4: 100 м3; 5: 0.108; 6: 1; 7: 0.108 | [15 empty] | Устройство подстилающих и выравнивающих слоев оснований: из щебня
|  | Объем=10,8 / 100 | [27 empty] | Объем=10,8 / 100
| 1 | ОТ |  |  | 8: 173.23; 10: 18.71; 11: 52.21; 12: 976.85 | [17 empty] | ОТ
| 2 | ЭМ |  |  | 8: 5268.76; 10: 569.03; 11: 15.71; 12: 8939.46 | [17 empty] | ЭМ
| 3 | в т.ч. ОТм |  |  | 8: 267.67; 10: 28.91; 11: 52.21; 12: 1509.39 | [17 empty] | в т.ч. ОТм
| 4 | М |  |  | 8: 17.08; 10: 1.84; 11: 9.5; 12: 17.48 | [17 empty] | М
|  | ЗТ |  |  | 4: чел.-ч; 5: 21.6; 7: 2.3328 | [18 empty] | ЗТ
|  | ЗТм |  |  | 4: чел.-ч; 5: 20.6; 7: 2.2248 | [18 empty] | ЗТм
|  | Итого по расценке |  |  | 8: 5459.07; 10: 589.58; 12: 9933.79 | [19 empty] | Итого по расценке
|  | ФОТ |  |  | 10: 47.62; 12: 2486.24 | [18 empty] | ФОТ
| Приказ № 812/пр от 21.12.2020 Прил. п.21 (в ред. пр. № 636/пр от 02.09.2021) | НР Автомобильные дороги |  |  | 4: %; 5: 147; 7: 147; 10: 70; 12: 3654.77 | [18 empty] | НР Автомобильные дороги
| Приказ № 774/пр от 11.12.2020 Прил. п.21 (в ред. пр. № 317/пр от 22.04.2022), Приказ № 774/пр от 11.12.2020 п.16 | СП Автомобильные дороги |  |  | % | 134 | 0.85 | 113.9 |  |  | 54.24 |  | 2831.83 | [18 empty] | СП Автомобильные дороги
|  | Всего по позиции |  |  | 10: 713.82; 12: 16420.39 | [20 empty] | Всего по позиции
106 | ТЦ_25.1.00.00_50_5047268891_30.07.2025_02 | Щебень гранитный 20/40 (РЖД) |  |  | м3 | 15.62 | 1 | 15.62 | 646.32 | 1.012 | 10216.66 | 9.5 | 97058.27 | [15 empty] | Щебень гранитный 20/40 (РЖД)
|  | Объем=12,4*1,26 | [27 empty] | Объем=12,4*1,26
|  | Цена=6140/9,5 | [32 empty] | Цена=6140/9,5
|  | ЗСР МАТ=1,012 к расх. | [33 empty] | ЗСР МАТ=1,012 к расх.
|  | Всего по позиции |  |  | 10: 10216.66; 12: 97058.27 | [20 empty] | Всего по позиции
107 | ФЕР28-01-018-13 | Укладка стрелочного перевода типа Р65 блоками кранами на железнодорожном ходу, брусья деревянные, марка перевода: 1/9 без укладки разделительного слоя |  |  | 4: компл; 5: 1; 6: 1; 7: 1 | [15 empty] | Укладка стрелочного перевода типа Р65 блоками кранами на железнодорожном ходу, брусья деревянные, марка перевода: 1/9 без укладки разделительного слоя
| 1 | ОТ |  |  | 8: 316.8; 10: 316.8; 11: 52.21; 12: 16540.13 | [17 empty] | ОТ
| 2 | ЭМ |  |  | 8: 8602.08; 10: 8602.08; 11: 15.71; 12: 135138.68 | [17 empty] | ЭМ
| 3 | в т.ч. ОТм |  |  | 8: 328.35; 10: 328.35; 11: 52.21; 12: 17143.15 | [17 empty] | в т.ч. ОТм
|  | ЗТ |  |  | 4: чел.-ч; 5: 34.51; 7: 34.51 | [18 empty] | ЗТ
|  | ЗТм |  |  | 4: чел.-ч; 5: 25.66; 7: 25.66 | [18 empty] | ЗТм
|  | Итого по расценке |  |  | 8: 8918.88; 10: 8918.88; 12: 151678.81 | [19 empty] | Итого по расценке
|  | ФОТ |  |  | 10: 645.15; 12: 33683.28 | [18 empty] | ФОТ
| Приказ № 812/пр от 21.12.2020 Прил. п.22 | НР Железные дороги |  |  | 4: %; 5: 109; 7: 109; 10: 703.21; 12: 36714.78 | [18 empty] | НР Железные дороги
| Приказ № 774/пр от 11.12.2020 Прил. п.22, Приказ № 774/пр от 11.12.2020 п.16 | СП Железные дороги |  |  | % | 65 | 0.85 | 55.25 |  |  | 356.45 |  | 18610.01 | [18 empty] | СП Железные дороги
|  | Всего по позиции |  |  | 10: 9978.54; 12: 207003.6 | [20 empty] | Всего по позиции
108 | ТЦ_25.1.01.02_77_7729790078_30.07.2025_02 | Брус композитный |  |  | комплект | 1 | 1 | 1 | 168421.05 | 1.0424 | 175555.37 | 9.5 | 1667776.02 | [15 empty] | Брус композитный
|  | Цена=1600000/9,5 | [32 empty] | Цена=1600000/9,5
|  | ТР МАТ=1,03 к расх. | [33 empty] | ТР МАТ=1,03 к расх.
|  | ЗСР МАТ=1,012 к расх. | [33 empty] | ЗСР МАТ=1,012 к расх.
|  | Всего по позиции |  |  | 10: 175555.37; 12: 1667776.02 | [20 empty] | Всего по позиции
109 | ТЦ_25.1.06.15_77_7718148430_01.07.2025_02 | Перевод стрелочный типа Р65 марки 1/7 проект ЛПTП.665121.103M, левый |  |  | комплект | 1 | 1 | 1 | 363157.89 | 1.0424 | 378541.26 | 9.5 | 3596141.97 | [15 empty] | Перевод стрелочный типа Р65 марки 1/7 проект ЛПTП.665121.103M, левый
|  | Цена=3450000/9,5 | [32 empty] | Цена=3450000/9,5
|  | ТР МАТ=1,03 к расх. | [33 empty] | ТР МАТ=1,03 к расх.
|  | ЗСР МАТ=1,012 к расх. | [33 empty] | ЗСР МАТ=1,012 к расх.
|  | Всего по позиции |  |  | 10: 378541.26; 12: 3596141.97 | [20 empty] | Всего по позиции
110 | ФЕРм37-01-013-04 | Монтаж машин и механизмов на открытой площадке, масса машин и механизмов: 0,5 т/применит. Монтаж переводного механизма (флюгарки) | [26 empty] | Монтаж машин и механизмов на открытой площадке, масса машин и механизмов: 0,5 т/применит. Монтаж переводного механизма (флюгарки) | bar: 4 to 7
| 1 | ОТ |  |  | 8: 251.92; 10: 251.92; 11: 52.21; 12: 13152.74 | [17 empty] | ОТ
| 2 | ЭМ |  |  | 8: 120.78; 10: 120.78; 11: 15.71; 12: 1897.45 | [17 empty] | ЭМ
| 3 | в т.ч. ОТм |  |  | 8: 11.98; 10: 11.98; 11: 52.21; 12: 625.48 | [17 empty] | в т.ч. ОТм
| 4 | М |  |  | 8: 812.09; 10: 812.09; 11: 9.5; 12: 7714.86 | [17 empty] | М
|  | ЗТ |  |  | 4: чел.-ч; 5: 26.8; 7: 26.8 | [18 empty] | ЗТ
|  | ЗТм |  |  | 4: чел.-ч; 5: 0.92; 7: 0.92 | [18 empty] | ЗТм
|  | Итого по расценке |  |  | 8: 1184.79; 10: 1184.79; 12: 22765.05 | [19 empty] | Итого по расценке
|  | ФОТ |  |  | 10: 263.9; 12: 13778.22 | [18 empty] | ФОТ
| Пр/812-079.0-1 | НР Оборудование общего назначения |  |  | 4: %; 5: 92; 7: 92; 10: 242.79; 12: 12675.96 | [18 empty] | НР Оборудование общего назначения
| Пр/774-079.0 | СП Оборудование общего назначения |  |  | 4: %; 5: 49; 7: 49; 10: 129.31; 12: 6751.33 | [18 empty] | СП Оборудование общего назначения
|  | Всего по позиции |  |  | 10: 1556.89; 12: 42192.34 | [20 empty] | Всего по позиции
111 | ФССЦ-25.1.01.04-0031 | Шпалы непропитанные для железных дорог, тип I |  |  | шт | -2 | 1 | -2 | 266.67 |  | -533.34 | 9.5 | -5066.73 | [15 empty] | Шпалы непропитанные для железных дорог, тип I
|  | Всего по позиции |  |  | 10: -533.34; 12: -5066.73 | [20 empty] | Всего по позиции
112 | ТЦ_25.1.01.02_77_7729790078_30.07.2025_03 | Брусья полимерные композитные 4.5 м |  |  | шт | 2 | 1 | 2 | 4429.58 | 1.0424 | 9234.43 | 9.5 | 87727.09 | [15 empty] | Брусья полимерные композитные 4.5 м
|  | Цена=42081,00/9,5 | [32 empty] | Цена=42081,00/9,5
|  | ТР МАТ=1,03 к расх. | [33 empty] | ТР МАТ=1,03 к расх.
|  | ЗСР МАТ=1,012 к расх. | [33 empty] | ЗСР МАТ=1,012 к расх.
|  | Всего по позиции |  |  | 10: 9234.43; 12: 87727.09 | [20 empty] | Всего по позиции
113 | ТЦ_25.1.06.00_77_7718148430_01.07.2025_02 | Ручной переводной механизм проект ЛПТП665131.009 (в комплекте с закладкой стрелочной) |  |  | шт | 1 | 1 | 1 | 15832.63 | 1.0424 | 16503.3 | 9.5 | 156781.35 | [15 empty] | Ручной переводной механизм проект ЛПТП665131.009 (в комплекте с закладкой стрелочной)
|  | Цена=150410,00/9,5 | [32 empty] | Цена=150410,00/9,5
|  | ТР МАТ=1,03 к расх. | [33 empty] | ТР МАТ=1,03 к расх.
|  | ЗСР МАТ=1,012 к расх. | [33 empty] | ЗСР МАТ=1,012 к расх.
|  | Всего по позиции |  |  | 10: 16503.3; 12: 156781.35 | [20 empty] | Всего по позиции
114 | ТЦ_25.1.05.05_77_7801649287_02.09.2025_02 | Закладка запорная в сборе |  |  | шт | 1 | 1 | 1 | 421.93 | 1.0424 | 439.8 | 9.5 | 4178.1 | [15 empty] | Закладка запорная в сборе
|  | Цена=4810/1,2/9,5 | [32 empty] | Цена=4810/1,2/9,5
|  | ТР МАТ=1,03 к расх. | [33 empty] | ТР МАТ=1,03 к расх.
|  | ЗСР МАТ=1,012 к расх. | [33 empty] | ЗСР МАТ=1,012 к расх.
|  | Всего по позиции |  |  | 10: 439.8; 12: 4178.1 | [20 empty] | Всего по позиции
115 | ФЕР32-09-001-01 | Сборка стыков на болтах/применит. Монтаж стыковочных накладок Р-65 (6-ти отверстных) |  |  | 4: 100 шт; 5: 0.06; 6: 1; 7: 0.06 | [15 empty] | Сборка стыков на болтах/применит. Монтаж стыковочных накладок Р-65 (6-ти отверстных)
|  | Объем=6 / 100 | [27 empty] | Объем=6 / 100
| 1 | ОТ |  |  | 8: 1183.68; 10: 71.02; 11: 52.21; 12: 3707.95 | [17 empty] | ОТ
| 2 | ЭМ |  |  | 8: 946.33; 10: 56.78; 11: 15.71; 12: 892.01 | [17 empty] | ЭМ
| 3 | в т.ч. ОТм |  |  | 8: 90.65; 10: 5.44; 11: 52.21; 12: 284.02 | [17 empty] | в т.ч. ОТм
| 4 | М |  |  | 8: 8643.11; 10: 518.59; 11: 9.5; 12: 4926.61 | [17 empty] | М
|  | ЗТ |  |  | 4: чел.-ч; 5: 137; 7: 8.22 | [18 empty] | ЗТ
|  | ЗТм |  |  | 4: чел.-ч; 5: 8.01; 7: 0.4806 | [18 empty] | ЗТм
|  | Итого по расценке |  |  | 8: 10773.12; 10: 646.39; 12: 9526.57 | [19 empty] | Итого по расценке
|  | ФОТ |  |  | 10: 76.46; 12: 3991.97 | [18 empty] | ФОТ
| Пр/812-026.0-1 | НР Трамвайные пути |  |  | 4: %; 5: 106; 7: 106; 10: 81.05; 12: 4231.49 | [18 empty] | НР Трамвайные пути
| Пр/774-026.0, Приказ № 774/пр от 11.12.2020 п.16 | СП Трамвайные пути |  |  | % | 56 | 0.85 | 47.6 |  |  | 36.39 |  | 1900.18 | [18 empty] | СП Трамвайные пути
|  | Всего по позиции |  |  | 10: 763.83; 12: 15658.24 | [20 empty] | Всего по позиции
116 | ФССЦ-25.1.04.04-0012 | Болты для рельсовых стыков, диаметр 24 мм, класс 8,8 |  |  | т | -0.029 | 1 | -0.029 | 9727.37 |  | -282.09 | 9.5 | -2679.86 | [15 empty] | Болты для рельсовых стыков, диаметр 24 мм, класс 8,8
|  | Всего по позиции |  |  | 10: -282.09; 12: -2679.86 | [20 empty] | Всего по позиции
117 | ТЦ_25.1.05.05_77_7801649287_02.09.2025_02 | Накладка 1Р-65 (12 шт.) |  |  | тн | 0.36 | 1 | 0.36 | 37646.32 | 1.0424 | 14126.77 | 9.5 | 134204.32 | [15 empty] | Накладка 1Р-65 (12 шт.)
|  | Объем=0,03*12 | [27 empty] | Объем=0,03*12
|  | Цена=429168/9,5/1,2 | [32 empty] | Цена=429168/9,5/1,2
|  | ТР МАТ=1,03 к расх. | [33 empty] | ТР МАТ=1,03 к расх.
|  | ЗСР МАТ=1,012 к расх. | [33 empty] | ЗСР МАТ=1,012 к расх.
|  | Всего по позиции |  |  | 10: 14126.77; 12: 134204.32 | [20 empty] | Всего по позиции
118 | ТЦ_25.1.05.05_77_7801649287_02.09.2025_02 | Болт стыковой М27х160 в сборе |  |  | тн | 0.029 | 1 | 0.029 | 27894.74 | 1.0424 | 843.21 | 9.5 | 8010.5 | [15 empty] | Болт стыковой М27х160 в сборе
|  | Цена=318000/9,5/1,2 | [32 empty] | Цена=318000/9,5/1,2
|  | ТР МАТ=1,03 к расх. | [33 empty] | ТР МАТ=1,03 к расх.
|  | ЗСР МАТ=1,012 к расх. | [33 empty] | ЗСР МАТ=1,012 к расх.
|  | Всего по позиции |  |  | 10: 843.21; 12: 8010.5 | [20 empty] | Всего по позиции
119 | ФЕР28-01-027-01 | Балластировка пути и стрелочных переводов на деревянных шпалах, балласт: щебеночный |  |  | 4: 1000 м3; 5: 0.0133; 6: 1; 7: 0.0133 | [15 empty] | Балластировка пути и стрелочных переводов на деревянных шпалах, балласт: щебеночный
|  | Объем=(12,1+1,2) / 1000 | [27 empty] | Объем=(12,1+1,2) / 1000
| 1 | ОТ |  |  | 8: 1107.95; 10: 14.74; 11: 52.21; 12: 769.58 | [17 empty] | ОТ
| 2 | ЭМ |  |  | 8: 12533.99; 10: 166.7; 11: 15.71; 12: 2618.86 | [17 empty] | ЭМ
| 3 | в т.ч. ОТм |  |  | 8: 820.22; 10: 10.91; 11: 52.21; 12: 569.61 | [17 empty] | в т.ч. ОТм
| 4 | М |  |  | 8: 230267.7; 10: 3062.56; 11: 9.5; 12: 29094.32 | [17 empty] | М
|  | ЗТ |  |  | 4: чел.-ч; 5: 134.46; 7: 1.7883 | [18 empty] | ЗТ
|  | ЗТм |  |  | 4: чел.-ч; 5: 54.89; 7: 0.73004 | [18 empty] | ЗТм
|  | Итого по расценке |  |  | 8: 243909.64; 10: 3244; 12: 32482.76 | [19 empty] | Итого по расценке
|  | ФОТ |  |  | 10: 25.65; 12: 1339.19 | [18 empty] | ФОТ
| Приказ № 812/пр от 21.12.2020 Прил. п.22 | НР Железные дороги |  |  | 4: %; 5: 109; 7: 109; 10: 27.96; 12: 1459.72 | [18 empty] | НР Железные дороги
| Приказ № 774/пр от 11.12.2020 Прил. п.22, Приказ № 774/пр от 11.12.2020 п.16 | СП Железные дороги |  |  | % | 65 | 0.85 | 55.25 |  |  | 14.17 |  | 739.9 | [18 empty] | СП Железные дороги
|  | Всего по позиции |  |  | 10: 3286.13; 12: 34682.38 | [20 empty] | Всего по позиции
Прочие работы | [36 empty] | Прочие работы
120 | ФССЦпг-01-01-01-043 | Погрузка при автомобильных перевозках мусора строительного с погрузкой экскаваторами емкостью ковша до 0,5 м3/погрузка загрязнённого щебня, грунта и мусора |  |  | 1 т груза | 38.1 | 1 | 38.1 | 3.28 |  | 124.97 | 15.71 | 1963.28 | [15 empty] | Погрузка при автомобильных перевозках мусора строительного с погрузкой экскаваторами емкостью ковша до 0,5 м3/погрузка загрязнённого щебня, грунта и мусора
|  | Всего по позиции |  |  | 10: 124.97; 12: 1963.28 | [20 empty] | Всего по позиции
121 | ФССЦпг-01-01-01-026 | Погрузка при автомобильных перевозках переводов стрелочных и пересечений, рельс/погрузка демонтированных элементов стрелочного перевода, скрепления, включая накладки |  |  | 1 т груза | 9.9 | 1 | 9.9 | 8.39 |  | 83.06 | 15.71 | 1304.87 | [15 empty] | Погрузка при автомобильных перевозках переводов стрелочных и пересечений, рельс/погрузка демонтированных элементов стрелочного перевода, скрепления, включая накладки
|  | Всего по позиции |  |  | 10: 83.06; 12: 1304.87 | [20 empty] | Всего по позиции
122 | ФССЦпг-01-01-01-008 | Погрузка при автомобильных перевозках леса пиленого, погонажа плотничного, шпал/погрузка демонтированных брусьев и шпалы |  |  | 1 т груза | 5 | 1 | 5 | 10.88 |  | 54.4 | 15.71 | 854.62 | [15 empty] | Погрузка при автомобильных перевозках леса пиленого, погонажа плотничного, шпал/погрузка демонтированных брусьев и шпалы
|  | Всего по позиции |  |  | 10: 54.4; 12: 854.62 | [20 empty] | Всего по позиции
123 | ФССЦпг-03-21-01-002 | Перевозка грузов I класса автомобилями-самосвалами грузоподъемностью 10 т работающих вне карьера на расстояние до 2 км |  |  | 1 т груза | 53 | 1 | 53 | 3.86 |  | 204.58 | 16.22 | 3318.29 | [15 empty] | Перевозка грузов I класса автомобилями-самосвалами грузоподъемностью 10 т работающих вне карьера на расстояние до 2 км
|  | Объем=Ф24+Ф25+Ф26 | [27 empty] | Объем=Ф24+Ф25+Ф26
|  | Всего по позиции |  |  | 10: 204.58; 12: 3318.29 | [20 empty] | Всего по позиции
|  | Итого по разделу 8 Замена СП9 1/7, левая |  |  | 10: 622544.8; 12: 6118778.56 | [24 empty] | Итого по разделу 8 Замена СП9 1/7, левая
Раздел 9. Замена СП10 1/7, левая | [27 empty] | Раздел 9. Замена СП10 1/7, левая
124 | ФЕР28-01-023-02 | Разборка стрелочных переводов на деревянных брусьях на базе, марка перевода: 1/9. Прим. |  |  | 4: компл; 5: 1; 6: 1; 7: 1 | [15 empty] | Разборка стрелочных переводов на деревянных брусьях на базе, марка перевода: 1/9. Прим.
| 1 | ОТ |  |  | 8: 298.64; 10: 298.64; 11: 52.21; 12: 15591.99 | [17 empty] | ОТ
| 2 | ЭМ |  |  | 8: 128.02; 10: 128.02; 11: 15.71; 12: 2011.19 | [17 empty] | ЭМ
| 3 | в т.ч. ОТм |  |  | 8: 19.84; 10: 19.84; 11: 52.21; 12: 1035.85 | [17 empty] | в т.ч. ОТм
|  | ЗТ |  |  | 4: чел.-ч; 5: 35.01; 7: 35.01 | [18 empty] | ЗТ
|  | ЗТм |  |  | 4: чел.-ч; 5: 1.71; 7: 1.71 | [18 empty] | ЗТм
|  | Итого по расценке |  |  | 8: 426.66; 10: 426.66; 12: 17603.18 | [19 empty] | Итого по расценке
|  | ФОТ |  |  | 10: 318.48; 12: 16627.84 | [18 empty] | ФОТ
| Приказ № 812/пр от 21.12.2020 Прил. п.22 | НР Железные дороги |  |  | 4: %; 5: 109; 7: 109; 10: 347.14; 12: 18124.35 | [18 empty] | НР Железные дороги
| Приказ № 774/пр от 11.12.2020 Прил. п.22, Приказ № 774/пр от 11.12.2020 п.16 | СП Железные дороги |  |  | % | 65 | 0.85 | 55.25 |  |  | 175.96 |  | 9186.88 | [18 empty] | СП Железные дороги
|  | Всего по позиции |  |  | 10: 949.76; 12: 44914.41 | [20 empty] | Всего по позиции
125 | ФЕРр68-12-2 | Разборка покрытий и оснований: щебеночных/применит. Выемка грунта (загрязнённого балласта) под основание стр.перевода |  |  | 4: 100 м3; 5: 0.299; 6: 1; 7: 0.299 | [15 empty] | Разборка покрытий и оснований: щебеночных/применит. Выемка грунта (загрязнённого балласта) под основание стр.перевода
|  | Объем=29,9 / 100 | [27 empty] | Объем=29,9 / 100
| 1 | ОТ |  |  | 8: 92.08; 10: 27.53; 11: 52.21; 12: 1437.34 | [17 empty] | ОТ
| 2 | ЭМ |  |  | 8: 287.6; 10: 85.99; 11: 15.71; 12: 1350.9 | [17 empty] | ЭМ
| 3 | в т.ч. ОТм |  |  | 8: 37.57; 10: 11.23; 11: 52.21; 12: 586.32 | [17 empty] | в т.ч. ОТм
|  | ЗТ |  |  | 4: чел.-ч; 5: 11.7; 7: 3.4983 | [18 empty] | ЗТ
|  | ЗТм |  |  | 4: чел.-ч; 5: 2.96; 7: 0.88504 | [18 empty] | ЗТм
|  | Итого по расценке |  |  | 8: 379.68; 10: 113.52; 12: 2788.24 | [19 empty] | Итого по расценке
|  | ФОТ |  |  | 10: 38.76; 12: 2023.66 | [18 empty] | ФОТ
| Пр/812-102.0-1 | НР Благоустройство (ремонтно-строительные) |  |  | 4: %; 5: 102; 7: 102; 10: 39.54; 12: 2064.13 | [18 empty] | НР Благоустройство (ремонтно-строительные)
| Пр/774-102.0 | СП Благоустройство (ремонтно-строительные) |  |  | 4: %; 5: 54; 7: 54; 10: 20.93; 12: 1092.78 | [18 empty] | СП Благоустройство (ремонтно-строительные)
|  | Всего по позиции |  |  | 10: 173.99; 12: 5945.15 | [20 empty] | Всего по позиции
126 | ФЕР01-02-005-01 | Уплотнение грунта пневматическими трамбовками, группа грунтов: 1-2 |  |  | 4: 100 м3; 5: 0.1395; 6: 1; 7: 0.1395 | [15 empty] | Уплотнение грунта пневматическими трамбовками, группа грунтов: 1-2
|  | Объем=(139,5*0,1) / 100 | [27 empty] | Объем=(139,5*0,1) / 100
| 1 | ОТ |  |  | 8: 106.88; 10: 14.91; 11: 52.21; 12: 778.45 | [17 empty] | ОТ
| 2 | ЭМ |  |  | 8: 241.58; 10: 33.7; 11: 15.71; 12: 529.43 | [17 empty] | ЭМ
| 3 | в т.ч. ОТм |  |  | 8: 26.36; 10: 3.68; 11: 52.21; 12: 192.13 | [17 empty] | в т.ч. ОТм
|  | ЗТ |  |  | 4: чел.-ч; 5: 12.53; 7: 1.7479 | [18 empty] | ЗТ
|  | ЗТм |  |  | 4: чел.-ч; 5: 2.62; 7: 0.36549 | [18 empty] | ЗТм
|  | Итого по расценке |  |  | 8: 348.46; 10: 48.61; 12: 1307.88 | [19 empty] | Итого по расценке
|  | ФОТ |  |  | 10: 18.59; 12: 970.58 | [18 empty] | ФОТ
| Приказ № 812/пр от 21.12.2020 Прил. п.1.1 | НР Земляные работы, выполняемые механизированным способом |  |  | 4: %; 5: 92; 7: 92; 10: 17.1; 12: 892.93 | [18 empty] | НР Земляные работы, выполняемые механизированным способом
| Приказ № 774/пр от 11.12.2020 Прил. п.1.1, Приказ № 774/пр от 11.12.2020 п.16 | СП Земляные работы, выполняемые механизированным способом |  |  | % | 46 | 0.85 | 39.1 |  |  | 7.27 |  | 379.5 | [18 empty] | СП Земляные работы, выполняемые механизированным способом
|  | Всего по позиции |  |  | 10: 72.98; 12: 2580.31 | [20 empty] | Всего по позиции
127 | ФЕР27-04-001-04 | Устройство подстилающих и выравнивающих слоев оснований: из щебня |  |  | 4: 100 м3; 5: 0.14; 6: 1; 7: 0.14 | [15 empty] | Устройство подстилающих и выравнивающих слоев оснований: из щебня
|  | Объем=14 / 100 | [27 empty] | Объем=14 / 100
| 1 | ОТ |  |  | 8: 173.23; 10: 24.25; 11: 52.21; 12: 1266.09 | [17 empty] | ОТ
| 2 | ЭМ |  |  | 8: 5268.76; 10: 737.63; 11: 15.71; 12: 11588.17 | [17 empty] | ЭМ
| 3 | в т.ч. ОТм |  |  | 8: 267.67; 10: 37.47; 11: 52.21; 12: 1956.31 | [17 empty] | в т.ч. ОТм
| 4 | М |  |  | 8: 17.08; 10: 2.39; 11: 9.5; 12: 22.71 | [17 empty] | М
|  | ЗТ |  |  | 4: чел.-ч; 5: 21.6; 7: 3.024 | [18 empty] | ЗТ
|  | ЗТм |  |  | 4: чел.-ч; 5: 20.6; 7: 2.884 | [18 empty] | ЗТм
|  | Итого по расценке |  |  | 8: 5459.07; 10: 764.27; 12: 12876.97 | [19 empty] | Итого по расценке
|  | ФОТ |  |  | 10: 61.72; 12: 3222.4 | [18 empty] | ФОТ
| Приказ № 812/пр от 21.12.2020 Прил. п.21 (в ред. пр. № 636/пр от 02.09.2021) | НР Автомобильные дороги |  |  | 4: %; 5: 147; 7: 147; 10: 90.73; 12: 4736.93 | [18 empty] | НР Автомобильные дороги
| Приказ № 774/пр от 11.12.2020 Прил. п.21 (в ред. пр. № 317/пр от 22.04.2022), Приказ № 774/пр от 11.12.2020 п.16 | СП Автомобильные дороги |  |  | % | 134 | 0.85 | 113.9 |  |  | 70.3 |  | 3670.31 | [18 empty] | СП Автомобильные дороги
|  | Всего по позиции |  |  | 10: 925.3; 12: 21284.21 | [20 empty] | Всего по позиции
128 | ТЦ_25.1.00.00_50_5047268891_30.07.2025_02 | Щебень гранитный 20/40 (РЖД) |  |  | м3 | 17.64 | 1 | 17.64 | 646.32 | 1.012 | 11537.9 | 9.5 | 109610.05 | [15 empty] | Щебень гранитный 20/40 (РЖД)
|  | Объем=14*1,26 | [27 empty] | Объем=14*1,26
|  | Цена=6140/9,5 | [32 empty] | Цена=6140/9,5
|  | ЗСР МАТ=1,012 к расх. | [33 empty] | ЗСР МАТ=1,012 к расх.
|  | Всего по позиции |  |  | 10: 11537.9; 12: 109610.05 | [20 empty] | Всего по позиции
129 | ФЕР28-01-018-13 | Укладка стрелочного перевода типа Р65 блоками кранами на железнодорожном ходу, брусья деревянные, марка перевода: 1/9 без укладки разделительного слоя |  |  | 4: компл; 5: 1; 6: 1; 7: 1 | [15 empty] | Укладка стрелочного перевода типа Р65 блоками кранами на железнодорожном ходу, брусья деревянные, марка перевода: 1/9 без укладки разделительного слоя
| 1 | ОТ |  |  | 8: 316.8; 10: 316.8; 11: 52.21; 12: 16540.13 | [17 empty] | ОТ
| 2 | ЭМ |  |  | 8: 8602.08; 10: 8602.08; 11: 15.71; 12: 135138.68 | [17 empty] | ЭМ
| 3 | в т.ч. ОТм |  |  | 8: 328.35; 10: 328.35; 11: 52.21; 12: 17143.15 | [17 empty] | в т.ч. ОТм
|  | ЗТ |  |  | 4: чел.-ч; 5: 34.51; 7: 34.51 | [18 empty] | ЗТ
|  | ЗТм |  |  | 4: чел.-ч; 5: 25.66; 7: 25.66 | [18 empty] | ЗТм
|  | Итого по расценке |  |  | 8: 8918.88; 10: 8918.88; 12: 151678.81 | [19 empty] | Итого по расценке
|  | ФОТ |  |  | 10: 645.15; 12: 33683.28 | [18 empty] | ФОТ
| Приказ № 812/пр от 21.12.2020 Прил. п.22 | НР Железные дороги |  |  | 4: %; 5: 109; 7: 109; 10: 703.21; 12: 36714.78 | [18 empty] | НР Железные дороги
| Приказ № 774/пр от 11.12.2020 Прил. п.22, Приказ № 774/пр от 11.12.2020 п.16 | СП Железные дороги |  |  | % | 65 | 0.85 | 55.25 |  |  | 356.45 |  | 18610.01 | [18 empty] | СП Железные дороги
|  | Всего по позиции |  |  | 10: 9978.54; 12: 207003.6 | [20 empty] | Всего по позиции
130 | ТЦ_25.1.01.02_77_7729790078_30.07.2025_02 | Брус композитный |  |  | комплект | 1 | 1 | 1 | 168421.05 | 1.0424 | 175555.37 | 9.5 | 1667776.02 | [15 empty] | Брус композитный
|  | Цена=1600000/9,5 | [32 empty] | Цена=1600000/9,5
|  | ТР МАТ=1,03 к расх. | [33 empty] | ТР МАТ=1,03 к расх.
|  | ЗСР МАТ=1,012 к расх. | [33 empty] | ЗСР МАТ=1,012 к расх.
|  | Всего по позиции |  |  | 10: 175555.37; 12: 1667776.02 | [20 empty] | Всего по позиции
131 | ТЦ_25.1.06.15_77_7718148430_01.07.2025_02 | Перевод стрелочный типа Р65 марки 1/7 проект ЛПTП.665121.103M, левый |  |  | комплект | 1 | 1 | 1 | 363157.89 | 1.0424 | 378541.26 | 9.5 | 3596141.97 | [15 empty] | Перевод стрелочный типа Р65 марки 1/7 проект ЛПTП.665121.103M, левый
|  | Цена=3450000/9,5 | [32 empty] | Цена=3450000/9,5
|  | ТР МАТ=1,03 к расх. | [33 empty] | ТР МАТ=1,03 к расх.
|  | ЗСР МАТ=1,012 к расх. | [33 empty] | ЗСР МАТ=1,012 к расх.
|  | Всего по позиции |  |  | 10: 378541.26; 12: 3596141.97 | [20 empty] | Всего по позиции
132 | ФЕРм37-01-013-04 | Монтаж машин и механизмов на открытой площадке, масса машин и механизмов: 0,5 т/применит. Монтаж переводного механизма (флюгарки) | [26 empty] | Монтаж машин и механизмов на открытой площадке, масса машин и механизмов: 0,5 т/применит. Монтаж переводного механизма (флюгарки) | bar: 4 to 7
| 1 | ОТ |  |  | 8: 251.92; 10: 251.92; 11: 52.21; 12: 13152.74 | [17 empty] | ОТ
| 2 | ЭМ |  |  | 8: 120.78; 10: 120.78; 11: 15.71; 12: 1897.45 | [17 empty] | ЭМ
| 3 | в т.ч. ОТм |  |  | 8: 11.98; 10: 11.98; 11: 52.21; 12: 625.48 | [17 empty] | в т.ч. ОТм
| 4 | М |  |  | 8: 812.09; 10: 812.09; 11: 9.5; 12: 7714.86 | [17 empty] | М
|  | ЗТ |  |  | 4: чел.-ч; 5: 26.8; 7: 26.8 | [18 empty] | ЗТ
|  | ЗТм |  |  | 4: чел.-ч; 5: 0.92; 7: 0.92 | [18 empty] | ЗТм
|  | Итого по расценке |  |  | 8: 1184.79; 10: 1184.79; 12: 22765.05 | [19 empty] | Итого по расценке
|  | ФОТ |  |  | 10: 263.9; 12: 13778.22 | [18 empty] | ФОТ
| Пр/812-079.0-1 | НР Оборудование общего назначения |  |  | 4: %; 5: 92; 7: 92; 10: 242.79; 12: 12675.96 | [18 empty] | НР Оборудование общего назначения
| Пр/774-079.0 | СП Оборудование общего назначения |  |  | 4: %; 5: 49; 7: 49; 10: 129.31; 12: 6751.33 | [18 empty] | СП Оборудование общего назначения
|  | Всего по позиции |  |  | 10: 1556.89; 12: 42192.34 | [20 empty] | Всего по позиции
133 | ФССЦ-25.1.01.04-0031 | Шпалы непропитанные для железных дорог, тип I |  |  | шт | -2 | 1 | -2 | 266.67 |  | -533.34 | 9.5 | -5066.73 | [15 empty] | Шпалы непропитанные для железных дорог, тип I
|  | Всего по позиции |  |  | 10: -533.34; 12: -5066.73 | [20 empty] | Всего по позиции
134 | ТЦ_25.1.01.02_77_7729790078_30.07.2025_03 | Брусья полимерные композитные 4.5 м |  |  | шт | 2 | 1 | 2 | 4429.58 | 1.0424 | 9234.43 | 9.5 | 87727.09 | [15 empty] | Брусья полимерные композитные 4.5 м
|  | Цена=42081,00/9,5 | [32 empty] | Цена=42081,00/9,5
|  | ТР МАТ=1,03 к расх. | [33 empty] | ТР МАТ=1,03 к расх.
|  | ЗСР МАТ=1,012 к расх. | [33 empty] | ЗСР МАТ=1,012 к расх.
|  | Всего по позиции |  |  | 10: 9234.43; 12: 87727.09 | [20 empty] | Всего по позиции
135 | ТЦ_25.1.06.00_77_7718148430_01.07.2025_02 | Ручной переводной механизм проект ЛПТП665131.009 (в комплекте с закладкой стрелочной) |  |  | шт | 1 | 1 | 1 | 15832.63 | 1.0424 | 16503.3 | 9.5 | 156781.35 | [15 empty] | Ручной переводной механизм проект ЛПТП665131.009 (в комплекте с закладкой стрелочной)
|  | Цена=150410,00/9,5 | [32 empty] | Цена=150410,00/9,5
|  | ТР МАТ=1,03 к расх. | [33 empty] | ТР МАТ=1,03 к расх.
|  | ЗСР МАТ=1,012 к расх. | [33 empty] | ЗСР МАТ=1,012 к расх.
|  | Всего по позиции |  |  | 10: 16503.3; 12: 156781.35 | [20 empty] | Всего по позиции
136 | ТЦ_25.1.05.05_77_7801649287_02.09.2025_02 | Закладка запорная в сборе |  |  | шт | 1 | 1 | 1 | 421.93 | 1.0424 | 439.8 | 9.5 | 4178.1 | [15 empty] | Закладка запорная в сборе
|  | Цена=4810/1,2/9,5 | [32 empty] | Цена=4810/1,2/9,5
|  | ТР МАТ=1,03 к расх. | [33 empty] | ТР МАТ=1,03 к расх.
|  | ЗСР МАТ=1,012 к расх. | [33 empty] | ЗСР МАТ=1,012 к расх.
|  | Всего по позиции |  |  | 10: 439.8; 12: 4178.1 | [20 empty] | Всего по позиции
137 | ФЕР32-09-001-01 | Сборка стыков на болтах/применит. Монтаж стыковочных накладок Р-65 (6-ти отверстных) |  |  | 4: 100 шт; 5: 0.06; 6: 1; 7: 0.06 | [15 empty] | Сборка стыков на болтах/применит. Монтаж стыковочных накладок Р-65 (6-ти отверстных)
|  | Объем=6 / 100 | [27 empty] | Объем=6 / 100
| 1 | ОТ |  |  | 8: 1183.68; 10: 71.02; 11: 52.21; 12: 3707.95 | [17 empty] | ОТ
| 2 | ЭМ |  |  | 8: 946.33; 10: 56.78; 11: 15.71; 12: 892.01 | [17 empty] | ЭМ
| 3 | в т.ч. ОТм |  |  | 8: 90.65; 10: 5.44; 11: 52.21; 12: 284.02 | [17 empty] | в т.ч. ОТм
| 4 | М |  |  | 8: 8643.11; 10: 518.59; 11: 9.5; 12: 4926.61 | [17 empty] | М
|  | ЗТ |  |  | 4: чел.-ч; 5: 137; 7: 8.22 | [18 empty] | ЗТ
|  | ЗТм |  |  | 4: чел.-ч; 5: 8.01; 7: 0.4806 | [18 empty] | ЗТм
|  | Итого по расценке |  |  | 8: 10773.12; 10: 646.39; 12: 9526.57 | [19 empty] | Итого по расценке
|  | ФОТ |  |  | 10: 76.46; 12: 3991.97 | [18 empty] | ФОТ
| Пр/812-026.0-1 | НР Трамвайные пути |  |  | 4: %; 5: 106; 7: 106; 10: 81.05; 12: 4231.49 | [18 empty] | НР Трамвайные пути
| Пр/774-026.0, Приказ № 774/пр от 11.12.2020 п.16 | СП Трамвайные пути |  |  | % | 56 | 0.85 | 47.6 |  |  | 36.39 |  | 1900.18 | [18 empty] | СП Трамвайные пути
|  | Всего по позиции |  |  | 10: 763.83; 12: 15658.24 | [20 empty] | Всего по позиции
138 | ФССЦ-25.1.04.04-0012 | Болты для рельсовых стыков, диаметр 24 мм, класс 8,8 |  |  | т | -0.029 | 1 | -0.029 | 9727.37 |  | -282.09 | 9.5 | -2679.86 | [15 empty] | Болты для рельсовых стыков, диаметр 24 мм, класс 8,8
|  | Всего по позиции |  |  | 10: -282.09; 12: -2679.86 | [20 empty] | Всего по позиции
139 | ТЦ_25.1.05.05_77_7801649287_02.09.2025_02 | Накладка 1Р-65 (12 шт.) |  |  | тн | 0.36 | 1 | 0.36 | 37646.32 | 1.0424 | 14126.77 | 9.5 | 134204.32 | [15 empty] | Накладка 1Р-65 (12 шт.)
|  | Объем=0,03*12 | [27 empty] | Объем=0,03*12
|  | Цена=429168/9,5/1,2 | [32 empty] | Цена=429168/9,5/1,2
|  | ТР МАТ=1,03 к расх. | [33 empty] | ТР МАТ=1,03 к расх.
|  | ЗСР МАТ=1,012 к расх. | [33 empty] | ЗСР МАТ=1,012 к расх.
|  | Всего по позиции |  |  | 10: 14126.77; 12: 134204.32 | [20 empty] | Всего по позиции
140 | ТЦ_25.1.05.05_77_7801649287_02.09.2025_02 | Болт стыковой М27х160 в сборе |  |  | тн | 0.029 | 1 | 0.029 | 27894.74 | 1.0424 | 843.21 | 9.5 | 8010.5 | [15 empty] | Болт стыковой М27х160 в сборе
|  | Цена=318000/9,5/1,2 | [32 empty] | Цена=318000/9,5/1,2
|  | ТР МАТ=1,03 к расх. | [33 empty] | ТР МАТ=1,03 к расх.
|  | ЗСР МАТ=1,012 к расх. | [33 empty] | ЗСР МАТ=1,012 к расх.
|  | Всего по позиции |  |  | 10: 843.21; 12: 8010.5 | [20 empty] | Всего по позиции
141 | ФЕР28-01-027-01 | Балластировка пути и стрелочных переводов на деревянных шпалах, балласт: щебеночный |  |  | 4: 1000 м3; 5: 0.0133; 6: 1; 7: 0.0133 | [15 empty] | Балластировка пути и стрелочных переводов на деревянных шпалах, балласт: щебеночный
|  | Объем=(12,1+1,2) / 1000 | [27 empty] | Объем=(12,1+1,2) / 1000
| 1 | ОТ |  |  | 8: 1107.95; 10: 14.74; 11: 52.21; 12: 769.58 | [17 empty] | ОТ
| 2 | ЭМ |  |  | 8: 12533.99; 10: 166.7; 11: 15.71; 12: 2618.86 | [17 empty] | ЭМ
| 3 | в т.ч. ОТм |  |  | 8: 820.22; 10: 10.91; 11: 52.21; 12: 569.61 | [17 empty] | в т.ч. ОТм
| 4 | М |  |  | 8: 230267.7; 10: 3062.56; 11: 9.5; 12: 29094.32 | [17 empty] | М
|  | ЗТ |  |  | 4: чел.-ч; 5: 134.46; 7: 1.7883 | [18 empty] | ЗТ
|  | ЗТм |  |  | 4: чел.-ч; 5: 54.89; 7: 0.73004 | [18 empty] | ЗТм
|  | Итого по расценке |  |  | 8: 243909.64; 10: 3244; 12: 32482.76 | [19 empty] | Итого по расценке
|  | ФОТ |  |  | 10: 25.65; 12: 1339.19 | [18 empty] | ФОТ
| Приказ № 812/пр от 21.12.2020 Прил. п.22 | НР Железные дороги |  |  | 4: %; 5: 109; 7: 109; 10: 27.96; 12: 1459.72 | [18 empty] | НР Железные дороги
| Приказ № 774/пр от 11.12.2020 Прил. п.22, Приказ № 774/пр от 11.12.2020 п.16 | СП Железные дороги |  |  | % | 65 | 0.85 | 55.25 |  |  | 14.17 |  | 739.9 | [18 empty] | СП Железные дороги
|  | Всего по позиции |  |  | 10: 3286.13; 12: 34682.38 | [20 empty] | Всего по позиции
Прочие работы | [36 empty] | Прочие работы
142 | ФССЦпг-01-01-01-043 | Погрузка при автомобильных перевозках мусора строительного с погрузкой экскаваторами емкостью ковша до 0,5 м3/погрузка загрязнённого щебня, грунта и мусора |  |  | 1 т груза | 52.3 | 1 | 52.3 | 3.28 |  | 171.54 | 15.71 | 2694.89 | [15 empty] | Погрузка при автомобильных перевозках мусора строительного с погрузкой экскаваторами емкостью ковша до 0,5 м3/погрузка загрязнённого щебня, грунта и мусора
|  | Всего по позиции |  |  | 10: 171.54; 12: 2694.89 | [20 empty] | Всего по позиции
143 | ФССЦпг-01-01-01-026 | Погрузка при автомобильных перевозках переводов стрелочных и пересечений, рельс/погрузка демонтированных элементов стрелочного перевода, скрепления, включая накладки |  |  | 1 т груза | 9.9 | 1 | 9.9 | 8.39 |  | 83.06 | 15.71 | 1304.87 | [15 empty] | Погрузка при автомобильных перевозках переводов стрелочных и пересечений, рельс/погрузка демонтированных элементов стрелочного перевода, скрепления, включая накладки
|  | Всего по позиции |  |  | 10: 83.06; 12: 1304.87 | [20 empty] | Всего по позиции
144 | ФССЦпг-01-01-01-008 | Погрузка при автомобильных перевозках леса пиленого, погонажа плотничного, шпал/погрузка демонтированных брусьев и шпалы |  |  | 1 т груза | 5 | 1 | 5 | 10.88 |  | 54.4 | 15.71 | 854.62 | [15 empty] | Погрузка при автомобильных перевозках леса пиленого, погонажа плотничного, шпал/погрузка демонтированных брусьев и шпалы
|  | Всего по позиции |  |  | 10: 54.4; 12: 854.62 | [20 empty] | Всего по позиции
145 | ФССЦпг-03-21-01-002 | Перевозка грузов I класса автомобилями-самосвалами грузоподъемностью 10 т работающих вне карьера на расстояние до 2 км |  |  | 1 т груза | 67.2 | 1 | 67.2 | 3.86 |  | 259.39 | 16.22 | 4207.31 | [15 empty] | Перевозка грузов I класса автомобилями-самосвалами грузоподъемностью 10 т работающих вне карьера на расстояние до 2 км
|  | Объем=Ф27+Ф28+Ф29 | [27 empty] | Объем=Ф27+Ф28+Ф29
|  | Всего по позиции |  |  | 10: 259.39; 12: 4207.31 | [20 empty] | Всего по позиции
|  | Итого по разделу 9 Замена СП10 1/7, левая |  |  | 10: 624242.42; 12: 6140005.14 | [24 empty] | Итого по разделу 9 Замена СП10 1/7, левая
Раздел 10. Замена СП11 1/7, левая | [27 empty] | Раздел 10. Замена СП11 1/7, левая
146 | ФЕР28-01-023-02 | Разборка стрелочных переводов на деревянных брусьях на базе, марка перевода: 1/9. Прим. |  |  | 4: компл; 5: 1; 6: 1; 7: 1 | [15 empty] | Разборка стрелочных переводов на деревянных брусьях на базе, марка перевода: 1/9. Прим.
| 1 | ОТ |  |  | 8: 298.64; 10: 298.64; 11: 52.21; 12: 15591.99 | [17 empty] | ОТ
| 2 | ЭМ |  |  | 8: 128.02; 10: 128.02; 11: 15.71; 12: 2011.19 | [17 empty] | ЭМ
| 3 | в т.ч. ОТм |  |  | 8: 19.84; 10: 19.84; 11: 52.21; 12: 1035.85 | [17 empty] | в т.ч. ОТм
|  | ЗТ |  |  | 4: чел.-ч; 5: 35.01; 7: 35.01 | [18 empty] | ЗТ
|  | ЗТм |  |  | 4: чел.-ч; 5: 1.71; 7: 1.71 | [18 empty] | ЗТм
|  | Итого по расценке |  |  | 8: 426.66; 10: 426.66; 12: 17603.18 | [19 empty] | Итого по расценке
|  | ФОТ |  |  | 10: 318.48; 12: 16627.84 | [18 empty] | ФОТ
| Приказ № 812/пр от 21.12.2020 Прил. п.22 | НР Железные дороги |  |  | 4: %; 5: 109; 7: 109; 10: 347.14; 12: 18124.35 | [18 empty] | НР Железные дороги
| Приказ № 774/пр от 11.12.2020 Прил. п.22, Приказ № 774/пр от 11.12.2020 п.16 | СП Железные дороги |  |  | % | 65 | 0.85 | 55.25 |  |  | 175.96 |  | 9186.88 | [18 empty] | СП Железные дороги
|  | Всего по позиции |  |  | 10: 949.76; 12: 44914.41 | [20 empty] | Всего по позиции
147 | ФЕРр68-12-2 | Разборка покрытий и оснований: щебеночных/применит. Выемка грунта (загрязнённого балласта) под основание стр.перевода |  |  | 4: 100 м3; 5: 0.237; 6: 1; 7: 0.237 | [15 empty] | Разборка покрытий и оснований: щебеночных/применит. Выемка грунта (загрязнённого балласта) под основание стр.перевода
|  | Объем=23,7 / 100 | [27 empty] | Объем=23,7 / 100
| 1 | ОТ |  |  | 8: 92.08; 10: 21.82; 11: 52.21; 12: 1139.22 | [17 empty] | ОТ
| 2 | ЭМ |  |  | 8: 287.6; 10: 68.16; 11: 15.71; 12: 1070.79 | [17 empty] | ЭМ
| 3 | в т.ч. ОТм |  |  | 8: 37.57; 10: 8.9; 11: 52.21; 12: 464.67 | [17 empty] | в т.ч. ОТм
|  | ЗТ |  |  | 4: чел.-ч; 5: 11.7; 7: 2.7729 | [18 empty] | ЗТ
|  | ЗТм |  |  | 4: чел.-ч; 5: 2.96; 7: 0.70152 | [18 empty] | ЗТм
|  | Итого по расценке |  |  | 8: 379.68; 10: 89.98; 12: 2210.01 | [19 empty] | Итого по расценке
|  | ФОТ |  |  | 10: 30.72; 12: 1603.89 | [18 empty] | ФОТ
| Пр/812-102.0-1 | НР Благоустройство (ремонтно-строительные) |  |  | 4: %; 5: 102; 7: 102; 10: 31.33; 12: 1635.97 | [18 empty] | НР Благоустройство (ремонтно-строительные)
| Пр/774-102.0 | СП Благоустройство (ремонтно-строительные) |  |  | 4: %; 5: 54; 7: 54; 10: 16.59; 12: 866.1 | [18 empty] | СП Благоустройство (ремонтно-строительные)
|  | Всего по позиции |  |  | 10: 137.9; 12: 4712.08 | [20 empty] | Всего по позиции
148 | ФЕР01-02-005-01 | Уплотнение грунта пневматическими трамбовками, группа грунтов: 1-2 |  |  | 4: 100 м3; 5: 0.1156; 6: 1; 7: 0.1156 | [15 empty] | Уплотнение грунта пневматическими трамбовками, группа грунтов: 1-2
|  | Объем=(115,6*0,1) / 100 | [27 empty] | Объем=(115,6*0,1) / 100
| 1 | ОТ |  |  | 8: 106.88; 10: 12.36; 11: 52.21; 12: 645.32 | [17 empty] | ОТ
| 2 | ЭМ |  |  | 8: 241.58; 10: 27.93; 11: 15.71; 12: 438.78 | [17 empty] | ЭМ
| 3 | в т.ч. ОТм |  |  | 8: 26.36; 10: 3.05; 11: 52.21; 12: 159.24 | [17 empty] | в т.ч. ОТм
|  | ЗТ |  |  | 4: чел.-ч; 5: 12.53; 7: 1.4485 | [18 empty] | ЗТ
|  | ЗТм |  |  | 4: чел.-ч; 5: 2.62; 7: 0.30287 | [18 empty] | ЗТм
|  | Итого по расценке |  |  | 8: 348.46; 10: 40.29; 12: 1084.1 | [19 empty] | Итого по расценке
|  | ФОТ |  |  | 10: 15.41; 12: 804.56 | [18 empty] | ФОТ
| Приказ № 812/пр от 21.12.2020 Прил. п.1.1 | НР Земляные работы, выполняемые механизированным способом |  |  | 4: %; 5: 92; 7: 92; 10: 14.18; 12: 740.2 | [18 empty] | НР Земляные работы, выполняемые механизированным способом
| Приказ № 774/пр от 11.12.2020 Прил. п.1.1, Приказ № 774/пр от 11.12.2020 п.16 | СП Земляные работы, выполняемые механизированным способом |  |  | % | 46 | 0.85 | 39.1 |  |  | 6.03 |  | 314.58 | [18 empty] | СП Земляные работы, выполняемые механизированным способом
|  | Всего по позиции |  |  | 10: 60.5; 12: 2138.88 | [20 empty] | Всего по позиции
149 | ФЕР27-04-001-04 | Устройство подстилающих и выравнивающих слоев оснований: из щебня |  |  | 4: 100 м3; 5: 0.116; 6: 1; 7: 0.116 | [15 empty] | Устройство подстилающих и выравнивающих слоев оснований: из щебня
|  | Объем=11,6 / 100 | [27 empty] | Объем=11,6 / 100
| 1 | ОТ |  |  | 8: 173.23; 10: 20.09; 11: 52.21; 12: 1048.9 | [17 empty] | ОТ
| 2 | ЭМ |  |  | 8: 5268.76; 10: 611.18; 11: 15.71; 12: 9601.64 | [17 empty] | ЭМ
| 3 | в т.ч. ОТм |  |  | 8: 267.67; 10: 31.05; 11: 52.21; 12: 1621.12 | [17 empty] | в т.ч. ОТм
| 4 | М |  |  | 8: 17.08; 10: 1.98; 11: 9.5; 12: 18.81 | [17 empty] | М
|  | ЗТ |  |  | 4: чел.-ч; 5: 21.6; 7: 2.5056 | [18 empty] | ЗТ
|  | ЗТм |  |  | 4: чел.-ч; 5: 20.6; 7: 2.3896 | [18 empty] | ЗТм
|  | Итого по расценке |  |  | 8: 5459.07; 10: 633.25; 12: 10669.35 | [19 empty] | Итого по расценке
|  | ФОТ |  |  | 10: 51.14; 12: 2670.02 | [18 empty] | ФОТ
| Приказ № 812/пр от 21.12.2020 Прил. п.21 (в ред. пр. № 636/пр от 02.09.2021) | НР Автомобильные дороги |  |  | 4: %; 5: 147; 7: 147; 10: 75.18; 12: 3924.93 | [18 empty] | НР Автомобильные дороги
| Приказ № 774/пр от 11.12.2020 Прил. п.21 (в ред. пр. № 317/пр от 22.04.2022), Приказ № 774/пр от 11.12.2020 п.16 | СП Автомобильные дороги |  |  | % | 134 | 0.85 | 113.9 |  |  | 58.25 |  | 3041.15 | [18 empty] | СП Автомобильные дороги
|  | Всего по позиции |  |  | 10: 766.68; 12: 17635.43 | [20 empty] | Всего по позиции
150 | ТЦ_25.1.00.00_50_5047268891_30.07.2025_02 | Щебень гранитный 20/40 (РЖД) |  |  | м3 | 14.62 | 1 | 14.62 | 646.32 | 1.012 | 9562.59 | 9.5 | 90844.61 | [15 empty] | Щебень гранитный 20/40 (РЖД)
|  | Объем=11,6*1,26 | [27 empty] | Объем=11,6*1,26
|  | Цена=6140/9,5 | [32 empty] | Цена=6140/9,5
|  | ЗСР МАТ=1,012 к расх. | [33 empty] | ЗСР МАТ=1,012 к расх.
|  | Всего по позиции |  |  | 10: 9562.59; 12: 90844.61 | [20 empty] | Всего по позиции
151 | ФЕР28-01-018-13 | Укладка стрелочного перевода типа Р65 блоками кранами на железнодорожном ходу, брусья деревянные, марка перевода: 1/9 без укладки разделительного слоя |  |  | 4: компл; 5: 1; 6: 1; 7: 1 | [15 empty] | Укладка стрелочного перевода типа Р65 блоками кранами на железнодорожном ходу, брусья деревянные, марка перевода: 1/9 без укладки разделительного слоя
| 1 | ОТ |  |  | 8: 316.8; 10: 316.8; 11: 52.21; 12: 16540.13 | [17 empty] | ОТ
| 2 | ЭМ |  |  | 8: 8602.08; 10: 8602.08; 11: 15.71; 12: 135138.68 | [17 empty] | ЭМ
| 3 | в т.ч. ОТм |  |  | 8: 328.35; 10: 328.35; 11: 52.21; 12: 17143.15 | [17 empty] | в т.ч. ОТм
|  | ЗТ |  |  | 4: чел.-ч; 5: 34.51; 7: 34.51 | [18 empty] | ЗТ
|  | ЗТм |  |  | 4: чел.-ч; 5: 25.66; 7: 25.66 | [18 empty] | ЗТм
|  | Итого по расценке |  |  | 8: 8918.88; 10: 8918.88; 12: 151678.81 | [19 empty] | Итого по расценке
|  | ФОТ |  |  | 10: 645.15; 12: 33683.28 | [18 empty] | ФОТ
| Приказ № 812/пр от 21.12.2020 Прил. п.22 | НР Железные дороги |  |  | 4: %; 5: 109; 7: 109; 10: 703.21; 12: 36714.78 | [18 empty] | НР Железные дороги
| Приказ № 774/пр от 11.12.2020 Прил. п.22, Приказ № 774/пр от 11.12.2020 п.16 | СП Железные дороги |  |  | % | 65 | 0.85 | 55.25 |  |  | 356.45 |  | 18610.01 | [18 empty] | СП Железные дороги
|  | Всего по позиции |  |  | 10: 9978.54; 12: 207003.6 | [20 empty] | Всего по позиции
152 | ТЦ_25.1.01.02_77_7729790078_30.07.2025_02 | Брус композитный |  |  | комплект | 1 | 1 | 1 | 168421.05 | 1.0424 | 175555.37 | 9.5 | 1667776.02 | [15 empty] | Брус композитный
|  | Цена=1600000/9,5 | [32 empty] | Цена=1600000/9,5
|  | ТР МАТ=1,03 к расх. | [33 empty] | ТР МАТ=1,03 к расх.
|  | ЗСР МАТ=1,012 к расх. | [33 empty] | ЗСР МАТ=1,012 к расх.
|  | Всего по позиции |  |  | 10: 175555.37; 12: 1667776.02 | [20 empty] | Всего по позиции
153 | ТЦ_25.1.06.15_77_7718148430_01.07.2025_02 | Перевод стрелочный типа Р65 марки 1/7 проект ЛПTП.665121.103M, левый |  |  | комплект | 1 | 1 | 1 | 363157.89 | 1.0424 | 378541.26 | 9.5 | 3596141.97 | [15 empty] | Перевод стрелочный типа Р65 марки 1/7 проект ЛПTП.665121.103M, левый
|  | Цена=3450000/9,5 | [32 empty] | Цена=3450000/9,5
|  | ТР МАТ=1,03 к расх. | [33 empty] | ТР МАТ=1,03 к расх.
|  | ЗСР МАТ=1,012 к расх. | [33 empty] | ЗСР МАТ=1,012 к расх.
|  | Всего по позиции |  |  | 10: 378541.26; 12: 3596141.97 | [20 empty] | Всего по позиции
154 | ФЕРм37-01-013-04 | Монтаж машин и механизмов на открытой площадке, масса машин и механизмов: 0,5 т/применит. Монтаж переводного механизма (флюгарки) | [26 empty] | Монтаж машин и механизмов на открытой площадке, масса машин и механизмов: 0,5 т/применит. Монтаж переводного механизма (флюгарки) | bar: 4 to 7
| 1 | ОТ |  |  | 8: 251.92; 10: 251.92; 11: 52.21; 12: 13152.74 | [17 empty] | ОТ
| 2 | ЭМ |  |  | 8: 120.78; 10: 120.78; 11: 15.71; 12: 1897.45 | [17 empty] | ЭМ
| 3 | в т.ч. ОТм |  |  | 8: 11.98; 10: 11.98; 11: 52.21; 12: 625.48 | [17 empty] | в т.ч. ОТм
| 4 | М |  |  | 8: 812.09; 10: 812.09; 11: 9.5; 12: 7714.86 | [17 empty] | М
|  | ЗТ |  |  | 4: чел.-ч; 5: 26.8; 7: 26.8 | [18 empty] | ЗТ
|  | ЗТм |  |  | 4: чел.-ч; 5: 0.92; 7: 0.92 | [18 empty] | ЗТм
|  | Итого по расценке |  |  | 8: 1184.79; 10: 1184.79; 12: 22765.05 | [19 empty] | Итого по расценке
|  | ФОТ |  |  | 10: 263.9; 12: 13778.22 | [18 empty] | ФОТ
| Пр/812-079.0-1 | НР Оборудование общего назначения |  |  | 4: %; 5: 92; 7: 92; 10: 242.79; 12: 12675.96 | [18 empty] | НР Оборудование общего назначения
| Пр/774-079.0 | СП Оборудование общего назначения |  |  | 4: %; 5: 49; 7: 49; 10: 129.31; 12: 6751.33 | [18 empty] | СП Оборудование общего назначения
|  | Всего по позиции |  |  | 10: 1556.89; 12: 42192.34 | [20 empty] | Всего по позиции
155 | ФССЦ-25.1.01.04-0031 | Шпалы непропитанные для железных дорог, тип I |  |  | шт | -2 | 1 | -2 | 266.67 |  | -533.34 | 9.5 | -5066.73 | [15 empty] | Шпалы непропитанные для железных дорог, тип I
|  | Всего по позиции |  |  | 10: -533.34; 12: -5066.73 | [20 empty] | Всего по позиции
156 | ТЦ_25.1.01.02_77_7729790078_30.07.2025_03 | Брусья полимерные композитные 4.5 м |  |  | шт | 2 | 1 | 2 | 4429.58 | 1.0424 | 9234.43 | 9.5 | 87727.09 | [15 empty] | Брусья полимерные композитные 4.5 м
|  | Цена=42081,00/9,5 | [32 empty] | Цена=42081,00/9,5
|  | ТР МАТ=1,03 к расх. | [33 empty] | ТР МАТ=1,03 к расх.
|  | ЗСР МАТ=1,012 к расх. | [33 empty] | ЗСР МАТ=1,012 к расх.
|  | Всего по позиции |  |  | 10: 9234.43; 12: 87727.09 | [20 empty] | Всего по позиции
157 | ТЦ_25.1.06.00_77_7718148430_01.07.2025_02 | Ручной переводной механизм проект ЛПТП665131.009 (в комплекте с закладкой стрелочной) |  |  | шт | 1 | 1 | 1 | 15832.63 | 1.0424 | 16503.3 | 9.5 | 156781.35 | [15 empty] | Ручной переводной механизм проект ЛПТП665131.009 (в комплекте с закладкой стрелочной)
|  | Цена=150410,00/9,5 | [32 empty] | Цена=150410,00/9,5
|  | ТР МАТ=1,03 к расх. | [33 empty] | ТР МАТ=1,03 к расх.
|  | ЗСР МАТ=1,012 к расх. | [33 empty] | ЗСР МАТ=1,012 к расх.
|  | Всего по позиции |  |  | 10: 16503.3; 12: 156781.35 | [20 empty] | Всего по позиции
158 | ТЦ_25.1.05.05_77_7801649287_02.09.2025_02 | Закладка запорная в сборе |  |  | шт | 1 | 1 | 1 | 421.93 | 1.0424 | 439.8 | 9.5 | 4178.1 | [15 empty] | Закладка запорная в сборе
|  | Цена=4810/1,2/9,5 | [32 empty] | Цена=4810/1,2/9,5
|  | ТР МАТ=1,03 к расх. | [33 empty] | ТР МАТ=1,03 к расх.
|  | ЗСР МАТ=1,012 к расх. | [33 empty] | ЗСР МАТ=1,012 к расх.
|  | Всего по позиции |  |  | 10: 439.8; 12: 4178.1 | [20 empty] | Всего по позиции
159 | ФЕР32-09-001-01 | Сборка стыков на болтах/применит. Монтаж стыковочных накладок Р-65 (6-ти отверстных) |  |  | 4: 100 шт; 5: 0.06; 6: 1; 7: 0.06 | [15 empty] | Сборка стыков на болтах/применит. Монтаж стыковочных накладок Р-65 (6-ти отверстных)
|  | Объем=6 / 100 | [27 empty] | Объем=6 / 100
| 1 | ОТ |  |  | 8: 1183.68; 10: 71.02; 11: 52.21; 12: 3707.95 | [17 empty] | ОТ
| 2 | ЭМ |  |  | 8: 946.33; 10: 56.78; 11: 15.71; 12: 892.01 | [17 empty] | ЭМ
| 3 | в т.ч. ОТм |  |  | 8: 90.65; 10: 5.44; 11: 52.21; 12: 284.02 | [17 empty] | в т.ч. ОТм
| 4 | М |  |  | 8: 8643.11; 10: 518.59; 11: 9.5; 12: 4926.61 | [17 empty] | М
|  | ЗТ |  |  | 4: чел.-ч; 5: 137; 7: 8.22 | [18 empty] | ЗТ
|  | ЗТм |  |  | 4: чел.-ч; 5: 8.01; 7: 0.4806 | [18 empty] | ЗТм
|  | Итого по расценке |  |  | 8: 10773.12; 10: 646.39; 12: 9526.57 | [19 empty] | Итого по расценке
|  | ФОТ |  |  | 10: 76.46; 12: 3991.97 | [18 empty] | ФОТ
| Пр/812-026.0-1 | НР Трамвайные пути |  |  | 4: %; 5: 106; 7: 106; 10: 81.05; 12: 4231.49 | [18 empty] | НР Трамвайные пути
| Пр/774-026.0, Приказ № 774/пр от 11.12.2020 п.16 | СП Трамвайные пути |  |  | % | 56 | 0.85 | 47.6 |  |  | 36.39 |  | 1900.18 | [18 empty] | СП Трамвайные пути
|  | Всего по позиции |  |  | 10: 763.83; 12: 15658.24 | [20 empty] | Всего по позиции
160 | ФССЦ-25.1.04.04-0012 | Болты для рельсовых стыков, диаметр 24 мм, класс 8,8 |  |  | т | -0.029 | 1 | -0.029 | 9727.37 |  | -282.09 | 9.5 | -2679.86 | [15 empty] | Болты для рельсовых стыков, диаметр 24 мм, класс 8,8
|  | Всего по позиции |  |  | 10: -282.09; 12: -2679.86 | [20 empty] | Всего по позиции
161 | ТЦ_25.1.05.05_77_7801649287_02.09.2025_02 | Накладка 1Р-65 (12 шт.) |  |  | тн | 0.36 | 1 | 0.36 | 37646.32 | 1.0424 | 14126.77 | 9.5 | 134204.32 | [15 empty] | Накладка 1Р-65 (12 шт.)
|  | Объем=0,03*12 | [27 empty] | Объем=0,03*12
|  | Цена=429168/9,5/1,2 | [32 empty] | Цена=429168/9,5/1,2
|  | ТР МАТ=1,03 к расх. | [33 empty] | ТР МАТ=1,03 к расх.
|  | ЗСР МАТ=1,012 к расх. | [33 empty] | ЗСР МАТ=1,012 к расх.
|  | Всего по позиции |  |  | 10: 14126.77; 12: 134204.32 | [20 empty] | Всего по позиции
162 | ТЦ_25.1.05.05_77_7801649287_02.09.2025_02 | Болт стыковой М27х160 в сборе |  |  | тн | 0.029 | 1 | 0.029 | 27894.74 | 1.0424 | 843.21 | 9.5 | 8010.5 | [15 empty] | Болт стыковой М27х160 в сборе
|  | Цена=318000/9,5/1,2 | [32 empty] | Цена=318000/9,5/1,2
|  | ТР МАТ=1,03 к расх. | [33 empty] | ТР МАТ=1,03 к расх.
|  | ЗСР МАТ=1,012 к расх. | [33 empty] | ЗСР МАТ=1,012 к расх.
|  | Всего по позиции |  |  | 10: 843.21; 12: 8010.5 | [20 empty] | Всего по позиции
163 | ФЕР28-01-027-01 | Балластировка пути и стрелочных переводов на деревянных шпалах, балласт: щебеночный |  |  | 4: 1000 м3; 5: 0.0133; 6: 1; 7: 0.0133 | [15 empty] | Балластировка пути и стрелочных переводов на деревянных шпалах, балласт: щебеночный
|  | Объем=(12,1+1,2) / 1000 | [27 empty] | Объем=(12,1+1,2) / 1000
| 1 | ОТ |  |  | 8: 1107.95; 10: 14.74; 11: 52.21; 12: 769.58 | [17 empty] | ОТ
| 2 | ЭМ |  |  | 8: 12533.99; 10: 166.7; 11: 15.71; 12: 2618.86 | [17 empty] | ЭМ
| 3 | в т.ч. ОТм |  |  | 8: 820.22; 10: 10.91; 11: 52.21; 12: 569.61 | [17 empty] | в т.ч. ОТм
| 4 | М |  |  | 8: 230267.7; 10: 3062.56; 11: 9.5; 12: 29094.32 | [17 empty] | М
|  | ЗТ |  |  | 4: чел.-ч; 5: 134.46; 7: 1.7883 | [18 empty] | ЗТ
|  | ЗТм |  |  | 4: чел.-ч; 5: 54.89; 7: 0.73004 | [18 empty] | ЗТм
|  | Итого по расценке |  |  | 8: 243909.64; 10: 3244; 12: 32482.76 | [19 empty] | Итого по расценке
|  | ФОТ |  |  | 10: 25.65; 12: 1339.19 | [18 empty] | ФОТ
| Приказ № 812/пр от 21.12.2020 Прил. п.22 | НР Железные дороги |  |  | 4: %; 5: 109; 7: 109; 10: 27.96; 12: 1459.72 | [18 empty] | НР Железные дороги
| Приказ № 774/пр от 11.12.2020 Прил. п.22, Приказ № 774/пр от 11.12.2020 п.16 | СП Железные дороги |  |  | % | 65 | 0.85 | 55.25 |  |  | 14.17 |  | 739.9 | [18 empty] | СП Железные дороги
|  | Всего по позиции |  |  | 10: 3286.13; 12: 34682.38 | [20 empty] | Всего по позиции
Прочие работы | [36 empty] | Прочие работы
164 | ФССЦпг-01-01-01-043 | Погрузка при автомобильных перевозках мусора строительного с погрузкой экскаваторами емкостью ковша до 0,5 м3/погрузка загрязнённого щебня, грунта и мусора |  |  | 1 т груза | 41.5 | 1 | 41.5 | 3.28 |  | 136.12 | 15.71 | 2138.45 | [15 empty] | Погрузка при автомобильных перевозках мусора строительного с погрузкой экскаваторами емкостью ковша до 0,5 м3/погрузка загрязнённого щебня, грунта и мусора
|  | Всего по позиции |  |  | 10: 136.12; 12: 2138.45 | [20 empty] | Всего по позиции
165 | ФССЦпг-01-01-01-026 | Погрузка при автомобильных перевозках переводов стрелочных и пересечений, рельс/погрузка демонтированных элементов стрелочного перевода, скрепления, включая накладки |  |  | 1 т груза | 9.9 | 1 | 9.9 | 8.39 |  | 83.06 | 15.71 | 1304.87 | [15 empty] | Погрузка при автомобильных перевозках переводов стрелочных и пересечений, рельс/погрузка демонтированных элементов стрелочного перевода, скрепления, включая накладки
|  | Всего по позиции |  |  | 10: 83.06; 12: 1304.87 | [20 empty] | Всего по позиции
166 | ФССЦпг-01-01-01-008 | Погрузка при автомобильных перевозках леса пиленого, погонажа плотничного, шпал/погрузка демонтированных брусьев и шпалы |  |  | 1 т груза | 5 | 1 | 5 | 10.88 |  | 54.4 | 15.71 | 854.62 | [15 empty] | Погрузка при автомобильных перевозках леса пиленого, погонажа плотничного, шпал/погрузка демонтированных брусьев и шпалы
|  | Всего по позиции |  |  | 10: 54.4; 12: 854.62 | [20 empty] | Всего по позиции
167 | ФССЦпг-03-21-01-002 | Перевозка грузов I класса автомобилями-самосвалами грузоподъемностью 10 т работающих вне карьера на расстояние до 2 км |  |  | 1 т груза | 56.4 | 1 | 56.4 | 3.86 |  | 217.7 | 16.22 | 3531.09 | [15 empty] | Перевозка грузов I класса автомобилями-самосвалами грузоподъемностью 10 т работающих вне карьера на расстояние до 2 км
|  | Объем=Ф30+Ф31+Ф32 | [27 empty] | Объем=Ф30+Ф31+Ф32
|  | Всего по позиции |  |  | 10: 217.7; 12: 3531.09 | [20 empty] | Всего по позиции
|  | Итого по разделу 10 Замена СП11 1/7, левая |  |  | 10: 621982.81; 12: 6114683.76 | [24 empty] | Итого по разделу 10 Замена СП11 1/7, левая
Раздел 11. Замена СП13 1/7, левая | [27 empty] | Раздел 11. Замена СП13 1/7, левая
168 | ФЕР28-01-023-02 | Разборка стрелочных переводов на деревянных брусьях на базе, марка перевода: 1/9. Прим. |  |  | 4: компл; 5: 1; 6: 1; 7: 1 | [15 empty] | Разборка стрелочных переводов на деревянных брусьях на базе, марка перевода: 1/9. Прим.
| 1 | ОТ |  |  | 8: 298.64; 10: 298.64; 11: 52.21; 12: 15591.99 | [17 empty] | ОТ
| 2 | ЭМ |  |  | 8: 128.02; 10: 128.02; 11: 15.71; 12: 2011.19 | [17 empty] | ЭМ
| 3 | в т.ч. ОТм |  |  | 8: 19.84; 10: 19.84; 11: 52.21; 12: 1035.85 | [17 empty] | в т.ч. ОТм
|  | ЗТ |  |  | 4: чел.-ч; 5: 35.01; 7: 35.01 | [18 empty] | ЗТ
|  | ЗТм |  |  | 4: чел.-ч; 5: 1.71; 7: 1.71 | [18 empty] | ЗТм
|  | Итого по расценке |  |  | 8: 426.66; 10: 426.66; 12: 17603.18 | [19 empty] | Итого по расценке
|  | ФОТ |  |  | 10: 318.48; 12: 16627.84 | [18 empty] | ФОТ
| Приказ № 812/пр от 21.12.2020 Прил. п.22 | НР Железные дороги |  |  | 4: %; 5: 109; 7: 109; 10: 347.14; 12: 18124.35 | [18 empty] | НР Железные дороги
| Приказ № 774/пр от 11.12.2020 Прил. п.22, Приказ № 774/пр от 11.12.2020 п.16 | СП Железные дороги |  |  | % | 65 | 0.85 | 55.25 |  |  | 175.96 |  | 9186.88 | [18 empty] | СП Железные дороги
|  | Всего по позиции |  |  | 10: 949.76; 12: 44914.41 | [20 empty] | Всего по позиции
169 | ФЕРр68-12-2 | Разборка покрытий и оснований: щебеночных/применит. Выемка грунта (загрязнённого балласта) под основание стр.перевода |  |  | 4: 100 м3; 5: 0.236; 6: 1; 7: 0.236 | [15 empty] | Разборка покрытий и оснований: щебеночных/применит. Выемка грунта (загрязнённого балласта) под основание стр.перевода
|  | Объем=23,6 / 100 | [27 empty] | Объем=23,6 / 100
| 1 | ОТ |  |  | 8: 92.08; 10: 21.73; 11: 52.21; 12: 1134.52 | [17 empty] | ОТ
| 2 | ЭМ |  |  | 8: 287.6; 10: 67.87; 11: 15.71; 12: 1066.24 | [17 empty] | ЭМ
| 3 | в т.ч. ОТм |  |  | 8: 37.57; 10: 8.87; 11: 52.21; 12: 463.1 | [17 empty] | в т.ч. ОТм
|  | ЗТ |  |  | 4: чел.-ч; 5: 11.7; 7: 2.7612 | [18 empty] | ЗТ
|  | ЗТм |  |  | 4: чел.-ч; 5: 2.96; 7: 0.69856 | [18 empty] | ЗТм
|  | Итого по расценке |  |  | 8: 379.68; 10: 89.6; 12: 2200.76 | [19 empty] | Итого по расценке
|  | ФОТ |  |  | 10: 30.6; 12: 1597.62 | [18 empty] | ФОТ
| Пр/812-102.0-1 | НР Благоустройство (ремонтно-строительные) |  |  | 4: %; 5: 102; 7: 102; 10: 31.21; 12: 1629.57 | [18 empty] | НР Благоустройство (ремонтно-строительные)
| Пр/774-102.0 | СП Благоустройство (ремонтно-строительные) |  |  | 4: %; 5: 54; 7: 54; 10: 16.52; 12: 862.71 | [18 empty] | СП Благоустройство (ремонтно-строительные)
|  | Всего по позиции |  |  | 10: 137.33; 12: 4693.04 | [20 empty] | Всего по позиции
170 | ФЕР01-02-005-01 | Уплотнение грунта пневматическими трамбовками, группа грунтов: 1-2 |  |  | 4: 100 м3; 5: 0.1152; 6: 1; 7: 0.1152 | [15 empty] | Уплотнение грунта пневматическими трамбовками, группа грунтов: 1-2
|  | Объем=(115,2*0,1) / 100 | [27 empty] | Объем=(115,2*0,1) / 100
| 1 | ОТ |  |  | 8: 106.88; 10: 12.31; 11: 52.21; 12: 642.71 | [17 empty] | ОТ
| 2 | ЭМ |  |  | 8: 241.58; 10: 27.83; 11: 15.71; 12: 437.21 | [17 empty] | ЭМ
| 3 | в т.ч. ОТм |  |  | 8: 26.36; 10: 3.04; 11: 52.21; 12: 158.72 | [17 empty] | в т.ч. ОТм
|  | ЗТ |  |  | 4: чел.-ч; 5: 12.53; 7: 1.4435 | [18 empty] | ЗТ
|  | ЗТм |  |  | 4: чел.-ч; 5: 2.62; 7: 0.30182 | [18 empty] | ЗТм
|  | Итого по расценке |  |  | 8: 348.46; 10: 40.14; 12: 1079.92 | [19 empty] | Итого по расценке
|  | ФОТ |  |  | 10: 15.35; 12: 801.43 | [18 empty] | ФОТ
| Приказ № 812/пр от 21.12.2020 Прил. п.1.1 | НР Земляные работы, выполняемые механизированным способом |  |  | 4: %; 5: 92; 7: 92; 10: 14.12; 12: 737.32 | [18 empty] | НР Земляные работы, выполняемые механизированным способом
| Приказ № 774/пр от 11.12.2020 Прил. п.1.1, Приказ № 774/пр от 11.12.2020 п.16 | СП Земляные работы, выполняемые механизированным способом |  |  | % | 46 | 0.85 | 39.1 |  |  | 6 |  | 313.36 | [18 empty] | СП Земляные работы, выполняемые механизированным способом
|  | Всего по позиции |  |  | 10: 60.26; 12: 2130.6 | [20 empty] | Всего по позиции
171 | ФЕР27-04-001-04 | Устройство подстилающих и выравнивающих слоев оснований: из щебня |  |  | 4: 100 м3; 5: 0.115; 6: 1; 7: 0.115 | [15 empty] | Устройство подстилающих и выравнивающих слоев оснований: из щебня
|  | Объем=11,5 / 100 | [27 empty] | Объем=11,5 / 100
| 1 | ОТ |  |  | 8: 173.23; 10: 19.92; 11: 52.21; 12: 1040.02 | [17 empty] | ОТ
| 2 | ЭМ |  |  | 8: 5268.76; 10: 605.91; 11: 15.71; 12: 9518.85 | [17 empty] | ЭМ
| 3 | в т.ч. ОТм |  |  | 8: 267.67; 10: 30.78; 11: 52.21; 12: 1607.02 | [17 empty] | в т.ч. ОТм
| 4 | М |  |  | 8: 17.08; 10: 1.96; 11: 9.5; 12: 18.62 | [17 empty] | М
|  | ЗТ |  |  | 4: чел.-ч; 5: 21.6; 7: 2.484 | [18 empty] | ЗТ
|  | ЗТм |  |  | 4: чел.-ч; 5: 20.6; 7: 2.369 | [18 empty] | ЗТм
|  | Итого по расценке |  |  | 8: 5459.07; 10: 627.79; 12: 10577.49 | [19 empty] | Итого по расценке
|  | ФОТ |  |  | 10: 50.7; 12: 2647.04 | [18 empty] | ФОТ
| Приказ № 812/пр от 21.12.2020 Прил. п.21 (в ред. пр. № 636/пр от 02.09.2021) | НР Автомобильные дороги |  |  | 4: %; 5: 147; 7: 147; 10: 74.53; 12: 3891.15 | [18 empty] | НР Автомобильные дороги
| Приказ № 774/пр от 11.12.2020 Прил. п.21 (в ред. пр. № 317/пр от 22.04.2022), Приказ № 774/пр от 11.12.2020 п.16 | СП Автомобильные дороги |  |  | % | 134 | 0.85 | 113.9 |  |  | 57.75 |  | 3014.98 | [18 empty] | СП Автомобильные дороги
|  | Всего по позиции |  |  | 10: 760.07; 12: 17483.62 | [20 empty] | Всего по позиции
172 | ТЦ_25.1.00.00_50_5047268891_30.07.2025_02 | Щебень гранитный 20/40 (РЖД) |  |  | м3 | 14.49 | 1 | 14.49 | 646.32 | 1.012 | 9477.56 | 9.5 | 90036.82 | [15 empty] | Щебень гранитный 20/40 (РЖД)
|  | Объем=11,5*1,26 | [27 empty] | Объем=11,5*1,26
|  | Цена=6140/9,5 | [32 empty] | Цена=6140/9,5
|  | ЗСР МАТ=1,012 к расх. | [33 empty] | ЗСР МАТ=1,012 к расх.
|  | Всего по позиции |  |  | 10: 9477.56; 12: 90036.82 | [20 empty] | Всего по позиции
173 | ФЕР28-01-018-13 | Укладка стрелочного перевода типа Р65 блоками кранами на железнодорожном ходу, брусья деревянные, марка перевода: 1/9 без укладки разделительного слоя |  |  | 4: компл; 5: 1; 6: 1; 7: 1 | [15 empty] | Укладка стрелочного перевода типа Р65 блоками кранами на железнодорожном ходу, брусья деревянные, марка перевода: 1/9 без укладки разделительного слоя
| 1 | ОТ |  |  | 8: 316.8; 10: 316.8; 11: 52.21; 12: 16540.13 | [17 empty] | ОТ
| 2 | ЭМ |  |  | 8: 8602.08; 10: 8602.08; 11: 15.71; 12: 135138.68 | [17 empty] | ЭМ
| 3 | в т.ч. ОТм |  |  | 8: 328.35; 10: 328.35; 11: 52.21; 12: 17143.15 | [17 empty] | в т.ч. ОТм
|  | ЗТ |  |  | 4: чел.-ч; 5: 34.51; 7: 34.51 | [18 empty] | ЗТ
|  | ЗТм |  |  | 4: чел.-ч; 5: 25.66; 7: 25.66 | [18 empty] | ЗТм
|  | Итого по расценке |  |  | 8: 8918.88; 10: 8918.88; 12: 151678.81 | [19 empty] | Итого по расценке
|  | ФОТ |  |  | 10: 645.15; 12: 33683.28 | [18 empty] | ФОТ
| Приказ № 812/пр от 21.12.2020 Прил. п.22 | НР Железные дороги |  |  | 4: %; 5: 109; 7: 109; 10: 703.21; 12: 36714.78 | [18 empty] | НР Железные дороги
| Приказ № 774/пр от 11.12.2020 Прил. п.22, Приказ № 774/пр от 11.12.2020 п.16 | СП Железные дороги |  |  | % | 65 | 0.85 | 55.25 |  |  | 356.45 |  | 18610.01 | [18 empty] | СП Железные дороги
|  | Всего по позиции |  |  | 10: 9978.54; 12: 207003.6 | [20 empty] | Всего по позиции
174 | ТЦ_25.1.01.02_77_7729790078_30.07.2025_02 | Брус композитный |  |  | комплект | 1 | 1 | 1 | 168421.05 | 1.0424 | 175555.37 | 9.5 | 1667776.02 | [15 empty] | Брус композитный
|  | Цена=1600000/9,5 | [32 empty] | Цена=1600000/9,5
|  | ТР МАТ=1,03 к расх. | [33 empty] | ТР МАТ=1,03 к расх.
|  | ЗСР МАТ=1,012 к расх. | [33 empty] | ЗСР МАТ=1,012 к расх.
|  | Всего по позиции |  |  | 10: 175555.37; 12: 1667776.02 | [20 empty] | Всего по позиции
175 | ТЦ_25.1.06.15_77_7718148430_01.07.2025_02 | Перевод стрелочный типа Р65 марки 1/7 проект ЛПTП.665121.103M, правый |  |  | комплект | 1 | 1 | 1 | 363157.89 | 1.0424 | 378541.26 | 9.5 | 3596141.97 | [15 empty] | Перевод стрелочный типа Р65 марки 1/7 проект ЛПTП.665121.103M, правый
|  | Цена=3450000/9,5 | [32 empty] | Цена=3450000/9,5
|  | ТР МАТ=1,03 к расх. | [33 empty] | ТР МАТ=1,03 к расх.
|  | ЗСР МАТ=1,012 к расх. | [33 empty] | ЗСР МАТ=1,012 к расх.
|  | Всего по позиции |  |  | 10: 378541.26; 12: 3596141.97 | [20 empty] | Всего по позиции
176 | ФЕРм37-01-013-04 | Монтаж машин и механизмов на открытой площадке, масса машин и механизмов: 0,5 т/применит. Монтаж переводного механизма (флюгарки) | [26 empty] | Монтаж машин и механизмов на открытой площадке, масса машин и механизмов: 0,5 т/применит. Монтаж переводного механизма (флюгарки) | bar: 4 to 7
| 1 | ОТ |  |  | 8: 251.92; 10: 251.92; 11: 52.21; 12: 13152.74 | [17 empty] | ОТ
| 2 | ЭМ |  |  | 8: 120.78; 10: 120.78; 11: 15.71; 12: 1897.45 | [17 empty] | ЭМ
| 3 | в т.ч. ОТм |  |  | 8: 11.98; 10: 11.98; 11: 52.21; 12: 625.48 | [17 empty] | в т.ч. ОТм
| 4 | М |  |  | 8: 812.09; 10: 812.09; 11: 9.5; 12: 7714.86 | [17 empty] | М
|  | ЗТ |  |  | 4: чел.-ч; 5: 26.8; 7: 26.8 | [18 empty] | ЗТ
|  | ЗТм |  |  | 4: чел.-ч; 5: 0.92; 7: 0.92 | [18 empty] | ЗТм
|  | Итого по расценке |  |  | 8: 1184.79; 10: 1184.79; 12: 22765.05 | [19 empty] | Итого по расценке
|  | ФОТ |  |  | 10: 263.9; 12: 13778.22 | [18 empty] | ФОТ
| Пр/812-079.0-1 | НР Оборудование общего назначения |  |  | 4: %; 5: 92; 7: 92; 10: 242.79; 12: 12675.96 | [18 empty] | НР Оборудование общего назначения
| Пр/774-079.0 | СП Оборудование общего назначения |  |  | 4: %; 5: 49; 7: 49; 10: 129.31; 12: 6751.33 | [18 empty] | СП Оборудование общего назначения
|  | Всего по позиции |  |  | 10: 1556.89; 12: 42192.34 | [20 empty] | Всего по позиции
177 | ФССЦ-25.1.01.04-0031 | Шпалы непропитанные для железных дорог, тип I |  |  | шт | -2 | 1 | -2 | 266.67 |  | -533.34 | 9.5 | -5066.73 | [15 empty] | Шпалы непропитанные для железных дорог, тип I
|  | Всего по позиции |  |  | 10: -533.34; 12: -5066.73 | [20 empty] | Всего по позиции
178 | ТЦ_25.1.01.02_77_7729790078_30.07.2025_03 | Брусья полимерные композитные 4.5 м |  |  | шт | 2 | 1 | 2 | 4429.58 | 1.0424 | 9234.43 | 9.5 | 87727.09 | [15 empty] | Брусья полимерные композитные 4.5 м
|  | Цена=42081,00/9,5 | [32 empty] | Цена=42081,00/9,5
|  | ТР МАТ=1,03 к расх. | [33 empty] | ТР МАТ=1,03 к расх.
|  | ЗСР МАТ=1,012 к расх. | [33 empty] | ЗСР МАТ=1,012 к расх.
|  | Всего по позиции |  |  | 10: 9234.43; 12: 87727.09 | [20 empty] | Всего по позиции
179 | ТЦ_25.1.06.00_77_7718148430_01.07.2025_02 | Ручной переводной механизм проект ЛПТП665131.009 (в комплекте с закладкой стрелочной) |  |  | шт | 1 | 1 | 1 | 15832.63 | 1.0424 | 16503.3 | 9.5 | 156781.35 | [15 empty] | Ручной переводной механизм проект ЛПТП665131.009 (в комплекте с закладкой стрелочной)
|  | Цена=150410,00/9,5 | [32 empty] | Цена=150410,00/9,5
|  | ТР МАТ=1,03 к расх. | [33 empty] | ТР МАТ=1,03 к расх.
|  | ЗСР МАТ=1,012 к расх. | [33 empty] | ЗСР МАТ=1,012 к расх.
|  | Всего по позиции |  |  | 10: 16503.3; 12: 156781.35 | [20 empty] | Всего по позиции
180 | ТЦ_25.1.05.05_77_7801649287_02.09.2025_02 | Закладка запорная в сборе |  |  | шт | 1 | 1 | 1 | 421.93 | 1.0424 | 439.8 | 9.5 | 4178.1 | [15 empty] | Закладка запорная в сборе
|  | Цена=4810/1,2/9,5 | [32 empty] | Цена=4810/1,2/9,5
|  | ТР МАТ=1,03 к расх. | [33 empty] | ТР МАТ=1,03 к расх.
|  | ЗСР МАТ=1,012 к расх. | [33 empty] | ЗСР МАТ=1,012 к расх.
|  | Всего по позиции |  |  | 10: 439.8; 12: 4178.1 | [20 empty] | Всего по позиции
181 | ФЕР32-09-001-01 | Сборка стыков на болтах/применит. Монтаж стыковочных накладок Р-65 (6-ти отверстных) |  |  | 4: 100 шт; 5: 0.06; 6: 1; 7: 0.06 | [15 empty] | Сборка стыков на болтах/применит. Монтаж стыковочных накладок Р-65 (6-ти отверстных)
|  | Объем=6 / 100 | [27 empty] | Объем=6 / 100
| 1 | ОТ |  |  | 8: 1183.68; 10: 71.02; 11: 52.21; 12: 3707.95 | [17 empty] | ОТ
| 2 | ЭМ |  |  | 8: 946.33; 10: 56.78; 11: 15.71; 12: 892.01 | [17 empty] | ЭМ
| 3 | в т.ч. ОТм |  |  | 8: 90.65; 10: 5.44; 11: 52.21; 12: 284.02 | [17 empty] | в т.ч. ОТм
| 4 | М |  |  | 8: 8608.9; 10: 516.53; 11: 9.5; 12: 4907.04 | [17 empty] | М
|  | ЗТ |  |  | 4: чел.-ч; 5: 137; 7: 8.22 | [18 empty] | ЗТ
|  | ЗТм |  |  | 4: чел.-ч; 5: 8.01; 7: 0.4806 | [18 empty] | ЗТм
|  | Итого по расценке |  |  | 8: 10738.91; 10: 644.33; 12: 9507 | [19 empty] | Итого по расценке
|  | ФОТ |  |  | 10: 76.46; 12: 3991.97 | [18 empty] | ФОТ
| Пр/812-026.0-1 | НР Трамвайные пути |  |  | 4: %; 5: 106; 7: 106; 10: 81.05; 12: 4231.49 | [18 empty] | НР Трамвайные пути
| Пр/774-026.0, Приказ № 774/пр от 11.12.2020 п.16 | СП Трамвайные пути |  |  | % | 56 | 0.85 | 47.6 |  |  | 36.39 |  | 1900.18 | [18 empty] | СП Трамвайные пути
|  | Всего по позиции |  |  | 10: 761.77; 12: 15638.67 | [20 empty] | Всего по позиции
182 | ФССЦ-25.1.04.04-0012 | Болты для рельсовых стыков, диаметр 24 мм, класс 8,8 |  |  | т | -0.029 | 1 | -0.029 | 9727.37 |  | -282.09 | 9.5 | -2679.86 | [15 empty] | Болты для рельсовых стыков, диаметр 24 мм, класс 8,8
|  | Всего по позиции |  |  | 10: -282.09; 12: -2679.86 | [20 empty] | Всего по позиции
183 | ТЦ_25.1.05.05_77_7801649287_02.09.2025_02 | Накладка 1Р-65 (12 шт.) |  |  | тн | 0.36 | 1 | 0.36 | 37646.32 | 1.0424 | 14126.77 | 9.5 | 134204.32 | [15 empty] | Накладка 1Р-65 (12 шт.)
|  | Объем=0,03*12 | [27 empty] | Объем=0,03*12
|  | Цена=429168/9,5/1,2 | [32 empty] | Цена=429168/9,5/1,2
|  | ТР МАТ=1,03 к расх. | [33 empty] | ТР МАТ=1,03 к расх.
|  | ЗСР МАТ=1,012 к расх. | [33 empty] | ЗСР МАТ=1,012 к расх.
|  | Всего по позиции |  |  | 10: 14126.77; 12: 134204.32 | [20 empty] | Всего по позиции
184 | ТЦ_25.1.05.05_77_7801649287_02.09.2025_02 | Болт стыковой М27х160 в сборе |  |  | тн | 0.029 | 1 | 0.029 | 27894.74 | 1.0424 | 843.21 | 9.5 | 8010.5 | [15 empty] | Болт стыковой М27х160 в сборе
|  | Цена=318000/9,5/1,2 | [32 empty] | Цена=318000/9,5/1,2
|  | ТР МАТ=1,03 к расх. | [33 empty] | ТР МАТ=1,03 к расх.
|  | ЗСР МАТ=1,012 к расх. | [33 empty] | ЗСР МАТ=1,012 к расх.
|  | Всего по позиции |  |  | 10: 843.21; 12: 8010.5 | [20 empty] | Всего по позиции
185 | ФЕР28-01-027-01 | Балластировка пути и стрелочных переводов на деревянных шпалах, балласт: щебеночный |  |  | 4: 1000 м3; 5: 0.0133; 6: 1; 7: 0.0133 | [15 empty] | Балластировка пути и стрелочных переводов на деревянных шпалах, балласт: щебеночный
|  | Объем=(12,1+1,2) / 1000 | [27 empty] | Объем=(12,1+1,2) / 1000
| 1 | ОТ |  |  | 8: 1107.95; 10: 14.74; 11: 52.21; 12: 769.58 | [17 empty] | ОТ
| 2 | ЭМ |  |  | 8: 12533.99; 10: 166.7; 11: 15.71; 12: 2618.86 | [17 empty] | ЭМ
| 3 | в т.ч. ОТм |  |  | 8: 820.22; 10: 10.91; 11: 52.21; 12: 569.61 | [17 empty] | в т.ч. ОТм
| 4 | М |  |  | 8: 230267.7; 10: 3062.56; 11: 9.5; 12: 29094.32 | [17 empty] | М
|  | ЗТ |  |  | 4: чел.-ч; 5: 134.46; 7: 1.7883 | [18 empty] | ЗТ
|  | ЗТм |  |  | 4: чел.-ч; 5: 54.89; 7: 0.73004 | [18 empty] | ЗТм
|  | Итого по расценке |  |  | 8: 243909.64; 10: 3244; 12: 32482.76 | [19 empty] | Итого по расценке
|  | ФОТ |  |  | 10: 25.65; 12: 1339.19 | [18 empty] | ФОТ
| Приказ № 812/пр от 21.12.2020 Прил. п.22 | НР Железные дороги |  |  | 4: %; 5: 109; 7: 109; 10: 27.96; 12: 1459.72 | [18 empty] | НР Железные дороги
| Приказ № 774/пр от 11.12.2020 Прил. п.22, Приказ № 774/пр от 11.12.2020 п.16 | СП Железные дороги |  |  | % | 65 | 0.85 | 55.25 |  |  | 14.17 |  | 739.9 | [18 empty] | СП Железные дороги
|  | Всего по позиции |  |  | 10: 3286.13; 12: 34682.38 | [20 empty] | Всего по позиции
Прочие работы | [36 empty] | Прочие работы
186 | ФССЦпг-01-01-01-043 | Погрузка при автомобильных перевозках мусора строительного с погрузкой экскаваторами емкостью ковша до 0,5 м3/погрузка загрязнённого щебня, грунта и мусора |  |  | 1 т груза | 41.3 | 1 | 41.3 | 3.28 |  | 135.46 | 15.71 | 2128.08 | [15 empty] | Погрузка при автомобильных перевозках мусора строительного с погрузкой экскаваторами емкостью ковша до 0,5 м3/погрузка загрязнённого щебня, грунта и мусора
|  | Всего по позиции |  |  | 10: 135.46; 12: 2128.08 | [20 empty] | Всего по позиции
187 | ФССЦпг-01-01-01-026 | Погрузка при автомобильных перевозках переводов стрелочных и пересечений, рельс/погрузка демонтированных элементов стрелочного перевода, скрепления, включая накладки |  |  | 1 т груза | 12.1 | 1 | 12.1 | 8.39 |  | 101.52 | 15.71 | 1594.88 | [15 empty] | Погрузка при автомобильных перевозках переводов стрелочных и пересечений, рельс/погрузка демонтированных элементов стрелочного перевода, скрепления, включая накладки
|  | Всего по позиции |  |  | 10: 101.52; 12: 1594.88 | [20 empty] | Всего по позиции
188 | ФССЦпг-01-01-01-008 | Погрузка при автомобильных перевозках леса пиленого, погонажа плотничного, шпал/погрузка демонтированных брусьев и шпалы |  |  | 1 т груза | 5 | 1 | 5 | 10.88 |  | 54.4 | 15.71 | 854.62 | [15 empty] | Погрузка при автомобильных перевозках леса пиленого, погонажа плотничного, шпал/погрузка демонтированных брусьев и шпалы
|  | Всего по позиции |  |  | 10: 54.4; 12: 854.62 | [20 empty] | Всего по позиции
189 | ФССЦпг-03-21-01-002 | Перевозка грузов I класса автомобилями-самосвалами грузоподъемностью 10 т работающих вне карьера на расстояние до 2 км |  |  | 1 т груза | 58.4 | 1 | 58.4 | 3.86 |  | 225.42 | 16.22 | 3656.31 | [15 empty] | Перевозка грузов I класса автомобилями-самосвалами грузоподъемностью 10 т работающих вне карьера на расстояние до 2 км
|  | Объем=Ф33+Ф34+Ф35 | [27 empty] | Объем=Ф33+Ф34+Ф35
|  | Всего по позиции |  |  | 10: 225.42; 12: 3656.31 | [20 empty] | Всего по позиции
|  | Итого по разделу 11 Замена СП13 1/7, левая |  |  | 10: 621913.82; 12: 6114082.13 | [24 empty] | Итого по разделу 11 Замена СП13 1/7, левая
Раздел 12. Замена СП14 1/7, правая | [27 empty] | Раздел 12. Замена СП14 1/7, правая
190 | ФЕР28-01-023-02 | Разборка стрелочных переводов на деревянных брусьях на базе, марка перевода: 1/9. Прим. |  |  | 4: компл; 5: 1; 6: 1; 7: 1 | [15 empty] | Разборка стрелочных переводов на деревянных брусьях на базе, марка перевода: 1/9. Прим.
| 1 | ОТ |  |  | 8: 298.64; 10: 298.64; 11: 52.21; 12: 15591.99 | [17 empty] | ОТ
| 2 | ЭМ |  |  | 8: 128.02; 10: 128.02; 11: 15.71; 12: 2011.19 | [17 empty] | ЭМ
| 3 | в т.ч. ОТм |  |  | 8: 19.84; 10: 19.84; 11: 52.21; 12: 1035.85 | [17 empty] | в т.ч. ОТм
|  | ЗТ |  |  | 4: чел.-ч; 5: 35.01; 7: 35.01 | [18 empty] | ЗТ
|  | ЗТм |  |  | 4: чел.-ч; 5: 1.71; 7: 1.71 | [18 empty] | ЗТм
|  | Итого по расценке |  |  | 8: 426.66; 10: 426.66; 12: 17603.18 | [19 empty] | Итого по расценке
|  | ФОТ |  |  | 10: 318.48; 12: 16627.84 | [18 empty] | ФОТ
| Приказ № 812/пр от 21.12.2020 Прил. п.22 | НР Железные дороги |  |  | 4: %; 5: 109; 7: 109; 10: 347.14; 12: 18124.35 | [18 empty] | НР Железные дороги
| Приказ № 774/пр от 11.12.2020 Прил. п.22, Приказ № 774/пр от 11.12.2020 п.16 | СП Железные дороги |  |  | % | 65 | 0.85 | 55.25 |  |  | 175.96 |  | 9186.88 | [18 empty] | СП Железные дороги
|  | Всего по позиции |  |  | 10: 949.76; 12: 44914.41 | [20 empty] | Всего по позиции
191 | ФЕРр68-12-2 | Разборка покрытий и оснований: щебеночных/применит. Выемка грунта (загрязнённого балласта) под основание стр.перевода |  |  | 4: 100 м3; 5: 0.284; 6: 1; 7: 0.284 | [15 empty] | Разборка покрытий и оснований: щебеночных/применит. Выемка грунта (загрязнённого балласта) под основание стр.перевода
|  | Объем=28,4 / 100 | [27 empty] | Объем=28,4 / 100
| 1 | ОТ |  |  | 8: 92.08; 10: 26.15; 11: 52.21; 12: 1365.29 | [17 empty] | ОТ
| 2 | ЭМ |  |  | 8: 287.6; 10: 81.68; 11: 15.71; 12: 1283.19 | [17 empty] | ЭМ
| 3 | в т.ч. ОТм |  |  | 8: 37.57; 10: 10.67; 11: 52.21; 12: 557.08 | [17 empty] | в т.ч. ОТм
|  | ЗТ |  |  | 4: чел.-ч; 5: 11.7; 7: 3.3228 | [18 empty] | ЗТ
|  | ЗТм |  |  | 4: чел.-ч; 5: 2.96; 7: 0.84064 | [18 empty] | ЗТм
|  | Итого по расценке |  |  | 8: 379.68; 10: 107.83; 12: 2648.48 | [19 empty] | Итого по расценке
|  | ФОТ |  |  | 10: 36.82; 12: 1922.37 | [18 empty] | ФОТ
| Пр/812-102.0-1 | НР Благоустройство (ремонтно-строительные) |  |  | 4: %; 5: 102; 7: 102; 10: 37.56; 12: 1960.82 | [18 empty] | НР Благоустройство (ремонтно-строительные)
| Пр/774-102.0 | СП Благоустройство (ремонтно-строительные) |  |  | 4: %; 5: 54; 7: 54; 10: 19.88; 12: 1038.08 | [18 empty] | СП Благоустройство (ремонтно-строительные)
|  | Всего по позиции |  |  | 10: 165.27; 12: 5647.38 | [20 empty] | Всего по позиции
192 | ФЕР01-02-005-01 | Уплотнение грунта пневматическими трамбовками, группа грунтов: 1-2 |  |  | 4: 100 м3; 5: 0.1336; 6: 1; 7: 0.1336 | [15 empty] | Уплотнение грунта пневматическими трамбовками, группа грунтов: 1-2
|  | Объем=(133,6*0,1) / 100 | [27 empty] | Объем=(133,6*0,1) / 100
| 1 | ОТ |  |  | 8: 106.88; 10: 14.28; 11: 52.21; 12: 745.56 | [17 empty] | ОТ
| 2 | ЭМ |  |  | 8: 241.58; 10: 32.28; 11: 15.71; 12: 507.12 | [17 empty] | ЭМ
| 3 | в т.ч. ОТм |  |  | 8: 26.36; 10: 3.52; 11: 52.21; 12: 183.78 | [17 empty] | в т.ч. ОТм
|  | ЗТ |  |  | 4: чел.-ч; 5: 12.53; 7: 1.674 | [18 empty] | ЗТ
|  | ЗТм |  |  | 4: чел.-ч; 5: 2.62; 7: 0.35003 | [18 empty] | ЗТм
|  | Итого по расценке |  |  | 8: 348.46; 10: 46.56; 12: 1252.68 | [19 empty] | Итого по расценке
|  | ФОТ |  |  | 10: 17.8; 12: 929.34 | [18 empty] | ФОТ
| Приказ № 812/пр от 21.12.2020 Прил. п.1.1 | НР Земляные работы, выполняемые механизированным способом |  |  | 4: %; 5: 92; 7: 92; 10: 16.38; 12: 854.99 | [18 empty] | НР Земляные работы, выполняемые механизированным способом
| Приказ № 774/пр от 11.12.2020 Прил. п.1.1, Приказ № 774/пр от 11.12.2020 п.16 | СП Земляные работы, выполняемые механизированным способом |  |  | % | 46 | 0.85 | 39.1 |  |  | 6.96 |  | 363.37 | [18 empty] | СП Земляные работы, выполняемые механизированным способом
|  | Всего по позиции |  |  | 10: 69.9; 12: 2471.04 | [20 empty] | Всего по позиции
193 | ФЕР27-04-001-04 | Устройство подстилающих и выравнивающих слоев оснований: из щебня |  |  | 4: 100 м3; 5: 0.134; 6: 1; 7: 0.134 | [15 empty] | Устройство подстилающих и выравнивающих слоев оснований: из щебня
|  | Объем=13,4 / 100 | [27 empty] | Объем=13,4 / 100
| 1 | ОТ |  |  | 8: 173.23; 10: 23.21; 11: 52.21; 12: 1211.79 | [17 empty] | ОТ
| 2 | ЭМ |  |  | 8: 5268.76; 10: 706.01; 11: 15.71; 12: 11091.42 | [17 empty] | ЭМ
| 3 | в т.ч. ОТм |  |  | 8: 267.67; 10: 35.87; 11: 52.21; 12: 1872.77 | [17 empty] | в т.ч. ОТм
| 4 | М |  |  | 8: 17.08; 10: 2.29; 11: 9.5; 12: 21.76 | [17 empty] | М
|  | ЗТ |  |  | 4: чел.-ч; 5: 21.6; 7: 2.8944 | [18 empty] | ЗТ
|  | ЗТм |  |  | 4: чел.-ч; 5: 20.6; 7: 2.7604 | [18 empty] | ЗТм
|  | Итого по расценке |  |  | 8: 5459.07; 10: 731.51; 12: 12324.97 | [19 empty] | Итого по расценке
|  | ФОТ |  |  | 10: 59.08; 12: 3084.56 | [18 empty] | ФОТ
| Приказ № 812/пр от 21.12.2020 Прил. п.21 (в ред. пр. № 636/пр от 02.09.2021) | НР Автомобильные дороги |  |  | 4: %; 5: 147; 7: 147; 10: 86.85; 12: 4534.3 | [18 empty] | НР Автомобильные дороги
| Приказ № 774/пр от 11.12.2020 Прил. п.21 (в ред. пр. № 317/пр от 22.04.2022), Приказ № 774/пр от 11.12.2020 п.16 | СП Автомобильные дороги |  |  | % | 134 | 0.85 | 113.9 |  |  | 67.29 |  | 3513.31 | [18 empty] | СП Автомобильные дороги
|  | Всего по позиции |  |  | 10: 885.65; 12: 20372.58 | [20 empty] | Всего по позиции
194 | ТЦ_25.1.00.00_50_5047268891_30.07.2025_02 | Щебень гранитный 20/40 (РЖД) |  |  | м3 | 14.49 | 1 | 14.49 | 646.32 | 1.012 | 9477.56 | 9.5 | 90036.82 | [15 empty] | Щебень гранитный 20/40 (РЖД)
|  | Объем=11,5*1,26 | [27 empty] | Объем=11,5*1,26
|  | Цена=6140/9,5 | [32 empty] | Цена=6140/9,5
|  | ЗСР МАТ=1,012 к расх. | [33 empty] | ЗСР МАТ=1,012 к расх.
|  | Всего по позиции |  |  | 10: 9477.56; 12: 90036.82 | [20 empty] | Всего по позиции
195 | ФЕР28-01-018-13 | Укладка стрелочного перевода типа Р65 блоками кранами на железнодорожном ходу, брусья деревянные, марка перевода: 1/9 без укладки разделительного слоя |  |  | 4: компл; 5: 1; 6: 1; 7: 1 | [15 empty] | Укладка стрелочного перевода типа Р65 блоками кранами на железнодорожном ходу, брусья деревянные, марка перевода: 1/9 без укладки разделительного слоя
| 1 | ОТ |  |  | 8: 316.8; 10: 316.8; 11: 52.21; 12: 16540.13 | [17 empty] | ОТ
| 2 | ЭМ |  |  | 8: 8602.08; 10: 8602.08; 11: 15.71; 12: 135138.68 | [17 empty] | ЭМ
| 3 | в т.ч. ОТм |  |  | 8: 328.35; 10: 328.35; 11: 52.21; 12: 17143.15 | [17 empty] | в т.ч. ОТм
|  | ЗТ |  |  | 4: чел.-ч; 5: 34.51; 7: 34.51 | [18 empty] | ЗТ
|  | ЗТм |  |  | 4: чел.-ч; 5: 25.66; 7: 25.66 | [18 empty] | ЗТм
|  | Итого по расценке |  |  | 8: 8918.88; 10: 8918.88; 12: 151678.81 | [19 empty] | Итого по расценке
|  | ФОТ |  |  | 10: 645.15; 12: 33683.28 | [18 empty] | ФОТ
| Приказ № 812/пр от 21.12.2020 Прил. п.22 | НР Железные дороги |  |  | 4: %; 5: 109; 7: 109; 10: 703.21; 12: 36714.78 | [18 empty] | НР Железные дороги
| Приказ № 774/пр от 11.12.2020 Прил. п.22, Приказ № 774/пр от 11.12.2020 п.16 | СП Железные дороги |  |  | % | 65 | 0.85 | 55.25 |  |  | 356.45 |  | 18610.01 | [18 empty] | СП Железные дороги
|  | Всего по позиции |  |  | 10: 9978.54; 12: 207003.6 | [20 empty] | Всего по позиции
196 | ТЦ_25.1.01.02_77_7729790078_30.07.2025_02 | Брус композитный |  |  | комплект | 1 | 1 | 1 | 168421.05 | 1.0424 | 175555.37 | 9.5 | 1667776.02 | [15 empty] | Брус композитный
|  | Цена=1600000/9,5 | [32 empty] | Цена=1600000/9,5
|  | ТР МАТ=1,03 к расх. | [33 empty] | ТР МАТ=1,03 к расх.
|  | ЗСР МАТ=1,012 к расх. | [33 empty] | ЗСР МАТ=1,012 к расх.
|  | Всего по позиции |  |  | 10: 175555.37; 12: 1667776.02 | [20 empty] | Всего по позиции
197 | ТЦ_25.1.06.15_77_7718148430_01.07.2025_02 | Перевод стрелочный типа Р65 марки 1/7 проект ЛПTП.665121.103M, левый |  |  | комплект | 1 | 1 | 1 | 363157.89 | 1.0424 | 378541.26 | 9.5 | 3596141.97 | [15 empty] | Перевод стрелочный типа Р65 марки 1/7 проект ЛПTП.665121.103M, левый
|  | Цена=3450000/9,5 | [32 empty] | Цена=3450000/9,5
|  | ТР МАТ=1,03 к расх. | [33 empty] | ТР МАТ=1,03 к расх.
|  | ЗСР МАТ=1,012 к расх. | [33 empty] | ЗСР МАТ=1,012 к расх.
|  | Всего по позиции |  |  | 10: 378541.26; 12: 3596141.97 | [20 empty] | Всего по позиции
198 | ФЕРм37-01-013-04 | Монтаж машин и механизмов на открытой площадке, масса машин и механизмов: 0,5 т/применит. Монтаж переводного механизма (флюгарки) | [26 empty] | Монтаж машин и механизмов на открытой площадке, масса машин и механизмов: 0,5 т/применит. Монтаж переводного механизма (флюгарки) | bar: 4 to 7
| 1 | ОТ |  |  | 8: 251.92; 10: 251.92; 11: 52.21; 12: 13152.74 | [17 empty] | ОТ
| 2 | ЭМ |  |  | 8: 120.78; 10: 120.78; 11: 15.71; 12: 1897.45 | [17 empty] | ЭМ
| 3 | в т.ч. ОТм |  |  | 8: 11.98; 10: 11.98; 11: 52.21; 12: 625.48 | [17 empty] | в т.ч. ОТм
| 4 | М |  |  | 8: 812.09; 10: 812.09; 11: 9.5; 12: 7714.86 | [17 empty] | М
|  | ЗТ |  |  | 4: чел.-ч; 5: 26.8; 7: 26.8 | [18 empty] | ЗТ
|  | ЗТм |  |  | 4: чел.-ч; 5: 0.92; 7: 0.92 | [18 empty] | ЗТм
|  | Итого по расценке |  |  | 8: 1184.79; 10: 1184.79; 12: 22765.05 | [19 empty] | Итого по расценке
|  | ФОТ |  |  | 10: 263.9; 12: 13778.22 | [18 empty] | ФОТ
| Пр/812-079.0-1 | НР Оборудование общего назначения |  |  | 4: %; 5: 92; 7: 92; 10: 242.79; 12: 12675.96 | [18 empty] | НР Оборудование общего назначения
| Пр/774-079.0 | СП Оборудование общего назначения |  |  | 4: %; 5: 49; 7: 49; 10: 129.31; 12: 6751.33 | [18 empty] | СП Оборудование общего назначения
|  | Всего по позиции |  |  | 10: 1556.89; 12: 42192.34 | [20 empty] | Всего по позиции
199 | ФССЦ-25.1.01.04-0031 | Шпалы непропитанные для железных дорог, тип I |  |  | шт | -2 | 1 | -2 | 266.67 |  | -533.34 | 9.5 | -5066.73 | [15 empty] | Шпалы непропитанные для железных дорог, тип I
|  | Всего по позиции |  |  | 10: -533.34; 12: -5066.73 | [20 empty] | Всего по позиции
200 | ТЦ_25.1.01.02_77_7729790078_30.07.2025_03 | Брусья полимерные композитные 4.5 м |  |  | шт | 2 | 1 | 2 | 4429.58 | 1.0424 | 9234.43 | 9.5 | 87727.09 | [15 empty] | Брусья полимерные композитные 4.5 м
|  | Цена=42081,00/9,5 | [32 empty] | Цена=42081,00/9,5
|  | ТР МАТ=1,03 к расх. | [33 empty] | ТР МАТ=1,03 к расх.
|  | ЗСР МАТ=1,012 к расх. | [33 empty] | ЗСР МАТ=1,012 к расх.
|  | Всего по позиции |  |  | 10: 9234.43; 12: 87727.09 | [20 empty] | Всего по позиции
201 | ТЦ_25.1.06.00_77_7718148430_01.07.2025_02 | Ручной переводной механизм проект ЛПТП665131.009 (в комплекте с закладкой стрелочной) |  |  | шт | 1 | 1 | 1 | 15832.63 | 1.0424 | 16503.3 | 9.5 | 156781.35 | [15 empty] | Ручной переводной механизм проект ЛПТП665131.009 (в комплекте с закладкой стрелочной)
|  | Цена=150410,00/9,5 | [32 empty] | Цена=150410,00/9,5
|  | ТР МАТ=1,03 к расх. | [33 empty] | ТР МАТ=1,03 к расх.
|  | ЗСР МАТ=1,012 к расх. | [33 empty] | ЗСР МАТ=1,012 к расх.
|  | Всего по позиции |  |  | 10: 16503.3; 12: 156781.35 | [20 empty] | Всего по позиции
202 | ТЦ_25.1.05.05_77_7801649287_02.09.2025_02 | Закладка запорная в сборе |  |  | шт | 1 | 1 | 1 | 421.93 | 1.0424 | 439.8 | 9.5 | 4178.1 | [15 empty] | Закладка запорная в сборе
|  | Цена=4810/1,2/9,5 | [32 empty] | Цена=4810/1,2/9,5
|  | ТР МАТ=1,03 к расх. | [33 empty] | ТР МАТ=1,03 к расх.
|  | ЗСР МАТ=1,012 к расх. | [33 empty] | ЗСР МАТ=1,012 к расх.
|  | Всего по позиции |  |  | 10: 439.8; 12: 4178.1 | [20 empty] | Всего по позиции
203 | ФЕР32-09-001-01 | Сборка стыков на болтах/применит. Монтаж стыковочных накладок Р-65 (6-ти отверстных) |  |  | 4: 100 шт; 5: 0.06; 6: 1; 7: 0.06 | [15 empty] | Сборка стыков на болтах/применит. Монтаж стыковочных накладок Р-65 (6-ти отверстных)
|  | Объем=6 / 100 | [27 empty] | Объем=6 / 100
| 1 | ОТ |  |  | 8: 1187.5; 10: 71.25; 11: 52.21; 12: 3719.96 | [17 empty] | ОТ
| 2 | ЭМ |  |  | 8: 946.33; 10: 56.78; 11: 15.71; 12: 892.01 | [17 empty] | ЭМ
| 3 | в т.ч. ОТм |  |  | 8: 90.65; 10: 5.44; 11: 52.21; 12: 284.02 | [17 empty] | в т.ч. ОТм
| 4 | М |  |  | 8: 8532.8; 10: 511.97; 11: 9.5; 12: 4863.72 | [17 empty] | М
|  | ЗТ |  |  | 4: чел.-ч; 5: 137; 7: 8.22 | [18 empty] | ЗТ
|  | ЗТм |  |  | 4: чел.-ч; 5: 8.01; 7: 0.4806 | [18 empty] | ЗТм
|  | Итого по расценке |  |  | 8: 10666.63; 10: 640; 12: 9475.69 | [19 empty] | Итого по расценке
|  | ФОТ |  |  | 10: 76.69; 12: 4003.98 | [18 empty] | ФОТ
| Пр/812-026.0-1 | НР Трамвайные пути |  |  | 4: %; 5: 106; 7: 106; 10: 81.29; 12: 4244.22 | [18 empty] | НР Трамвайные пути
| Пр/774-026.0, Приказ № 774/пр от 11.12.2020 п.16 | СП Трамвайные пути |  |  | % | 56 | 0.85 | 47.6 |  |  | 36.5 |  | 1905.89 | [18 empty] | СП Трамвайные пути
|  | Всего по позиции |  |  | 10: 757.79; 12: 15625.8 | [20 empty] | Всего по позиции
204 | ФССЦ-25.1.04.04-0012 | Болты для рельсовых стыков, диаметр 24 мм, класс 8,8 |  |  | т | -0.029 | 1 | -0.029 | 9727 |  | -282.08 | 9.5 | -2679.76 | [15 empty] | Болты для рельсовых стыков, диаметр 24 мм, класс 8,8
|  | Всего по позиции |  |  | 10: -282.08; 12: -2679.76 | [20 empty] | Всего по позиции
205 | ТЦ_25.1.05.05_77_7801649287_02.09.2025_02 | Накладка 1Р-65 (12 шт.) |  |  | тн | 0.36 | 1 | 0.36 | 37646.32 | 1.0424 | 14126.77 | 9.5 | 134204.32 | [15 empty] | Накладка 1Р-65 (12 шт.)
|  | Объем=0,03*12 | [27 empty] | Объем=0,03*12
|  | Цена=429168/9,5/1,2 | [32 empty] | Цена=429168/9,5/1,2
|  | ТР МАТ=1,03 к расх. | [33 empty] | ТР МАТ=1,03 к расх.
|  | ЗСР МАТ=1,012 к расх. | [33 empty] | ЗСР МАТ=1,012 к расх.
|  | Всего по позиции |  |  | 10: 14126.77; 12: 134204.32 | [20 empty] | Всего по позиции
206 | ТЦ_25.1.05.05_77_7801649287_02.09.2025_02 | Болт стыковой М27х160 в сборе |  |  | тн | 0.029 | 1 | 0.029 | 27894.74 | 1.0424 | 843.21 | 9.5 | 8010.5 | [15 empty] | Болт стыковой М27х160 в сборе
|  | Цена=318000/9,5/1,2 | [32 empty] | Цена=318000/9,5/1,2
|  | ТР МАТ=1,03 к расх. | [33 empty] | ТР МАТ=1,03 к расх.
|  | ЗСР МАТ=1,012 к расх. | [33 empty] | ЗСР МАТ=1,012 к расх.
|  | Всего по позиции |  |  | 10: 843.21; 12: 8010.5 | [20 empty] | Всего по позиции
207 | ФЕР28-01-027-01 | Балластировка пути и стрелочных переводов на деревянных шпалах, балласт: щебеночный |  |  | 4: 1000 м3; 5: 0.0133; 6: 1; 7: 0.0133 | [15 empty] | Балластировка пути и стрелочных переводов на деревянных шпалах, балласт: щебеночный
|  | Объем=(12,1+1,2) / 1000 | [27 empty] | Объем=(12,1+1,2) / 1000
| 1 | ОТ |  |  | 8: 1107.95; 10: 14.74; 11: 52.21; 12: 769.58 | [17 empty] | ОТ
| 2 | ЭМ |  |  | 8: 12533.99; 10: 166.7; 11: 15.71; 12: 2618.86 | [17 empty] | ЭМ
| 3 | в т.ч. ОТм |  |  | 8: 820.23; 10: 10.91; 11: 52.21; 12: 569.61 | [17 empty] | в т.ч. ОТм
| 4 | М |  |  | 8: 230267.7; 10: 3062.56; 11: 9.5; 12: 29094.32 | [17 empty] | М
|  | ЗТ |  |  | 4: чел.-ч; 5: 134.46; 7: 1.7883 | [18 empty] | ЗТ
|  | ЗТм |  |  | 4: чел.-ч; 5: 54.89; 7: 0.73004 | [18 empty] | ЗТм
|  | Итого по расценке |  |  | 8: 243909.64; 10: 3244; 12: 32482.76 | [19 empty] | Итого по расценке
|  | ФОТ |  |  | 10: 25.65; 12: 1339.19 | [18 empty] | ФОТ
| Приказ № 812/пр от 21.12.2020 Прил. п.22 | НР Железные дороги |  |  | 4: %; 5: 109; 7: 109; 10: 27.96; 12: 1459.72 | [18 empty] | НР Железные дороги
| Приказ № 774/пр от 11.12.2020 Прил. п.22, Приказ № 774/пр от 11.12.2020 п.16 | СП Железные дороги |  |  | % | 65 | 0.85 | 55.25 |  |  | 14.17 |  | 739.9 | [18 empty] | СП Железные дороги
|  | Всего по позиции |  |  | 10: 3286.13; 12: 34682.38 | [20 empty] | Всего по позиции
Прочие работы | [36 empty] | Прочие работы
208 | ФССЦпг-01-01-01-043 | Погрузка при автомобильных перевозках мусора строительного с погрузкой экскаваторами емкостью ковша до 0,5 м3/погрузка загрязнённого щебня, грунта и мусора |  |  | 1 т груза | 49.6 | 1 | 49.6 | 3.28 |  | 162.69 | 15.71 | 2555.86 | [15 empty] | Погрузка при автомобильных перевозках мусора строительного с погрузкой экскаваторами емкостью ковша до 0,5 м3/погрузка загрязнённого щебня, грунта и мусора
|  | Всего по позиции |  |  | 10: 162.69; 12: 2555.86 | [20 empty] | Всего по позиции
209 | ФССЦпг-01-01-01-026 | Погрузка при автомобильных перевозках переводов стрелочных и пересечений, рельс/погрузка демонтированных элементов стрелочного перевода, скрепления, включая накладки |  |  | 1 т груза | 9.9 | 1 | 9.9 | 8.39 |  | 83.06 | 15.71 | 1304.87 | [15 empty] | Погрузка при автомобильных перевозках переводов стрелочных и пересечений, рельс/погрузка демонтированных элементов стрелочного перевода, скрепления, включая накладки
|  | Всего по позиции |  |  | 10: 83.06; 12: 1304.87 | [20 empty] | Всего по позиции
210 | ФССЦпг-01-01-01-008 | Погрузка при автомобильных перевозках леса пиленого, погонажа плотничного, шпал/погрузка демонтированных брусьев и шпалы |  |  | 1 т груза | 5 | 1 | 5 | 10.88 |  | 54.4 | 15.71 | 854.62 | [15 empty] | Погрузка при автомобильных перевозках леса пиленого, погонажа плотничного, шпал/погрузка демонтированных брусьев и шпалы
|  | Всего по позиции |  |  | 10: 54.4; 12: 854.62 | [20 empty] | Всего по позиции
211 | ФССЦпг-03-21-01-002 | Перевозка грузов I класса автомобилями-самосвалами грузоподъемностью 10 т работающих вне карьера на расстояние до 2 км |  |  | 1 т груза | 64.5 | 1 | 64.5 | 3.86 |  | 248.97 | 16.22 | 4038.29 | [15 empty] | Перевозка грузов I класса автомобилями-самосвалами грузоподъемностью 10 т работающих вне карьера на расстояние до 2 км
|  | Объем=Ф36+Ф37+Ф38 | [27 empty] | Объем=Ф36+Ф37+Ф38
|  | Всего по позиции |  |  | 10: 248.97; 12: 4038.29 | [20 empty] | Всего по позиции
|  | Итого по разделу 12 Замена СП14 1/7, правая |  |  | 10: 622105.33; 12: 6118772.85 | [24 empty] | Итого по разделу 12 Замена СП14 1/7, правая
|  | Итоги по смете: | [36 empty] | Итоги по смете:
|  | Итого прямые затраты (справочно) |  |  | 10: 7845884.92; 12: 76022197.05 | [26 empty] | Итого прямые затраты (справочно)
|  | в том числе: | [37 empty] | в том числе:
|  | Оплата труда рабочих |  |  | 10: 15115.85; 12: 789198.49 | [26 empty] | Оплата труда рабочих
|  | Эксплуатация машин |  |  | 10: 121054.15; 12: 1901760.63 | [26 empty] | Эксплуатация машин
|  | в том числе оплата труда машинистов (Отм) |  |  | 10: 5954.2; 12: 310868.77 | [26 empty] | в том числе оплата труда машинистов (Отм)
|  | Материалы |  |  | 10: 7699601.68; 12: 73169221.92 | [26 empty] | Материалы
|  | в том числе: | [37 empty] | в том числе:
|  | Материалы без учета дополнительной перевозки |  |  | 10: 7697547.52; 12: 73136951.09 | [26 empty] | Материалы без учета дополнительной перевозки
|  | Дополнительная перевозка |  |  | 10: 2054.16; 12: 32270.83 | [26 empty] | Дополнительная перевозка
|  | Перевозка |  |  | 10: 10113.24; 12: 162016.01 | [26 empty] | Перевозка
|  | Строительные работы |  |  | 10: 7872792.67; 12: 77557565.58 | [26 empty] | Строительные работы
|  | Строительные работы |  |  | 10: 7860625.27; 12: 77363278.74 | [26 empty] | Строительные работы
|  | в том числе: | [37 empty] | в том числе:
|  | оплата труда |  |  | 10: 13100.49; 12: 683976.57 | [26 empty] | оплата труда
|  | эксплуатация машин и механизмов |  |  | 10: 120087.91; 12: 1886581.03 | [26 empty] | эксплуатация машин и механизмов
|  | в том числе оплата труда машинистов (ОТм) |  |  | 10: 5858.36; 12: 305864.93 | [26 empty] | в том числе оплата труда машинистов (ОТм)
|  | материалы |  |  | 10: 7695317.52; 12: 73115766.05 | [26 empty] | материалы
|  | накладные расходы |  |  | 10: 21000.38; 12: 1096431.76 | [26 empty] | накладные расходы
|  | сметная прибыль |  |  | 10: 11118.97; 12: 580523.33 | [26 empty] | сметная прибыль
|  | Перевозка |  |  | 10: 10113.24; 12: 162016.01 | [26 empty] | Перевозка
|  | Дополнительная перевозка, относимая на стоимость строительных работ |  |  | 10: 2054.16; 12: 32270.83 | [26 empty] | Дополнительная перевозка, относимая на стоимость строительных работ
|  | Монтажные работы |  |  | 10: 8188.4; 12: 297004.88 | [26 empty] | Монтажные работы
|  | в том числе: | [37 empty] | в том числе:
|  | оплата труда |  |  | 10: 2015.36; 12: 105221.92 | [26 empty] | оплата труда
|  | эксплуатация машин и механизмов |  |  | 10: 966.24; 12: 15179.6 | [26 empty] | эксплуатация машин и механизмов
|  | в том числе оплата труда машинистов (ОТм) |  |  | 10: 95.84; 12: 5003.84 | [26 empty] | в том числе оплата труда машинистов (ОТм)
|  | материалы |  |  | 10: 2230; 12: 21185.04 | [26 empty] | материалы
|  | накладные расходы |  |  | 10: 1942.32; 12: 101407.68 | [26 empty] | накладные расходы
|  | сметная прибыль |  |  | 10: 1034.48; 12: 54010.64 | [26 empty] | сметная прибыль
|  | Итого |  |  | 10: 7880981.07; 12: 77854570.46 | [27 empty] | Итого
|  | Итого ФОТ (справочно) |  |  | 10: 21070.05; 12: 1100067.26 | [26 empty] | Итого ФОТ (справочно)
|  | Итого накладные расходы (справочно) |  |  | 10: 22942.7; 12: 1197839.44 | [26 empty] | Итого накладные расходы (справочно)
|  | Итого сметная прибыль (справочно) |  |  | 10: 12153.45; 12: 634533.97 | [26 empty] | Итого сметная прибыль (справочно)
|  | Производство работ в зимнее время - 2,4%*0,8=1,92% (№ 325/пр от 25.05.2021г.,прил.1 п.8) |  |  | 10: 151314.84; 12: 1494807.75 | [26 empty] | Производство работ в зимнее время - 2,4%*0,8=1,92% (№ 325/пр от 25.05.2021г.,прил.1 п.8) 1,92%
|  | Итого |  |  | 10: 8032295.91; 12: 79349378.21 | [27 empty] | Итого
|  | НДС 20% |  |  | 10: 1606459.18; 12: 15869875.64 | [28 empty] | НДС 20%
|  | ВСЕГО по смете |  |  | 10: 9638755.09; 12: 95219253.85 | [29 empty] | ВСЕГО по смете
Составил:
[должность, подпись (инициалы, фамилия)]
Проверил:
[должность, подпись (инициалы, фамилия)]