## Доп.раб._Модернизация и замена (hidden)
Ведомость объёмов работ
№ п/п | Наименование работ | Ед. изм. | Кол-во | Формула расчёта, расчёт объёмов работ и расхода материалов
1 | 2 | 3 | 4 | 5
Ремонтно-восстановительные работы на пути 1Б | [6 empty] | Раздел 1. Ремонтно-восстановительные работы на пути 1Б
Подготовка земляного полотна | [7 empty] | Подготовка земляного полотна
1 | Выемка грунта загрязнённого из основания пути и стрелочного перевода №15 на глубину 0.25м | 1000 м3 | 0.042 |  | (211,41*0,2) / 1000 | 1
2 | Выемка грунта загрязнённого (с включениями щебня, мусора) из основания пути и стрелочного перевода №15 на глубину 0.25м | 100 м3 | 1.691 |  | (211,41*0,8) / 100 | 1
3 | Разработка грунта под основание пути и стрелочного перевода на глубину 0.30м | 1000 м3 | 0.21433 |  | 214,33 / 1000 | 1
Прочие работы | [7 empty] | Прочие работы
4 | Погрузка механизированная и перевозка по территории завода до 2-х км загрязнённого грунта (с включениями щебня, мусора, бетон) | 1 т груза | 662.58 |  |  | 1
5 | Перевозка грузов автомобилями-самосвалами грузоподъемностью 10 т на расстояние до 2 км | 1 т груза | 662.58 |  |  | 1
6 | Погрузка вручную и перевозка до 2 км балансодержателю демонтированных элементов (шпалы, рельсы, скрепления, болты) | 1 т груза | 22.88 |  |  | 1
7 | Перевозка грузов автомобилями-самосвалами грузоподъемностью 10 т на расстояние до 2 км | 1 т груза | 22.88 |  |  | 1
8 | Разгрузка вручную и перевозка до 2 км балансодержателю демонтированных элементов (шпалы, рельсы, скрепления, болты) | 1 т груза | 22.88 |  |  | 1
Реконструкция стрелочного перевода и пути 1Б | [7 empty] | Реконструкция стрелочного перевода и пути 1Б
9 | Уплотнение основания выемки катками послойное (прохождение по одному следу 5 раз), толщина слоя 10 см | 1000 м3 | 0.08456 |  | 84,56 / 1000 | 1
10 | На каждый последующий проход по одному следу добавлять: к расценке 01-02-001-01/до 5 слоев | 1000 м3 | 0.08456 |  | 84,56 / 1000 | 1
10 | Устройство прослойки из геотекстиля | 1000 м2 | 0.84562 |  | 845,62 / 1000 | 1
11 | Нетканый геотекстиль: Дорнит 500 г/м2 | м2 | 930.182 |  | 845,62*1,1 | 1
12 | Устройство песчаного основания с уплотнением катками h=0.20м | 100 м3 | 1.6912 |  | 169,12 / 100 | 1
13 | Песок карьерный | м3 | 186.032 |  | 169,12*1,1 | 1
14 | Устройство балластного основания из щебня h=0,35м | 100 м3 | 2.9597 |  | 295,97 / 100 | 1
15 | Щебень гранитный 20/40 (РЖД) | м3 | 372.9222 |  | 295,97*1,26 | 1
Укладка стрелочного перевода 1/7 на композитных брусьях | [6 empty] | Раздел 2. Укладка стрелочного перевода 1/7 на композитных брусьях
16 | Укладка стрелочного перевода типа 1/7 Р65, брусья композитные | компл | 1 |  |  | 1
17 | Сборка стрелочного перевода типа 1/7 Р65, брусья композитные | компл | 1 |  |  | 1
18 | Брус композитный | комплект | 1 |  |  | 1
19 | Перевод стрелочный типа Р65 марки 1/7 проект ЛПTП.665121.103M | комплект | 1 |  |  | 1
20 | Монтаж переводного механизма (флюгарки) | шт | 1 |  |  | 1
21 | Брусья полимерные композитные 4.5 м | шт | 2 |  |  | 1
22 | Ручной переводной механизм проект ЛПТП665131.009 (в комплекте с закладкой стрелочной) | шт | 1 |  |  | 1
23 | Резка рельс при стыковке с сущ. путями, 12 шт | м реза | 1.08 |  | 6*0,18 | 1
24 | Укладка пути на железобетонных шпалах тип Р65 | км пути | 0.1715 |  | 171,5/1000 | 1
25 | Рельсы РП65 ДТ350, L=12.5 м | шт | 28 |  |  | 1
26 | Шпала железобетонная, Ш1 1-й сорт, в комплекте со скреплением КБ-65 | шт | 316 |  |  | 1
27 | Накладка 1Р-65 | компл | 36 |  |  | 1
28 | Болт стыковой М27х160 в сборе | шт | 216 |  |  | 1
29 | Монтаж упоров тупиковых рельсовых, с засыпкой призмы упора путевого песком | шт | 1 |  |  | 1
30 | Песок карьерный | м3 | 33.7 |  |  | 1
31 | Эмаль ПФ-115 | кг | 6.36 |  |  | 1
32 | Тупиковый упор Р-65 | компл | 1 |  |  | 1
33 | Изготовление и монтаж металлического обрамления упора путевого | т | 1.321 |  | 749,5/1000+571/1000 | 1
34 | Сталь листовая горячекатаная марки Ст3 толщиной: 3,0 мм | т | 0.75 |  |  | 1
35 | Сталь угловая равнополочная размером 50х50х4 мм | кг | 571 |  |  | 1
36 | Балластировка пути и стрелочного перевода | 1000 м3 | 0.1134 |  | 113,36 / 1000 | 1
37 | Щебень гранитный 20/40 (РЖД) | м3 | 117.5031 |  | 100,43*1,17 | 1
38 | Выправка пути и стрелочного перевода | м3 | 11.34
39 | Щебень балластный кат.2 | м3 | 13.27
40 | Рихтовка пути | м | 171.5
41 | Рихтовка стрелочного перевода 1/7 | м | 22.42
[должность, подпись (инициалы, фамилия)]
[должность, подпись (инициалы, фамилия)]

## ВОР (hidden)
Ведомость объемов работ по объекту:
Модернизация железнодорожного пути и стрелочных переводов на территории АО "Коломенский завод".
№п/п | № в ЛСР | Наименование вида работ | Ед.изм. | Кол-во | Ссылка на чертежи, спецификации | Формула расчета. Расчет объемов работ и расхода материалов. Пояснения по размерам, количеству (согласно проектным данным), материалам и др.
1 | 2 | 3 | 4 | 5 | 6 | 7
Ремонтно-восстановительные работы на пути 1Б
1 |  | Выемка загрязненного грунта,экскаваторами с ковшом вместимостью: 0,5м3, из основания пути и стрелочного перевода №15 на глубину 0.25м | м3 | 39.98 |  | ГОСТ 25100-2011 п.3.44, техногенный грунт: Грунт, измененный, перемещенный или образованный в результате инженернохозяйственной деятельности человека.Техногенные грунты относятся к IV классу классификации грунтов
2 |  | Выемка грунта загрязнённого (с включениями щебня, мусора) из основания пути и стрелочного перевода №15 на глубину 0.25м | м3 | 159.92
3 |  | Разработка грунта, экскаваторами с ковшом вместимостью: 0,5м3, под основание пути и стрелочного перевода на глубину 0.30м | м3 | 200.52
4 |  | Погрузка механизированная загрязнённого грунта (с включениями щебня, мусора, бетона) | 1 т груза | 700.64 |  | (40+159,9)м3*1,9т+200,52м3*1,6т=700,64т
5 |  | Перевозка по территории завода до 2-х км загрязнённого грунта (с включениями щебня, мусора, бетон) | 1 т груза | 700.64
6 |  | Погрузка и разгрузка вручную демонтированных элементов (шпалы, рельсы, скрепления, болты) | 1 т груза | 20.01
7 |  | Перевозка по территории завода до 2-х км демонтированных элементов (шпалы, рельсы, скрепления, болты) | 1 т груза | 20.01
Реконструкция стрелочного перевода и пути 1Б
8 |  | Уплотнение основания выемки катками послойное (прохождение по одному следу 5 раз), толщина слоя 10 см | м3 | 79.96
9 |  | Устройство прослойки из геотекстиля | м2 | 799.6
10 |  | Нетканый геотекстиль: Дорнит 500 г/м2 | м2 | 879.56 |  | 799.60*1,1=879.56
11 |  | Устройство песчаного основания с уплотнением катками h=0.20м | м3 | 159.92
12 |  | Песок карьерный | м3 | 175.912 |  | 159,92*1,1=175,91
13 |  | Устройство балластного основания из щебня h=0,35м | м3 | 279.86
14 |  | Щебень гранитный 20/40 (РЖД) | м3 | 352.6236 |  | 279,86*1,26=352,62
Укладка стрелочного перевода 1/7 на композитных брусьях
15 |  | Укладка стрелочного перевода типа 1/7 Р65, брусья композитные | компл | 1
16 |  | Сборка стрелочного перевода типа 1/7 Р65, брусья композитные | компл | 1
17 |  | Брус композитный | комплект | 1
18 |  | Перевод стрелочный типа Р65 марки 1/7 проект ЛПTП.665121.103M | комплект | 1
19 |  | Монтаж переводного механизма (флюгарки) | шт | 1
20 |  | Брусья полимерные композитные 4.5 м | шт | 2
21 |  | Ручной переводной механизм проект ЛПТП665131.009 (в комплекте с закладкой стрелочной) | шт | 1
22 |  | Резка рельс при стыковке с сущ. путями, 6 шт | м реза | 1.08 |  | 6*0,18м=1,08м
23 |  | Укладка пути на железобетонных шпалах тип Р65 | км пути | 0.1604
24 |  | Рельсы РП65 ДТ350, L=12.5 м | шт | 26
25 |  | Шпала железобетонная, Ш1 1-й сорт, в комплекте со скреплением КБ-65 | шт | 295
26 |  | Накладка 1Р-65 | компл | 34
27 |  | Болт стыковой М27х160 в сборе | шт | 204
28 |  | Монтаж упоров тупиковых рельсовых, с засыпкой призмы упора путевого песком | шт | 1
29 |  | Тупиковый упор Р-65 | компл | 1
30 |  | Засыпка призмы упора путевого щебнем | м3 | 12.4
31 |  | Щебень гранитный 20/40 (РЖД) | м3 | 14.508 |  | 12,4*1,17=14,51
32 |  | Засыпка призмы упора путевого песком, вручную | м3 | 14.6
33 |  | Песок карьерный | м3 | 16.06 |  | 14,6*1,1=16,06
34 |  | Окраска металического обрамления упора краской в 2 слоя | м2 | 31.8
35 |  | Эмаль ПФ-115 | кг | 6.36
36 |  | Изготовление и монтаж металлического обрамления упора путевого | т | 1.321
37 |  | Сталь листовая горячекатаная марки Ст3 толщиной: 3,0 мм | т | 0.75
38 |  | Сталь угловая равнополочная размером 50х50х4 мм | кг | 571
39 |  | Балластировка пути и стрелочного перевода | м3 | 109.04
40 |  | Щебень гранитный 20/40 (РЖД) | м3 | 127.5768 |  | 109.04*1,17=127.58
41 |  | Выправка пути и стрелочного перевода | м3 | 10.904
42 |  | Щебень балластный кат.2 | м3 | 12.75 |  | 10,9*1,17=12,75
43 |  | Рихтовка пути | м | 160.39
44 |  | Рихтовка стрелочного перевода 1/7 | м | 22.42
Примечание:
Производство работ осуществляется на территории действующего предприятия с наличием в зоне производства работ: - стесненных условий для складирования материалов; - движения технологического транспорта.

## ЛСР наша
Приложение № 2
Утверждено приказом № 421 от 4 августа 2020 г. Минстроя РФ в редакции приказа № 557 от 7 июля 2022 г.
Наименование программного продукта | [5 empty] | ГРАНД-Смета, версия 2023.3 | [9 empty] | ГРАНД-Смета, версия 2023.3
Наименование редакции сметных нормативов | [5 empty] | Изменения в сметные нормы, федеральные единичные расценки и отдельные составляющие к ним, включенные в федеральный реестр сметных нормативов приказами Минстроя России от 26 декабря 2019 г. № 871/пр, 872/пр, 873/пр, 874/пр, 875/пр, 876/пр (в ред. приказов от 30.03.2020 № 171/пр, 172/пр, от 01.06.2020 № 294/пр, 295/пр, от 30.06.2020 № 352/пр, 353/пр, от 20.10.2020 № 635/пр, 636/пр, от 09.02.2021 № 50/пр, 51/пр, от 24.05.2021 № 320/пр, 321/пр, от 24.06.2021 № 407/пр, 408/пр, от 14.10.2021 № 745/пр, 746/пр), от 20.12.2021 № 961/пр, 962/пр) | [10 empty] | Изменения в сметные нормы, федеральные единичные расценки и отдельные составляющие к ним, включенные в федеральный реестр сметных нормативов приказами Минстроя России от 26 декабря 2019 г. № 871/пр, 872/пр, 873/пр, 874/пр, 875/пр, 876/пр (в ред. приказов от 30.03.2020 № 171/пр, 172/пр, от 01.06.2020 № 294/пр, 295/пр, от 30.06.2020 № 352/пр, 353/пр, от 20.10.2020 № 635/пр, 636/пр, от 09.02.2021 № 50/пр, 51/пр, от 24.05.2021 № 320/пр, 321/пр, от 24.06.2021 № 407/пр, 408/пр, от 14.10.2021 № 745/пр, 746/пр), от 20.12.2021 № 961/пр, 962/пр)
Реквизиты приказа Минстроя России об утверждении дополнений и изменений к сметным нормативам | [5 empty] | Приказы Минстроя России от 26.12.2019 г. № 871/пр, 872/пр, 873/пр, 874/пр, 875/пр, 876/пр, от 30.03.2020 № 171/пр, 172/пр, от 01.06.2020 № 294/пр, 295/пр, от 30.06.2020 № 352/пр, 353/пр, от 20.10.2020 № 635/пр, 636/пр, от 09.02.2021 № 50/пр, 51/пр, от 24.05.2021 № 320/пр, 321/пр, от 24.06.2021 № 407/пр, 408/пр, от 14.10.2021 № 745/пр, 746/пр), от 20.12.2021 № 961/пр, 962/пр | [7 empty] | Реквизиты приказа Минстроя России об утверждении дополнений и изменений к сметным нормативам | Приказы Минстроя России от 26.12.2019 г. № 871/пр, 872/пр, 873/пр, 874/пр, 875/пр, 876/пр, от 30.03.2020 № 171/пр, 172/пр, от 01.06.2020 № 294/пр, 295/пр, от 30.06.2020 № 352/пр, 353/пр, от 20.10.2020 № 635/пр, 636/пр, от 09.02.2021 № 50/пр, 51/пр, от 24.05.2021 № 320/пр, 321/пр, от 24.06.2021 № 407/пр, 408/пр, от 14.10.2021 № 745/пр, 746/пр), от 20.12.2021 № 961/пр, 962/пр |  |  | Реквизиты приказа Минстроя России об утверждении дополнений и изменений к сметным нормативам | Приказы Минстроя России от 26.12.2019 г. № 871/пр, 872/пр, 873/пр, 874/пр, 875/пр, 876/пр, от 30.03.2020 № 171/пр, 172/пр, от 01.06.2020 № 294/пр, 295/пр, от 30.06.2020 № 352/пр, 353/пр, от 20.10.2020 № 635/пр, 636/пр, от 09.02.2021 № 50/пр, 51/пр, от 24.05.2021 № 320/пр, 321/пр, от 24.06.2021 № 407/пр, 408/пр, от 14.10.2021 № 745/пр, 746/пр), от 20.12.2021 № 961/пр, 962/пр
Реквизиты письма Минстроя России об индексах изменения сметной стоимости строительства, включаемые в федеральный реестр сметных нормативов и размещаемые в федеральной государственной информационной системе ценообразования в строительстве, подготовленного в соответствии пунктом 85 Методики расчета индексов изменения сметной стоимости строительства, утвержденной приказом Министерства строительства и жилищно-коммунального хозяйства Российской Федерации от 5 июня 2019 г. № 326/пр¹ | [13 empty] | Реквизиты письма Минстроя России об индексах изменения сметной стоимости строительства, включаемые в федеральный реестр сметных нормативов и размещаемые в федеральной государственной информационной системе ценообразования в строительстве, подготовленного в соответствии пунктом 85 Методики расчета индексов изменения сметной стоимости строительства, утвержденной приказом Министерства строительства и жилищно-коммунального хозяйства Российской Федерации от 5 июня 2019 г. № 326/пр¹ | [5 empty] | Реквизиты письма Минстроя России об индексах изменения сметной стоимости строительства, включаемые в федеральный реестр сметных нормативов и размещаемые в федеральной государственной информационной системе ценообразования в строительстве, подготовленного в соответствии пунктом 85 Методики расчета индексов изменения сметной стоимости строительства, утвержденной приказом Министерства строительства и жилищно-коммунального хозяйства Российской Федерации от 5 июня 2019 г. № 326/пр¹
Реквизиты нормативного правового акта об утверждении оплаты труда, утверждаемый в соответствии с пунктом 22(1) Правилами мониторинга цен, утвержденными постановлением Правительства Российской Федерации от 23 декабря 2016 г. № 1452 | [13 empty] | Реквизиты нормативного правового акта об утверждении оплаты труда, утверждаемый в соответствии с пунктом 22(1) Правилами мониторинга цен, утвержденными постановлением Правительства Российской Федерации от 23 декабря 2016 г. № 1452 | [6 empty] | Реквизиты нормативного правового акта об утверждении оплаты труда, утверждаемый в соответствии с пунктом 22(1) Правилами мониторинга цен, утвержденными постановлением Правительства Российской Федерации от 23 декабря 2016 г. № 1452
Наименование субъекта Российской Федерации | [5 empty] | 50. Московская область | [15 empty] | Наименование субъекта Российской Федерации | 50. Московская область
Наименование зоны субъекта Российской Федерации | [23 empty] | Наименование зоны субъекта Российской Федерации
(наименование стройки)
Модернизация железнодорожного пути и стрелочных переводов на территории АО "Коломенский завод". | [24 empty] | Модернизация железнодорожного пути и стрелочных переводов на территории АО "Коломенский завод".
(наименование объекта капитального строительства)
ЛОКАЛЬНЫЙ СМЕТНЫЙ РАСЧЕТ (СМЕТА) № 3
Модернизация железнодорожного пути и стрелочных переводов на территории АО "Коломенский завод". | [25 empty] | Модернизация железнодорожного пути и стрелочных переводов на территории АО "Коломенский завод".
(наименование работ и затрат)
Составлен | базисно-индексным | методом
Основание | Ведомость объемов работ
(проектная и (или) иная техническая документация)
Составлен(а) в текущем (базисном) уровне цен |  |  | II квартал 2025 года (01.01.2000) | [23 empty] | II квартал 2025 года (01.01.2000)
Сметная стоимость |  | 29118.51 | (2822,55) | тыс.руб.
в том числе:
| строительных работ | 23066.29 | (2239,32) | тыс.руб. |  | Средства на оплату труда рабочих |  |  |  |  | 461.47 | (8,84) | тыс.руб.
| монтажных работ | 48.56 | (1,28) | тыс.руб. |  | Нормативные затраты труда рабочих |  |  |  |  | 999.88 |  | чел.час.
| оборудования | 0 | (0) | тыс.руб. |  | Нормативные затраты труда машинистов |  |  |  |  | 306.7 |  | чел.час.
| прочих затрат | 0 | (0) | тыс.руб.
№ п/п | Обоснование | Наименование работ и затрат |  |  | Единица измерения | Количество |  |  | Сметная стоимость в базисном уровне цен (в текущем уровне цен (гр. 8) для ресурсов, отсутствующих в ФРСН), руб. |  |  | Индексы | Сметная стоимость в текущем уровне цен, руб.
[6 empty] | на единицу | коэффициенты | всего с учетом коэффициентов | на единицу | коэффициенты | всего
1 | 2 | 3 |  |  | 4 | 5 | 6 | 7 | 8 | 9 | 10 | 11 | 12
Раздел 1. Ремонтно-восстановительные работы на пути 1Б | [27 empty] | Раздел 1. Ремонтно-восстановительные работы на пути 1Б
Подготовка земляного полотна | [28 empty] | Подготовка земляного полотна
1 | ФЕР01-01-013-16 | Разработка грунта с погрузкой на автомобили-самосвалы экскаваторами с ковшом вместимостью: 0,5 (0,5-0,63) м3, группа грунтов 4/применит. Выемка грунта загрязнённого из основания пути и стрелочного перевода №15 на глубину 0.25м |  |  | 4: 1000 м3; 5: 0.04; 6: 1; 7: 0.04 | [16 empty] | Разработка грунта с погрузкой на автомобили-самосвалы экскаваторами с ковшом вместимостью: 0,5 (0,5-0,63) м3, группа грунтов 4/применит. Выемка грунта загрязнённого из основания пути и стрелочного перевода №15 на глубину 0.25м
|  | Объем=40 / 1000 | [28 empty] | Объем=40 / 1000
| 421/пр_2020_прил.10_т.3_п.3_гр.4 | Производство работ осуществляется на территории действующего предприятия с наличием в зоне производства работ одного или нескольких из следующих факторов: - разветвленная сеть транспортных и инженерных коммуникаций; - стесненные условия для складирования материалов; - действующее технологическое оборудование; - движение технологического транспорта ОЗП=1,15; ЭМ=1,15 к расх.; ЗПМ=1,15; ТЗ=1,15; ТЗМ=1,15 | [29 empty] | Производство работ осуществляется на территории действующего предприятия с наличием в зоне производства работ одного или нескольких из следующих факторов: - разветвленная сеть транспортных и инженерных коммуникаций; - стесненные условия для складирования материалов; - действующее технологическое оборудование; - движение технологического транспорта ОЗП=1,15; ЭМ=1,15 к расх.; ЗПМ=1,15; ТЗ=1,15; ТЗМ=1,15
| 648/пр_2022_п.124 | Для определения затрат на работы по капитальному ремонту и реконструкции объектов капитального строительства по единичным расценкам, включенным в сборники ФЕР, аналогичным технологическим процессам в новом строительстве, в том числе по возведению новых конструктивных элементов ОЗП=1,15; ЭМ=1,25 к расх.; ЗПМ=1,25; ТЗ=1,15; ТЗМ=1,25 | [29 empty] | Для определения затрат на работы по капитальному ремонту и реконструкции объектов капитального строительства по единичным расценкам, включенным в сборники ФЕР, аналогичным технологическим процессам в новом строительстве, в том числе по возведению новых конструктивных элементов ОЗП=1,15; ЭМ=1,25 к расх.; ЗПМ=1,25; ТЗ=1,15; ТЗМ=1,25
| 1 | ОТ |  |  | 8: 163.8; 9: 1.3225; 10: 8.67; 11: 52.21; 12: 452.66 | [19 empty] | ОТ
| 2 | ЭМ |  |  | 8: 5771.86; 9: 1.4375; 10: 331.88; 11: 15.71; 12: 5213.83 | [19 empty] | ЭМ
| 3 | в т.ч. ОТм |  |  | 8: 822.15; 9: 1.4375; 10: 47.27; 11: 52.21; 12: 2467.97 | [19 empty] | в т.ч. ОТм
| 4 | М |  |  | 8: 6.5; 10: 0.26; 11: 9.5; 12: 2.47 | [19 empty] | М
|  | ЗТ |  |  | 4: чел.-ч; 5: 21; 6: 1.3225; 7: 1.1109 | [20 empty] | ЗТ
|  | ЗТм |  |  | 4: чел.-ч; 5: 60.9; 6: 1.4375; 7: 3.5017 | [20 empty] | ЗТм
|  | Итого по расценке |  |  | 8: 5942.16; 10: 340.81; 12: 5668.96 | [21 empty] | Итого по расценке
|  | ФОТ |  |  | 10: 55.94; 12: 2920.63 | [20 empty] | ФОТ
| Приказ № 812/пр от 21.12.2020 Прил. п.1.1 | НР Земляные работы, выполняемые механизированным способом |  |  | 4: %; 5: 92; 7: 92; 10: 51.46; 12: 2686.98 | [20 empty] | НР Земляные работы, выполняемые механизированным способом
| Приказ № 774/пр от 11.12.2020 Прил. п.1.1, Приказ № 774/пр от 11.12.2020 п.16 | СП Земляные работы, выполняемые механизированным способом |  |  | % | 46 | 0.85 | 39.1 |  |  | 21.87 |  | 1141.97 | [20 empty] | СП Земляные работы, выполняемые механизированным способом
|  | Всего по позиции |  |  | 10: 414.14; 12: 9497.91 | [22 empty] | Всего по позиции
2 | ФЕР27-03-008-02 | Разборка покрытий и оснований: щебеночных/применит.Выемка грунта загрязнённого (с включениями щебня, мусора) из основания пути и стрелочного перевода №15 на глубину 0.25м |  |  | 4: 100 м3; 5: 1.599; 6: 1; 7: 1.599 | [16 empty] | Разборка покрытий и оснований: щебеночных/применит.Выемка грунта загрязнённого (с включениями щебня, мусора) из основания пути и стрелочного перевода №15 на глубину 0.25м
|  | Объем=159,9 / 100 | [28 empty] | Объем=159,9 / 100
| 421/пр_2020_прил.10_т.3_п.3_гр.4 | Производство работ осуществляется на территории действующего предприятия с наличием в зоне производства работ одного или нескольких из следующих факторов: - разветвленная сеть транспортных и инженерных коммуникаций; - стесненные условия для складирования материалов; - действующее технологическое оборудование; - движение технологического транспорта ОЗП=1,15; ЭМ=1,15 к расх.; ЗПМ=1,15; ТЗ=1,15; ТЗМ=1,15 | [29 empty] | Производство работ осуществляется на территории действующего предприятия с наличием в зоне производства работ одного или нескольких из следующих факторов: - разветвленная сеть транспортных и инженерных коммуникаций; - стесненные условия для складирования материалов; - действующее технологическое оборудование; - движение технологического транспорта ОЗП=1,15; ЭМ=1,15 к расх.; ЗПМ=1,15; ТЗ=1,15; ТЗМ=1,15
| 648/пр_2022_п.124 | Для определения затрат на работы по капитальному ремонту и реконструкции объектов капитального строительства по единичным расценкам, включенным в сборники ФЕР, аналогичным технологическим процессам в новом строительстве, в том числе по возведению новых конструктивных элементов ОЗП=1,15; ЭМ=1,25 к расх.; ЗПМ=1,25; ТЗ=1,15; ТЗМ=1,25 | [29 empty] | Для определения затрат на работы по капитальному ремонту и реконструкции объектов капитального строительства по единичным расценкам, включенным в сборники ФЕР, аналогичным технологическим процессам в новом строительстве, в том числе по возведению новых конструктивных элементов ОЗП=1,15; ЭМ=1,25 к расх.; ЗПМ=1,25; ТЗ=1,15; ТЗМ=1,25
| 1 | ОТ |  |  | 8: 103.12; 9: 1.3225; 10: 218.07; 11: 52.21; 12: 11385.43 | [19 empty] | ОТ
| 2 | ЭМ |  |  | 8: 407.65; 9: 1.4375; 10: 937.01; 11: 15.71; 12: 14720.43 | [19 empty] | ЭМ
| 3 | в т.ч. ОТм |  |  | 8: 50.3; 9: 1.4375; 10: 115.62; 11: 52.21; 12: 6036.52 | [19 empty] | в т.ч. ОТм
|  | ЗТ |  |  | 4: чел.-ч; 5: 13.22; 6: 1.3225; 7: 27.956 | [20 empty] | ЗТ
|  | ЗТм |  |  | 4: чел.-ч; 5: 3.79; 6: 1.4375; 7: 8.7116 | [20 empty] | ЗТм
|  | Итого по расценке |  |  | 8: 510.77; 10: 1155.08; 12: 26105.86 | [21 empty] | Итого по расценке
|  | ФОТ |  |  | 10: 333.69; 12: 17421.95 | [20 empty] | ФОТ
| Приказ № 812/пр от 21.12.2020 Прил. п.21 (в ред. пр. № 636/пр от 02.09.2021) | НР Автомобильные дороги |  |  | 4: %; 5: 147; 7: 147; 10: 490.52; 12: 25610.27 | [20 empty] | НР Автомобильные дороги
| Приказ № 774/пр от 11.12.2020 Прил. п.21 (в ред. пр. № 317/пр от 22.04.2022), Приказ № 774/пр от 11.12.2020 п.16 | СП Автомобильные дороги |  |  | % | 134 | 0.85 | 113.9 |  |  | 380.07 |  | 19843.6 | [20 empty] | СП Автомобильные дороги
|  | Всего по позиции |  |  | 10: 2025.67; 12: 71559.73 | [22 empty] | Всего по позиции
3 | ФЕР01-01-013-14 | Разработка грунта с погрузкой на автомобили-самосвалы экскаваторами с ковшом вместимостью: 0,5 (0,5-0,63) м3, группа грунтов 2/применит. Разработка грунта под основание пути и стрелочного перевода на глубину 0.30м |  |  | 4: 1000 м3; 5: 0.20052; 6: 1; 7: 0.20052 | [16 empty] | Разработка грунта с погрузкой на автомобили-самосвалы экскаваторами с ковшом вместимостью: 0,5 (0,5-0,63) м3, группа грунтов 2/применит. Разработка грунта под основание пути и стрелочного перевода на глубину 0.30м
|  | Объем=200,52 / 1000 | [28 empty] | Объем=200,52 / 1000
| 421/пр_2020_прил.10_т.3_п.3_гр.4 | Производство работ осуществляется на территории действующего предприятия с наличием в зоне производства работ одного или нескольких из следующих факторов: - разветвленная сеть транспортных и инженерных коммуникаций; - стесненные условия для складирования материалов; - действующее технологическое оборудование; - движение технологического транспорта ОЗП=1,15; ЭМ=1,15 к расх.; ЗПМ=1,15; ТЗ=1,15; ТЗМ=1,15 | [29 empty] | Производство работ осуществляется на территории действующего предприятия с наличием в зоне производства работ одного или нескольких из следующих факторов: - разветвленная сеть транспортных и инженерных коммуникаций; - стесненные условия для складирования материалов; - действующее технологическое оборудование; - движение технологического транспорта ОЗП=1,15; ЭМ=1,15 к расх.; ЗПМ=1,15; ТЗ=1,15; ТЗМ=1,15
| 648/пр_2022_п.124 | Для определения затрат на работы по капитальному ремонту и реконструкции объектов капитального строительства по единичным расценкам, включенным в сборники ФЕР, аналогичным технологическим процессам в новом строительстве, в том числе по возведению новых конструктивных элементов ОЗП=1,15; ЭМ=1,25 к расх.; ЗПМ=1,25; ТЗ=1,15; ТЗМ=1,25 | [29 empty] | Для определения затрат на работы по капитальному ремонту и реконструкции объектов капитального строительства по единичным расценкам, включенным в сборники ФЕР, аналогичным технологическим процессам в новом строительстве, в том числе по возведению новых конструктивных элементов ОЗП=1,15; ЭМ=1,25 к расх.; ЗПМ=1,25; ТЗ=1,15; ТЗМ=1,25
| 1 | ОТ |  |  | 8: 101.4; 9: 1.3225; 10: 26.89; 11: 52.21; 12: 1403.93 | [19 empty] | ОТ
| 2 | ЭМ |  |  | 8: 3563.26; 9: 1.4375; 10: 1027.1; 11: 15.71; 12: 16135.74 | [19 empty] | ЭМ
| 3 | в т.ч. ОТм |  |  | 8: 507.6; 9: 1.4375; 10: 146.31; 11: 52.21; 12: 7638.85 | [19 empty] | в т.ч. ОТм
| 4 | М |  |  | 8: 4.34; 10: 0.87; 11: 9.5; 12: 8.27 | [19 empty] | М
|  | ЗТ |  |  | 4: чел.-ч; 5: 13; 6: 1.3225; 7: 3.4474 | [20 empty] | ЗТ
|  | ЗТм |  |  | 4: чел.-ч; 5: 37.6; 6: 1.4375; 7: 10.8381 | [20 empty] | ЗТм
|  | Итого по расценке |  |  | 8: 3669; 10: 1054.86; 12: 17547.94 | [21 empty] | Итого по расценке
|  | ФОТ |  |  | 10: 173.2; 12: 9042.78 | [20 empty] | ФОТ
| Приказ № 812/пр от 21.12.2020 Прил. п.1.1 | НР Земляные работы, выполняемые механизированным способом |  |  | 4: %; 5: 92; 7: 92; 10: 159.34; 12: 8319.36 | [20 empty] | НР Земляные работы, выполняемые механизированным способом
| Приказ № 774/пр от 11.12.2020 Прил. п.1.1, Приказ № 774/пр от 11.12.2020 п.16 | СП Земляные работы, выполняемые механизированным способом |  |  | % | 46 | 0.85 | 39.1 |  |  | 67.72 |  | 3535.73 | [20 empty] | СП Земляные работы, выполняемые механизированным способом
|  | Всего по позиции |  |  | 10: 1281.92; 12: 29403.03 | [22 empty] | Всего по позиции
Прочие работы | [28 empty] | Прочие работы
4 | ФССЦпг-01-01-01-043 | Погрузка при автомобильных перевозках мусора строительного с погрузкой экскаваторами емкостью ковша до 0,5 м3/применит. Загрязнённого грунта, щебня и мусора |  |  | 1 т груза | 303.8 | 1 | 303.8 | 3.28 |  | 996.46 | 15.71 | 15654.39 | [16 empty] | Погрузка при автомобильных перевозках мусора строительного с погрузкой экскаваторами емкостью ковша до 0,5 м3/применит. Загрязнённого грунта, щебня и мусора
|  | Объем=159,9*1,9 | [28 empty] | Объем=159,9*1,9
|  | Всего по позиции |  |  | 10: 996.46; 12: 15654.39 | [22 empty] | Всего по позиции
5 | ФССЦпг-03-21-01-002 | Перевозка грузов I класса автомобилями-самосвалами грузоподъемностью 10 т работающих вне карьера на расстояние до 2 км |  |  | 1 т груза | 700.64 | 1 | 700.64 | 3.86 |  | 2704.47 | 16.22 | 43866.5 | [16 empty] | Перевозка грузов I класса автомобилями-самосвалами грузоподъемностью 10 т работающих вне карьера на расстояние до 2 км
|  | Объем=(40+159,9)*1,9+200,52*1,6 | [28 empty] | Объем=(40+159,9)*1,9+200,52*1,6
|  | Всего по позиции |  |  | 10: 2704.47; 12: 43866.5 | [22 empty] | Всего по позиции
6 | ФССЦпг-01-01-01-041 | Погрузка при автомобильных перевозках мусора строительного с погрузкой вручную/применит. Шпалы, рельсы, скрепления, болты |  |  | 1 т груза | 20.01 | 1 | 20.01 | 42.98 |  | 860.03 | 15.71 | 13511.07 | [16 empty] | Погрузка при автомобильных перевозках мусора строительного с погрузкой вручную/применит. Шпалы, рельсы, скрепления, болты
|  | Всего по позиции |  |  | 10: 860.03; 12: 13511.07 | [22 empty] | Всего по позиции
7 | ФССЦпг-03-21-01-002 | Перевозка грузов I класса автомобилями-самосвалами грузоподъемностью 10 т работающих вне карьера на расстояние до 2 км |  |  | 1 т груза | 20.01 | 1 | 20.01 | 3.86 |  | 77.24 | 16.22 | 1252.83 | [16 empty] | Перевозка грузов I класса автомобилями-самосвалами грузоподъемностью 10 т работающих вне карьера на расстояние до 2 км
|  | Всего по позиции |  |  | 10: 77.24; 12: 1252.83 | [22 empty] | Всего по позиции
8 | ФССЦпг-01-01-02-041 | Разгрузка при автомобильных перевозках мусора строительного с погрузкой вручную |  |  | 4: 1 т груза; 5: 20.01; 6: 1; 7: 20.01; 11: 15.71 | [16 empty] | Разгрузка при автомобильных перевозках мусора строительного с погрузкой вручную
|  | Всего по позиции |  |  | 10: 0; 12: 0 | [22 empty] | Всего по позиции
Реконструкция стрелочного перевода и пути 1Б | [28 empty] | Реконструкция стрелочного перевода и пути 1Б
9 | ФЕР01-02-001-01 | Уплотнение грунта прицепными катками на пневмоколесном ходу 25 т на первый проход по одному следу при толщине слоя: 25 см/применит. |  |  | 4: 1000 м3; 5: 0.07996; 6: 1; 7: 0.07996 | [16 empty] | Уплотнение грунта прицепными катками на пневмоколесном ходу 25 т на первый проход по одному следу при толщине слоя: 25 см/применит.
|  | Объем=79,96 / 1000 | [28 empty] | Объем=79,96 / 1000
| 421/пр_2020_прил.10_т.3_п.3_гр.4 | Производство работ осуществляется на территории действующего предприятия с наличием в зоне производства работ одного или нескольких из следующих факторов: - разветвленная сеть транспортных и инженерных коммуникаций; - стесненные условия для складирования материалов; - действующее технологическое оборудование; - движение технологического транспорта ОЗП=1,15; ЭМ=1,15 к расх.; ЗПМ=1,15; ТЗ=1,15; ТЗМ=1,15 | [29 empty] | Производство работ осуществляется на территории действующего предприятия с наличием в зоне производства работ одного или нескольких из следующих факторов: - разветвленная сеть транспортных и инженерных коммуникаций; - стесненные условия для складирования материалов; - действующее технологическое оборудование; - движение технологического транспорта ОЗП=1,15; ЭМ=1,15 к расх.; ЗПМ=1,15; ТЗ=1,15; ТЗМ=1,15
| 648/пр_2022_п.124 | Для определения затрат на работы по капитальному ремонту и реконструкции объектов капитального строительства по единичным расценкам, включенным в сборники ФЕР, аналогичным технологическим процессам в новом строительстве, в том числе по возведению новых конструктивных элементов ОЗП=1,15; ЭМ=1,25 к расх.; ЗПМ=1,25; ТЗ=1,15; ТЗМ=1,25 | [29 empty] | Для определения затрат на работы по капитальному ремонту и реконструкции объектов капитального строительства по единичным расценкам, включенным в сборники ФЕР, аналогичным технологическим процессам в новом строительстве, в том числе по возведению новых конструктивных элементов ОЗП=1,15; ЭМ=1,25 к расх.; ЗПМ=1,25; ТЗ=1,15; ТЗМ=1,25
| 2 | ЭМ |  |  | 8: 1299.08; 9: 1.4375; 10: 149.32; 11: 15.71; 12: 2345.82 | [19 empty] | ЭМ
| 3 | в т.ч. ОТм |  |  | 8: 212.78; 9: 1.4375; 10: 24.46; 11: 52.21; 12: 1277.06 | [19 empty] | в т.ч. ОТм
|  | ЗТм |  |  | 4: чел.-ч; 5: 15.67; 6: 1.4375; 7: 1.8011 | [20 empty] | ЗТм
|  | Итого по расценке |  |  | 8: 1299.08; 10: 149.32; 12: 2345.82 | [21 empty] | Итого по расценке
|  | ФОТ |  |  | 10: 24.46; 12: 1277.06 | [20 empty] | ФОТ
| Приказ № 812/пр от 21.12.2020 Прил. п.1.1 | НР Земляные работы, выполняемые механизированным способом |  |  | 4: %; 5: 92; 7: 92; 10: 22.5; 12: 1174.9 | [20 empty] | НР Земляные работы, выполняемые механизированным способом
| Приказ № 774/пр от 11.12.2020 Прил. п.1.1, Приказ № 774/пр от 11.12.2020 п.16 | СП Земляные работы, выполняемые механизированным способом |  |  | % | 46 | 0.85 | 39.1 |  |  | 9.56 |  | 499.33 | [20 empty] | СП Земляные работы, выполняемые механизированным способом
|  | Всего по позиции |  |  | 10: 181.38; 12: 4020.05 | [22 empty] | Всего по позиции
10 | ФЕР01-02-001-07 | На каждый последующий проход по одному следу добавлять: к расценке 01-02-001-01/до 5 слоев |  |  | 4: 1000 м3; 5: 0.07996; 6: 1; 7: 0.07996 | [16 empty] | На каждый последующий проход по одному следу добавлять: к расценке 01-02-001-01/до 5 слоев
| 421/пр_2020_прил.10_т.3_п.3_гр.4 | Производство работ осуществляется на территории действующего предприятия с наличием в зоне производства работ одного или нескольких из следующих факторов: - разветвленная сеть транспортных и инженерных коммуникаций; - стесненные условия для складирования материалов; - действующее технологическое оборудование; - движение технологического транспорта ОЗП=1,15; ЭМ=1,15 к расх.; ЗПМ=1,15; ТЗ=1,15; ТЗМ=1,15 | [29 empty] | Производство работ осуществляется на территории действующего предприятия с наличием в зоне производства работ одного или нескольких из следующих факторов: - разветвленная сеть транспортных и инженерных коммуникаций; - стесненные условия для складирования материалов; - действующее технологическое оборудование; - движение технологического транспорта ОЗП=1,15; ЭМ=1,15 к расх.; ЗПМ=1,15; ТЗ=1,15; ТЗМ=1,15
|  | 5-1=4/1 ПЗ=4 (ОЗП=4; ЭМ=4 к расх.; ЗПМ=4; МАТ=4 к расх.; ТЗ=4; ТЗМ=4) | [29 empty] | 5-1=4/1 ПЗ=4 (ОЗП=4; ЭМ=4 к расх.; ЗПМ=4; МАТ=4 к расх.; ТЗ=4; ТЗМ=4)
| 648/пр_2022_п.124 | Для определения затрат на работы по капитальному ремонту и реконструкции объектов капитального строительства по единичным расценкам, включенным в сборники ФЕР, аналогичным технологическим процессам в новом строительстве, в том числе по возведению новых конструктивных элементов ОЗП=1,15; ЭМ=1,25 к расх.; ЗПМ=1,25; ТЗ=1,15; ТЗМ=1,25 | [29 empty] | Для определения затрат на работы по капитальному ремонту и реконструкции объектов капитального строительства по единичным расценкам, включенным в сборники ФЕР, аналогичным технологическим процессам в новом строительстве, в том числе по возведению новых конструктивных элементов ОЗП=1,15; ЭМ=1,25 к расх.; ЗПМ=1,25; ТЗ=1,15; ТЗМ=1,25
| 2 | ЭМ |  |  | 8: 168.38; 9: 5.75; 10: 77.42; 11: 15.71; 12: 1216.27 | [19 empty] | ЭМ
| 3 | в т.ч. ОТм |  |  | 8: 19.73; 9: 5.75; 10: 9.07; 11: 52.21; 12: 473.54 | [19 empty] | в т.ч. ОТм
|  | ЗТм |  |  | 4: чел.-ч; 5: 1.37; 6: 5.75; 7: 0.62988 | [20 empty] | ЗТм
|  | Итого по расценке |  |  | 8: 168.38; 10: 77.42; 12: 1216.27 | [21 empty] | Итого по расценке
|  | ФОТ |  |  | 10: 9.07; 12: 473.54 | [20 empty] | ФОТ
| Приказ № 812/пр от 21.12.2020 Прил. п.1.1 | НР Земляные работы, выполняемые механизированным способом |  |  | 4: %; 5: 92; 7: 92; 10: 8.34; 12: 435.66 | [20 empty] | НР Земляные работы, выполняемые механизированным способом
| Приказ № 774/пр от 11.12.2020 Прил. п.1.1, Приказ № 774/пр от 11.12.2020 п.16 | СП Земляные работы, выполняемые механизированным способом |  |  | % | 46 | 0.85 | 39.1 |  |  | 3.55 |  | 185.15 | [20 empty] | СП Земляные работы, выполняемые механизированным способом
|  | Всего по позиции |  |  | 10: 89.31; 12: 1837.08 | [22 empty] | Всего по позиции
11 | ФЕР27-04-016-04 | Устройство прослойки из нетканого синтетического материала (НСМ) в земляном полотне: сплошной |  |  | 4: 1000 м2; 5: 0.7996; 6: 1; 7: 0.7996 | [16 empty] | Устройство прослойки из нетканого синтетического материала (НСМ) в земляном полотне: сплошной
|  | Объем=799,6 / 1000 | [28 empty] | Объем=799,6 / 1000
| 421/пр_2020_прил.10_т.3_п.3_гр.4 | Производство работ осуществляется на территории действующего предприятия с наличием в зоне производства работ одного или нескольких из следующих факторов: - разветвленная сеть транспортных и инженерных коммуникаций; - стесненные условия для складирования материалов; - действующее технологическое оборудование; - движение технологического транспорта ОЗП=1,15; ЭМ=1,15 к расх.; ЗПМ=1,15; ТЗ=1,15; ТЗМ=1,15 | [29 empty] | Производство работ осуществляется на территории действующего предприятия с наличием в зоне производства работ одного или нескольких из следующих факторов: - разветвленная сеть транспортных и инженерных коммуникаций; - стесненные условия для складирования материалов; - действующее технологическое оборудование; - движение технологического транспорта ОЗП=1,15; ЭМ=1,15 к расх.; ЗПМ=1,15; ТЗ=1,15; ТЗМ=1,15
| 648/пр_2022_п.124 | Для определения затрат на работы по капитальному ремонту и реконструкции объектов капитального строительства по единичным расценкам, включенным в сборники ФЕР, аналогичным технологическим процессам в новом строительстве, в том числе по возведению новых конструктивных элементов ОЗП=1,15; ЭМ=1,25 к расх.; ЗПМ=1,25; ТЗ=1,15; ТЗМ=1,25 | [29 empty] | Для определения затрат на работы по капитальному ремонту и реконструкции объектов капитального строительства по единичным расценкам, включенным в сборники ФЕР, аналогичным технологическим процессам в новом строительстве, в том числе по возведению новых конструктивных элементов ОЗП=1,15; ЭМ=1,25 к расх.; ЗПМ=1,25; ТЗ=1,15; ТЗМ=1,25
| 1 | ОТ |  |  | 8: 219.94; 9: 1.3225; 10: 232.58; 11: 52.21; 12: 12143 | [19 empty] | ОТ
| 2 | ЭМ |  |  | 8: 557.59; 9: 1.4375; 10: 640.91; 11: 15.71; 12: 10068.7 | [19 empty] | ЭМ
| 3 | в т.ч. ОТм |  |  | 8: 51.27; 9: 1.4375; 10: 58.93; 11: 52.21; 12: 3076.74 | [19 empty] | в т.ч. ОТм
| 4 | М |  |  | 8: 0.78; 10: 0.62; 11: 9.5; 12: 5.89 | [19 empty] | М
|  | ЗТ |  |  | 4: чел.-ч; 5: 27.7; 6: 1.3225; 7: 29.2919 | [20 empty] | ЗТ
|  | ЗТм |  |  | 4: чел.-ч; 5: 3.84; 6: 1.4375; 7: 4.4138 | [20 empty] | ЗТм
|  | Итого по расценке |  |  | 8: 778.31; 10: 874.11; 12: 22217.59 | [21 empty] | Итого по расценке
|  | ФОТ |  |  | 10: 291.51; 12: 15219.74 | [20 empty] | ФОТ
| Приказ № 812/пр от 21.12.2020 Прил. п.21 (в ред. пр. № 636/пр от 02.09.2021) | НР Автомобильные дороги |  |  | 4: %; 5: 147; 7: 147; 10: 428.52; 12: 22373.02 | [20 empty] | НР Автомобильные дороги
| Приказ № 774/пр от 11.12.2020 Прил. п.21 (в ред. пр. № 317/пр от 22.04.2022), Приказ № 774/пр от 11.12.2020 п.16 | СП Автомобильные дороги |  |  | % | 134 | 0.85 | 113.9 |  |  | 332.03 |  | 17335.28 | [20 empty] | СП Автомобильные дороги
|  | Всего по позиции |  |  | 10: 1634.66; 12: 61925.89 | [22 empty] | Всего по позиции
12 | ФССЦ-01.7.12.05-0059 | Нетканый геотекстиль: Дорнит 500 г/м2 |  |  | м2 | 879.56 | 1 | 879.56 | 11.16 |  | 9815.89 | 9.5 | 93250.96 | [16 empty] | Нетканый геотекстиль: Дорнит 500 г/м2
|  | Объем=799,6*1,1 | [28 empty] | Объем=799,6*1,1
|  | Всего по позиции |  |  | 10: 9815.89; 12: 93250.96 | [22 empty] | Всего по позиции
13 | ФЕР27-04-001-01 | Устройство подстилающих и выравнивающих слоев оснований: из песка |  |  | 4: 100 м3; 5: 1.5992; 6: 1; 7: 1.5992 | [16 empty] | Устройство подстилающих и выравнивающих слоев оснований: из песка
|  | Объем=159,92 / 100 | [28 empty] | Объем=159,92 / 100
| 421/пр_2020_прил.10_т.3_п.3_гр.4 | Производство работ осуществляется на территории действующего предприятия с наличием в зоне производства работ одного или нескольких из следующих факторов: - разветвленная сеть транспортных и инженерных коммуникаций; - стесненные условия для складирования материалов; - действующее технологическое оборудование; - движение технологического транспорта ОЗП=1,15; ЭМ=1,15 к расх.; ЗПМ=1,15; ТЗ=1,15; ТЗМ=1,15 | [29 empty] | Производство работ осуществляется на территории действующего предприятия с наличием в зоне производства работ одного или нескольких из следующих факторов: - разветвленная сеть транспортных и инженерных коммуникаций; - стесненные условия для складирования материалов; - действующее технологическое оборудование; - движение технологического транспорта ОЗП=1,15; ЭМ=1,15 к расх.; ЗПМ=1,15; ТЗ=1,15; ТЗМ=1,15
| 648/пр_2022_п.124 | Для определения затрат на работы по капитальному ремонту и реконструкции объектов капитального строительства по единичным расценкам, включенным в сборники ФЕР, аналогичным технологическим процессам в новом строительстве, в том числе по возведению новых конструктивных элементов ОЗП=1,15; ЭМ=1,25 к расх.; ЗПМ=1,25; ТЗ=1,15; ТЗМ=1,25 | [29 empty] | Для определения затрат на работы по капитальному ремонту и реконструкции объектов капитального строительства по единичным расценкам, включенным в сборники ФЕР, аналогичным технологическим процессам в новом строительстве, в том числе по возведению новых конструктивных элементов ОЗП=1,15; ЭМ=1,25 к расх.; ЗПМ=1,25; ТЗ=1,15; ТЗМ=1,25
| 1 | ОТ |  |  | 8: 115.49; 9: 1.3225; 10: 244.25; 11: 52.21; 12: 12752.29 | [19 empty] | ОТ
| 2 | ЭМ |  |  | 8: 3262.79; 9: 1.4375; 10: 7500.66; 11: 15.71; 12: 117835.37 | [19 empty] | ЭМ
| 3 | в т.ч. ОТм |  |  | 8: 171.22; 9: 1.4375; 10: 393.61; 11: 52.21; 12: 20550.38 | [19 empty] | в т.ч. ОТм
| 4 | М |  |  | 8: 12.2; 10: 19.51; 11: 9.5; 12: 185.35 | [19 empty] | М
|  | ЗТ |  |  | 4: чел.-ч; 5: 14.4; 6: 1.3225; 7: 30.4552 | [20 empty] | ЗТ
|  | ЗТм |  |  | 4: чел.-ч; 5: 13.88; 6: 1.4375; 7: 31.908 | [20 empty] | ЗТм
|  | Итого по расценке |  |  | 8: 3390.48; 10: 7764.42; 12: 130773.01 | [21 empty] | Итого по расценке
|  | ФОТ |  |  | 10: 637.86; 12: 33302.67 | [20 empty] | ФОТ
| Приказ № 812/пр от 21.12.2020 Прил. п.21 (в ред. пр. № 636/пр от 02.09.2021) | НР Автомобильные дороги |  |  | 4: %; 5: 147; 7: 147; 10: 937.65; 12: 48954.92 | [20 empty] | НР Автомобильные дороги
| Приказ № 774/пр от 11.12.2020 Прил. п.21 (в ред. пр. № 317/пр от 22.04.2022), Приказ № 774/пр от 11.12.2020 п.16 | СП Автомобильные дороги |  |  | % | 134 | 0.85 | 113.9 |  |  | 726.52 |  | 37931.74 | [20 empty] | СП Автомобильные дороги
|  | Всего по позиции |  |  | 10: 9428.59; 12: 217659.67 | [22 empty] | Всего по позиции
14 | ТЦ_25.1.00.00_50_5047268891_14.11.2025_01 | Песок карьерный |  |  | м3 | 175.91 | 1 | 175.91 | 144.74 | 1.012 | 25766.75 | 9.5 | 244784.13 | [16 empty] | Песок карьерный
|  | Объем=159,92*1,1 | [28 empty] | Объем=159,92*1,1
|  | Цена=1375/9,5 | [34 empty] | Цена=1375/9,5
|  | ЗСР МАТ=1,012 к расх. | [29 empty] | ЗСР МАТ=1,012 к расх.
|  | Всего по позиции |  |  | 10: 25766.75; 12: 244784.13 | [22 empty] | Всего по позиции
15 | ФЕР27-04-001-04 | Устройство подстилающих и выравнивающих слоев оснований: из щебня |  |  | 4: 100 м3; 5: 2.7986; 6: 1; 7: 2.7986 | [16 empty] | Устройство подстилающих и выравнивающих слоев оснований: из щебня
|  | Объем=279,86 / 100 | [28 empty] | Объем=279,86 / 100
| 421/пр_2020_прил.10_т.3_п.3_гр.4 | Производство работ осуществляется на территории действующего предприятия с наличием в зоне производства работ одного или нескольких из следующих факторов: - разветвленная сеть транспортных и инженерных коммуникаций; - стесненные условия для складирования материалов; - действующее технологическое оборудование; - движение технологического транспорта ОЗП=1,15; ЭМ=1,15 к расх.; ЗПМ=1,15; ТЗ=1,15; ТЗМ=1,15 | [29 empty] | Производство работ осуществляется на территории действующего предприятия с наличием в зоне производства работ одного или нескольких из следующих факторов: - разветвленная сеть транспортных и инженерных коммуникаций; - стесненные условия для складирования материалов; - действующее технологическое оборудование; - движение технологического транспорта ОЗП=1,15; ЭМ=1,15 к расх.; ЗПМ=1,15; ТЗ=1,15; ТЗМ=1,15
| 648/пр_2022_п.124 | Для определения затрат на работы по капитальному ремонту и реконструкции объектов капитального строительства по единичным расценкам, включенным в сборники ФЕР, аналогичным технологическим процессам в новом строительстве, в том числе по возведению новых конструктивных элементов ОЗП=1,15; ЭМ=1,25 к расх.; ЗПМ=1,25; ТЗ=1,15; ТЗМ=1,25 | [29 empty] | Для определения затрат на работы по капитальному ремонту и реконструкции объектов капитального строительства по единичным расценкам, включенным в сборники ФЕР, аналогичным технологическим процессам в новом строительстве, в том числе по возведению новых конструктивных элементов ОЗП=1,15; ЭМ=1,25 к расх.; ЗПМ=1,25; ТЗ=1,15; ТЗМ=1,25
| 1 | ОТ |  |  | 8: 173.23; 9: 1.3225; 10: 641.15; 11: 52.21; 12: 33474.44 | [19 empty] | ОТ
| 2 | ЭМ |  |  | 8: 5268.76; 9: 1.4375; 10: 21196.16; 11: 15.71; 12: 332991.67 | [19 empty] | ЭМ
| 3 | в т.ч. ОТм |  |  | 8: 267.67; 9: 1.4375; 10: 1076.83; 11: 52.21; 12: 56221.29 | [19 empty] | в т.ч. ОТм
| 4 | М |  |  | 8: 17.08; 10: 47.8; 11: 9.5; 12: 454.1 | [19 empty] | М
|  | ЗТ |  |  | 4: чел.-ч; 5: 21.6; 6: 1.3225; 7: 79.9448 | [20 empty] | ЗТ
|  | ЗТм |  |  | 4: чел.-ч; 5: 20.6; 6: 1.4375; 7: 82.8735 | [20 empty] | ЗТм
|  | Итого по расценке |  |  | 8: 5459.07; 10: 21885.11; 12: 366920.21 | [21 empty] | Итого по расценке
|  | ФОТ |  |  | 10: 1717.98; 12: 89695.73 | [20 empty] | ФОТ
| Приказ № 812/пр от 21.12.2020 Прил. п.21 (в ред. пр. № 636/пр от 02.09.2021) | НР Автомобильные дороги |  |  | 4: %; 5: 147; 7: 147; 10: 2525.43; 12: 131852.72 | [20 empty] | НР Автомобильные дороги
| Приказ № 774/пр от 11.12.2020 Прил. п.21 (в ред. пр. № 317/пр от 22.04.2022), Приказ № 774/пр от 11.12.2020 п.16 | СП Автомобильные дороги |  |  | % | 134 | 0.85 | 113.9 |  |  | 1956.78 |  | 102163.44 | [20 empty] | СП Автомобильные дороги
|  | Всего по позиции |  |  | 10: 26367.32; 12: 600936.37 | [22 empty] | Всего по позиции
16 | ТЦ_25.1.00.00_50_5047268891_14.11.2025_01 | Щебень гранитный 20/40 (РЖД) |  |  | м3 | 352.62 | 1 | 352.62 | 707.37 | 1.012 | 252426 | 9.5 | 2398047 | [16 empty] | Щебень гранитный 20/40 (РЖД)
|  | Объем=279,86*1,26 | [28 empty] | Объем=279,86*1,26
|  | Цена=6720/9,5 | [34 empty] | Цена=6720/9,5
|  | ЗСР МАТ=1,012 к расх. | [29 empty] | ЗСР МАТ=1,012 к расх.
|  | Всего по позиции |  |  | 10: 252426; 12: 2398047 | [22 empty] | Всего по позиции
|  | Итого по разделу 1 Ремонтно-восстановительные работы на пути 1Б |  |  | 10: 334069.83; 12: 3807206.61 | [24 empty] | Итого по разделу 1 Ремонтно-восстановительные работы на пути 1Б
Раздел 2. Укладка стрелочного перевода 1/7 на композитных брусьях | [27 empty] | Раздел 2. Укладка стрелочного перевода 1/7 на композитных брусьях
17 | ФЕР28-01-018-13 | Укладка стрелочного перевода типа Р65 блоками кранами на железнодорожном ходу, брусья деревянные, марка перевода: 1/9 без укладки разделительного слоя/применит. 1/7 |  |  | 4: компл; 5: 1; 6: 1; 7: 1 | [16 empty] | Укладка стрелочного перевода типа Р65 блоками кранами на железнодорожном ходу, брусья деревянные, марка перевода: 1/9 без укладки разделительного слоя/применит. 1/7
| 421/пр_2020_прил.10_т.3_п.3_гр.4 | Производство работ осуществляется на территории действующего предприятия с наличием в зоне производства работ одного или нескольких из следующих факторов: - разветвленная сеть транспортных и инженерных коммуникаций; - стесненные условия для складирования материалов; - действующее технологическое оборудование; - движение технологического транспорта ОЗП=1,15; ЭМ=1,15 к расх.; ЗПМ=1,15; ТЗ=1,15; ТЗМ=1,15 | [29 empty] | Производство работ осуществляется на территории действующего предприятия с наличием в зоне производства работ одного или нескольких из следующих факторов: - разветвленная сеть транспортных и инженерных коммуникаций; - стесненные условия для складирования материалов; - действующее технологическое оборудование; - движение технологического транспорта ОЗП=1,15; ЭМ=1,15 к расх.; ЗПМ=1,15; ТЗ=1,15; ТЗМ=1,15
| 648/пр_2022_п.124 | Для определения затрат на работы по капитальному ремонту и реконструкции объектов капитального строительства по единичным расценкам, включенным в сборники ФЕР, аналогичным технологическим процессам в новом строительстве, в том числе по возведению новых конструктивных элементов ОЗП=1,15; ЭМ=1,25 к расх.; ЗПМ=1,25; ТЗ=1,15; ТЗМ=1,25 | [29 empty] | Для определения затрат на работы по капитальному ремонту и реконструкции объектов капитального строительства по единичным расценкам, включенным в сборники ФЕР, аналогичным технологическим процессам в новом строительстве, в том числе по возведению новых конструктивных элементов ОЗП=1,15; ЭМ=1,25 к расх.; ЗПМ=1,25; ТЗ=1,15; ТЗМ=1,25
| 1 | ОТ |  |  | 8: 316.8; 9: 1.3225; 10: 418.97; 11: 52.21; 12: 21874.42 | [19 empty] | ОТ
| 2 | ЭМ |  |  | 8: 8602.08; 9: 1.4375; 10: 12365.49; 11: 15.71; 12: 194261.85 | [19 empty] | ЭМ
| 3 | в т.ч. ОТм |  |  | 8: 328.35; 9: 1.4375; 10: 472; 11: 52.21; 12: 24643.12 | [19 empty] | в т.ч. ОТм
|  | ЗТ |  |  | 4: чел.-ч; 5: 34.51; 6: 1.3225; 7: 45.6395 | [20 empty] | ЗТ
|  | ЗТм |  |  | 4: чел.-ч; 5: 25.66; 6: 1.4375; 7: 36.8862 | [20 empty] | ЗТм
|  | Итого по расценке |  |  | 8: 8918.88; 10: 12784.46; 12: 216136.27 | [21 empty] | Итого по расценке
|  | ФОТ |  |  | 10: 890.97; 12: 46517.54 | [20 empty] | ФОТ
| Приказ № 812/пр от 21.12.2020 Прил. п.22 | НР Железные дороги |  |  | 4: %; 5: 109; 7: 109; 10: 971.16; 12: 50704.12 | [20 empty] | НР Железные дороги
| Приказ № 774/пр от 11.12.2020 Прил. п.22, Приказ № 774/пр от 11.12.2020 п.16 | СП Железные дороги |  |  | % | 65 | 0.85 | 55.25 |  |  | 492.26 |  | 25700.94 | [20 empty] | СП Железные дороги
|  | Всего по позиции |  |  | 10: 14247.88; 12: 292541.33 | [22 empty] | Всего по позиции
18 | ФЕР28-01-017-06 | Сборка стрелочного перевода блоками при типе рельсов Р65 на деревянных брусьях, марка перевода: 1/9/применит. 1/7 |  |  | 4: компл; 5: 1; 6: 1; 7: 1 | [16 empty] | Сборка стрелочного перевода блоками при типе рельсов Р65 на деревянных брусьях, марка перевода: 1/9/применит. 1/7
| 421/пр_2020_прил.10_т.3_п.3_гр.4 | Производство работ осуществляется на территории действующего предприятия с наличием в зоне производства работ одного или нескольких из следующих факторов: - разветвленная сеть транспортных и инженерных коммуникаций; - стесненные условия для складирования материалов; - действующее технологическое оборудование; - движение технологического транспорта ОЗП=1,15; ЭМ=1,15 к расх.; ЗПМ=1,15; ТЗ=1,15; ТЗМ=1,15 | [29 empty] | Производство работ осуществляется на территории действующего предприятия с наличием в зоне производства работ одного или нескольких из следующих факторов: - разветвленная сеть транспортных и инженерных коммуникаций; - стесненные условия для складирования материалов; - действующее технологическое оборудование; - движение технологического транспорта ОЗП=1,15; ЭМ=1,15 к расх.; ЗПМ=1,15; ТЗ=1,15; ТЗМ=1,15
| 648/пр_2022_п.124 | Для определения затрат на работы по капитальному ремонту и реконструкции объектов капитального строительства по единичным расценкам, включенным в сборники ФЕР, аналогичным технологическим процессам в новом строительстве, в том числе по возведению новых конструктивных элементов ОЗП=1,15; ЭМ=1,25 к расх.; ЗПМ=1,25; ТЗ=1,15; ТЗМ=1,25 | [29 empty] | Для определения затрат на работы по капитальному ремонту и реконструкции объектов капитального строительства по единичным расценкам, включенным в сборники ФЕР, аналогичным технологическим процессам в новом строительстве, в том числе по возведению новых конструктивных элементов ОЗП=1,15; ЭМ=1,25 к расх.; ЗПМ=1,25; ТЗ=1,15; ТЗМ=1,25
| 1 | ОТ |  |  | 8: 534.29; 9: 1.3225; 10: 706.6; 11: 52.21; 12: 36891.59 | [19 empty] | ОТ
| 2 | ЭМ |  |  | 8: 3756.21; 9: 1.4375; 10: 5399.55; 11: 15.71; 12: 84826.93 | [19 empty] | ЭМ
| 3 | в т.ч. ОТм |  |  | 8: 238.16; 9: 1.4375; 10: 342.36; 11: 52.21; 12: 17874.62 | [19 empty] | в т.ч. ОТм
| 4 | М |  |  | 8: 24033.55; 10: 24033.55; 11: 9.5; 12: 228318.73 | [19 empty] | М
|  | ЗТ |  |  | 4: чел.-ч; 5: 55.54; 6: 1.3225; 7: 73.4517 | [20 empty] | ЗТ
|  | ЗТм |  |  | 4: чел.-ч; 5: 17.94; 6: 1.4375; 7: 25.7888 | [20 empty] | ЗТм
|  | Итого по расценке |  |  | 8: 28324.05; 10: 30139.7; 12: 350037.25 | [21 empty] | Итого по расценке
|  | ФОТ |  |  | 10: 1048.96; 12: 54766.21 | [20 empty] | ФОТ
| Приказ № 812/пр от 21.12.2020 Прил. п.22 | НР Железные дороги |  |  | 4: %; 5: 109; 7: 109; 10: 1143.37; 12: 59695.17 | [20 empty] | НР Железные дороги
| Приказ № 774/пр от 11.12.2020 Прил. п.22, Приказ № 774/пр от 11.12.2020 п.16 | СП Железные дороги |  |  | % | 65 | 0.85 | 55.25 |  |  | 579.55 |  | 30258.33 | [20 empty] | СП Железные дороги
|  | Всего по позиции |  |  | 10: 31862.62; 12: 439990.75 | [22 empty] | Всего по позиции
19 | ФССЦ-25.1.05.05-0043 | Рельсы железнодорожные Р-65 категория Т1 |  |  | м | -50 | 1 | -50 | 351.2 |  | -17560 | 9.5 | -166820 | [16 empty] | Рельсы железнодорожные Р-65 категория Т1
|  | Всего по позиции |  |  | 10: -17560; 12: -166820 | [22 empty] | Всего по позиции
20 | ФССЦ-25.1.04.07-0003 | Шурупы путевые, размер 24х170 мм |  |  | т | -0.15 | 1 | -0.15 | 11856 |  | -1778.4 | 9.5 | -16894.8 | [16 empty] | Шурупы путевые, размер 24х170 мм
|  | Всего по позиции |  |  | 10: -1778.4; 12: -16894.8 | [22 empty] | Всего по позиции
21 | ФССЦ-25.1.05.02-0003 | Подкладка костыльного скрепления железнодорожного пути Д-65 |  |  | шт | -96 | 1 | -96 | 31.5 |  | -3024 | 9.5 | -28728 | [16 empty] | Подкладка костыльного скрепления железнодорожного пути Д-65
|  | Всего по позиции |  |  | 10: -3024; 12: -28728 | [22 empty] | Всего по позиции
22 | ФССЦ-25.1.06.19-0061 | Прокладки под подкладку Д65 и СД-65, ЦП67 из смеси РП 101-710 |  |  | шт | -96 | 1 | -96 | 4.6 |  | -441.6 | 9.5 | -4195.2 | [16 empty] | Прокладки под подкладку Д65 и СД-65, ЦП67 из смеси РП 101-710
|  | Всего по позиции |  |  | 10: -441.6; 12: -4195.2 | [22 empty] | Всего по позиции
23 | ТЦ_25.1.01.02_77_7729790078_13.11.2025_02 | Брус композитный |  |  | комплект | 1 | 1 | 1 | 176178.95 | 1.012 | 178293.1 | 9.5 | 1693784.45 | [16 empty] | Брус композитный
|  | Цена=2008440,00/1,2/9,5 | [34 empty] | Цена=2008440,00/1,2/9,5
|  | ЗСР МАТ=1,012 к расх. | [29 empty] | ЗСР МАТ=1,012 к расх.
|  | Всего по позиции |  |  | 10: 178293.1; 12: 1693784.45 | [22 empty] | Всего по позиции
24 | ТЦ_25.1.06.15_77_7718148430_11.11.2025_01 | Перевод стрелочный типа Р65 марки 1/7 проект ЛПTП.665121.103M |  |  | комплект | 1 | 1 | 1 | 390526.32 | 1.012 | 395212.64 | 9.5 | 3754520.08 | [16 empty] | Перевод стрелочный типа Р65 марки 1/7 проект ЛПTП.665121.103M
|  | Цена=4452000,00/1,2/9,5 | [34 empty] | Цена=4452000,00/1,2/9,5
|  | ЗСР МАТ=1,012 к расх. | [29 empty] | ЗСР МАТ=1,012 к расх.
|  | Всего по позиции |  |  | 10: 395212.64; 12: 3754520.08 | [22 empty] | Всего по позиции
25 | ФЕРм37-01-013-04 | Монтаж машин и механизмов на открытой площадке, масса машин и механизмов: 0,5 т/применит. Монтаж переводного механизма (флюгарки) | [27 empty] | Монтаж машин и механизмов на открытой площадке, масса машин и механизмов: 0,5 т/применит. Монтаж переводного механизма (флюгарки) | bar: 4 to 7
| 421/пр_2020_прил.10_т.3_п.3_гр.4 | Производство работ осуществляется на территории действующего предприятия с наличием в зоне производства работ одного или нескольких из следующих факторов: - разветвленная сеть транспортных и инженерных коммуникаций; - стесненные условия для складирования материалов; - действующее технологическое оборудование; - движение технологического транспорта ОЗП=1,15; ЭМ=1,15 к расх.; ЗПМ=1,15; ТЗ=1,15; ТЗМ=1,15 | [29 empty] | Производство работ осуществляется на территории действующего предприятия с наличием в зоне производства работ одного или нескольких из следующих факторов: - разветвленная сеть транспортных и инженерных коммуникаций; - стесненные условия для складирования материалов; - действующее технологическое оборудование; - движение технологического транспорта ОЗП=1,15; ЭМ=1,15 к расх.; ЗПМ=1,15; ТЗ=1,15; ТЗМ=1,15
| 648/пр_2022_п.124 | Для определения затрат на работы по капитальному ремонту и реконструкции объектов капитального строительства по единичным расценкам, включенным в сборники ФЕР, аналогичным технологическим процессам в новом строительстве, в том числе по возведению новых конструктивных элементов ОЗП=1,15; ЭМ=1,25 к расх.; ЗПМ=1,25; ТЗ=1,15; ТЗМ=1,25 | [29 empty] | Для определения затрат на работы по капитальному ремонту и реконструкции объектов капитального строительства по единичным расценкам, включенным в сборники ФЕР, аналогичным технологическим процессам в новом строительстве, в том числе по возведению новых конструктивных элементов ОЗП=1,15; ЭМ=1,25 к расх.; ЗПМ=1,25; ТЗ=1,15; ТЗМ=1,25
| 1 | ОТ |  |  | 8: 251.92; 9: 1.3225; 10: 333.16; 11: 52.21; 12: 17394.28 | [19 empty] | ОТ
| 2 | ЭМ |  |  | 8: 120.78; 9: 1.4375; 10: 173.62; 11: 15.71; 12: 2727.57 | [19 empty] | ЭМ
| 3 | в т.ч. ОТм |  |  | 8: 11.98; 9: 1.4375; 10: 17.22; 11: 52.21; 12: 899.06 | [19 empty] | в т.ч. ОТм
| 4 | М |  |  | 8: 812.09; 10: 812.09; 11: 9.5; 12: 7714.86 | [19 empty] | М
|  | ЗТ |  |  | 4: чел.-ч; 5: 26.8; 6: 1.3225; 7: 35.443 | [20 empty] | ЗТ
|  | ЗТм |  |  | 4: чел.-ч; 5: 0.92; 6: 1.4375; 7: 1.3225 | [20 empty] | ЗТм
|  | Итого по расценке |  |  | 8: 1184.79; 10: 1318.87; 12: 27836.71 | [21 empty] | Итого по расценке
|  | ФОТ |  |  | 10: 350.38; 12: 18293.34 | [20 empty] | ФОТ
| Пр/812-079.0-1 | НР Оборудование общего назначения |  |  | 4: %; 5: 92; 7: 92; 10: 322.35; 12: 16829.87 | [20 empty] | НР Оборудование общего назначения
| Пр/774-079.0 | СП Оборудование общего назначения |  |  | 4: %; 5: 49; 7: 49; 10: 171.69; 12: 8963.74 | [20 empty] | СП Оборудование общего назначения
|  | Всего по позиции |  |  | 10: 1812.91; 12: 53630.32 | [22 empty] | Всего по позиции
26 | ФССЦ-25.1.01.04-0031 | Шпалы непропитанные для железных дорог, тип I |  |  | шт | -2 | 1 | -2 | 266.67 |  | -533.34 | 9.5 | -5066.73 | [16 empty] | Шпалы непропитанные для железных дорог, тип I
|  | Всего по позиции |  |  | 10: -533.34; 12: -5066.73 | [22 empty] | Всего по позиции
27 | ТЦ_25.1.01.02_77_7729790078_13.11.2025_02 | Брусья полимерные композитные 4.5 м |  |  | шт | 2 | 1 | 2 | 4429.58 | 1.012 | 8965.47 | 9.5 | 85171.97 | [16 empty] | Брусья полимерные композитные 4.5 м
|  | Цена=50497,20/1,2/9,5 | [34 empty] | Цена=50497,20/1,2/9,5
|  | ЗСР МАТ=1,012 к расх. | [29 empty] | ЗСР МАТ=1,012 к расх.
|  | Всего по позиции |  |  | 10: 8965.47; 12: 85171.97 | [22 empty] | Всего по позиции
28 | ТЦ_25.1.06.00_77_7718148430_11.11.2025_01 | Ручной переводной механизм проект ЛПТП665131.009 (в комплекте с закладкой стрелочной) |  |  | шт | 1 | 1 | 1 | 16505.26 | 1.012 | 16703.32 | 9.5 | 158681.54 | [16 empty] | Ручной переводной механизм проект ЛПТП665131.009 (в комплекте с закладкой стрелочной)
|  | Цена=188160,00/1,2/9,5 | [34 empty] | Цена=188160,00/1,2/9,5
|  | ЗСР МАТ=1,012 к расх. | [29 empty] | ЗСР МАТ=1,012 к расх.
|  | Всего по позиции |  |  | 10: 16703.32; 12: 158681.54 | [22 empty] | Всего по позиции
29 | ФЕР09-05-006-01 | Резка стального профилированного настила/применит. Резка рельс при стыковке с сущ. путями, 6 шт |  |  | 4: м реза; 5: 1.08; 6: 1; 7: 1.08 | [16 empty] | Резка стального профилированного настила/применит. Резка рельс при стыковке с сущ. путями, 6 шт
|  | Объем=6*0,18 | [28 empty] | Объем=6*0,18
| 421/пр_2020_прил.10_т.3_п.3_гр.4 | Производство работ осуществляется на территории действующего предприятия с наличием в зоне производства работ одного или нескольких из следующих факторов: - разветвленная сеть транспортных и инженерных коммуникаций; - стесненные условия для складирования материалов; - действующее технологическое оборудование; - движение технологического транспорта ОЗП=1,15; ЭМ=1,15 к расх.; ЗПМ=1,15; ТЗ=1,15; ТЗМ=1,15 | [29 empty] | Производство работ осуществляется на территории действующего предприятия с наличием в зоне производства работ одного или нескольких из следующих факторов: - разветвленная сеть транспортных и инженерных коммуникаций; - стесненные условия для складирования материалов; - действующее технологическое оборудование; - движение технологического транспорта ОЗП=1,15; ЭМ=1,15 к расх.; ЗПМ=1,15; ТЗ=1,15; ТЗМ=1,15
| 648/пр_2022_п.124 | Для определения затрат на работы по капитальному ремонту и реконструкции объектов капитального строительства по единичным расценкам, включенным в сборники ФЕР, аналогичным технологическим процессам в новом строительстве, в том числе по возведению новых конструктивных элементов ОЗП=1,15; ЭМ=1,25 к расх.; ЗПМ=1,25; ТЗ=1,15; ТЗМ=1,25 | [29 empty] | Для определения затрат на работы по капитальному ремонту и реконструкции объектов капитального строительства по единичным расценкам, включенным в сборники ФЕР, аналогичным технологическим процессам в новом строительстве, в том числе по возведению новых конструктивных элементов ОЗП=1,15; ЭМ=1,25 к расх.; ЗПМ=1,25; ТЗ=1,15; ТЗМ=1,25
| 1 | ОТ |  |  | 8: 3.05; 9: 1.3225; 10: 4.36; 11: 52.21; 12: 227.64 | [19 empty] | ОТ
|  | ЗТ |  |  | 4: чел.-ч; 5: 0.34; 6: 1.3225; 7: 0.48562 | [20 empty] | ЗТ
|  | Итого по расценке |  |  | 8: 3.05; 10: 4.36; 12: 227.64 | [21 empty] | Итого по расценке
|  | ФОТ |  |  | 10: 4.36; 12: 227.64 | [20 empty] | ФОТ
| Приказ № 812/пр от 21.12.2020 Прил. п.9 | НР Строительные металлические конструкции |  |  | 4: %; 5: 93; 7: 93; 10: 4.05; 12: 211.71 | [20 empty] | НР Строительные металлические конструкции
| Приказ № 774/пр от 11.12.2020 Прил. п.9, Приказ № 774/пр от 11.12.2020 п.16 | СП Строительные металлические конструкции |  |  | % | 62 | 0.85 | 52.7 |  |  | 2.3 |  | 119.97 | [20 empty] | СП Строительные металлические конструкции
|  | Всего по позиции |  |  | 10: 10.71; 12: 559.32 | [22 empty] | Всего по позиции
30 | ФЕР28-01-004-08 | Укладка пути отдельными элементами на железобетонных шпалах тип рельсов: Р65, длина рельсов 12,5 м, на 1 км число шпал 1840 |  |  | 4: км пути; 5: 0.1604; 6: 1; 7: 0.1604 | [16 empty] | Укладка пути отдельными элементами на железобетонных шпалах тип рельсов: Р65, длина рельсов 12,5 м, на 1 км число шпал 1840
|  | Объем=160,4/1000 | [28 empty] | Объем=160,4/1000
| 421/пр_2020_прил.10_т.3_п.3_гр.4 | Производство работ осуществляется на территории действующего предприятия с наличием в зоне производства работ одного или нескольких из следующих факторов: - разветвленная сеть транспортных и инженерных коммуникаций; - стесненные условия для складирования материалов; - действующее технологическое оборудование; - движение технологического транспорта ОЗП=1,15; ЭМ=1,15 к расх.; ЗПМ=1,15; ТЗ=1,15; ТЗМ=1,15 | [29 empty] | Производство работ осуществляется на территории действующего предприятия с наличием в зоне производства работ одного или нескольких из следующих факторов: - разветвленная сеть транспортных и инженерных коммуникаций; - стесненные условия для складирования материалов; - действующее технологическое оборудование; - движение технологического транспорта ОЗП=1,15; ЭМ=1,15 к расх.; ЗПМ=1,15; ТЗ=1,15; ТЗМ=1,15
| 648/пр_2022_п.124 | Для определения затрат на работы по капитальному ремонту и реконструкции объектов капитального строительства по единичным расценкам, включенным в сборники ФЕР, аналогичным технологическим процессам в новом строительстве, в том числе по возведению новых конструктивных элементов ОЗП=1,15; ЭМ=1,25 к расх.; ЗПМ=1,25; ТЗ=1,15; ТЗМ=1,25 | [29 empty] | Для определения затрат на работы по капитальному ремонту и реконструкции объектов капитального строительства по единичным расценкам, включенным в сборники ФЕР, аналогичным технологическим процессам в новом строительстве, в том числе по возведению новых конструктивных элементов ОЗП=1,15; ЭМ=1,25 к расх.; ЗПМ=1,25; ТЗ=1,15; ТЗМ=1,25
| 1 | ОТ |  |  | 8: 9218; 9: 1.3225; 10: 1955.41; 11: 52.21; 12: 102091.96 | [19 empty] | ОТ
| 2 | ЭМ |  |  | 8: 40105.1; 9: 1.4375; 10: 9247.23; 11: 15.71; 12: 145273.98 | [19 empty] | ЭМ
| 3 | в т.ч. ОТм |  |  | 8: 2629.93; 9: 1.4375; 10: 606.4; 11: 52.21; 12: 31660.14 | [19 empty] | в т.ч. ОТм
| 4 | М |  |  | 8: 1477980.73; 10: 237068.11; 11: 9.5; 12: 2252147.05 | [19 empty] | М
|  | ЗТ |  |  | 4: чел.-ч; 5: 1100; 6: 1.3225; 7: 233.3419 | [20 empty] | ЗТ
|  | ЗТм |  |  | 4: чел.-ч; 5: 213.68; 6: 1.4375; 7: 49.2693 | [20 empty] | ЗТм
|  | Итого по расценке |  |  | 8: 1527303.83; 10: 248270.75; 12: 2499512.99 | [21 empty] | Итого по расценке
|  | ФОТ |  |  | 10: 2561.81; 12: 133752.1 | [20 empty] | ФОТ
| Приказ № 812/пр от 21.12.2020 Прил. п.22 | НР Железные дороги |  |  | 4: %; 5: 109; 7: 109; 10: 2792.37; 12: 145789.79 | [20 empty] | НР Железные дороги
| Приказ № 774/пр от 11.12.2020 Прил. п.22, Приказ № 774/пр от 11.12.2020 п.16 | СП Железные дороги |  |  | % | 65 | 0.85 | 55.25 |  |  | 1415.4 |  | 73898.04 | [20 empty] | СП Железные дороги
|  | Всего по позиции |  |  | 10: 252478.52; 12: 2719200.82 | [22 empty] | Всего по позиции
31 | ФССЦ-25.1.05.05-0043 | Рельсы железнодорожные Р-65 категория Т1 |  |  | м | -320.8 | 1 | -320.8 | 351.2 |  | -112664.96 | 9.5 | -1070317.12 | [16 empty] | Рельсы железнодорожные Р-65 категория Т1
|  | Всего по позиции |  |  | 10: -112664.96; 12: -1070317.12 | [22 empty] | Всего по позиции
32 | ТЦ_25.1.05.05_77_7801649287_10.11.2025_01 | Рельсы РП65 ДТ350, L=12.5 м |  |  | шт | 26 | 1 | 26 | 19452.63 | 1.012 | 511837.6 | 9.5 | 4862457.2 | [16 empty] | Рельсы РП65 ДТ350, L=12.5 м
|  | Цена=221760,00/1,2/9,5 | [34 empty] | Цена=221760,00/1,2/9,5
|  | ЗСР МАТ=1,012 к расх. | [29 empty] | ЗСР МАТ=1,012 к расх.
|  | Всего по позиции |  |  | 10: 511837.6; 12: 4862457.2 | [22 empty] | Всего по позиции
33 | ФССЦ-25.1.02.01-0035 | Шпалы железобетонные Ш1, объем бетона 0,106 м3, расход стали 7,25 кг |  |  | шт | -295.136 | 1 | -295.136 | 188.1 |  | -55515.08 | 9.5 | -527393.26 | [16 empty] | Шпалы железобетонные Ш1, объем бетона 0,106 м3, расход стали 7,25 кг
|  | Всего по позиции |  |  | 10: -55515.08; 12: -527393.26 | [22 empty] | Всего по позиции
34 | ФССЦ-25.1.05.02-0006 | Подкладка раздельного скрепления железнодорожного пути КБ-65 |  |  | шт | -590.272 | 1 | -590.272 | 43.61 |  | -25741.76 | 9.5 | -244546.72 | [16 empty] | Подкладка раздельного скрепления железнодорожного пути КБ-65
|  | Всего по позиции |  |  | 10: -25741.76; 12: -244546.72 | [22 empty] | Всего по позиции
35 | ФССЦ-25.1.06.19-0051 | Прокладки повышенной упругости под подкладку КБ, КБ10 ЦП 328 из смеси РП 101-710 |  |  | шт | -590.272 | 1 | -590.272 | 5.6 |  | -3305.52 | 9.5 | -31402.44 | [16 empty] | Прокладки повышенной упругости под подкладку КБ, КБ10 ЦП 328 из смеси РП 101-710
|  | Всего по позиции |  |  | 10: -3305.52; 12: -31402.44 | [22 empty] | Всего по позиции
36 | ФССЦ-25.1.06.19-0085 | Прокладки ПБР65х8 ЦП143 (ПБР 65х7 ЦП318) из смеси РП 101-710 |  |  | шт | -590.272 | 1 | -590.272 | 2.5 |  | -1475.68 | 9.5 | -14018.96 | [16 empty] | Прокладки ПБР65х8 ЦП143 (ПБР 65х7 ЦП318) из смеси РП 101-710
|  | Всего по позиции |  |  | 10: -1475.68; 12: -14018.96 | [22 empty] | Всего по позиции
37 | ФССЦ-25.1.04.01-0001 | Болты закладные для рельсовых скреплений железнодорожного пути с гайками, М22х175 мм |  |  | т | -0.885 | 1 | -0.885 | 10948 |  | -9688.98 | 9.5 | -92045.31 | [16 empty] | Болты закладные для рельсовых скреплений железнодорожного пути с гайками, М22х175 мм
|  | Всего по позиции |  |  | 10: -9688.98; 12: -92045.31 | [22 empty] | Всего по позиции
38 | ФССЦ-25.1.04.02-0001 | Болты клеммные для рельсовых скреплений железнодорожного пути с гайками, М22х75 мм |  |  | т | -0.552 | 1 | -0.552 | 11859 |  | -6546.17 | 9.5 | -62188.62 | [16 empty] | Болты клеммные для рельсовых скреплений железнодорожного пути с гайками, М22х75 мм
|  | Всего по позиции |  |  | 10: -6546.17; 12: -62188.62 | [22 empty] | Всего по позиции
39 | ТЦ_25.1.05.05_77_7801649287_10.11.2025_01 | Шпала железобетонная, Ш1 1-й сорт, в комплекте со скреплением КБ-65 |  |  | шт | 295 | 1 | 295 | 1694.74 | 1.012 | 505947.68 | 9.5 | 4806502.96 | [16 empty] | Шпала железобетонная, Ш1 1-й сорт, в комплекте со скреплением КБ-65
|  | Цена=19320/1,2/9,5 | [34 empty] | Цена=19320/1,2/9,5
|  | ЗСР МАТ=1,012 к расх. | [29 empty] | ЗСР МАТ=1,012 к расх.
|  | Всего по позиции |  |  | 10: 505947.68; 12: 4806502.96 | [22 empty] | Всего по позиции
40 | ФССЦ-25.1.05.01-0002 | Накладка рельсовая двухголовая 2Р65 |  |  | шт | -51.328 | 1 | -51.328 | 145.3 |  | -7457.96 | 9.5 | -70850.62 | [16 empty] | Накладка рельсовая двухголовая 2Р65
|  | Всего по позиции |  |  | 10: -7457.96; 12: -70850.62 | [22 empty] | Всего по позиции
41 | ТЦ_25.1.05.05_77_7801649287_10.11.2025_01 | Накладка 1Р-65 |  |  | компл | 34 | 1 | 34 | 1719.04 | 1.012 | 59148.73 | 9.5 | 561912.94 | [16 empty] | Накладка 1Р-65
|  | Цена=19597,00/1,2/9,5 | [34 empty] | Цена=19597,00/1,2/9,5
|  | ЗСР МАТ=1,012 к расх. | [29 empty] | ЗСР МАТ=1,012 к расх.
|  | Всего по позиции |  |  | 10: 59148.73; 12: 561912.94 | [22 empty] | Всего по позиции
42 | ФССЦ-25.1.04.04-0003 | Болты для рельсовых стыков железнодорожного пути с гайками, М27х160-180 мм |  |  | т | -0.1059 | 1 | -0.1059 | 10424 |  | -1103.9 | 9.5 | -10487.05 | [16 empty] | Болты для рельсовых стыков железнодорожного пути с гайками, М27х160-180 мм
|  | Всего по позиции |  |  | 10: -1103.9; 12: -10487.05 | [22 empty] | Всего по позиции
43 | ТЦ_25.1.05.05_77_7801649287_10.11.2025_01 | Болт стыковой М27х160 в сборе |  |  | шт | 204 | 1 | 204 | 20.34 | 1.012 | 4199.15 | 9.5 | 39891.93 | [16 empty] | Болт стыковой М27х160 в сборе
|  | Цена=231,84/1,2/9,5 | [34 empty] | Цена=231,84/1,2/9,5
|  | ЗСР МАТ=1,012 к расх. | [29 empty] | ЗСР МАТ=1,012 к расх.
|  | Всего по позиции |  |  | 10: 4199.15; 12: 39891.93 | [22 empty] | Всего по позиции
44 | ФЕР28-01-099-01 | Устройство упоров тупиковых рельсовых | [27 empty] | Устройство упоров тупиковых рельсовых | bar: 4 to 7
| 421/пр_2020_прил.10_т.3_п.3_гр.4 | Производство работ осуществляется на территории действующего предприятия с наличием в зоне производства работ одного или нескольких из следующих факторов: - разветвленная сеть транспортных и инженерных коммуникаций; - стесненные условия для складирования материалов; - действующее технологическое оборудование; - движение технологического транспорта ОЗП=1,15; ЭМ=1,15 к расх.; ЗПМ=1,15; ТЗ=1,15; ТЗМ=1,15 | [29 empty] | Производство работ осуществляется на территории действующего предприятия с наличием в зоне производства работ одного или нескольких из следующих факторов: - разветвленная сеть транспортных и инженерных коммуникаций; - стесненные условия для складирования материалов; - действующее технологическое оборудование; - движение технологического транспорта ОЗП=1,15; ЭМ=1,15 к расх.; ЗПМ=1,15; ТЗ=1,15; ТЗМ=1,15
| 648/пр_2022_п.124 | Для определения затрат на работы по капитальному ремонту и реконструкции объектов капитального строительства по единичным расценкам, включенным в сборники ФЕР, аналогичным технологическим процессам в новом строительстве, в том числе по возведению новых конструктивных элементов ОЗП=1,15; ЭМ=1,25 к расх.; ЗПМ=1,25; ТЗ=1,15; ТЗМ=1,25 | [29 empty] | Для определения затрат на работы по капитальному ремонту и реконструкции объектов капитального строительства по единичным расценкам, включенным в сборники ФЕР, аналогичным технологическим процессам в новом строительстве, в том числе по возведению новых конструктивных элементов ОЗП=1,15; ЭМ=1,25 к расх.; ЗПМ=1,25; ТЗ=1,15; ТЗМ=1,25
| 1 | ОТ |  |  | 8: 660.34; 9: 1.3225; 10: 873.3; 11: 52.21; 12: 45594.99 | [19 empty] | ОТ
| 2 | ЭМ |  |  | 8: 2600.93; 9: 1.4375; 10: 3738.84; 11: 15.71; 12: 58737.18 | [19 empty] | ЭМ
| 3 | в т.ч. ОТм |  |  | 8: 282.81; 9: 1.4375; 10: 406.54; 11: 52.21; 12: 21225.45 | [19 empty] | в т.ч. ОТм
| 4 | М |  |  | 8: 12218.73; 10: 12218.73; 11: 9.5; 12: 116077.94 | [19 empty] | М
|  | ЗТ |  |  | 4: чел.-ч; 5: 78.8; 6: 1.3225; 7: 104.213 | [20 empty] | ЗТ
|  | ЗТм |  |  | 4: чел.-ч; 5: 22.71; 6: 1.4375; 7: 32.6456 | [20 empty] | ЗТм
|  | Итого по расценке |  |  | 8: 15480; 10: 16830.87; 12: 220410.11 | [21 empty] | Итого по расценке
|  | ФОТ |  |  | 10: 1279.84; 12: 66820.44 | [20 empty] | ФОТ
| Приказ № 812/пр от 21.12.2020 Прил. п.22 | НР Железные дороги |  |  | 4: %; 5: 109; 7: 109; 10: 1395.03; 12: 72834.28 | [20 empty] | НР Железные дороги
| Приказ № 774/пр от 11.12.2020 Прил. п.22, Приказ № 774/пр от 11.12.2020 п.16 | СП Железные дороги |  |  | % | 65 | 0.85 | 55.25 |  |  | 707.11 |  | 36918.29 | [20 empty] | СП Железные дороги
|  | Всего по позиции |  |  | 10: 18933.01; 12: 330162.68 | [22 empty] | Всего по позиции
45 | ТЦ_25.1.00.00_50_5047268891_14.11.2025_01 | Щебень гранитный 20/40 (РЖД) |  |  | м3 | 14.51 | 1 | 14.51 | 707.37 | 1.012 | 10387.11 | 9.5 | 98677.55 | [16 empty] | Щебень гранитный 20/40 (РЖД)
|  | Объем=12,4*1,17 | [28 empty] | Объем=12,4*1,17
|  | Цена=6720/9,5 | [34 empty] | Цена=6720/9,5
|  | ЗСР МАТ=1,012 к расх. | [29 empty] | ЗСР МАТ=1,012 к расх.
|  | Всего по позиции |  |  | 10: 10387.11; 12: 98677.55 | [22 empty] | Всего по позиции
46 | ФЕР01-02-061-01 | Засыпка вручную траншей, пазух котлованов и ям, группа грунтов: 1/применит.Засыпка призмы упора путевого песком |  |  | 4: 100 м3; 5: 0.146; 6: 1; 7: 0.146 | [16 empty] | Засыпка вручную траншей, пазух котлованов и ям, группа грунтов: 1/применит.Засыпка призмы упора путевого песком
|  | Объем=14,6 / 100 | [28 empty] | Объем=14,6 / 100
| 421/пр_2020_прил.10_т.3_п.3_гр.4 | Производство работ осуществляется на территории действующего предприятия с наличием в зоне производства работ одного или нескольких из следующих факторов: - разветвленная сеть транспортных и инженерных коммуникаций; - стесненные условия для складирования материалов; - действующее технологическое оборудование; - движение технологического транспорта ОЗП=1,15; ЭМ=1,15 к расх.; ЗПМ=1,15; ТЗ=1,15; ТЗМ=1,15 | [29 empty] | Производство работ осуществляется на территории действующего предприятия с наличием в зоне производства работ одного или нескольких из следующих факторов: - разветвленная сеть транспортных и инженерных коммуникаций; - стесненные условия для складирования материалов; - действующее технологическое оборудование; - движение технологического транспорта ОЗП=1,15; ЭМ=1,15 к расх.; ЗПМ=1,15; ТЗ=1,15; ТЗМ=1,15
| 648/пр_2022_п.124 | Для определения затрат на работы по капитальному ремонту и реконструкции объектов капитального строительства по единичным расценкам, включенным в сборники ФЕР, аналогичным технологическим процессам в новом строительстве, в том числе по возведению новых конструктивных элементов ОЗП=1,15; ЭМ=1,25 к расх.; ЗПМ=1,25; ТЗ=1,15; ТЗМ=1,25 | [29 empty] | Для определения затрат на работы по капитальному ремонту и реконструкции объектов капитального строительства по единичным расценкам, включенным в сборники ФЕР, аналогичным технологическим процессам в новом строительстве, в том числе по возведению новых конструктивных элементов ОЗП=1,15; ЭМ=1,25 к расх.; ЗПМ=1,25; ТЗ=1,15; ТЗМ=1,25
| 1 | ОТ |  |  | 8: 663.75; 9: 1.3225; 10: 128.16; 11: 52.21; 12: 6691.23 | [19 empty] | ОТ
|  | ЗТ |  |  | 4: чел.-ч; 5: 88.5; 6: 1.3225; 7: 17.088 | [20 empty] | ЗТ
|  | Итого по расценке |  |  | 8: 663.75; 10: 128.16; 12: 6691.23 | [21 empty] | Итого по расценке
|  | ФОТ |  |  | 10: 128.16; 12: 6691.23 | [20 empty] | ФОТ
| Приказ № 812/пр от 21.12.2020 Прил. п.1.2 | НР Земляные работы, выполняемые ручным способом |  |  | 4: %; 5: 89; 7: 89; 10: 114.06; 12: 5955.19 | [20 empty] | НР Земляные работы, выполняемые ручным способом
| Приказ № 774/пр от 11.12.2020 Прил. п.1.2, Приказ № 774/пр от 11.12.2020 п.16 | СП Земляные работы, выполняемые ручным способом |  |  | % | 40 | 0.85 | 34 |  |  | 43.57 |  | 2275.02 | [20 empty] | СП Земляные работы, выполняемые ручным способом
|  | Всего по позиции |  |  | 10: 285.79; 12: 14921.44 | [22 empty] | Всего по позиции
47 | ТЦ_25.1.00.00_50_5047268891_14.11.2025_01 | Песок карьерный |  |  | м3 | 16.06 | 1 | 16.06 | 144.74 | 1.012 | 2352.42 | 9.5 | 22347.99 | [16 empty] | Песок карьерный
|  | Объем=14,6*1,1 | [28 empty] | Объем=14,6*1,1
|  | Цена=1375/9,5 | [34 empty] | Цена=1375/9,5
|  | ЗСР МАТ=1,012 к расх. | [29 empty] | ЗСР МАТ=1,012 к расх.
|  | Всего по позиции |  |  | 10: 2352.42; 12: 22347.99 | [22 empty] | Всего по позиции
48 | ФССЦ-14.4.02.04-0142 | Краска масляная земляная МА-0115, мумия, сурик железный |  |  | кг | -1 | 1 | -1 | 15.12 |  | -15.12 | 9.5 | -143.64 | [16 empty] | Краска масляная земляная МА-0115, мумия, сурик железный
|  | Всего по позиции |  |  | 10: -15.12; 12: -143.64 | [22 empty] | Всего по позиции
49 | ФССЦ-14.5.05.01-0012 | Олифа комбинированная для разведения масляных густотертых красок и для внешних работ по деревянным поверхностям |  |  | т | -0.001 | 1 | -0.001 | 16950 |  | -16.95 | 9.5 | -161.03 | [16 empty] | Олифа комбинированная для разведения масляных густотертых красок и для внешних работ по деревянным поверхностям
|  | Всего по позиции |  |  | 10: -16.95; 12: -161.03 | [22 empty] | Всего по позиции
50 | ФССЦ-14.4.04.08-0004 | Эмаль ПФ-115 |  |  | кг | 6.36 | 1 | 6.36 | 16.66 |  | 105.96 | 9.5 | 1006.62 | [16 empty] | Эмаль ПФ-115
|  | Всего по позиции |  |  | 10: 105.96; 12: 1006.62 | [22 empty] | Всего по позиции
51 | ФССЦ-25.1.05.07-0001 | Рельсы железнодорожные старогодные |  |  | т | -1.94 | 1 | -1.94 | 1448.8 |  | -2810.67 | 9.5 | -26701.37 | [16 empty] | Рельсы железнодорожные старогодные
|  | Всего по позиции |  |  | 10: -2810.67; 12: -26701.37 | [22 empty] | Всего по позиции
52 | ТЦ_25.1.05.05_77_7801649287_10.11.2025_01 | Тупиковый упор Р-65 |  |  | компл | 1 | 1 | 1 | 18421.05 | 1.012 | 18642.1 | 9.5 | 177099.95 | [16 empty] | Тупиковый упор Р-65
|  | Цена=210000,00/1,2/9,5 | [34 empty] | Цена=210000,00/1,2/9,5
|  | ЗСР МАТ=1,012 к расх. | [29 empty] | ЗСР МАТ=1,012 к расх.
|  | Всего по позиции |  |  | 10: 18642.1; 12: 177099.95 | [22 empty] | Всего по позиции
53 | ФЕР09-09-001-01 | Изготовление стоек опорных из прокатной стали /применит. Изготовление обрамления упора путевого |  |  | 4: т; 5: 1.321; 6: 1; 7: 1.321 | [16 empty] | Изготовление стоек опорных из прокатной стали /применит. Изготовление обрамления упора путевого
| 421/пр_2020_прил.10_т.3_п.3_гр.4 | Производство работ осуществляется на территории действующего предприятия с наличием в зоне производства работ одного или нескольких из следующих факторов: - разветвленная сеть транспортных и инженерных коммуникаций; - стесненные условия для складирования материалов; - действующее технологическое оборудование; - движение технологического транспорта ОЗП=1,15; ЭМ=1,15 к расх.; ЗПМ=1,15; ТЗ=1,15; ТЗМ=1,15 | [29 empty] | Производство работ осуществляется на территории действующего предприятия с наличием в зоне производства работ одного или нескольких из следующих факторов: - разветвленная сеть транспортных и инженерных коммуникаций; - стесненные условия для складирования материалов; - действующее технологическое оборудование; - движение технологического транспорта ОЗП=1,15; ЭМ=1,15 к расх.; ЗПМ=1,15; ТЗ=1,15; ТЗМ=1,15
| 648/пр_2022_п.124 | Для определения затрат на работы по капитальному ремонту и реконструкции объектов капитального строительства по единичным расценкам, включенным в сборники ФЕР, аналогичным технологическим процессам в новом строительстве, в том числе по возведению новых конструктивных элементов ОЗП=1,15; ЭМ=1,25 к расх.; ЗПМ=1,25; ТЗ=1,15; ТЗМ=1,25 | [29 empty] | Для определения затрат на работы по капитальному ремонту и реконструкции объектов капитального строительства по единичным расценкам, включенным в сборники ФЕР, аналогичным технологическим процессам в новом строительстве, в том числе по возведению новых конструктивных элементов ОЗП=1,15; ЭМ=1,25 к расх.; ЗПМ=1,25; ТЗ=1,15; ТЗМ=1,25
| 1 | ОТ |  |  | 8: 1424.14; 9: 1.3225; 10: 2488; 11: 52.21; 12: 129898.48 | [19 empty] | ОТ
| 2 | ЭМ |  |  | 8: 2274.14; 9: 1.4375; 10: 4318.45; 11: 15.71; 12: 67842.85 | [19 empty] | ЭМ
| 3 | в т.ч. ОТм |  |  | 8: 18.77; 9: 1.4375; 10: 35.64; 11: 52.21; 12: 1860.76 | [19 empty] | в т.ч. ОТм
| 4 | М |  |  | 8: 755.16; 10: 997.57; 11: 9.5; 12: 9476.92 | [19 empty] | М
|  | ЗТ |  |  | 4: чел.-ч; 5: 148.04; 6: 1.3225; 7: 258.6292 | [20 empty] | ЗТ
|  | ЗТм |  |  | 4: чел.-ч; 5: 1.39; 6: 1.4375; 7: 2.6395 | [20 empty] | ЗТм
|  | Итого по расценке |  |  | 8: 4453.44; 10: 7804.02; 12: 207218.25 | [21 empty] | Итого по расценке
|  | ФОТ |  |  | 10: 2523.64; 12: 131759.24 | [20 empty] | ФОТ
| Приказ № 812/пр от 21.12.2020 Прил. п.9 | НР Строительные металлические конструкции |  |  | 4: %; 5: 93; 7: 93; 10: 2346.99; 12: 122536.09 | [20 empty] | НР Строительные металлические конструкции
| Приказ № 774/пр от 11.12.2020 Прил. п.9, Приказ № 774/пр от 11.12.2020 п.16 | СП Строительные металлические конструкции |  |  | % | 62 | 0.85 | 52.7 |  |  | 1329.96 |  | 69437.12 | [20 empty] | СП Строительные металлические конструкции
|  | Всего по позиции |  |  | 10: 11480.97; 12: 399191.46 | [22 empty] | Всего по позиции
54 | ФЕР09-03-031-01 | Монтаж щитов и блоков встроенных площадок с настилом из листовой стали, ребрами жесткости, составного сечения / применит.Монтаж обрамления упора путевого |  |  | 4: т; 5: 1.321; 6: 1; 7: 1.321 | [16 empty] | Монтаж щитов и блоков встроенных площадок с настилом из листовой стали, ребрами жесткости, составного сечения / применит.Монтаж обрамления упора путевого
|  | Объем=749,5/1000+571/1000 | [28 empty] | Объем=749,5/1000+571/1000
| 421/пр_2020_прил.10_т.3_п.3_гр.4 | Производство работ осуществляется на территории действующего предприятия с наличием в зоне производства работ одного или нескольких из следующих факторов: - разветвленная сеть транспортных и инженерных коммуникаций; - стесненные условия для складирования материалов; - действующее технологическое оборудование; - движение технологического транспорта ОЗП=1,15; ЭМ=1,15 к расх.; ЗПМ=1,15; ТЗ=1,15; ТЗМ=1,15 | [29 empty] | Производство работ осуществляется на территории действующего предприятия с наличием в зоне производства работ одного или нескольких из следующих факторов: - разветвленная сеть транспортных и инженерных коммуникаций; - стесненные условия для складирования материалов; - действующее технологическое оборудование; - движение технологического транспорта ОЗП=1,15; ЭМ=1,15 к расх.; ЗПМ=1,15; ТЗ=1,15; ТЗМ=1,15
| 648/пр_2022_п.124 | Для определения затрат на работы по капитальному ремонту и реконструкции объектов капитального строительства по единичным расценкам, включенным в сборники ФЕР, аналогичным технологическим процессам в новом строительстве, в том числе по возведению новых конструктивных элементов ОЗП=1,15; ЭМ=1,25 к расх.; ЗПМ=1,25; ТЗ=1,15; ТЗМ=1,25 | [29 empty] | Для определения затрат на работы по капитальному ремонту и реконструкции объектов капитального строительства по единичным расценкам, включенным в сборники ФЕР, аналогичным технологическим процессам в новом строительстве, в том числе по возведению новых конструктивных элементов ОЗП=1,15; ЭМ=1,25 к расх.; ЗПМ=1,25; ТЗ=1,15; ТЗМ=1,25
| 1 | ОТ |  |  | 8: 202.16; 9: 1.3225; 10: 353.18; 11: 52.21; 12: 18439.53 | [19 empty] | ОТ
| 2 | ЭМ |  |  | 8: 324.79; 9: 1.4375; 10: 616.76; 11: 15.71; 12: 9689.3 | [19 empty] | ЭМ
| 3 | в т.ч. ОТм |  |  | 8: 27.87; 9: 1.4375; 10: 52.92; 11: 52.21; 12: 2762.95 | [19 empty] | в т.ч. ОТм
| 4 | М |  |  | 8: 96.45; 10: 127.41; 11: 9.5; 12: 1210.4 | [19 empty] | М
|  | ЗТ |  |  | 4: чел.-ч; 5: 19.8; 6: 1.3225; 7: 34.591 | [20 empty] | ЗТ
|  | ЗТм |  |  | 4: чел.-ч; 5: 2.08; 6: 1.4375; 7: 3.9498 | [20 empty] | ЗТм
|  | Итого по расценке |  |  | 8: 623.4; 10: 1097.35; 12: 29339.23 | [21 empty] | Итого по расценке
|  | ФОТ |  |  | 10: 406.1; 12: 21202.48 | [20 empty] | ФОТ
| Приказ № 812/пр от 21.12.2020 Прил. п.9 | НР Строительные металлические конструкции |  |  | 4: %; 5: 93; 7: 93; 10: 377.67; 12: 19718.31 | [20 empty] | НР Строительные металлические конструкции
| Приказ № 774/пр от 11.12.2020 Прил. п.9, Приказ № 774/пр от 11.12.2020 п.16 | СП Строительные металлические конструкции |  |  | % | 62 | 0.85 | 52.7 |  |  | 214.01 |  | 11173.71 | [20 empty] | СП Строительные металлические конструкции
|  | Всего по позиции |  |  | 10: 1689.03; 12: 60231.25 | [22 empty] | Всего по позиции
55 | ФССЦ-08.3.05.02-0055 | Сталь листовая горячекатаная марки Ст3 толщиной: 3,0 мм |  |  | т | 0.75 | 1 | 0.75 | 6782.85 |  | 5087.14 | 9.5 | 48327.83 | [16 empty] | Сталь листовая горячекатаная марки Ст3 толщиной: 3,0 мм
|  | Всего по позиции |  |  | 10: 5087.14; 12: 48327.83 | [22 empty] | Всего по позиции
56 | ФССЦ-08.3.08.02-0031 | Сталь угловая равнополочная размером 50х50х4 мм |  |  | кг | 571 | 1 | 571 | 5.43 |  | 3100.53 | 9.5 | 29455.04 | [16 empty] | Сталь угловая равнополочная размером 50х50х4 мм
|  | Всего по позиции |  |  | 10: 3100.53; 12: 29455.04 | [22 empty] | Всего по позиции
57 | ФЕР28-01-027-04 | Балластировка пути и стрелочных переводов на железобетонных шпалах, балласт: щебеночный |  |  | 4: 1000 м3; 5: 0.10904; 6: 1; 7: 0.10904 | [16 empty] | Балластировка пути и стрелочных переводов на железобетонных шпалах, балласт: щебеночный
|  | Объем=109,04 / 1000 | [28 empty] | Объем=109,04 / 1000
| 421/пр_2020_прил.10_т.3_п.3_гр.4 | Производство работ осуществляется на территории действующего предприятия с наличием в зоне производства работ одного или нескольких из следующих факторов: - разветвленная сеть транспортных и инженерных коммуникаций; - стесненные условия для складирования материалов; - действующее технологическое оборудование; - движение технологического транспорта ОЗП=1,15; ЭМ=1,15 к расх.; ЗПМ=1,15; ТЗ=1,15; ТЗМ=1,15 | [29 empty] | Производство работ осуществляется на территории действующего предприятия с наличием в зоне производства работ одного или нескольких из следующих факторов: - разветвленная сеть транспортных и инженерных коммуникаций; - стесненные условия для складирования материалов; - действующее технологическое оборудование; - движение технологического транспорта ОЗП=1,15; ЭМ=1,15 к расх.; ЗПМ=1,15; ТЗ=1,15; ТЗМ=1,15
| 648/пр_2022_п.124 | Для определения затрат на работы по капитальному ремонту и реконструкции объектов капитального строительства по единичным расценкам, включенным в сборники ФЕР, аналогичным технологическим процессам в новом строительстве, в том числе по возведению новых конструктивных элементов ОЗП=1,15; ЭМ=1,25 к расх.; ЗПМ=1,25; ТЗ=1,15; ТЗМ=1,25 | [29 empty] | Для определения затрат на работы по капитальному ремонту и реконструкции объектов капитального строительства по единичным расценкам, включенным в сборники ФЕР, аналогичным технологическим процессам в новом строительстве, в том числе по возведению новых конструктивных элементов ОЗП=1,15; ЭМ=1,25 к расх.; ЗПМ=1,25; ТЗ=1,15; ТЗМ=1,25
| 1 | ОТ |  |  | 8: 1139.8; 9: 1.3225; 10: 164.37; 11: 52.21; 12: 8581.76 | [19 empty] | ОТ
| 2 | ЭМ |  |  | 8: 12219.98; 9: 1.4375; 10: 1915.42; 11: 15.71; 12: 30091.25 | [19 empty] | ЭМ
| 3 | в т.ч. ОТм |  |  | 8: 801.81; 9: 1.4375; 10: 125.68; 11: 52.21; 12: 6561.75 | [19 empty] | в т.ч. ОТм
| 4 | М |  |  | 8: 230267.7; 10: 25108.39; 11: 9.5; 12: 238529.71 | [19 empty] | М
|  | ЗТ |  |  | 4: чел.-ч; 5: 137.16; 6: 1.3225; 7: 19.7792 | [20 empty] | ЗТ
|  | ЗТм |  |  | 4: чел.-ч; 5: 53.69; 6: 1.4375; 7: 8.4156 | [20 empty] | ЗТм
|  | Итого по расценке |  |  | 8: 243627.48; 10: 27188.18; 12: 277202.72 | [21 empty] | Итого по расценке
|  | ФОТ |  |  | 10: 290.05; 12: 15143.51 | [20 empty] | ФОТ
| Приказ № 812/пр от 21.12.2020 Прил. п.22 | НР Железные дороги |  |  | 4: %; 5: 109; 7: 109; 10: 316.15; 12: 16506.43 | [20 empty] | НР Железные дороги
| Приказ № 774/пр от 11.12.2020 Прил. п.22, Приказ № 774/пр от 11.12.2020 п.16 | СП Железные дороги |  |  | % | 65 | 0.85 | 55.25 |  |  | 160.25 |  | 8366.79 | [20 empty] | СП Железные дороги
|  | Всего по позиции |  |  | 10: 27664.58; 12: 302075.94 | [22 empty] | Всего по позиции
58 | ФССЦ-02.2.05.04-0061 | Щебень из плотных горных пород для балластного слоя железнодорожного пути, фракция от 25 до 60 мм |  |  | м3 | -127.58 | 1 | -127.58 | 196.81 |  | -25109.02 | 9.5 | -238535.69 | [16 empty] | Щебень из плотных горных пород для балластного слоя железнодорожного пути, фракция от 25 до 60 мм
|  | Всего по позиции |  |  | 10: -25109.02; 12: -238535.69 | [22 empty] | Всего по позиции
59 | ТЦ_25.1.00.00_50_5047268891_14.11.2025_01 | Щебень гранитный 20/40 (РЖД) |  |  | м3 | 127.58 | 1 | 127.58 | 707.37 | 1.012 | 91329.22 | 9.5 | 867627.59 | [16 empty] | Щебень гранитный 20/40 (РЖД)
|  | Объем=109,04*1,17 | [28 empty] | Объем=109,04*1,17
|  | Цена=6720/9,5 | [34 empty] | Цена=6720/9,5
|  | ЗСР МАТ=1,012 к расх. | [29 empty] | ЗСР МАТ=1,012 к расх.
|  | Всего по позиции |  |  | 10: 91329.22; 12: 867627.59 | [22 empty] | Всего по позиции
60 | ФЕР28-01-031-01 | Выправочно-отделочные работы и окончательная выправка пути на деревянных шпалах, балласт щебеночный/выправка и рихтовка стрелочного перевода |  |  | 4: км пути; 5: 0.02; 6: 1; 7: 0.02 | [16 empty] | Выправочно-отделочные работы и окончательная выправка пути на деревянных шпалах, балласт щебеночный/выправка и рихтовка стрелочного перевода
|  | Объем=22,42/1000 | [28 empty] | Объем=22,42/1000
| 421/пр_2020_прил.10_т.3_п.3_гр.4 | Производство работ осуществляется на территории действующего предприятия с наличием в зоне производства работ одного или нескольких из следующих факторов: - разветвленная сеть транспортных и инженерных коммуникаций; - стесненные условия для складирования материалов; - действующее технологическое оборудование; - движение технологического транспорта ОЗП=1,15; ЭМ=1,15 к расх.; ЗПМ=1,15; ТЗ=1,15; ТЗМ=1,15 | [29 empty] | Производство работ осуществляется на территории действующего предприятия с наличием в зоне производства работ одного или нескольких из следующих факторов: - разветвленная сеть транспортных и инженерных коммуникаций; - стесненные условия для складирования материалов; - действующее технологическое оборудование; - движение технологического транспорта ОЗП=1,15; ЭМ=1,15 к расх.; ЗПМ=1,15; ТЗ=1,15; ТЗМ=1,15
| 648/пр_2022_п.124 | Для определения затрат на работы по капитальному ремонту и реконструкции объектов капитального строительства по единичным расценкам, включенным в сборники ФЕР, аналогичным технологическим процессам в новом строительстве, в том числе по возведению новых конструктивных элементов ОЗП=1,15; ЭМ=1,25 к расх.; ЗПМ=1,25; ТЗ=1,15; ТЗМ=1,25 | [29 empty] | Для определения затрат на работы по капитальному ремонту и реконструкции объектов капитального строительства по единичным расценкам, включенным в сборники ФЕР, аналогичным технологическим процессам в новом строительстве, в том числе по возведению новых конструктивных элементов ОЗП=1,15; ЭМ=1,25 к расх.; ЗПМ=1,25; ТЗ=1,15; ТЗМ=1,25
| 1 | ОТ |  |  | 8: 1575.16; 9: 1.3225; 10: 41.66; 11: 52.21; 12: 2175.07 | [19 empty] | ОТ
| 2 | ЭМ |  |  | 8: 9688.57; 9: 1.4375; 10: 278.55; 11: 15.71; 12: 4376.02 | [19 empty] | ЭМ
| 3 | в т.ч. ОТм |  |  | 8: 545.44; 9: 1.4375; 10: 15.68; 11: 52.21; 12: 818.65 | [19 empty] | в т.ч. ОТм
|  | ЗТ |  |  | 4: чел.-ч; 5: 189.55; 6: 1.3225; 7: 5.0136 | [20 empty] | ЗТ
|  | ЗТм |  |  | 4: чел.-ч; 5: 38.45; 6: 1.4375; 7: 1.1054 | [20 empty] | ЗТм
|  | Итого по расценке |  |  | 8: 11263.73; 10: 320.21; 12: 6551.09 | [21 empty] | Итого по расценке
|  | ФОТ |  |  | 10: 57.34; 12: 2993.72 | [20 empty] | ФОТ
| Приказ № 812/пр от 21.12.2020 Прил. п.22 | НР Железные дороги |  |  | 4: %; 5: 109; 7: 109; 10: 62.5; 12: 3263.15 | [20 empty] | НР Железные дороги
| Приказ № 774/пр от 11.12.2020 Прил. п.22, Приказ № 774/пр от 11.12.2020 п.16 | СП Железные дороги |  |  | % | 65 | 0.85 | 55.25 |  |  | 31.68 |  | 1654.03 | [20 empty] | СП Железные дороги
|  | Всего по позиции |  |  | 10: 414.39; 12: 11468.27 | [22 empty] | Всего по позиции
61 | ТЦ_25.1.00.00_50_5047268891_14.11.2025_01 | Щебень гранитный 20/40 (РЖД) |  |  | м3 | 12.75 | 1 | 12.75 | 707.37 | 1.012 | 9127.2 | 9.5 | 86708.4 | [16 empty] | Щебень гранитный 20/40 (РЖД)
|  | Объем=10,9*1,17 | [28 empty] | Объем=10,9*1,17
|  | Цена=6720/9,5 | [34 empty] | Цена=6720/9,5
|  | ЗСР МАТ=1,012 к расх. | [29 empty] | ЗСР МАТ=1,012 к расх.
|  | Всего по позиции |  |  | 10: 9127.2; 12: 86708.4 | [22 empty] | Всего по позиции
|  | Итого по разделу 2 Укладка стрелочного перевода 1/7 на композитных брусьях |  |  | 10: 1906530.67; 12: 19307651.06 | [24 empty] | Итого по разделу 2 Укладка стрелочного перевода 1/7 на композитных брусьях
|  | Итоги по смете: | [36 empty] | Итоги по смете:
|  | Итого прямые затраты (справочно) |  |  | 10: 2217485.16; 12: 21908003.51 | [26 empty] | Итого прямые затраты (справочно)
|  | в том числе: | [37 empty] | в том числе:
|  | Оплата труда рабочих |  |  | 10: 8838.78; 12: 461472.7 | [26 empty] | Оплата труда рабочих
|  | Эксплуатация машин |  |  | 10: 69914.37; 12: 1098354.76 | [26 empty] | Эксплуатация машин
|  | в том числе оплата труда машинистов (Отм) |  |  | 10: 3946.54; 12: 206048.85 | [26 empty] | в том числе оплата труда машинистов (Отм)
|  | Материалы |  |  | 10: 2134093.81; 12: 20273891.26 | [26 empty] | Материалы
|  | Перевозка |  |  | 10: 4638.2; 12: 74284.79 | [26 empty] | Перевозка
|  | Строительные работы |  |  | 10: 2239320.93; 12: 23066294.08 | [26 empty] | Строительные работы
|  | Строительные работы |  |  | 10: 2234682.73; 12: 22992009.29 | [26 empty] | Строительные работы
|  | в том числе: | [37 empty] | в том числе:
|  | оплата труда |  |  | 10: 8505.62; 12: 444078.42 | [26 empty] | оплата труда
|  | эксплуатация машин и механизмов |  |  | 10: 69740.75; 12: 1095627.19 | [26 empty] | эксплуатация машин и механизмов
|  | в том числе оплата труда машинистов (ОТм) |  |  | 10: 3929.32; 12: 205149.79 | [26 empty] | в том числе оплата труда машинистов (ОТм)
|  | материалы |  |  | 10: 2133815.06; 12: 20271243.13 | [26 empty] | материалы
|  | накладные расходы |  |  | 10: 14147.11; 12: 738622.07 | [26 empty] | накладные расходы
|  | сметная прибыль |  |  | 10: 8474.19; 12: 442438.48 | [26 empty] | сметная прибыль
|  | Перевозка |  |  | 10: 4638.2; 12: 74284.79 | [26 empty] | Перевозка
|  | Монтажные работы |  |  | 10: 1279.57; 12: 48563.59 | [26 empty] | Монтажные работы
|  | в том числе: | [37 empty] | в том числе:
|  | оплата труда |  |  | 10: 333.16; 12: 17394.28 | [26 empty] | оплата труда
|  | эксплуатация машин и механизмов |  |  | 10: 173.62; 12: 2727.57 | [26 empty] | эксплуатация машин и механизмов
|  | в том числе оплата труда машинистов (ОТм) |  |  | 10: 17.22; 12: 899.06 | [26 empty] | в том числе оплата труда машинистов (ОТм)
|  | материалы |  |  | 10: 278.75; 12: 2648.13 | [26 empty] | материалы
|  | накладные расходы |  |  | 10: 322.35; 12: 16829.87 | [26 empty] | накладные расходы
|  | сметная прибыль |  |  | 10: 171.69; 12: 8963.74 | [26 empty] | сметная прибыль
|  | Итого |  |  | 10: 2240600.5; 12: 23114857.67 | [27 empty] | Итого
|  | Итого ФОТ (справочно) |  |  | 10: 12785.32; 12: 667521.55 | [26 empty] | Итого ФОТ (справочно)
|  | Итого накладные расходы (справочно) |  |  | 10: 14469.46; 12: 755451.94 | [26 empty] | Итого накладные расходы (справочно)
|  | Итого сметная прибыль (справочно) |  |  | 10: 8645.88; 12: 451402.22 | [26 empty] | Итого сметная прибыль (справочно)
|  | Итого |  |  | 10: 2240600.5; 12: 23114857.67 | [27 empty] | Итого
|  | Производство работ в зимнее время - 2,4%*0,8=1,92% (№ 325/пр от 25.05.2021г.,прил.1 п.8) |  |  | 10: 43019.53; 12: 443805.27 | [26 empty] | Производство работ в зимнее время - 2,4%*0,8 (№ 325/пр от 25.05.2021г.,прил.1 п.8) 1,92%
|  | Итого |  |  | 10: 2283620.03; 12: 23558662.94 | [27 empty] | Итого
|  | Непредвиденные затраты 3% |  |  | 10: 68508.6; 12: 706759.89 | [26 empty] | Непредвиденные затраты 3%
|  | Итого с непредвиденными |  |  | 10: 2352128.63; 12: 24265422.83 | [27 empty] | Итого с непредвиденными
|  | НДС 20% |  |  | 10: 470425.73; 12: 4853084.57 | [28 empty] | НДС 20%
|  | ВСЕГО по смете |  |  | 10: 2822554.36; 12: 29118507.4 | [29 empty] | ВСЕГО по смете
|  | справочно: | [37 empty] | справочно:
|  | Затраты труда рабочих | [37 empty] | Затраты труда рабочих
|  | Затраты труда машинистов | [37 empty] | Затраты труда машинистов
Составил:
[должность, подпись (инициалы, фамилия)]
Проверил:
[должность, подпись (инициалы, фамилия)]
¹ Зарегистрирован Министерством юстиции Российской Федерации 10 сентября 2019 г., регистрационный № 55869), с изменениями, внесенными приказом Министерства строительства и жилищно-коммунального хозяйства Российской Федерации от 20 февраля 2021 г. № 79/пр (зарегистрирован Министерством юстиции Российской Федерации 9 августа 2021 г., регистрационный № 64577) | [43 empty] | ¹ Зарегистрирован Министерством юстиции Российской Федерации 10 сентября 2019 г., регистрационный № 55869), с изменениями, внесенными приказом Министерства строительства и жилищно-коммунального хозяйства Российской Федерации от 20 февраля 2021 г. № 79/пр (зарегистрирован Министерством юстиции Российской Федерации 9 августа 2021 г., регистрационный № 64577)
² Под прочими затратами понимаются затраты, учитываемые в соответствии с пунктом 184 Методики. | [44 empty] | ² Под прочими затратами понимаются затраты, учитываемые в соответствии с пунктом 184 Методики.
³ Под прочими работами понимаются затраты, учитываемые в соответствии с пунктами 122-128 Методики. | [45 empty] | ³ Под прочими работами понимаются затраты, учитываемые в соответствии с пунктами 122-128 Методики.

## справочно_ЛСР для ЭЭ(с дав.мат)
Приложение № 2
Утверждено приказом № 421 от 4 августа 2020 г. Минстроя РФ в редакции приказа № 557 от 7 июля 2022 г.
Наименование программного продукта | [5 empty] | ГРАНД-Смета, версия 2023.3 | [10 empty] | ГРАНД-Смета, версия 2023.3
Наименование редакции сметных нормативов | [5 empty] | Изменения в сметные нормы, федеральные единичные расценки и отдельные составляющие к ним, включенные в федеральный реестр сметных нормативов приказами Минстроя России от 26 декабря 2019 г. № 871/пр, 872/пр, 873/пр, 874/пр, 875/пр, 876/пр (в ред. приказов от 30.03.2020 № 171/пр, 172/пр, от 01.06.2020 № 294/пр, 295/пр, от 30.06.2020 № 352/пр, 353/пр, от 20.10.2020 № 635/пр, 636/пр, от 09.02.2021 № 50/пр, 51/пр, от 24.05.2021 № 320/пр, 321/пр, от 24.06.2021 № 407/пр, 408/пр, от 14.10.2021 № 745/пр, 746/пр), от 20.12.2021 № 961/пр, 962/пр) | [11 empty] | Изменения в сметные нормы, федеральные единичные расценки и отдельные составляющие к ним, включенные в федеральный реестр сметных нормативов приказами Минстроя России от 26 декабря 2019 г. № 871/пр, 872/пр, 873/пр, 874/пр, 875/пр, 876/пр (в ред. приказов от 30.03.2020 № 171/пр, 172/пр, от 01.06.2020 № 294/пр, 295/пр, от 30.06.2020 № 352/пр, 353/пр, от 20.10.2020 № 635/пр, 636/пр, от 09.02.2021 № 50/пр, 51/пр, от 24.05.2021 № 320/пр, 321/пр, от 24.06.2021 № 407/пр, 408/пр, от 14.10.2021 № 745/пр, 746/пр), от 20.12.2021 № 961/пр, 962/пр)
Реквизиты приказа Минстроя России об утверждении дополнений и изменений к сметным нормативам | [5 empty] | Приказы Минстроя России от 26.12.2019 г. № 871/пр, 872/пр, 873/пр, 874/пр, 875/пр, 876/пр, от 30.03.2020 № 171/пр, 172/пр, от 01.06.2020 № 294/пр, 295/пр, от 30.06.2020 № 352/пр, 353/пр, от 20.10.2020 № 635/пр, 636/пр, от 09.02.2021 № 50/пр, 51/пр, от 24.05.2021 № 320/пр, 321/пр, от 24.06.2021 № 407/пр, 408/пр, от 14.10.2021 № 745/пр, 746/пр), от 20.12.2021 № 961/пр, 962/пр | [7 empty] | Реквизиты приказа Минстроя России об утверждении дополнений и изменений к сметным нормативам | Приказы Минстроя России от 26.12.2019 г. № 871/пр, 872/пр, 873/пр, 874/пр, 875/пр, 876/пр, от 30.03.2020 № 171/пр, 172/пр, от 01.06.2020 № 294/пр, 295/пр, от 30.06.2020 № 352/пр, 353/пр, от 20.10.2020 № 635/пр, 636/пр, от 09.02.2021 № 50/пр, 51/пр, от 24.05.2021 № 320/пр, 321/пр, от 24.06.2021 № 407/пр, 408/пр, от 14.10.2021 № 745/пр, 746/пр), от 20.12.2021 № 961/пр, 962/пр |  |  |  | Реквизиты приказа Минстроя России об утверждении дополнений и изменений к сметным нормативам | Приказы Минстроя России от 26.12.2019 г. № 871/пр, 872/пр, 873/пр, 874/пр, 875/пр, 876/пр, от 30.03.2020 № 171/пр, 172/пр, от 01.06.2020 № 294/пр, 295/пр, от 30.06.2020 № 352/пр, 353/пр, от 20.10.2020 № 635/пр, 636/пр, от 09.02.2021 № 50/пр, 51/пр, от 24.05.2021 № 320/пр, 321/пр, от 24.06.2021 № 407/пр, 408/пр, от 14.10.2021 № 745/пр, 746/пр), от 20.12.2021 № 961/пр, 962/пр
Реквизиты письма Минстроя России об индексах изменения сметной стоимости строительства, включаемые в федеральный реестр сметных нормативов и размещаемые в федеральной государственной информационной системе ценообразования в строительстве, подготовленного в соответствии пунктом 85 Методики расчета индексов изменения сметной стоимости строительства, утвержденной приказом Министерства строительства и жилищно-коммунального хозяйства Российской Федерации от 5 июня 2019 г. № 326/пр¹ | [13 empty] | Реквизиты письма Минстроя России об индексах изменения сметной стоимости строительства, включаемые в федеральный реестр сметных нормативов и размещаемые в федеральной государственной информационной системе ценообразования в строительстве, подготовленного в соответствии пунктом 85 Методики расчета индексов изменения сметной стоимости строительства, утвержденной приказом Министерства строительства и жилищно-коммунального хозяйства Российской Федерации от 5 июня 2019 г. № 326/пр¹ | [6 empty] | Реквизиты письма Минстроя России об индексах изменения сметной стоимости строительства, включаемые в федеральный реестр сметных нормативов и размещаемые в федеральной государственной информационной системе ценообразования в строительстве, подготовленного в соответствии пунктом 85 Методики расчета индексов изменения сметной стоимости строительства, утвержденной приказом Министерства строительства и жилищно-коммунального хозяйства Российской Федерации от 5 июня 2019 г. № 326/пр¹
Реквизиты нормативного правового акта об утверждении оплаты труда, утверждаемый в соответствии с пунктом 22(1) Правилами мониторинга цен, утвержденными постановлением Правительства Российской Федерации от 23 декабря 2016 г. № 1452 | [13 empty] | Реквизиты нормативного правового акта об утверждении оплаты труда, утверждаемый в соответствии с пунктом 22(1) Правилами мониторинга цен, утвержденными постановлением Правительства Российской Федерации от 23 декабря 2016 г. № 1452 | [7 empty] | Реквизиты нормативного правового акта об утверждении оплаты труда, утверждаемый в соответствии с пунктом 22(1) Правилами мониторинга цен, утвержденными постановлением Правительства Российской Федерации от 23 декабря 2016 г. № 1452
Наименование субъекта Российской Федерации | [5 empty] | 50. Московская область | [16 empty] | Наименование субъекта Российской Федерации | 50. Московская область
Наименование зоны субъекта Российской Федерации | [24 empty] | Наименование зоны субъекта Российской Федерации
(наименование стройки)
Модернизация железнодорожного пути и стрелочных переводов на территории АО "Коломенский завод". | [25 empty] | Модернизация железнодорожного пути и стрелочных переводов на территории АО "Коломенский завод".
(наименование объекта капитального строительства)
ЛОКАЛЬНЫЙ СМЕТНЫЙ РАСЧЕТ (СМЕТА) № 3-ЭЭ
Модернизация железнодорожного пути и стрелочных переводов на территории АО "Коломенский завод". | [26 empty] | Модернизация железнодорожного пути и стрелочных переводов на территории АО "Коломенский завод".
(наименование работ и затрат)
Составлен | базисно-индексным | методом
Основание | Ведомость объемов работ
(проектная и (или) иная техническая документация)
Составлен(а) в текущем (базисном) уровне цен |  |  | II квартал 2025 года (01.01.2000) | [24 empty] | II квартал 2025 года (01.01.2000)
Сметная стоимость |  | 9169.44 | (722,65) | тыс.руб.
в том числе:
| строительных работ | 23066.29 | (2239,32) | тыс.руб. |  | Средства на оплату труда рабочих |  |  |  |  | 461.47 | (8,84) | тыс.руб.
| монтажных работ | 48.56 | (1,28) | тыс.руб. |  | Нормативные затраты труда рабочих |  |  |  |  | 999.88 |  | чел.час.
| оборудования | 0 | (0) | тыс.руб. |  | Нормативные затраты труда машинистов |  |  |  |  | 306.7 |  | чел.час.
| прочих затрат | 0 | (0) | тыс.руб.
№ п/п | Обоснование | Наименование работ и затрат |  |  | Единица измерения | Количество |  |  | Сметная стоимость в базисном уровне цен (в текущем уровне цен (гр. 8) для ресурсов, отсутствующих в ФРСН), руб. |  |  | Индексы | Сметная стоимость в текущем уровне цен, руб.
[6 empty] | на единицу | коэффициенты | всего с учетом коэффициентов | на единицу | коэффициенты | всего
1 | 2 | 3 |  |  | 4 | 5 | 6 | 7 | 8 | 9 | 10 | 11 | 12
Раздел 1. Ремонтно-восстановительные работы на пути 1Б | [28 empty] | Раздел 1. Ремонтно-восстановительные работы на пути 1Б
Подготовка земляного полотна | [29 empty] | Подготовка земляного полотна
1 | ФЕР01-01-013-16 | Разработка грунта с погрузкой на автомобили-самосвалы экскаваторами с ковшом вместимостью: 0,5 (0,5-0,63) м3, группа грунтов 4/применит. Выемка грунта загрязнённого из основания пути и стрелочного перевода №15 на глубину 0.25м |  |  | 4: 1000 м3; 5: 0.04; 6: 1; 7: 0.04 | [17 empty] | Разработка грунта с погрузкой на автомобили-самосвалы экскаваторами с ковшом вместимостью: 0,5 (0,5-0,63) м3, группа грунтов 4/применит. Выемка грунта загрязнённого из основания пути и стрелочного перевода №15 на глубину 0.25м
|  | Объем=40 / 1000 | [29 empty] | Объем=40 / 1000
| 421/пр_2020_прил.10_т.3_п.3_гр.4 | Производство работ осуществляется на территории действующего предприятия с наличием в зоне производства работ одного или нескольких из следующих факторов: - разветвленная сеть транспортных и инженерных коммуникаций; - стесненные условия для складирования материалов; - действующее технологическое оборудование; - движение технологического транспорта ОЗП=1,15; ЭМ=1,15 к расх.; ЗПМ=1,15; ТЗ=1,15; ТЗМ=1,15 | [30 empty] | Производство работ осуществляется на территории действующего предприятия с наличием в зоне производства работ одного или нескольких из следующих факторов: - разветвленная сеть транспортных и инженерных коммуникаций; - стесненные условия для складирования материалов; - действующее технологическое оборудование; - движение технологического транспорта ОЗП=1,15; ЭМ=1,15 к расх.; ЗПМ=1,15; ТЗ=1,15; ТЗМ=1,15
| 648/пр_2022_п.124 | Для определения затрат на работы по капитальному ремонту и реконструкции объектов капитального строительства по единичным расценкам, включенным в сборники ФЕР, аналогичным технологическим процессам в новом строительстве, в том числе по возведению новых конструктивных элементов ОЗП=1,15; ЭМ=1,25 к расх.; ЗПМ=1,25; ТЗ=1,15; ТЗМ=1,25 | [30 empty] | Для определения затрат на работы по капитальному ремонту и реконструкции объектов капитального строительства по единичным расценкам, включенным в сборники ФЕР, аналогичным технологическим процессам в новом строительстве, в том числе по возведению новых конструктивных элементов ОЗП=1,15; ЭМ=1,25 к расх.; ЗПМ=1,25; ТЗ=1,15; ТЗМ=1,25
| 1 | ОТ |  |  | 8: 163.8; 9: 1.3225; 10: 8.67; 11: 52.21; 12: 452.66 | [20 empty] | ОТ
| 2 | ЭМ |  |  | 8: 5771.86; 9: 1.4375; 10: 331.88; 11: 15.71; 12: 5213.83 | [20 empty] | ЭМ
| 3 | в т.ч. ОТм |  |  | 8: 822.15; 9: 1.4375; 10: 47.27; 11: 52.21; 12: 2467.97 | [20 empty] | в т.ч. ОТм
| 4 | М |  |  | 8: 6.5; 10: 0.26; 11: 9.5; 12: 2.47 | [20 empty] | М
|  | ЗТ |  |  | 4: чел.-ч; 5: 21; 6: 1.3225; 7: 1.1109 | [21 empty] | ЗТ
|  | ЗТм |  |  | 4: чел.-ч; 5: 60.9; 6: 1.4375; 7: 3.5017 | [21 empty] | ЗТм
|  | Итого по расценке |  |  | 8: 5942.16; 10: 340.81; 12: 5668.96 | [22 empty] | Итого по расценке
|  | ФОТ |  |  | 10: 55.94; 12: 2920.63 | [21 empty] | ФОТ
| Приказ № 812/пр от 21.12.2020 Прил. п.1.1 | НР Земляные работы, выполняемые механизированным способом |  |  | 4: %; 5: 92; 7: 92; 10: 51.46; 12: 2686.98 | [21 empty] | НР Земляные работы, выполняемые механизированным способом
| Приказ № 774/пр от 11.12.2020 Прил. п.1.1, Приказ № 774/пр от 11.12.2020 п.16 | СП Земляные работы, выполняемые механизированным способом |  |  | % | 46 | 0.85 | 39.1 |  |  | 21.87 |  | 1141.97 | [21 empty] | СП Земляные работы, выполняемые механизированным способом
|  | Всего по позиции |  |  | 10: 414.14; 12: 9497.91 | [23 empty] | Всего по позиции
2 | ФЕР27-03-008-02 | Разборка покрытий и оснований: щебеночных/применит.Выемка грунта загрязнённого (с включениями щебня, мусора) из основания пути и стрелочного перевода №15 на глубину 0.25м |  |  | 4: 100 м3; 5: 1.599; 6: 1; 7: 1.599 | [17 empty] | Разборка покрытий и оснований: щебеночных/применит.Выемка грунта загрязнённого (с включениями щебня, мусора) из основания пути и стрелочного перевода №15 на глубину 0.25м
|  | Объем=159,9 / 100 | [29 empty] | Объем=159,9 / 100
| 421/пр_2020_прил.10_т.3_п.3_гр.4 | Производство работ осуществляется на территории действующего предприятия с наличием в зоне производства работ одного или нескольких из следующих факторов: - разветвленная сеть транспортных и инженерных коммуникаций; - стесненные условия для складирования материалов; - действующее технологическое оборудование; - движение технологического транспорта ОЗП=1,15; ЭМ=1,15 к расх.; ЗПМ=1,15; ТЗ=1,15; ТЗМ=1,15 | [30 empty] | Производство работ осуществляется на территории действующего предприятия с наличием в зоне производства работ одного или нескольких из следующих факторов: - разветвленная сеть транспортных и инженерных коммуникаций; - стесненные условия для складирования материалов; - действующее технологическое оборудование; - движение технологического транспорта ОЗП=1,15; ЭМ=1,15 к расх.; ЗПМ=1,15; ТЗ=1,15; ТЗМ=1,15
| 648/пр_2022_п.124 | Для определения затрат на работы по капитальному ремонту и реконструкции объектов капитального строительства по единичным расценкам, включенным в сборники ФЕР, аналогичным технологическим процессам в новом строительстве, в том числе по возведению новых конструктивных элементов ОЗП=1,15; ЭМ=1,25 к расх.; ЗПМ=1,25; ТЗ=1,15; ТЗМ=1,25 | [30 empty] | Для определения затрат на работы по капитальному ремонту и реконструкции объектов капитального строительства по единичным расценкам, включенным в сборники ФЕР, аналогичным технологическим процессам в новом строительстве, в том числе по возведению новых конструктивных элементов ОЗП=1,15; ЭМ=1,25 к расх.; ЗПМ=1,25; ТЗ=1,15; ТЗМ=1,25
| 1 | ОТ |  |  | 8: 103.12; 9: 1.3225; 10: 218.07; 11: 52.21; 12: 11385.43 | [20 empty] | ОТ
| 2 | ЭМ |  |  | 8: 407.65; 9: 1.4375; 10: 937.01; 11: 15.71; 12: 14720.43 | [20 empty] | ЭМ
| 3 | в т.ч. ОТм |  |  | 8: 50.3; 9: 1.4375; 10: 115.62; 11: 52.21; 12: 6036.52 | [20 empty] | в т.ч. ОТм
|  | ЗТ |  |  | 4: чел.-ч; 5: 13.22; 6: 1.3225; 7: 27.956 | [21 empty] | ЗТ
|  | ЗТм |  |  | 4: чел.-ч; 5: 3.79; 6: 1.4375; 7: 8.7116 | [21 empty] | ЗТм
|  | Итого по расценке |  |  | 8: 510.77; 10: 1155.08; 12: 26105.86 | [22 empty] | Итого по расценке
|  | ФОТ |  |  | 10: 333.69; 12: 17421.95 | [21 empty] | ФОТ
| Приказ № 812/пр от 21.12.2020 Прил. п.21 (в ред. пр. № 636/пр от 02.09.2021) | НР Автомобильные дороги |  |  | 4: %; 5: 147; 7: 147; 10: 490.52; 12: 25610.27 | [21 empty] | НР Автомобильные дороги
| Приказ № 774/пр от 11.12.2020 Прил. п.21 (в ред. пр. № 317/пр от 22.04.2022), Приказ № 774/пр от 11.12.2020 п.16 | СП Автомобильные дороги |  |  | % | 134 | 0.85 | 113.9 |  |  | 380.07 |  | 19843.6 | [21 empty] | СП Автомобильные дороги
|  | Всего по позиции |  |  | 10: 2025.67; 12: 71559.73 | [23 empty] | Всего по позиции
3 | ФЕР01-01-013-14 | Разработка грунта с погрузкой на автомобили-самосвалы экскаваторами с ковшом вместимостью: 0,5 (0,5-0,63) м3, группа грунтов 2/применит. Разработка грунта под основание пути и стрелочного перевода на глубину 0.30м |  |  | 4: 1000 м3; 5: 0.20052; 6: 1; 7: 0.20052 | [17 empty] | Разработка грунта с погрузкой на автомобили-самосвалы экскаваторами с ковшом вместимостью: 0,5 (0,5-0,63) м3, группа грунтов 2/применит. Разработка грунта под основание пути и стрелочного перевода на глубину 0.30м
|  | Объем=200,52 / 1000 | [29 empty] | Объем=200,52 / 1000
| 421/пр_2020_прил.10_т.3_п.3_гр.4 | Производство работ осуществляется на территории действующего предприятия с наличием в зоне производства работ одного или нескольких из следующих факторов: - разветвленная сеть транспортных и инженерных коммуникаций; - стесненные условия для складирования материалов; - действующее технологическое оборудование; - движение технологического транспорта ОЗП=1,15; ЭМ=1,15 к расх.; ЗПМ=1,15; ТЗ=1,15; ТЗМ=1,15 | [30 empty] | Производство работ осуществляется на территории действующего предприятия с наличием в зоне производства работ одного или нескольких из следующих факторов: - разветвленная сеть транспортных и инженерных коммуникаций; - стесненные условия для складирования материалов; - действующее технологическое оборудование; - движение технологического транспорта ОЗП=1,15; ЭМ=1,15 к расх.; ЗПМ=1,15; ТЗ=1,15; ТЗМ=1,15
| 648/пр_2022_п.124 | Для определения затрат на работы по капитальному ремонту и реконструкции объектов капитального строительства по единичным расценкам, включенным в сборники ФЕР, аналогичным технологическим процессам в новом строительстве, в том числе по возведению новых конструктивных элементов ОЗП=1,15; ЭМ=1,25 к расх.; ЗПМ=1,25; ТЗ=1,15; ТЗМ=1,25 | [30 empty] | Для определения затрат на работы по капитальному ремонту и реконструкции объектов капитального строительства по единичным расценкам, включенным в сборники ФЕР, аналогичным технологическим процессам в новом строительстве, в том числе по возведению новых конструктивных элементов ОЗП=1,15; ЭМ=1,25 к расх.; ЗПМ=1,25; ТЗ=1,15; ТЗМ=1,25
| 1 | ОТ |  |  | 8: 101.4; 9: 1.3225; 10: 26.89; 11: 52.21; 12: 1403.93 | [20 empty] | ОТ
| 2 | ЭМ |  |  | 8: 3563.26; 9: 1.4375; 10: 1027.1; 11: 15.71; 12: 16135.74 | [20 empty] | ЭМ
| 3 | в т.ч. ОТм |  |  | 8: 507.6; 9: 1.4375; 10: 146.31; 11: 52.21; 12: 7638.85 | [20 empty] | в т.ч. ОТм
| 4 | М |  |  | 8: 4.34; 10: 0.87; 11: 9.5; 12: 8.27 | [20 empty] | М
|  | ЗТ |  |  | 4: чел.-ч; 5: 13; 6: 1.3225; 7: 3.4474 | [21 empty] | ЗТ
|  | ЗТм |  |  | 4: чел.-ч; 5: 37.6; 6: 1.4375; 7: 10.8381 | [21 empty] | ЗТм
|  | Итого по расценке |  |  | 8: 3669; 10: 1054.86; 12: 17547.94 | [22 empty] | Итого по расценке
|  | ФОТ |  |  | 10: 173.2; 12: 9042.78 | [21 empty] | ФОТ
| Приказ № 812/пр от 21.12.2020 Прил. п.1.1 | НР Земляные работы, выполняемые механизированным способом |  |  | 4: %; 5: 92; 7: 92; 10: 159.34; 12: 8319.36 | [21 empty] | НР Земляные работы, выполняемые механизированным способом
| Приказ № 774/пр от 11.12.2020 Прил. п.1.1, Приказ № 774/пр от 11.12.2020 п.16 | СП Земляные работы, выполняемые механизированным способом |  |  | % | 46 | 0.85 | 39.1 |  |  | 67.72 |  | 3535.73 | [21 empty] | СП Земляные работы, выполняемые механизированным способом
|  | Всего по позиции |  |  | 10: 1281.92; 12: 29403.03 | [23 empty] | Всего по позиции
Прочие работы | [29 empty] | Прочие работы
4 | ФССЦпг-01-01-01-043 | Погрузка при автомобильных перевозках мусора строительного с погрузкой экскаваторами емкостью ковша до 0,5 м3/применит. Загрязнённого грунта, щебня и мусора |  |  | 1 т груза | 303.8 | 1 | 303.8 | 3.28 |  | 996.46 | 15.71 | 15654.39 | [17 empty] | Погрузка при автомобильных перевозках мусора строительного с погрузкой экскаваторами емкостью ковша до 0,5 м3/применит. Загрязнённого грунта, щебня и мусора
|  | Объем=159,9*1,9 | [29 empty] | Объем=159,9*1,9
|  | Всего по позиции |  |  | 10: 996.46; 12: 15654.39 | [23 empty] | Всего по позиции
5 | ФССЦпг-03-21-01-002 | Перевозка грузов I класса автомобилями-самосвалами грузоподъемностью 10 т работающих вне карьера на расстояние до 2 км |  |  | 1 т груза | 700.64 | 1 | 700.64 | 3.86 |  | 2704.47 | 16.22 | 43866.5 | [17 empty] | Перевозка грузов I класса автомобилями-самосвалами грузоподъемностью 10 т работающих вне карьера на расстояние до 2 км
|  | Объем=(40+159,9)*1,9+200,52*1,6 | [29 empty] | Объем=(40+159,9)*1,9+200,52*1,6
|  | Всего по позиции |  |  | 10: 2704.47; 12: 43866.5 | [23 empty] | Всего по позиции
6 | ФССЦпг-01-01-01-041 | Погрузка при автомобильных перевозках мусора строительного с погрузкой вручную/применит. Шпалы, рельсы, скрепления, болты |  |  | 1 т груза | 20.01 | 1 | 20.01 | 42.98 |  | 860.03 | 15.71 | 13511.07 | [17 empty] | Погрузка при автомобильных перевозках мусора строительного с погрузкой вручную/применит. Шпалы, рельсы, скрепления, болты
|  | Всего по позиции |  |  | 10: 860.03; 12: 13511.07 | [23 empty] | Всего по позиции
7 | ФССЦпг-03-21-01-002 | Перевозка грузов I класса автомобилями-самосвалами грузоподъемностью 10 т работающих вне карьера на расстояние до 2 км |  |  | 1 т груза | 20.01 | 1 | 20.01 | 3.86 |  | 77.24 | 16.22 | 1252.83 | [17 empty] | Перевозка грузов I класса автомобилями-самосвалами грузоподъемностью 10 т работающих вне карьера на расстояние до 2 км
|  | Всего по позиции |  |  | 10: 77.24; 12: 1252.83 | [23 empty] | Всего по позиции
8 | ФССЦпг-01-01-02-041 | Разгрузка при автомобильных перевозках мусора строительного с погрузкой вручную |  |  | 4: 1 т груза; 5: 20.01; 6: 1; 7: 20.01; 11: 15.71 | [17 empty] | Разгрузка при автомобильных перевозках мусора строительного с погрузкой вручную
|  | Всего по позиции |  |  | 10: 0; 12: 0 | [23 empty] | Всего по позиции
Реконструкция стрелочного перевода и пути 1Б | [29 empty] | Реконструкция стрелочного перевода и пути 1Б
9 | ФЕР01-02-001-01 | Уплотнение грунта прицепными катками на пневмоколесном ходу 25 т на первый проход по одному следу при толщине слоя: 25 см/применит. |  |  | 4: 1000 м3; 5: 0.07996; 6: 1; 7: 0.07996 | [17 empty] | Уплотнение грунта прицепными катками на пневмоколесном ходу 25 т на первый проход по одному следу при толщине слоя: 25 см/применит.
|  | Объем=79,96 / 1000 | [29 empty] | Объем=79,96 / 1000
| 421/пр_2020_прил.10_т.3_п.3_гр.4 | Производство работ осуществляется на территории действующего предприятия с наличием в зоне производства работ одного или нескольких из следующих факторов: - разветвленная сеть транспортных и инженерных коммуникаций; - стесненные условия для складирования материалов; - действующее технологическое оборудование; - движение технологического транспорта ОЗП=1,15; ЭМ=1,15 к расх.; ЗПМ=1,15; ТЗ=1,15; ТЗМ=1,15 | [30 empty] | Производство работ осуществляется на территории действующего предприятия с наличием в зоне производства работ одного или нескольких из следующих факторов: - разветвленная сеть транспортных и инженерных коммуникаций; - стесненные условия для складирования материалов; - действующее технологическое оборудование; - движение технологического транспорта ОЗП=1,15; ЭМ=1,15 к расх.; ЗПМ=1,15; ТЗ=1,15; ТЗМ=1,15
| 648/пр_2022_п.124 | Для определения затрат на работы по капитальному ремонту и реконструкции объектов капитального строительства по единичным расценкам, включенным в сборники ФЕР, аналогичным технологическим процессам в новом строительстве, в том числе по возведению новых конструктивных элементов ОЗП=1,15; ЭМ=1,25 к расх.; ЗПМ=1,25; ТЗ=1,15; ТЗМ=1,25 | [30 empty] | Для определения затрат на работы по капитальному ремонту и реконструкции объектов капитального строительства по единичным расценкам, включенным в сборники ФЕР, аналогичным технологическим процессам в новом строительстве, в том числе по возведению новых конструктивных элементов ОЗП=1,15; ЭМ=1,25 к расх.; ЗПМ=1,25; ТЗ=1,15; ТЗМ=1,25
| 2 | ЭМ |  |  | 8: 1299.08; 9: 1.4375; 10: 149.32; 11: 15.71; 12: 2345.82 | [20 empty] | ЭМ
| 3 | в т.ч. ОТм |  |  | 8: 212.78; 9: 1.4375; 10: 24.46; 11: 52.21; 12: 1277.06 | [20 empty] | в т.ч. ОТм
|  | ЗТм |  |  | 4: чел.-ч; 5: 15.67; 6: 1.4375; 7: 1.8011 | [21 empty] | ЗТм
|  | Итого по расценке |  |  | 8: 1299.08; 10: 149.32; 12: 2345.82 | [22 empty] | Итого по расценке
|  | ФОТ |  |  | 10: 24.46; 12: 1277.06 | [21 empty] | ФОТ
| Приказ № 812/пр от 21.12.2020 Прил. п.1.1 | НР Земляные работы, выполняемые механизированным способом |  |  | 4: %; 5: 92; 7: 92; 10: 22.5; 12: 1174.9 | [21 empty] | НР Земляные работы, выполняемые механизированным способом
| Приказ № 774/пр от 11.12.2020 Прил. п.1.1, Приказ № 774/пр от 11.12.2020 п.16 | СП Земляные работы, выполняемые механизированным способом |  |  | % | 46 | 0.85 | 39.1 |  |  | 9.56 |  | 499.33 | [21 empty] | СП Земляные работы, выполняемые механизированным способом
|  | Всего по позиции |  |  | 10: 181.38; 12: 4020.05 | [23 empty] | Всего по позиции
10 | ФЕР01-02-001-07 | На каждый последующий проход по одному следу добавлять: к расценке 01-02-001-01/до 5 слоев |  |  | 4: 1000 м3; 5: 0.07996; 6: 1; 7: 0.07996 | [17 empty] | На каждый последующий проход по одному следу добавлять: к расценке 01-02-001-01/до 5 слоев
| 421/пр_2020_прил.10_т.3_п.3_гр.4 | Производство работ осуществляется на территории действующего предприятия с наличием в зоне производства работ одного или нескольких из следующих факторов: - разветвленная сеть транспортных и инженерных коммуникаций; - стесненные условия для складирования материалов; - действующее технологическое оборудование; - движение технологического транспорта ОЗП=1,15; ЭМ=1,15 к расх.; ЗПМ=1,15; ТЗ=1,15; ТЗМ=1,15 | [30 empty] | Производство работ осуществляется на территории действующего предприятия с наличием в зоне производства работ одного или нескольких из следующих факторов: - разветвленная сеть транспортных и инженерных коммуникаций; - стесненные условия для складирования материалов; - действующее технологическое оборудование; - движение технологического транспорта ОЗП=1,15; ЭМ=1,15 к расх.; ЗПМ=1,15; ТЗ=1,15; ТЗМ=1,15
|  | 5-1=4/1 ПЗ=4 (ОЗП=4; ЭМ=4 к расх.; ЗПМ=4; МАТ=4 к расх.; ТЗ=4; ТЗМ=4) | [30 empty] | 5-1=4/1 ПЗ=4 (ОЗП=4; ЭМ=4 к расх.; ЗПМ=4; МАТ=4 к расх.; ТЗ=4; ТЗМ=4)
| 648/пр_2022_п.124 | Для определения затрат на работы по капитальному ремонту и реконструкции объектов капитального строительства по единичным расценкам, включенным в сборники ФЕР, аналогичным технологическим процессам в новом строительстве, в том числе по возведению новых конструктивных элементов ОЗП=1,15; ЭМ=1,25 к расх.; ЗПМ=1,25; ТЗ=1,15; ТЗМ=1,25 | [30 empty] | Для определения затрат на работы по капитальному ремонту и реконструкции объектов капитального строительства по единичным расценкам, включенным в сборники ФЕР, аналогичным технологическим процессам в новом строительстве, в том числе по возведению новых конструктивных элементов ОЗП=1,15; ЭМ=1,25 к расх.; ЗПМ=1,25; ТЗ=1,15; ТЗМ=1,25
| 2 | ЭМ |  |  | 8: 168.38; 9: 5.75; 10: 77.42; 11: 15.71; 12: 1216.27 | [20 empty] | ЭМ
| 3 | в т.ч. ОТм |  |  | 8: 19.73; 9: 5.75; 10: 9.07; 11: 52.21; 12: 473.54 | [20 empty] | в т.ч. ОТм
|  | ЗТм |  |  | 4: чел.-ч; 5: 1.37; 6: 5.75; 7: 0.62988 | [21 empty] | ЗТм
|  | Итого по расценке |  |  | 8: 168.38; 10: 77.42; 12: 1216.27 | [22 empty] | Итого по расценке
|  | ФОТ |  |  | 10: 9.07; 12: 473.54 | [21 empty] | ФОТ
| Приказ № 812/пр от 21.12.2020 Прил. п.1.1 | НР Земляные работы, выполняемые механизированным способом |  |  | 4: %; 5: 92; 7: 92; 10: 8.34; 12: 435.66 | [21 empty] | НР Земляные работы, выполняемые механизированным способом
| Приказ № 774/пр от 11.12.2020 Прил. п.1.1, Приказ № 774/пр от 11.12.2020 п.16 | СП Земляные работы, выполняемые механизированным способом |  |  | % | 46 | 0.85 | 39.1 |  |  | 3.55 |  | 185.15 | [21 empty] | СП Земляные работы, выполняемые механизированным способом
|  | Всего по позиции |  |  | 10: 89.31; 12: 1837.08 | [23 empty] | Всего по позиции
11 | ФЕР27-04-016-04 | Устройство прослойки из нетканого синтетического материала (НСМ) в земляном полотне: сплошной |  |  | 4: 1000 м2; 5: 0.7996; 6: 1; 7: 0.7996 | [17 empty] | Устройство прослойки из нетканого синтетического материала (НСМ) в земляном полотне: сплошной
|  | Объем=799,6 / 1000 | [29 empty] | Объем=799,6 / 1000
| 421/пр_2020_прил.10_т.3_п.3_гр.4 | Производство работ осуществляется на территории действующего предприятия с наличием в зоне производства работ одного или нескольких из следующих факторов: - разветвленная сеть транспортных и инженерных коммуникаций; - стесненные условия для складирования материалов; - действующее технологическое оборудование; - движение технологического транспорта ОЗП=1,15; ЭМ=1,15 к расх.; ЗПМ=1,15; ТЗ=1,15; ТЗМ=1,15 | [30 empty] | Производство работ осуществляется на территории действующего предприятия с наличием в зоне производства работ одного или нескольких из следующих факторов: - разветвленная сеть транспортных и инженерных коммуникаций; - стесненные условия для складирования материалов; - действующее технологическое оборудование; - движение технологического транспорта ОЗП=1,15; ЭМ=1,15 к расх.; ЗПМ=1,15; ТЗ=1,15; ТЗМ=1,15
| 648/пр_2022_п.124 | Для определения затрат на работы по капитальному ремонту и реконструкции объектов капитального строительства по единичным расценкам, включенным в сборники ФЕР, аналогичным технологическим процессам в новом строительстве, в том числе по возведению новых конструктивных элементов ОЗП=1,15; ЭМ=1,25 к расх.; ЗПМ=1,25; ТЗ=1,15; ТЗМ=1,25 | [30 empty] | Для определения затрат на работы по капитальному ремонту и реконструкции объектов капитального строительства по единичным расценкам, включенным в сборники ФЕР, аналогичным технологическим процессам в новом строительстве, в том числе по возведению новых конструктивных элементов ОЗП=1,15; ЭМ=1,25 к расх.; ЗПМ=1,25; ТЗ=1,15; ТЗМ=1,25
| 1 | ОТ |  |  | 8: 219.94; 9: 1.3225; 10: 232.58; 11: 52.21; 12: 12143 | [20 empty] | ОТ
| 2 | ЭМ |  |  | 8: 557.59; 9: 1.4375; 10: 640.91; 11: 15.71; 12: 10068.7 | [20 empty] | ЭМ
| 3 | в т.ч. ОТм |  |  | 8: 51.27; 9: 1.4375; 10: 58.93; 11: 52.21; 12: 3076.74 | [20 empty] | в т.ч. ОТм
| 4 | М |  |  | 8: 0.78; 10: 0.62; 11: 9.5; 12: 5.89 | [20 empty] | М
|  | ЗТ |  |  | 4: чел.-ч; 5: 27.7; 6: 1.3225; 7: 29.2919 | [21 empty] | ЗТ
|  | ЗТм |  |  | 4: чел.-ч; 5: 3.84; 6: 1.4375; 7: 4.4138 | [21 empty] | ЗТм
|  | Итого по расценке |  |  | 8: 778.31; 10: 874.11; 12: 22217.59 | [22 empty] | Итого по расценке
|  | ФОТ |  |  | 10: 291.51; 12: 15219.74 | [21 empty] | ФОТ
| Приказ № 812/пр от 21.12.2020 Прил. п.21 (в ред. пр. № 636/пр от 02.09.2021) | НР Автомобильные дороги |  |  | 4: %; 5: 147; 7: 147; 10: 428.52; 12: 22373.02 | [21 empty] | НР Автомобильные дороги
| Приказ № 774/пр от 11.12.2020 Прил. п.21 (в ред. пр. № 317/пр от 22.04.2022), Приказ № 774/пр от 11.12.2020 п.16 | СП Автомобильные дороги |  |  | % | 134 | 0.85 | 113.9 |  |  | 332.03 |  | 17335.28 | [21 empty] | СП Автомобильные дороги
|  | Всего по позиции |  |  | 10: 1634.66; 12: 61925.89 | [23 empty] | Всего по позиции
12 | ФССЦ-01.7.12.05-0059 | Нетканый геотекстиль: Дорнит 500 г/м2 |  |  | м2 | 879.56 | 1 | 879.56 | 11.16 |  | 9815.89 | 9.5 | 93250.96 | [17 empty] | Нетканый геотекстиль: Дорнит 500 г/м2
|  | Объем=799,6*1,1 | [29 empty] | Объем=799,6*1,1
|  | Всего по позиции |  |  | 10: 9815.89; 12: 93250.96 | [23 empty] | Всего по позиции
13 | ФЕР27-04-001-01 | Устройство подстилающих и выравнивающих слоев оснований: из песка |  |  | 4: 100 м3; 5: 1.5992; 6: 1; 7: 1.5992 | [17 empty] | Устройство подстилающих и выравнивающих слоев оснований: из песка
|  | Объем=159,92 / 100 | [29 empty] | Объем=159,92 / 100
| 421/пр_2020_прил.10_т.3_п.3_гр.4 | Производство работ осуществляется на территории действующего предприятия с наличием в зоне производства работ одного или нескольких из следующих факторов: - разветвленная сеть транспортных и инженерных коммуникаций; - стесненные условия для складирования материалов; - действующее технологическое оборудование; - движение технологического транспорта ОЗП=1,15; ЭМ=1,15 к расх.; ЗПМ=1,15; ТЗ=1,15; ТЗМ=1,15 | [30 empty] | Производство работ осуществляется на территории действующего предприятия с наличием в зоне производства работ одного или нескольких из следующих факторов: - разветвленная сеть транспортных и инженерных коммуникаций; - стесненные условия для складирования материалов; - действующее технологическое оборудование; - движение технологического транспорта ОЗП=1,15; ЭМ=1,15 к расх.; ЗПМ=1,15; ТЗ=1,15; ТЗМ=1,15
| 648/пр_2022_п.124 | Для определения затрат на работы по капитальному ремонту и реконструкции объектов капитального строительства по единичным расценкам, включенным в сборники ФЕР, аналогичным технологическим процессам в новом строительстве, в том числе по возведению новых конструктивных элементов ОЗП=1,15; ЭМ=1,25 к расх.; ЗПМ=1,25; ТЗ=1,15; ТЗМ=1,25 | [30 empty] | Для определения затрат на работы по капитальному ремонту и реконструкции объектов капитального строительства по единичным расценкам, включенным в сборники ФЕР, аналогичным технологическим процессам в новом строительстве, в том числе по возведению новых конструктивных элементов ОЗП=1,15; ЭМ=1,25 к расх.; ЗПМ=1,25; ТЗ=1,15; ТЗМ=1,25
| 1 | ОТ |  |  | 8: 115.49; 9: 1.3225; 10: 244.25; 11: 52.21; 12: 12752.29 | [20 empty] | ОТ
| 2 | ЭМ |  |  | 8: 3262.79; 9: 1.4375; 10: 7500.66; 11: 15.71; 12: 117835.37 | [20 empty] | ЭМ
| 3 | в т.ч. ОТм |  |  | 8: 171.22; 9: 1.4375; 10: 393.61; 11: 52.21; 12: 20550.38 | [20 empty] | в т.ч. ОТм
| 4 | М |  |  | 8: 12.2; 10: 19.51; 11: 9.5; 12: 185.35 | [20 empty] | М
|  | ЗТ |  |  | 4: чел.-ч; 5: 14.4; 6: 1.3225; 7: 30.4552 | [21 empty] | ЗТ
|  | ЗТм |  |  | 4: чел.-ч; 5: 13.88; 6: 1.4375; 7: 31.908 | [21 empty] | ЗТм
|  | Итого по расценке |  |  | 8: 3390.48; 10: 7764.42; 12: 130773.01 | [22 empty] | Итого по расценке
|  | ФОТ |  |  | 10: 637.86; 12: 33302.67 | [21 empty] | ФОТ
| Приказ № 812/пр от 21.12.2020 Прил. п.21 (в ред. пр. № 636/пр от 02.09.2021) | НР Автомобильные дороги |  |  | 4: %; 5: 147; 7: 147; 10: 937.65; 12: 48954.92 | [21 empty] | НР Автомобильные дороги
| Приказ № 774/пр от 11.12.2020 Прил. п.21 (в ред. пр. № 317/пр от 22.04.2022), Приказ № 774/пр от 11.12.2020 п.16 | СП Автомобильные дороги |  |  | % | 134 | 0.85 | 113.9 |  |  | 726.52 |  | 37931.74 | [21 empty] | СП Автомобильные дороги
|  | Всего по позиции |  |  | 10: 9428.59; 12: 217659.67 | [23 empty] | Всего по позиции
14 | ТЦ_25.1.00.00_50_5047268891_14.11.2025_01 | Песок карьерный |  |  | м3 | 175.91 | 1 | 175.91 | 144.74 | 1.012 | 25766.75 | 9.5 | 244784.13 | [17 empty] | Песок карьерный
|  | Объем=159,92*1,1 | [29 empty] | Объем=159,92*1,1
|  | Цена=1375/9,5 | [35 empty] | Цена=1375/9,5
|  | ЗСР МАТ=1,012 к расх. | [30 empty] | ЗСР МАТ=1,012 к расх.
|  | Всего по позиции |  |  | 10: 25766.75; 12: 244784.13 | [23 empty] | Всего по позиции
15 | ФЕР27-04-001-04 | Устройство подстилающих и выравнивающих слоев оснований: из щебня |  |  | 4: 100 м3; 5: 2.7986; 6: 1; 7: 2.7986 | [17 empty] | Устройство подстилающих и выравнивающих слоев оснований: из щебня
|  | Объем=279,86 / 100 | [29 empty] | Объем=279,86 / 100
| 421/пр_2020_прил.10_т.3_п.3_гр.4 | Производство работ осуществляется на территории действующего предприятия с наличием в зоне производства работ одного или нескольких из следующих факторов: - разветвленная сеть транспортных и инженерных коммуникаций; - стесненные условия для складирования материалов; - действующее технологическое оборудование; - движение технологического транспорта ОЗП=1,15; ЭМ=1,15 к расх.; ЗПМ=1,15; ТЗ=1,15; ТЗМ=1,15 | [30 empty] | Производство работ осуществляется на территории действующего предприятия с наличием в зоне производства работ одного или нескольких из следующих факторов: - разветвленная сеть транспортных и инженерных коммуникаций; - стесненные условия для складирования материалов; - действующее технологическое оборудование; - движение технологического транспорта ОЗП=1,15; ЭМ=1,15 к расх.; ЗПМ=1,15; ТЗ=1,15; ТЗМ=1,15
| 648/пр_2022_п.124 | Для определения затрат на работы по капитальному ремонту и реконструкции объектов капитального строительства по единичным расценкам, включенным в сборники ФЕР, аналогичным технологическим процессам в новом строительстве, в том числе по возведению новых конструктивных элементов ОЗП=1,15; ЭМ=1,25 к расх.; ЗПМ=1,25; ТЗ=1,15; ТЗМ=1,25 | [30 empty] | Для определения затрат на работы по капитальному ремонту и реконструкции объектов капитального строительства по единичным расценкам, включенным в сборники ФЕР, аналогичным технологическим процессам в новом строительстве, в том числе по возведению новых конструктивных элементов ОЗП=1,15; ЭМ=1,25 к расх.; ЗПМ=1,25; ТЗ=1,15; ТЗМ=1,25
| 1 | ОТ |  |  | 8: 173.23; 9: 1.3225; 10: 641.15; 11: 52.21; 12: 33474.44 | [20 empty] | ОТ
| 2 | ЭМ |  |  | 8: 5268.76; 9: 1.4375; 10: 21196.16; 11: 15.71; 12: 332991.67 | [20 empty] | ЭМ
| 3 | в т.ч. ОТм |  |  | 8: 267.67; 9: 1.4375; 10: 1076.83; 11: 52.21; 12: 56221.29 | [20 empty] | в т.ч. ОТм
| 4 | М |  |  | 8: 17.08; 10: 47.8; 11: 9.5; 12: 454.1 | [20 empty] | М
|  | ЗТ |  |  | 4: чел.-ч; 5: 21.6; 6: 1.3225; 7: 79.9448 | [21 empty] | ЗТ
|  | ЗТм |  |  | 4: чел.-ч; 5: 20.6; 6: 1.4375; 7: 82.8735 | [21 empty] | ЗТм
|  | Итого по расценке |  |  | 8: 5459.07; 10: 21885.11; 12: 366920.21 | [22 empty] | Итого по расценке
|  | ФОТ |  |  | 10: 1717.98; 12: 89695.73 | [21 empty] | ФОТ
| Приказ № 812/пр от 21.12.2020 Прил. п.21 (в ред. пр. № 636/пр от 02.09.2021) | НР Автомобильные дороги |  |  | 4: %; 5: 147; 7: 147; 10: 2525.43; 12: 131852.72 | [21 empty] | НР Автомобильные дороги
| Приказ № 774/пр от 11.12.2020 Прил. п.21 (в ред. пр. № 317/пр от 22.04.2022), Приказ № 774/пр от 11.12.2020 п.16 | СП Автомобильные дороги |  |  | % | 134 | 0.85 | 113.9 |  |  | 1956.78 |  | 102163.44 | [21 empty] | СП Автомобильные дороги
|  | Всего по позиции |  |  | 10: 26367.32; 12: 600936.37 | [23 empty] | Всего по позиции
16 | ТЦ_25.1.00.00_50_5047268891_14.11.2025_01 | Щебень гранитный 20/40 (РЖД) |  |  | м3 | 352.62 | 1 | 352.62 | 707.37 | 1.012 | 252426 | 9.5 | 2398047 | [17 empty] | Щебень гранитный 20/40 (РЖД)
|  | Объем=279,86*1,26 | [29 empty] | Объем=279,86*1,26
|  | Цена=6720/9,5 | [35 empty] | Цена=6720/9,5
|  | ЗСР МАТ=1,012 к расх. | [30 empty] | ЗСР МАТ=1,012 к расх.
|  | Всего по позиции |  |  | 10: 252426; 12: 2398047 | [23 empty] | Всего по позиции
|  | Итого по разделу 1 Ремонтно-восстановительные работы на пути 1Б |  |  | 10: 334069.83; 12: 3807206.61 | [25 empty] | Итого по разделу 1 Ремонтно-восстановительные работы на пути 1Б
Раздел 2. Укладка стрелочного перевода 1/7 на композитных брусьях | [28 empty] | Раздел 2. Укладка стрелочного перевода 1/7 на композитных брусьях
17 | ФЕР28-01-018-13 | Укладка стрелочного перевода типа Р65 блоками кранами на железнодорожном ходу, брусья деревянные, марка перевода: 1/9 без укладки разделительного слоя/применит. 1/7 |  |  | 4: компл; 5: 1; 6: 1; 7: 1 | [17 empty] | Укладка стрелочного перевода типа Р65 блоками кранами на железнодорожном ходу, брусья деревянные, марка перевода: 1/9 без укладки разделительного слоя/применит. 1/7
| 421/пр_2020_прил.10_т.3_п.3_гр.4 | Производство работ осуществляется на территории действующего предприятия с наличием в зоне производства работ одного или нескольких из следующих факторов: - разветвленная сеть транспортных и инженерных коммуникаций; - стесненные условия для складирования материалов; - действующее технологическое оборудование; - движение технологического транспорта ОЗП=1,15; ЭМ=1,15 к расх.; ЗПМ=1,15; ТЗ=1,15; ТЗМ=1,15 | [30 empty] | Производство работ осуществляется на территории действующего предприятия с наличием в зоне производства работ одного или нескольких из следующих факторов: - разветвленная сеть транспортных и инженерных коммуникаций; - стесненные условия для складирования материалов; - действующее технологическое оборудование; - движение технологического транспорта ОЗП=1,15; ЭМ=1,15 к расх.; ЗПМ=1,15; ТЗ=1,15; ТЗМ=1,15
| 648/пр_2022_п.124 | Для определения затрат на работы по капитальному ремонту и реконструкции объектов капитального строительства по единичным расценкам, включенным в сборники ФЕР, аналогичным технологическим процессам в новом строительстве, в том числе по возведению новых конструктивных элементов ОЗП=1,15; ЭМ=1,25 к расх.; ЗПМ=1,25; ТЗ=1,15; ТЗМ=1,25 | [30 empty] | Для определения затрат на работы по капитальному ремонту и реконструкции объектов капитального строительства по единичным расценкам, включенным в сборники ФЕР, аналогичным технологическим процессам в новом строительстве, в том числе по возведению новых конструктивных элементов ОЗП=1,15; ЭМ=1,25 к расх.; ЗПМ=1,25; ТЗ=1,15; ТЗМ=1,25
| 1 | ОТ |  |  | 8: 316.8; 9: 1.3225; 10: 418.97; 11: 52.21; 12: 21874.42 | [20 empty] | ОТ
| 2 | ЭМ |  |  | 8: 8602.08; 9: 1.4375; 10: 12365.49; 11: 15.71; 12: 194261.85 | [20 empty] | ЭМ
| 3 | в т.ч. ОТм |  |  | 8: 328.35; 9: 1.4375; 10: 472; 11: 52.21; 12: 24643.12 | [20 empty] | в т.ч. ОТм
|  | ЗТ |  |  | 4: чел.-ч; 5: 34.51; 6: 1.3225; 7: 45.6395 | [21 empty] | ЗТ
|  | ЗТм |  |  | 4: чел.-ч; 5: 25.66; 6: 1.4375; 7: 36.8862 | [21 empty] | ЗТм
|  | Итого по расценке |  |  | 8: 8918.88; 10: 12784.46; 12: 216136.27 | [22 empty] | Итого по расценке
|  | ФОТ |  |  | 10: 890.97; 12: 46517.54 | [21 empty] | ФОТ
| Приказ № 812/пр от 21.12.2020 Прил. п.22 | НР Железные дороги |  |  | 4: %; 5: 109; 7: 109; 10: 971.16; 12: 50704.12 | [21 empty] | НР Железные дороги
| Приказ № 774/пр от 11.12.2020 Прил. п.22, Приказ № 774/пр от 11.12.2020 п.16 | СП Железные дороги |  |  | % | 65 | 0.85 | 55.25 |  |  | 492.26 |  | 25700.94 | [21 empty] | СП Железные дороги
|  | Всего по позиции |  |  | 10: 14247.88; 12: 292541.33 | [23 empty] | Всего по позиции
18 | ФЕР28-01-017-06 | Сборка стрелочного перевода блоками при типе рельсов Р65 на деревянных брусьях, марка перевода: 1/9/применит. 1/7 |  |  | 4: компл; 5: 1; 6: 1; 7: 1 | [17 empty] | Сборка стрелочного перевода блоками при типе рельсов Р65 на деревянных брусьях, марка перевода: 1/9/применит. 1/7
| 421/пр_2020_прил.10_т.3_п.3_гр.4 | Производство работ осуществляется на территории действующего предприятия с наличием в зоне производства работ одного или нескольких из следующих факторов: - разветвленная сеть транспортных и инженерных коммуникаций; - стесненные условия для складирования материалов; - действующее технологическое оборудование; - движение технологического транспорта ОЗП=1,15; ЭМ=1,15 к расх.; ЗПМ=1,15; ТЗ=1,15; ТЗМ=1,15 | [30 empty] | Производство работ осуществляется на территории действующего предприятия с наличием в зоне производства работ одного или нескольких из следующих факторов: - разветвленная сеть транспортных и инженерных коммуникаций; - стесненные условия для складирования материалов; - действующее технологическое оборудование; - движение технологического транспорта ОЗП=1,15; ЭМ=1,15 к расх.; ЗПМ=1,15; ТЗ=1,15; ТЗМ=1,15
| 648/пр_2022_п.124 | Для определения затрат на работы по капитальному ремонту и реконструкции объектов капитального строительства по единичным расценкам, включенным в сборники ФЕР, аналогичным технологическим процессам в новом строительстве, в том числе по возведению новых конструктивных элементов ОЗП=1,15; ЭМ=1,25 к расх.; ЗПМ=1,25; ТЗ=1,15; ТЗМ=1,25 | [30 empty] | Для определения затрат на работы по капитальному ремонту и реконструкции объектов капитального строительства по единичным расценкам, включенным в сборники ФЕР, аналогичным технологическим процессам в новом строительстве, в том числе по возведению новых конструктивных элементов ОЗП=1,15; ЭМ=1,25 к расх.; ЗПМ=1,25; ТЗ=1,15; ТЗМ=1,25
| 1 | ОТ |  |  | 8: 534.29; 9: 1.3225; 10: 706.6; 11: 52.21; 12: 36891.59 | [20 empty] | ОТ
| 2 | ЭМ |  |  | 8: 3756.21; 9: 1.4375; 10: 5399.55; 11: 15.71; 12: 84826.93 | [20 empty] | ЭМ
| 3 | в т.ч. ОТм |  |  | 8: 238.16; 9: 1.4375; 10: 342.36; 11: 52.21; 12: 17874.62 | [20 empty] | в т.ч. ОТм
| 4 | М |  |  | 8: 24033.55; 10: 24033.55; 11: 9.5; 12: 228318.73 | [20 empty] | М
|  | ЗТ |  |  | 4: чел.-ч; 5: 55.54; 6: 1.3225; 7: 73.4517 | [21 empty] | ЗТ
|  | ЗТм |  |  | 4: чел.-ч; 5: 17.94; 6: 1.4375; 7: 25.7888 | [21 empty] | ЗТм
|  | Итого по расценке |  |  | 8: 28324.05; 10: 30139.7; 12: 350037.25 | [22 empty] | Итого по расценке
|  | ФОТ |  |  | 10: 1048.96; 12: 54766.21 | [21 empty] | ФОТ
| Приказ № 812/пр от 21.12.2020 Прил. п.22 | НР Железные дороги |  |  | 4: %; 5: 109; 7: 109; 10: 1143.37; 12: 59695.17 | [21 empty] | НР Железные дороги
| Приказ № 774/пр от 11.12.2020 Прил. п.22, Приказ № 774/пр от 11.12.2020 п.16 | СП Железные дороги |  |  | % | 65 | 0.85 | 55.25 |  |  | 579.55 |  | 30258.33 | [21 empty] | СП Железные дороги
|  | Всего по позиции |  |  | 10: 31862.62; 12: 439990.75 | [23 empty] | Всего по позиции
19 | ФССЦ-25.1.05.05-0043 | Рельсы железнодорожные Р-65 категория Т1 |  |  | м | -50 | 1 | -50 | 351.2 |  | -17560 | 9.5 | -166820 | [17 empty] | Рельсы железнодорожные Р-65 категория Т1
|  | Всего по позиции |  |  | 10: -17560; 12: -166820 | [23 empty] | Всего по позиции
20 | ФССЦ-25.1.04.07-0003 | Шурупы путевые, размер 24х170 мм |  |  | т | -0.15 | 1 | -0.15 | 11856 |  | -1778.4 | 9.5 | -16894.8 | [17 empty] | Шурупы путевые, размер 24х170 мм
|  | Всего по позиции |  |  | 10: -1778.4; 12: -16894.8 | [23 empty] | Всего по позиции
21 | ФССЦ-25.1.05.02-0003 | Подкладка костыльного скрепления железнодорожного пути Д-65 |  |  | шт | -96 | 1 | -96 | 31.5 |  | -3024 | 9.5 | -28728 | [17 empty] | Подкладка костыльного скрепления железнодорожного пути Д-65
|  | Всего по позиции |  |  | 10: -3024; 12: -28728 | [23 empty] | Всего по позиции
22 | ФССЦ-25.1.06.19-0061 | Прокладки под подкладку Д65 и СД-65, ЦП67 из смеси РП 101-710 |  |  | шт | -96 | 1 | -96 | 4.6 |  | -441.6 | 9.5 | -4195.2 | [17 empty] | Прокладки под подкладку Д65 и СД-65, ЦП67 из смеси РП 101-710
|  | Всего по позиции |  |  | 10: -441.6; 12: -4195.2 | [23 empty] | Всего по позиции
23 * | ТЦ_25.1.01.02_77_7729790078_13.11.2025_02 | Брус композитный |  |  | комплект | 1 | 1 | 1 | 176178.95 | 1.012 | 178293.1 | 9.5 | 1693784.45 | [17 empty] | Брус композитный
|  | Цена=2008440,00/1,2/9,5 | [35 empty] | Цена=2008440,00/1,2/9,5
|  | ЗСР МАТ=1,012 к расх. | [30 empty] | ЗСР МАТ=1,012 к расх.
|  | Всего по позиции |  |  | 10: 178293.1; 12: 1693784.45 | [23 empty] | Всего по позиции
24 * | ТЦ_25.1.06.15_77_7718148430_11.11.2025_01 | Перевод стрелочный типа Р65 марки 1/7 проект ЛПTП.665121.103M |  |  | комплект | 1 | 1 | 1 | 390526.32 | 1.012 | 395212.64 | 9.5 | 3754520.08 | [17 empty] | Перевод стрелочный типа Р65 марки 1/7 проект ЛПTП.665121.103M
|  | Цена=4452000,00/1,2/9,5 | [35 empty] | Цена=4452000,00/1,2/9,5
|  | ЗСР МАТ=1,012 к расх. | [30 empty] | ЗСР МАТ=1,012 к расх.
|  | Всего по позиции |  |  | 10: 395212.64; 12: 3754520.08 | [23 empty] | Всего по позиции
25 | ФЕРм37-01-013-04 | Монтаж машин и механизмов на открытой площадке, масса машин и механизмов: 0,5 т/применит. Монтаж переводного механизма (флюгарки) | [28 empty] | Монтаж машин и механизмов на открытой площадке, масса машин и механизмов: 0,5 т/применит. Монтаж переводного механизма (флюгарки) | bar: 4 to 7
| 421/пр_2020_прил.10_т.3_п.3_гр.4 | Производство работ осуществляется на территории действующего предприятия с наличием в зоне производства работ одного или нескольких из следующих факторов: - разветвленная сеть транспортных и инженерных коммуникаций; - стесненные условия для складирования материалов; - действующее технологическое оборудование; - движение технологического транспорта ОЗП=1,15; ЭМ=1,15 к расх.; ЗПМ=1,15; ТЗ=1,15; ТЗМ=1,15 | [30 empty] | Производство работ осуществляется на территории действующего предприятия с наличием в зоне производства работ одного или нескольких из следующих факторов: - разветвленная сеть транспортных и инженерных коммуникаций; - стесненные условия для складирования материалов; - действующее технологическое оборудование; - движение технологического транспорта ОЗП=1,15; ЭМ=1,15 к расх.; ЗПМ=1,15; ТЗ=1,15; ТЗМ=1,15
| 648/пр_2022_п.124 | Для определения затрат на работы по капитальному ремонту и реконструкции объектов капитального строительства по единичным расценкам, включенным в сборники ФЕР, аналогичным технологическим процессам в новом строительстве, в том числе по возведению новых конструктивных элементов ОЗП=1,15; ЭМ=1,25 к расх.; ЗПМ=1,25; ТЗ=1,15; ТЗМ=1,25 | [30 empty] | Для определения затрат на работы по капитальному ремонту и реконструкции объектов капитального строительства по единичным расценкам, включенным в сборники ФЕР, аналогичным технологическим процессам в новом строительстве, в том числе по возведению новых конструктивных элементов ОЗП=1,15; ЭМ=1,25 к расх.; ЗПМ=1,25; ТЗ=1,15; ТЗМ=1,25
| 1 | ОТ |  |  | 8: 251.92; 9: 1.3225; 10: 333.16; 11: 52.21; 12: 17394.28 | [20 empty] | ОТ
| 2 | ЭМ |  |  | 8: 120.78; 9: 1.4375; 10: 173.62; 11: 15.71; 12: 2727.57 | [20 empty] | ЭМ
| 3 | в т.ч. ОТм |  |  | 8: 11.98; 9: 1.4375; 10: 17.22; 11: 52.21; 12: 899.06 | [20 empty] | в т.ч. ОТм
| 4 | М |  |  | 8: 812.09; 10: 812.09; 11: 9.5; 12: 7714.86 | [20 empty] | М
|  | ЗТ |  |  | 4: чел.-ч; 5: 26.8; 6: 1.3225; 7: 35.443 | [21 empty] | ЗТ
|  | ЗТм |  |  | 4: чел.-ч; 5: 0.92; 6: 1.4375; 7: 1.3225 | [21 empty] | ЗТм
|  | Итого по расценке |  |  | 8: 1184.79; 10: 1318.87; 12: 27836.71 | [22 empty] | Итого по расценке
|  | ФОТ |  |  | 10: 350.38; 12: 18293.34 | [21 empty] | ФОТ
| Пр/812-079.0-1 | НР Оборудование общего назначения |  |  | 4: %; 5: 92; 7: 92; 10: 322.35; 12: 16829.87 | [21 empty] | НР Оборудование общего назначения
| Пр/774-079.0 | СП Оборудование общего назначения |  |  | 4: %; 5: 49; 7: 49; 10: 171.69; 12: 8963.74 | [21 empty] | СП Оборудование общего назначения
|  | Всего по позиции |  |  | 10: 1812.91; 12: 53630.32 | [23 empty] | Всего по позиции
26 | ФССЦ-25.1.01.04-0031 | Шпалы непропитанные для железных дорог, тип I |  |  | шт | -2 | 1 | -2 | 266.67 |  | -533.34 | 9.5 | -5066.73 | [17 empty] | Шпалы непропитанные для железных дорог, тип I
|  | Всего по позиции |  |  | 10: -533.34; 12: -5066.73 | [23 empty] | Всего по позиции
27 * | ТЦ_25.1.01.02_77_7729790078_13.11.2025_02 | Брусья полимерные композитные 4.5 м |  |  | шт | 2 | 1 | 2 | 4429.58 | 1.012 | 8965.47 | 9.5 | 85171.97 | [17 empty] | Брусья полимерные композитные 4.5 м
|  | Цена=50497,20/1,2/9,5 | [35 empty] | Цена=50497,20/1,2/9,5
|  | ЗСР МАТ=1,012 к расх. | [30 empty] | ЗСР МАТ=1,012 к расх.
|  | Всего по позиции |  |  | 10: 8965.47; 12: 85171.97 | [23 empty] | Всего по позиции
28 * | ТЦ_25.1.06.00_77_7718148430_11.11.2025_01 | Ручной переводной механизм проект ЛПТП665131.009 (в комплекте с закладкой стрелочной) |  |  | шт | 1 | 1 | 1 | 16505.26 | 1.012 | 16703.32 | 9.5 | 158681.54 | [17 empty] | Ручной переводной механизм проект ЛПТП665131.009 (в комплекте с закладкой стрелочной)
|  | Цена=188160,00/1,2/9,5 | [35 empty] | Цена=188160,00/1,2/9,5
|  | ЗСР МАТ=1,012 к расх. | [30 empty] | ЗСР МАТ=1,012 к расх.
|  | Всего по позиции |  |  | 10: 16703.32; 12: 158681.54 | [23 empty] | Всего по позиции
29 | ФЕР09-05-006-01 | Резка стального профилированного настила/применит. Резка рельс при стыковке с сущ. путями, 6 шт |  |  | 4: м реза; 5: 1.08; 6: 1; 7: 1.08 | [17 empty] | Резка стального профилированного настила/применит. Резка рельс при стыковке с сущ. путями, 6 шт
|  | Объем=6*0,18 | [29 empty] | Объем=6*0,18
| 421/пр_2020_прил.10_т.3_п.3_гр.4 | Производство работ осуществляется на территории действующего предприятия с наличием в зоне производства работ одного или нескольких из следующих факторов: - разветвленная сеть транспортных и инженерных коммуникаций; - стесненные условия для складирования материалов; - действующее технологическое оборудование; - движение технологического транспорта ОЗП=1,15; ЭМ=1,15 к расх.; ЗПМ=1,15; ТЗ=1,15; ТЗМ=1,15 | [30 empty] | Производство работ осуществляется на территории действующего предприятия с наличием в зоне производства работ одного или нескольких из следующих факторов: - разветвленная сеть транспортных и инженерных коммуникаций; - стесненные условия для складирования материалов; - действующее технологическое оборудование; - движение технологического транспорта ОЗП=1,15; ЭМ=1,15 к расх.; ЗПМ=1,15; ТЗ=1,15; ТЗМ=1,15
| 648/пр_2022_п.124 | Для определения затрат на работы по капитальному ремонту и реконструкции объектов капитального строительства по единичным расценкам, включенным в сборники ФЕР, аналогичным технологическим процессам в новом строительстве, в том числе по возведению новых конструктивных элементов ОЗП=1,15; ЭМ=1,25 к расх.; ЗПМ=1,25; ТЗ=1,15; ТЗМ=1,25 | [30 empty] | Для определения затрат на работы по капитальному ремонту и реконструкции объектов капитального строительства по единичным расценкам, включенным в сборники ФЕР, аналогичным технологическим процессам в новом строительстве, в том числе по возведению новых конструктивных элементов ОЗП=1,15; ЭМ=1,25 к расх.; ЗПМ=1,25; ТЗ=1,15; ТЗМ=1,25
| 1 | ОТ |  |  | 8: 3.05; 9: 1.3225; 10: 4.36; 11: 52.21; 12: 227.64 | [20 empty] | ОТ
|  | ЗТ |  |  | 4: чел.-ч; 5: 0.34; 6: 1.3225; 7: 0.48562 | [21 empty] | ЗТ
|  | Итого по расценке |  |  | 8: 3.05; 10: 4.36; 12: 227.64 | [22 empty] | Итого по расценке
|  | ФОТ |  |  | 10: 4.36; 12: 227.64 | [21 empty] | ФОТ
| Приказ № 812/пр от 21.12.2020 Прил. п.9 | НР Строительные металлические конструкции |  |  | 4: %; 5: 93; 7: 93; 10: 4.05; 12: 211.71 | [21 empty] | НР Строительные металлические конструкции
| Приказ № 774/пр от 11.12.2020 Прил. п.9, Приказ № 774/пр от 11.12.2020 п.16 | СП Строительные металлические конструкции |  |  | % | 62 | 0.85 | 52.7 |  |  | 2.3 |  | 119.97 | [21 empty] | СП Строительные металлические конструкции
|  | Всего по позиции |  |  | 10: 10.71; 12: 559.32 | [23 empty] | Всего по позиции
30 | ФЕР28-01-004-08 | Укладка пути отдельными элементами на железобетонных шпалах тип рельсов: Р65, длина рельсов 12,5 м, на 1 км число шпал 1840 |  |  | 4: км пути; 5: 0.1604; 6: 1; 7: 0.1604 | [17 empty] | Укладка пути отдельными элементами на железобетонных шпалах тип рельсов: Р65, длина рельсов 12,5 м, на 1 км число шпал 1840
|  | Объем=160,4/1000 | [29 empty] | Объем=160,4/1000
| 421/пр_2020_прил.10_т.3_п.3_гр.4 | Производство работ осуществляется на территории действующего предприятия с наличием в зоне производства работ одного или нескольких из следующих факторов: - разветвленная сеть транспортных и инженерных коммуникаций; - стесненные условия для складирования материалов; - действующее технологическое оборудование; - движение технологического транспорта ОЗП=1,15; ЭМ=1,15 к расх.; ЗПМ=1,15; ТЗ=1,15; ТЗМ=1,15 | [30 empty] | Производство работ осуществляется на территории действующего предприятия с наличием в зоне производства работ одного или нескольких из следующих факторов: - разветвленная сеть транспортных и инженерных коммуникаций; - стесненные условия для складирования материалов; - действующее технологическое оборудование; - движение технологического транспорта ОЗП=1,15; ЭМ=1,15 к расх.; ЗПМ=1,15; ТЗ=1,15; ТЗМ=1,15
| 648/пр_2022_п.124 | Для определения затрат на работы по капитальному ремонту и реконструкции объектов капитального строительства по единичным расценкам, включенным в сборники ФЕР, аналогичным технологическим процессам в новом строительстве, в том числе по возведению новых конструктивных элементов ОЗП=1,15; ЭМ=1,25 к расх.; ЗПМ=1,25; ТЗ=1,15; ТЗМ=1,25 | [30 empty] | Для определения затрат на работы по капитальному ремонту и реконструкции объектов капитального строительства по единичным расценкам, включенным в сборники ФЕР, аналогичным технологическим процессам в новом строительстве, в том числе по возведению новых конструктивных элементов ОЗП=1,15; ЭМ=1,25 к расх.; ЗПМ=1,25; ТЗ=1,15; ТЗМ=1,25
| 1 | ОТ |  |  | 8: 9218; 9: 1.3225; 10: 1955.41; 11: 52.21; 12: 102091.96 | [20 empty] | ОТ
| 2 | ЭМ |  |  | 8: 40105.1; 9: 1.4375; 10: 9247.23; 11: 15.71; 12: 145273.98 | [20 empty] | ЭМ
| 3 | в т.ч. ОТм |  |  | 8: 2629.93; 9: 1.4375; 10: 606.4; 11: 52.21; 12: 31660.14 | [20 empty] | в т.ч. ОТм
| 4 | М |  |  | 8: 1477980.73; 10: 237068.11; 11: 9.5; 12: 2252147.05 | [20 empty] | М
|  | ЗТ |  |  | 4: чел.-ч; 5: 1100; 6: 1.3225; 7: 233.3419 | [21 empty] | ЗТ
|  | ЗТм |  |  | 4: чел.-ч; 5: 213.68; 6: 1.4375; 7: 49.2693 | [21 empty] | ЗТм
|  | Итого по расценке |  |  | 8: 1527303.83; 10: 248270.75; 12: 2499512.99 | [22 empty] | Итого по расценке
|  | ФОТ |  |  | 10: 2561.81; 12: 133752.1 | [21 empty] | ФОТ
| Приказ № 812/пр от 21.12.2020 Прил. п.22 | НР Железные дороги |  |  | 4: %; 5: 109; 7: 109; 10: 2792.37; 12: 145789.79 | [21 empty] | НР Железные дороги
| Приказ № 774/пр от 11.12.2020 Прил. п.22, Приказ № 774/пр от 11.12.2020 п.16 | СП Железные дороги |  |  | % | 65 | 0.85 | 55.25 |  |  | 1415.4 |  | 73898.04 | [21 empty] | СП Железные дороги
|  | Всего по позиции |  |  | 10: 252478.52; 12: 2719200.82 | [23 empty] | Всего по позиции
31 | ФССЦ-25.1.05.05-0043 | Рельсы железнодорожные Р-65 категория Т1 |  |  | м | -320.8 | 1 | -320.8 | 351.2 |  | -112664.96 | 9.5 | -1070317.12 | [17 empty] | Рельсы железнодорожные Р-65 категория Т1
|  | Всего по позиции |  |  | 10: -112664.96; 12: -1070317.12 | [23 empty] | Всего по позиции
32 * | ТЦ_25.1.05.05_77_7801649287_10.11.2025_01 | Рельсы РП65 ДТ350, L=12.5 м |  |  | шт | 26 | 1 | 26 | 19452.63 | 1.012 | 511837.6 | 9.5 | 4862457.2 | [17 empty] | Рельсы РП65 ДТ350, L=12.5 м
|  | Цена=221760,00/1,2/9,5 | [35 empty] | Цена=221760,00/1,2/9,5
|  | ЗСР МАТ=1,012 к расх. | [30 empty] | ЗСР МАТ=1,012 к расх.
|  | Всего по позиции |  |  | 10: 511837.6; 12: 4862457.2 | [23 empty] | Всего по позиции
33 | ФССЦ-25.1.02.01-0035 | Шпалы железобетонные Ш1, объем бетона 0,106 м3, расход стали 7,25 кг |  |  | шт | -295.136 | 1 | -295.136 | 188.1 |  | -55515.08 | 9.5 | -527393.26 | [17 empty] | Шпалы железобетонные Ш1, объем бетона 0,106 м3, расход стали 7,25 кг
|  | Всего по позиции |  |  | 10: -55515.08; 12: -527393.26 | [23 empty] | Всего по позиции
34 | ФССЦ-25.1.05.02-0006 | Подкладка раздельного скрепления железнодорожного пути КБ-65 |  |  | шт | -590.272 | 1 | -590.272 | 43.61 |  | -25741.76 | 9.5 | -244546.72 | [17 empty] | Подкладка раздельного скрепления железнодорожного пути КБ-65
|  | Всего по позиции |  |  | 10: -25741.76; 12: -244546.72 | [23 empty] | Всего по позиции
35 | ФССЦ-25.1.06.19-0051 | Прокладки повышенной упругости под подкладку КБ, КБ10 ЦП 328 из смеси РП 101-710 |  |  | шт | -590.272 | 1 | -590.272 | 5.6 |  | -3305.52 | 9.5 | -31402.44 | [17 empty] | Прокладки повышенной упругости под подкладку КБ, КБ10 ЦП 328 из смеси РП 101-710
|  | Всего по позиции |  |  | 10: -3305.52; 12: -31402.44 | [23 empty] | Всего по позиции
36 | ФССЦ-25.1.06.19-0085 | Прокладки ПБР65х8 ЦП143 (ПБР 65х7 ЦП318) из смеси РП 101-710 |  |  | шт | -590.272 | 1 | -590.272 | 2.5 |  | -1475.68 | 9.5 | -14018.96 | [17 empty] | Прокладки ПБР65х8 ЦП143 (ПБР 65х7 ЦП318) из смеси РП 101-710
|  | Всего по позиции |  |  | 10: -1475.68; 12: -14018.96 | [23 empty] | Всего по позиции
37 | ФССЦ-25.1.04.01-0001 | Болты закладные для рельсовых скреплений железнодорожного пути с гайками, М22х175 мм |  |  | т | -0.885 | 1 | -0.885 | 10948 |  | -9688.98 | 9.5 | -92045.31 | [17 empty] | Болты закладные для рельсовых скреплений железнодорожного пути с гайками, М22х175 мм
|  | Всего по позиции |  |  | 10: -9688.98; 12: -92045.31 | [23 empty] | Всего по позиции
38 | ФССЦ-25.1.04.02-0001 | Болты клеммные для рельсовых скреплений железнодорожного пути с гайками, М22х75 мм |  |  | т | -0.552 | 1 | -0.552 | 11859 |  | -6546.17 | 9.5 | -62188.62 | [17 empty] | Болты клеммные для рельсовых скреплений железнодорожного пути с гайками, М22х75 мм
|  | Всего по позиции |  |  | 10: -6546.17; 12: -62188.62 | [23 empty] | Всего по позиции
39 * | ТЦ_25.1.05.05_77_7801649287_10.11.2025_01 | Шпала железобетонная, Ш1 1-й сорт, в комплекте со скреплением КБ-65 |  |  | шт | 295 | 1 | 295 | 1694.74 | 1.012 | 505947.68 | 9.5 | 4806502.96 | [17 empty] | Шпала железобетонная, Ш1 1-й сорт, в комплекте со скреплением КБ-65
|  | Цена=19320/1,2/9,5 | [35 empty] | Цена=19320/1,2/9,5
|  | ЗСР МАТ=1,012 к расх. | [30 empty] | ЗСР МАТ=1,012 к расх.
|  | Всего по позиции |  |  | 10: 505947.68; 12: 4806502.96 | [23 empty] | Всего по позиции
40 | ФССЦ-25.1.05.01-0002 | Накладка рельсовая двухголовая 2Р65 |  |  | шт | -51.328 | 1 | -51.328 | 145.3 |  | -7457.96 | 9.5 | -70850.62 | [17 empty] | Накладка рельсовая двухголовая 2Р65
|  | Всего по позиции |  |  | 10: -7457.96; 12: -70850.62 | [23 empty] | Всего по позиции
41 * | ТЦ_25.1.05.05_77_7801649287_10.11.2025_01 | Накладка 1Р-65 |  |  | компл | 34 | 1 | 34 | 1719.04 | 1.012 | 59148.73 | 9.5 | 561912.94 | [17 empty] | Накладка 1Р-65
|  | Цена=19597,00/1,2/9,5 | [35 empty] | Цена=19597,00/1,2/9,5
|  | ЗСР МАТ=1,012 к расх. | [30 empty] | ЗСР МАТ=1,012 к расх.
|  | Всего по позиции |  |  | 10: 59148.73; 12: 561912.94 | [23 empty] | Всего по позиции
42 | ФССЦ-25.1.04.04-0003 | Болты для рельсовых стыков железнодорожного пути с гайками, М27х160-180 мм |  |  | т | -0.1059 | 1 | -0.1059 | 10424 |  | -1103.9 | 9.5 | -10487.05 | [17 empty] | Болты для рельсовых стыков железнодорожного пути с гайками, М27х160-180 мм
|  | Всего по позиции |  |  | 10: -1103.9; 12: -10487.05 | [23 empty] | Всего по позиции
43 * | ТЦ_25.1.05.05_77_7801649287_10.11.2025_01 | Болт стыковой М27х160 в сборе |  |  | шт | 204 | 1 | 204 | 20.34 | 1.012 | 4199.15 | 9.5 | 39891.93 | [17 empty] | Болт стыковой М27х160 в сборе
|  | Цена=231,84/1,2/9,5 | [35 empty] | Цена=231,84/1,2/9,5
|  | ЗСР МАТ=1,012 к расх. | [30 empty] | ЗСР МАТ=1,012 к расх.
|  | Всего по позиции |  |  | 10: 4199.15; 12: 39891.93 | [23 empty] | Всего по позиции
44 | ФЕР28-01-099-01 | Устройство упоров тупиковых рельсовых | [28 empty] | Устройство упоров тупиковых рельсовых | bar: 4 to 7
| 421/пр_2020_прил.10_т.3_п.3_гр.4 | Производство работ осуществляется на территории действующего предприятия с наличием в зоне производства работ одного или нескольких из следующих факторов: - разветвленная сеть транспортных и инженерных коммуникаций; - стесненные условия для складирования материалов; - действующее технологическое оборудование; - движение технологического транспорта ОЗП=1,15; ЭМ=1,15 к расх.; ЗПМ=1,15; ТЗ=1,15; ТЗМ=1,15 | [30 empty] | Производство работ осуществляется на территории действующего предприятия с наличием в зоне производства работ одного или нескольких из следующих факторов: - разветвленная сеть транспортных и инженерных коммуникаций; - стесненные условия для складирования материалов; - действующее технологическое оборудование; - движение технологического транспорта ОЗП=1,15; ЭМ=1,15 к расх.; ЗПМ=1,15; ТЗ=1,15; ТЗМ=1,15
| 648/пр_2022_п.124 | Для определения затрат на работы по капитальному ремонту и реконструкции объектов капитального строительства по единичным расценкам, включенным в сборники ФЕР, аналогичным технологическим процессам в новом строительстве, в том числе по возведению новых конструктивных элементов ОЗП=1,15; ЭМ=1,25 к расх.; ЗПМ=1,25; ТЗ=1,15; ТЗМ=1,25 | [30 empty] | Для определения затрат на работы по капитальному ремонту и реконструкции объектов капитального строительства по единичным расценкам, включенным в сборники ФЕР, аналогичным технологическим процессам в новом строительстве, в том числе по возведению новых конструктивных элементов ОЗП=1,15; ЭМ=1,25 к расх.; ЗПМ=1,25; ТЗ=1,15; ТЗМ=1,25
| 1 | ОТ |  |  | 8: 660.34; 9: 1.3225; 10: 873.3; 11: 52.21; 12: 45594.99 | [20 empty] | ОТ
| 2 | ЭМ |  |  | 8: 2600.93; 9: 1.4375; 10: 3738.84; 11: 15.71; 12: 58737.18 | [20 empty] | ЭМ
| 3 | в т.ч. ОТм |  |  | 8: 282.81; 9: 1.4375; 10: 406.54; 11: 52.21; 12: 21225.45 | [20 empty] | в т.ч. ОТм
| 4 | М |  |  | 8: 12218.73; 10: 12218.73; 11: 9.5; 12: 116077.94 | [20 empty] | М
|  | ЗТ |  |  | 4: чел.-ч; 5: 78.8; 6: 1.3225; 7: 104.213 | [21 empty] | ЗТ
|  | ЗТм |  |  | 4: чел.-ч; 5: 22.71; 6: 1.4375; 7: 32.6456 | [21 empty] | ЗТм
|  | Итого по расценке |  |  | 8: 15480; 10: 16830.87; 12: 220410.11 | [22 empty] | Итого по расценке
|  | ФОТ |  |  | 10: 1279.84; 12: 66820.44 | [21 empty] | ФОТ
| Приказ № 812/пр от 21.12.2020 Прил. п.22 | НР Железные дороги |  |  | 4: %; 5: 109; 7: 109; 10: 1395.03; 12: 72834.28 | [21 empty] | НР Железные дороги
| Приказ № 774/пр от 11.12.2020 Прил. п.22, Приказ № 774/пр от 11.12.2020 п.16 | СП Железные дороги |  |  | % | 65 | 0.85 | 55.25 |  |  | 707.11 |  | 36918.29 | [21 empty] | СП Железные дороги
|  | Всего по позиции |  |  | 10: 18933.01; 12: 330162.68 | [23 empty] | Всего по позиции
45 | ТЦ_25.1.00.00_50_5047268891_14.11.2025_01 | Щебень гранитный 20/40 (РЖД) |  |  | м3 | 14.51 | 1 | 14.51 | 707.37 | 1.012 | 10387.11 | 9.5 | 98677.55 | [17 empty] | Щебень гранитный 20/40 (РЖД)
|  | Объем=12,4*1,17 | [29 empty] | Объем=12,4*1,17
|  | Цена=6720/9,5 | [35 empty] | Цена=6720/9,5
|  | ЗСР МАТ=1,012 к расх. | [30 empty] | ЗСР МАТ=1,012 к расх.
|  | Всего по позиции |  |  | 10: 10387.11; 12: 98677.55 | [23 empty] | Всего по позиции
46 | ФЕР01-02-061-01 | Засыпка вручную траншей, пазух котлованов и ям, группа грунтов: 1/применит.Засыпка призмы упора путевого песком |  |  | 4: 100 м3; 5: 0.146; 6: 1; 7: 0.146 | [17 empty] | Засыпка вручную траншей, пазух котлованов и ям, группа грунтов: 1/применит.Засыпка призмы упора путевого песком
|  | Объем=14,6 / 100 | [29 empty] | Объем=14,6 / 100
| 421/пр_2020_прил.10_т.3_п.3_гр.4 | Производство работ осуществляется на территории действующего предприятия с наличием в зоне производства работ одного или нескольких из следующих факторов: - разветвленная сеть транспортных и инженерных коммуникаций; - стесненные условия для складирования материалов; - действующее технологическое оборудование; - движение технологического транспорта ОЗП=1,15; ЭМ=1,15 к расх.; ЗПМ=1,15; ТЗ=1,15; ТЗМ=1,15 | [30 empty] | Производство работ осуществляется на территории действующего предприятия с наличием в зоне производства работ одного или нескольких из следующих факторов: - разветвленная сеть транспортных и инженерных коммуникаций; - стесненные условия для складирования материалов; - действующее технологическое оборудование; - движение технологического транспорта ОЗП=1,15; ЭМ=1,15 к расх.; ЗПМ=1,15; ТЗ=1,15; ТЗМ=1,15
| 648/пр_2022_п.124 | Для определения затрат на работы по капитальному ремонту и реконструкции объектов капитального строительства по единичным расценкам, включенным в сборники ФЕР, аналогичным технологическим процессам в новом строительстве, в том числе по возведению новых конструктивных элементов ОЗП=1,15; ЭМ=1,25 к расх.; ЗПМ=1,25; ТЗ=1,15; ТЗМ=1,25 | [30 empty] | Для определения затрат на работы по капитальному ремонту и реконструкции объектов капитального строительства по единичным расценкам, включенным в сборники ФЕР, аналогичным технологическим процессам в новом строительстве, в том числе по возведению новых конструктивных элементов ОЗП=1,15; ЭМ=1,25 к расх.; ЗПМ=1,25; ТЗ=1,15; ТЗМ=1,25
| 1 | ОТ |  |  | 8: 663.75; 9: 1.3225; 10: 128.16; 11: 52.21; 12: 6691.23 | [20 empty] | ОТ
|  | ЗТ |  |  | 4: чел.-ч; 5: 88.5; 6: 1.3225; 7: 17.088 | [21 empty] | ЗТ
|  | Итого по расценке |  |  | 8: 663.75; 10: 128.16; 12: 6691.23 | [22 empty] | Итого по расценке
|  | ФОТ |  |  | 10: 128.16; 12: 6691.23 | [21 empty] | ФОТ
| Приказ № 812/пр от 21.12.2020 Прил. п.1.2 | НР Земляные работы, выполняемые ручным способом |  |  | 4: %; 5: 89; 7: 89; 10: 114.06; 12: 5955.19 | [21 empty] | НР Земляные работы, выполняемые ручным способом
| Приказ № 774/пр от 11.12.2020 Прил. п.1.2, Приказ № 774/пр от 11.12.2020 п.16 | СП Земляные работы, выполняемые ручным способом |  |  | % | 40 | 0.85 | 34 |  |  | 43.57 |  | 2275.02 | [21 empty] | СП Земляные работы, выполняемые ручным способом
|  | Всего по позиции |  |  | 10: 285.79; 12: 14921.44 | [23 empty] | Всего по позиции
47 | ТЦ_25.1.00.00_50_5047268891_14.11.2025_01 | Песок карьерный |  |  | м3 | 16.06 | 1 | 16.06 | 144.74 | 1.012 | 2352.42 | 9.5 | 22347.99 | [17 empty] | Песок карьерный
|  | Объем=14,6*1,1 | [29 empty] | Объем=14,6*1,1
|  | Цена=1375/9,5 | [35 empty] | Цена=1375/9,5
|  | ЗСР МАТ=1,012 к расх. | [30 empty] | ЗСР МАТ=1,012 к расх.
|  | Всего по позиции |  |  | 10: 2352.42; 12: 22347.99 | [23 empty] | Всего по позиции
48 | ФССЦ-14.4.02.04-0142 | Краска масляная земляная МА-0115, мумия, сурик железный |  |  | кг | -1 | 1 | -1 | 15.12 |  | -15.12 | 9.5 | -143.64 | [17 empty] | Краска масляная земляная МА-0115, мумия, сурик железный
|  | Всего по позиции |  |  | 10: -15.12; 12: -143.64 | [23 empty] | Всего по позиции
49 | ФССЦ-14.5.05.01-0012 | Олифа комбинированная для разведения масляных густотертых красок и для внешних работ по деревянным поверхностям |  |  | т | -0.001 | 1 | -0.001 | 16950 |  | -16.95 | 9.5 | -161.03 | [17 empty] | Олифа комбинированная для разведения масляных густотертых красок и для внешних работ по деревянным поверхностям
|  | Всего по позиции |  |  | 10: -16.95; 12: -161.03 | [23 empty] | Всего по позиции
50 | ФССЦ-14.4.04.08-0004 | Эмаль ПФ-115 |  |  | кг | 6.36 | 1 | 6.36 | 16.66 |  | 105.96 | 9.5 | 1006.62 | [17 empty] | Эмаль ПФ-115
|  | Всего по позиции |  |  | 10: 105.96; 12: 1006.62 | [23 empty] | Всего по позиции
51 | ФССЦ-25.1.05.07-0001 | Рельсы железнодорожные старогодные |  |  | т | -1.94 | 1 | -1.94 | 1448.8 |  | -2810.67 | 9.5 | -26701.37 | [17 empty] | Рельсы железнодорожные старогодные
|  | Всего по позиции |  |  | 10: -2810.67; 12: -26701.37 | [23 empty] | Всего по позиции
52 * | ТЦ_25.1.05.05_77_7801649287_10.11.2025_01 | Тупиковый упор Р-65 |  |  | компл | 1 | 1 | 1 | 18421.05 | 1.012 | 18642.1 | 9.5 | 177099.95 | [17 empty] | Тупиковый упор Р-65
|  | Цена=210000,00/1,2/9,5 | [35 empty] | Цена=210000,00/1,2/9,5
|  | ЗСР МАТ=1,012 к расх. | [30 empty] | ЗСР МАТ=1,012 к расх.
|  | Всего по позиции |  |  | 10: 18642.1; 12: 177099.95 | [23 empty] | Всего по позиции
53 | ФЕР09-09-001-01 | Изготовление стоек опорных из прокатной стали /применит. Изготовление обрамления упора путевого |  |  | 4: т; 5: 1.321; 6: 1; 7: 1.321 | [17 empty] | Изготовление стоек опорных из прокатной стали /применит. Изготовление обрамления упора путевого
| 421/пр_2020_прил.10_т.3_п.3_гр.4 | Производство работ осуществляется на территории действующего предприятия с наличием в зоне производства работ одного или нескольких из следующих факторов: - разветвленная сеть транспортных и инженерных коммуникаций; - стесненные условия для складирования материалов; - действующее технологическое оборудование; - движение технологического транспорта ОЗП=1,15; ЭМ=1,15 к расх.; ЗПМ=1,15; ТЗ=1,15; ТЗМ=1,15 | [30 empty] | Производство работ осуществляется на территории действующего предприятия с наличием в зоне производства работ одного или нескольких из следующих факторов: - разветвленная сеть транспортных и инженерных коммуникаций; - стесненные условия для складирования материалов; - действующее технологическое оборудование; - движение технологического транспорта ОЗП=1,15; ЭМ=1,15 к расх.; ЗПМ=1,15; ТЗ=1,15; ТЗМ=1,15
| 648/пр_2022_п.124 | Для определения затрат на работы по капитальному ремонту и реконструкции объектов капитального строительства по единичным расценкам, включенным в сборники ФЕР, аналогичным технологическим процессам в новом строительстве, в том числе по возведению новых конструктивных элементов ОЗП=1,15; ЭМ=1,25 к расх.; ЗПМ=1,25; ТЗ=1,15; ТЗМ=1,25 | [30 empty] | Для определения затрат на работы по капитальному ремонту и реконструкции объектов капитального строительства по единичным расценкам, включенным в сборники ФЕР, аналогичным технологическим процессам в новом строительстве, в том числе по возведению новых конструктивных элементов ОЗП=1,15; ЭМ=1,25 к расх.; ЗПМ=1,25; ТЗ=1,15; ТЗМ=1,25
| 1 | ОТ |  |  | 8: 1424.14; 9: 1.3225; 10: 2488; 11: 52.21; 12: 129898.48 | [20 empty] | ОТ
| 2 | ЭМ |  |  | 8: 2274.14; 9: 1.4375; 10: 4318.45; 11: 15.71; 12: 67842.85 | [20 empty] | ЭМ
| 3 | в т.ч. ОТм |  |  | 8: 18.77; 9: 1.4375; 10: 35.64; 11: 52.21; 12: 1860.76 | [20 empty] | в т.ч. ОТм
| 4 | М |  |  | 8: 755.16; 10: 997.57; 11: 9.5; 12: 9476.92 | [20 empty] | М
|  | ЗТ |  |  | 4: чел.-ч; 5: 148.04; 6: 1.3225; 7: 258.6292 | [21 empty] | ЗТ
|  | ЗТм |  |  | 4: чел.-ч; 5: 1.39; 6: 1.4375; 7: 2.6395 | [21 empty] | ЗТм
|  | Итого по расценке |  |  | 8: 4453.44; 10: 7804.02; 12: 207218.25 | [22 empty] | Итого по расценке
|  | ФОТ |  |  | 10: 2523.64; 12: 131759.24 | [21 empty] | ФОТ
| Приказ № 812/пр от 21.12.2020 Прил. п.9 | НР Строительные металлические конструкции |  |  | 4: %; 5: 93; 7: 93; 10: 2346.99; 12: 122536.09 | [21 empty] | НР Строительные металлические конструкции
| Приказ № 774/пр от 11.12.2020 Прил. п.9, Приказ № 774/пр от 11.12.2020 п.16 | СП Строительные металлические конструкции |  |  | % | 62 | 0.85 | 52.7 |  |  | 1329.96 |  | 69437.12 | [21 empty] | СП Строительные металлические конструкции
|  | Всего по позиции |  |  | 10: 11480.97; 12: 399191.46 | [23 empty] | Всего по позиции
54 | ФЕР09-03-031-01 | Монтаж щитов и блоков встроенных площадок с настилом из листовой стали, ребрами жесткости, составного сечения / применит.Монтаж обрамления упора путевого |  |  | 4: т; 5: 1.321; 6: 1; 7: 1.321 | [17 empty] | Монтаж щитов и блоков встроенных площадок с настилом из листовой стали, ребрами жесткости, составного сечения / применит.Монтаж обрамления упора путевого
|  | Объем=749,5/1000+571/1000 | [29 empty] | Объем=749,5/1000+571/1000
| 421/пр_2020_прил.10_т.3_п.3_гр.4 | Производство работ осуществляется на территории действующего предприятия с наличием в зоне производства работ одного или нескольких из следующих факторов: - разветвленная сеть транспортных и инженерных коммуникаций; - стесненные условия для складирования материалов; - действующее технологическое оборудование; - движение технологического транспорта ОЗП=1,15; ЭМ=1,15 к расх.; ЗПМ=1,15; ТЗ=1,15; ТЗМ=1,15 | [30 empty] | Производство работ осуществляется на территории действующего предприятия с наличием в зоне производства работ одного или нескольких из следующих факторов: - разветвленная сеть транспортных и инженерных коммуникаций; - стесненные условия для складирования материалов; - действующее технологическое оборудование; - движение технологического транспорта ОЗП=1,15; ЭМ=1,15 к расх.; ЗПМ=1,15; ТЗ=1,15; ТЗМ=1,15
| 648/пр_2022_п.124 | Для определения затрат на работы по капитальному ремонту и реконструкции объектов капитального строительства по единичным расценкам, включенным в сборники ФЕР, аналогичным технологическим процессам в новом строительстве, в том числе по возведению новых конструктивных элементов ОЗП=1,15; ЭМ=1,25 к расх.; ЗПМ=1,25; ТЗ=1,15; ТЗМ=1,25 | [30 empty] | Для определения затрат на работы по капитальному ремонту и реконструкции объектов капитального строительства по единичным расценкам, включенным в сборники ФЕР, аналогичным технологическим процессам в новом строительстве, в том числе по возведению новых конструктивных элементов ОЗП=1,15; ЭМ=1,25 к расх.; ЗПМ=1,25; ТЗ=1,15; ТЗМ=1,25
| 1 | ОТ |  |  | 8: 202.16; 9: 1.3225; 10: 353.18; 11: 52.21; 12: 18439.53 | [20 empty] | ОТ
| 2 | ЭМ |  |  | 8: 324.79; 9: 1.4375; 10: 616.76; 11: 15.71; 12: 9689.3 | [20 empty] | ЭМ
| 3 | в т.ч. ОТм |  |  | 8: 27.87; 9: 1.4375; 10: 52.92; 11: 52.21; 12: 2762.95 | [20 empty] | в т.ч. ОТм
| 4 | М |  |  | 8: 96.45; 10: 127.41; 11: 9.5; 12: 1210.4 | [20 empty] | М
|  | ЗТ |  |  | 4: чел.-ч; 5: 19.8; 6: 1.3225; 7: 34.591 | [21 empty] | ЗТ
|  | ЗТм |  |  | 4: чел.-ч; 5: 2.08; 6: 1.4375; 7: 3.9498 | [21 empty] | ЗТм
|  | Итого по расценке |  |  | 8: 623.4; 10: 1097.35; 12: 29339.23 | [22 empty] | Итого по расценке
|  | ФОТ |  |  | 10: 406.1; 12: 21202.48 | [21 empty] | ФОТ
| Приказ № 812/пр от 21.12.2020 Прил. п.9 | НР Строительные металлические конструкции |  |  | 4: %; 5: 93; 7: 93; 10: 377.67; 12: 19718.31 | [21 empty] | НР Строительные металлические конструкции
| Приказ № 774/пр от 11.12.2020 Прил. п.9, Приказ № 774/пр от 11.12.2020 п.16 | СП Строительные металлические конструкции |  |  | % | 62 | 0.85 | 52.7 |  |  | 214.01 |  | 11173.71 | [21 empty] | СП Строительные металлические конструкции
|  | Всего по позиции |  |  | 10: 1689.03; 12: 60231.25 | [23 empty] | Всего по позиции
55 | ФССЦ-08.3.05.02-0055 | Сталь листовая горячекатаная марки Ст3 толщиной: 3,0 мм |  |  | т | 0.75 | 1 | 0.75 | 6782.85 |  | 5087.14 | 9.5 | 48327.83 | [17 empty] | Сталь листовая горячекатаная марки Ст3 толщиной: 3,0 мм
|  | Всего по позиции |  |  | 10: 5087.14; 12: 48327.83 | [23 empty] | Всего по позиции
56 | ФССЦ-08.3.08.02-0031 | Сталь угловая равнополочная размером 50х50х4 мм |  |  | кг | 571 | 1 | 571 | 5.43 |  | 3100.53 | 9.5 | 29455.04 | [17 empty] | Сталь угловая равнополочная размером 50х50х4 мм
|  | Всего по позиции |  |  | 10: 3100.53; 12: 29455.04 | [23 empty] | Всего по позиции
57 | ФЕР28-01-027-04 | Балластировка пути и стрелочных переводов на железобетонных шпалах, балласт: щебеночный |  |  | 4: 1000 м3; 5: 0.10904; 6: 1; 7: 0.10904 | [17 empty] | Балластировка пути и стрелочных переводов на железобетонных шпалах, балласт: щебеночный
|  | Объем=109,04 / 1000 | [29 empty] | Объем=109,04 / 1000
| 421/пр_2020_прил.10_т.3_п.3_гр.4 | Производство работ осуществляется на территории действующего предприятия с наличием в зоне производства работ одного или нескольких из следующих факторов: - разветвленная сеть транспортных и инженерных коммуникаций; - стесненные условия для складирования материалов; - действующее технологическое оборудование; - движение технологического транспорта ОЗП=1,15; ЭМ=1,15 к расх.; ЗПМ=1,15; ТЗ=1,15; ТЗМ=1,15 | [30 empty] | Производство работ осуществляется на территории действующего предприятия с наличием в зоне производства работ одного или нескольких из следующих факторов: - разветвленная сеть транспортных и инженерных коммуникаций; - стесненные условия для складирования материалов; - действующее технологическое оборудование; - движение технологического транспорта ОЗП=1,15; ЭМ=1,15 к расх.; ЗПМ=1,15; ТЗ=1,15; ТЗМ=1,15
| 648/пр_2022_п.124 | Для определения затрат на работы по капитальному ремонту и реконструкции объектов капитального строительства по единичным расценкам, включенным в сборники ФЕР, аналогичным технологическим процессам в новом строительстве, в том числе по возведению новых конструктивных элементов ОЗП=1,15; ЭМ=1,25 к расх.; ЗПМ=1,25; ТЗ=1,15; ТЗМ=1,25 | [30 empty] | Для определения затрат на работы по капитальному ремонту и реконструкции объектов капитального строительства по единичным расценкам, включенным в сборники ФЕР, аналогичным технологическим процессам в новом строительстве, в том числе по возведению новых конструктивных элементов ОЗП=1,15; ЭМ=1,25 к расх.; ЗПМ=1,25; ТЗ=1,15; ТЗМ=1,25
| 1 | ОТ |  |  | 8: 1139.8; 9: 1.3225; 10: 164.37; 11: 52.21; 12: 8581.76 | [20 empty] | ОТ
| 2 | ЭМ |  |  | 8: 12219.98; 9: 1.4375; 10: 1915.42; 11: 15.71; 12: 30091.25 | [20 empty] | ЭМ
| 3 | в т.ч. ОТм |  |  | 8: 801.81; 9: 1.4375; 10: 125.68; 11: 52.21; 12: 6561.75 | [20 empty] | в т.ч. ОТм
| 4 | М |  |  | 8: 230267.7; 10: 25108.39; 11: 9.5; 12: 238529.71 | [20 empty] | М
|  | ЗТ |  |  | 4: чел.-ч; 5: 137.16; 6: 1.3225; 7: 19.7792 | [21 empty] | ЗТ
|  | ЗТм |  |  | 4: чел.-ч; 5: 53.69; 6: 1.4375; 7: 8.4156 | [21 empty] | ЗТм
|  | Итого по расценке |  |  | 8: 243627.48; 10: 27188.18; 12: 277202.72 | [22 empty] | Итого по расценке
|  | ФОТ |  |  | 10: 290.05; 12: 15143.51 | [21 empty] | ФОТ
| Приказ № 812/пр от 21.12.2020 Прил. п.22 | НР Железные дороги |  |  | 4: %; 5: 109; 7: 109; 10: 316.15; 12: 16506.43 | [21 empty] | НР Железные дороги
| Приказ № 774/пр от 11.12.2020 Прил. п.22, Приказ № 774/пр от 11.12.2020 п.16 | СП Железные дороги |  |  | % | 65 | 0.85 | 55.25 |  |  | 160.25 |  | 8366.79 | [21 empty] | СП Железные дороги
|  | Всего по позиции |  |  | 10: 27664.58; 12: 302075.94 | [23 empty] | Всего по позиции
58 | ФССЦ-02.2.05.04-0061 | Щебень из плотных горных пород для балластного слоя железнодорожного пути, фракция от 25 до 60 мм |  |  | м3 | -127.58 | 1 | -127.58 | 196.81 |  | -25109.02 | 9.5 | -238535.69 | [17 empty] | Щебень из плотных горных пород для балластного слоя железнодорожного пути, фракция от 25 до 60 мм
|  | Всего по позиции |  |  | 10: -25109.02; 12: -238535.69 | [23 empty] | Всего по позиции
59 | ТЦ_25.1.00.00_50_5047268891_14.11.2025_01 | Щебень гранитный 20/40 (РЖД) |  |  | м3 | 127.58 | 1 | 127.58 | 707.37 | 1.012 | 91329.22 | 9.5 | 867627.59 | [17 empty] | Щебень гранитный 20/40 (РЖД)
|  | Объем=109,04*1,17 | [29 empty] | Объем=109,04*1,17
|  | Цена=6720/9,5 | [35 empty] | Цена=6720/9,5
|  | ЗСР МАТ=1,012 к расх. | [30 empty] | ЗСР МАТ=1,012 к расх.
|  | Всего по позиции |  |  | 10: 91329.22; 12: 867627.59 | [23 empty] | Всего по позиции
60 | ФЕР28-01-031-01 | Выправочно-отделочные работы и окончательная выправка пути на деревянных шпалах, балласт щебеночный/выправка и рихтовка стрелочного перевода |  |  | 4: км пути; 5: 0.02; 6: 1; 7: 0.02 | [17 empty] | Выправочно-отделочные работы и окончательная выправка пути на деревянных шпалах, балласт щебеночный/выправка и рихтовка стрелочного перевода
|  | Объем=22,42/1000 | [29 empty] | Объем=22,42/1000
| 421/пр_2020_прил.10_т.3_п.3_гр.4 | Производство работ осуществляется на территории действующего предприятия с наличием в зоне производства работ одного или нескольких из следующих факторов: - разветвленная сеть транспортных и инженерных коммуникаций; - стесненные условия для складирования материалов; - действующее технологическое оборудование; - движение технологического транспорта ОЗП=1,15; ЭМ=1,15 к расх.; ЗПМ=1,15; ТЗ=1,15; ТЗМ=1,15 | [30 empty] | Производство работ осуществляется на территории действующего предприятия с наличием в зоне производства работ одного или нескольких из следующих факторов: - разветвленная сеть транспортных и инженерных коммуникаций; - стесненные условия для складирования материалов; - действующее технологическое оборудование; - движение технологического транспорта ОЗП=1,15; ЭМ=1,15 к расх.; ЗПМ=1,15; ТЗ=1,15; ТЗМ=1,15
| 648/пр_2022_п.124 | Для определения затрат на работы по капитальному ремонту и реконструкции объектов капитального строительства по единичным расценкам, включенным в сборники ФЕР, аналогичным технологическим процессам в новом строительстве, в том числе по возведению новых конструктивных элементов ОЗП=1,15; ЭМ=1,25 к расх.; ЗПМ=1,25; ТЗ=1,15; ТЗМ=1,25 | [30 empty] | Для определения затрат на работы по капитальному ремонту и реконструкции объектов капитального строительства по единичным расценкам, включенным в сборники ФЕР, аналогичным технологическим процессам в новом строительстве, в том числе по возведению новых конструктивных элементов ОЗП=1,15; ЭМ=1,25 к расх.; ЗПМ=1,25; ТЗ=1,15; ТЗМ=1,25
| 1 | ОТ |  |  | 8: 1575.16; 9: 1.3225; 10: 41.66; 11: 52.21; 12: 2175.07 | [20 empty] | ОТ
| 2 | ЭМ |  |  | 8: 9688.57; 9: 1.4375; 10: 278.55; 11: 15.71; 12: 4376.02 | [20 empty] | ЭМ
| 3 | в т.ч. ОТм |  |  | 8: 545.44; 9: 1.4375; 10: 15.68; 11: 52.21; 12: 818.65 | [20 empty] | в т.ч. ОТм
|  | ЗТ |  |  | 4: чел.-ч; 5: 189.55; 6: 1.3225; 7: 5.0136 | [21 empty] | ЗТ
|  | ЗТм |  |  | 4: чел.-ч; 5: 38.45; 6: 1.4375; 7: 1.1054 | [21 empty] | ЗТм
|  | Итого по расценке |  |  | 8: 11263.73; 10: 320.21; 12: 6551.09 | [22 empty] | Итого по расценке
|  | ФОТ |  |  | 10: 57.34; 12: 2993.72 | [21 empty] | ФОТ
| Приказ № 812/пр от 21.12.2020 Прил. п.22 | НР Железные дороги |  |  | 4: %; 5: 109; 7: 109; 10: 62.5; 12: 3263.15 | [21 empty] | НР Железные дороги
| Приказ № 774/пр от 11.12.2020 Прил. п.22, Приказ № 774/пр от 11.12.2020 п.16 | СП Железные дороги |  |  | % | 65 | 0.85 | 55.25 |  |  | 31.68 |  | 1654.03 | [21 empty] | СП Железные дороги
|  | Всего по позиции |  |  | 10: 414.39; 12: 11468.27 | [23 empty] | Всего по позиции
61 | ТЦ_25.1.00.00_50_5047268891_14.11.2025_01 | Щебень гранитный 20/40 (РЖД) |  |  | м3 | 12.75 | 1 | 12.75 | 707.37 | 1.012 | 9127.2 | 9.5 | 86708.4 | [17 empty] | Щебень гранитный 20/40 (РЖД)
|  | Объем=10,9*1,17 | [29 empty] | Объем=10,9*1,17
|  | Цена=6720/9,5 | [35 empty] | Цена=6720/9,5
|  | ЗСР МАТ=1,012 к расх. | [30 empty] | ЗСР МАТ=1,012 к расх.
|  | Всего по позиции |  |  | 10: 9127.2; 12: 86708.4 | [23 empty] | Всего по позиции
|  | Итого по разделу 2 Укладка стрелочного перевода 1/7 на композитных брусьях |  |  | 10: 1906530.67; 12: 19307651.06 | [25 empty] | Итого по разделу 2 Укладка стрелочного перевода 1/7 на композитных брусьях
|  | Итоги по смете: | [37 empty] | Итоги по смете:
|  | Итого прямые затраты (справочно) |  |  | 10: 2217485.16; 12: 21908003.51 | [27 empty] | Итого прямые затраты (справочно)
|  | в том числе: | [38 empty] | в том числе:
|  | Оплата труда рабочих |  |  | 10: 8838.78; 12: 461472.7 | [27 empty] | Оплата труда рабочих
|  | Эксплуатация машин |  |  | 10: 69914.37; 12: 1098354.76 | [27 empty] | Эксплуатация машин
|  | в том числе оплата труда машинистов (Отм) |  |  | 10: 3946.54; 12: 206048.85 | [27 empty] | в том числе оплата труда машинистов (Отм)
|  | Материалы |  |  | 10: 2134093.81; 12: 20273891.26 | [27 empty] | Материалы
|  | Перевозка |  |  | 10: 4638.2; 12: 74284.79 | [27 empty] | Перевозка
|  | Строительные работы |  |  | 10: 2239320.93; 12: 23066294.08 | [27 empty] | Строительные работы
|  | Строительные работы |  |  | 10: 2234682.73; 12: 22992009.29 | [27 empty] | Строительные работы
|  | в том числе: | [38 empty] | в том числе:
|  | оплата труда |  |  | 10: 8505.62; 12: 444078.42 | [27 empty] | оплата труда
|  | эксплуатация машин и механизмов |  |  | 10: 69740.75; 12: 1095627.19 | [27 empty] | эксплуатация машин и механизмов
|  | в том числе оплата труда машинистов (ОТм) |  |  | 10: 3929.32; 12: 205149.79 | [27 empty] | в том числе оплата труда машинистов (ОТм)
|  | материалы |  |  | 10: 2133815.06; 12: 20271243.13 | [27 empty] | материалы
|  | накладные расходы |  |  | 10: 14147.11; 12: 738622.07 | [27 empty] | накладные расходы
|  | сметная прибыль |  |  | 10: 8474.19; 12: 442438.48 | [27 empty] | сметная прибыль
|  | Перевозка |  |  | 10: 4638.2; 12: 74284.79 | [27 empty] | Перевозка
|  | Монтажные работы |  |  | 10: 1279.57; 12: 48563.59 | [27 empty] | Монтажные работы
|  | в том числе: | [38 empty] | в том числе:
|  | оплата труда |  |  | 10: 333.16; 12: 17394.28 | [27 empty] | оплата труда
|  | эксплуатация машин и механизмов |  |  | 10: 173.62; 12: 2727.57 | [27 empty] | эксплуатация машин и механизмов
|  | в том числе оплата труда машинистов (ОТм) |  |  | 10: 17.22; 12: 899.06 | [27 empty] | в том числе оплата труда машинистов (ОТм)
|  | материалы |  |  | 10: 278.75; 12: 2648.13 | [27 empty] | материалы
|  | накладные расходы |  |  | 10: 322.35; 12: 16829.87 | [27 empty] | накладные расходы
|  | сметная прибыль |  |  | 10: 171.69; 12: 8963.74 | [27 empty] | сметная прибыль
|  | Итого |  |  | 10: 2240600.5; 12: 23114857.67 | [28 empty] | Итого
|  | Итого ФОТ (справочно) |  |  | 10: 12785.32; 12: 667521.55 | [27 empty] | Итого ФОТ (справочно)
|  | Итого накладные расходы (справочно) |  |  | 10: 14469.46; 12: 755451.94 | [27 empty] | Итого накладные расходы (справочно)
|  | Итого сметная прибыль (справочно) |  |  | 10: 8645.88; 12: 451402.22 | [27 empty] | Итого сметная прибыль (справочно)
|  | Итого |  |  | 10: 2240600.5; 12: 23114857.67 | [28 empty] | Итого
|  | Производство работ в зимнее время - 2,4%*0,8 (№ 325/пр от 25.05.2021г.,прил.1 п.8) 1,92% |  |  | 10: 43019.53; 12: 443805.27 |  |  | !!! На материал "накручиваются" лимитированные затраты | [24 empty] | Производство работ в зимнее время - 2,4%*0,8 (№ 325/пр от 25.05.2021г.,прил.1 п.8) 1,92%
|  | -МАТЗАК |  |  | 10: -1698949.79; 12: -16140023.02 | [27 empty] | -МАТЗАК
|  | Итого |  |  | 10: 584670.24; 12: 7418639.92 | [28 empty] | Итого
|  | Непредвиденные затраты 3% |  |  | 10: 17540.11; 12: 222559.2 | [27 empty] | Непредвиденные затраты 3%
|  | Итого с непредвиденными |  |  | 10: 602210.35; 12: 7641199.12 | [28 empty] | Итого с непредвиденными
|  | НДС 20% |  |  | 10: 120442.07; 12: 1528239.82 | [29 empty] | НДС 20%
|  | ВСЕГО по смете |  |  | 10: 722652.42; 12: 9169438.94 | [30 empty] | ВСЕГО по смете
|  | Материалы заказчика | [38 empty] | Материалы заказчика
|  | Строительные работы | [38 empty] | Строительные работы
| ТЦ_25.1.05.05_77_7801649287_10.11.2025_01 | Болт стыковой М27х160 в сборе, "шт" Кол-во: 204 |  |  | 10: 4199.15; 12: 39891.93 | [27 empty] | Болт стыковой М27х160 в сборе, "шт" Кол-во: 204
| ТЦ_25.1.01.02_77_7729790078_13.11.2025_02 | Брус композитный, "комплект" Кол-во: 1 |  |  | 10: 178293.1; 12: 1693784.45 | [27 empty] | Брус композитный, "комплект" Кол-во: 1
| ТЦ_25.1.01.02_77_7729790078_13.11.2025_02 | Брусья полимерные композитные 4.5 м, "шт" Кол-во: 2 |  |  | 10: 8965.47; 12: 85171.97 | [27 empty] | Брусья полимерные композитные 4.5 м, "шт" Кол-во: 2
| ТЦ_25.1.05.05_77_7801649287_10.11.2025_01 | Накладка 1Р-65, "компл" Кол-во: 34 |  |  | 10: 59148.73; 12: 561912.94 | [27 empty] | Накладка 1Р-65, "компл" Кол-во: 34
| ТЦ_25.1.06.15_77_7718148430_11.11.2025_01 | Перевод стрелочный типа Р65 марки 1/7 проект ЛПTП.665121.103M, "комплект" Кол-во: 1 |  |  | 10: 395212.64; 12: 3754520.08 | [27 empty] | Перевод стрелочный типа Р65 марки 1/7 проект ЛПTП.665121.103M, "комплект" Кол-во: 1
| ТЦ_25.1.05.05_77_7801649287_10.11.2025_01 | Рельсы РП65 ДТ350, L=12.5 м, "шт" Кол-во: 26 |  |  | 10: 511837.6; 12: 4862457.2 | [27 empty] | Рельсы РП65 ДТ350, L=12.5 м, "шт" Кол-во: 26
| ТЦ_25.1.06.00_77_7718148430_11.11.2025_01 | Ручной переводной механизм проект ЛПТП665131.009 (в комплекте с закладкой стрелочной), "шт" Кол-во: 1 |  |  | 10: 16703.32; 12: 158681.54 | [27 empty] | Ручной переводной механизм проект ЛПТП665131.009 (в комплекте с закладкой стрелочной), "шт" Кол-во: 1
| ТЦ_25.1.05.05_77_7801649287_10.11.2025_01 | Тупиковый упор Р-65, "компл" Кол-во: 1 |  |  | 10: 18642.1; 12: 177099.95 | [27 empty] | Тупиковый упор Р-65, "компл" Кол-во: 1
| ТЦ_25.1.05.05_77_7801649287_10.11.2025_01 | Шпала железобетонная, Ш1 1-й сорт, в комплекте со скреплением КБ-65, "шт" Кол-во: 295 |  |  | 10: 505947.68; 12: 4806502.96 | [27 empty] | Шпала железобетонная, Ш1 1-й сорт, в комплекте со скреплением КБ-65, "шт" Кол-во: 295
|  | Итого |  |  | 10: 1698949.79; 12: 16140023.02 | [27 empty] | Итого
Составил:
[должность, подпись (инициалы, фамилия)]
Проверил:
[должность, подпись (инициалы, фамилия)]
¹ Зарегистрирован Министерством юстиции Российской Федерации 10 сентября 2019 г., регистрационный № 55869), с изменениями, внесенными приказом Министерства строительства и жилищно-коммунального хозяйства Российской Федерации от 20 февраля 2021 г. № 79/пр (зарегистрирован Министерством юстиции Российской Федерации 9 августа 2021 г., регистрационный № 64577) | [44 empty] | ¹ Зарегистрирован Министерством юстиции Российской Федерации 10 сентября 2019 г., регистрационный № 55869), с изменениями, внесенными приказом Министерства строительства и жилищно-коммунального хозяйства Российской Федерации от 20 февраля 2021 г. № 79/пр (зарегистрирован Министерством юстиции Российской Федерации 9 августа 2021 г., регистрационный № 64577)
² Под прочими затратами понимаются затраты, учитываемые в соответствии с пунктом 184 Методики. | [45 empty] | ² Под прочими затратами понимаются затраты, учитываемые в соответствии с пунктом 184 Методики.
³ Под прочими работами понимаются затраты, учитываемые в соответствии с пунктами 122-128 Методики. | [46 empty] | ³ Под прочими работами понимаются затраты, учитываемые в соответствии с пунктами 122-128 Методики.

## КАЦ (hidden)
Приложение № 1
Утверждено приказом № 421 от 4 августа 2020 г. Минстроя РФ в редакции приказа № 30/пр от 23 января 2025 г.
Сводная таблица результатов конъюнктурного анализа
Модернизация железнодорожного пути и стрелочных переводов на территории АО "Коломенский завод". | [26 empty] | Модернизация железнодорожного пути и стрелочных переводов на территории АО "Коломенский завод".
(наименование объекта капитального строительства)
[20 empty] | Уровень цен составления сметной документации | 2 квартал 2025
Наименование субъекта Российской Федерации
Ценовая зона субъекта Российской Федерации
Номер по порядку | Код строительного ресурса | Наименование ресурса, затрат в соответствии с проектной документацией | Полное наименование ресурса, затрат в обосновывающем документе | Единица измерения ресурса, затрат в соответствии с проектной документацией | Единица измерения ресурса, затрат в обосновывающем документе | Текущая отпускная цена за единицу измерения в обосновывающем документе с учетом НДС, рублей | Текущая отпускная цена за единицу измерения в обосновывающем документе без учета НДС, рублей / Сметная цена строительного ресурса в базисном или текущем уровне цен, размещенная в ФГИС ЦС, применяемая при РИМ, рублей | Месяц и год составления обосновывающего документа / Квартал (для сметных цен строительных ресурсов в текущем уровне цен и индексов по ГОСР, размещенных в ФГИС ЦС, применяемых при РИМ) | Индекс фактической инфляции / Индекс по ГОСР | Коэффициент пересчета в единицу измерения в соответствии с графой 5 | Текущая отпускная цена за единицу измерения без НДС, рублей в соответствии с графой 5 в уровне цен составления сметной документации | Затраты на перевозку |  | Заготовительно-складские расходы |  | Дополнительные затраты, предусмотренные пунктами 88, 117, 119–121 Методики |  |  | Сметная цена без учета НДС, рублей за единицу измерения в соответствии с графой 5 | Полное и (или) сокращенное (при наличии) наименования производителя (поставщика) | Страна производителя оборудования, производственного и хозяйственного инвентаря | КПП организации | ИНН организации | Гиперссылка на веб-сайт производителя (поставщика) | Населенный пункт расположения склада производителя (поставщика) | Статус организации - производитель (1) / поставщик (2)
[12 empty] | % | рублей за единицу измерения в соответствии с графой 5 без учета НДС | % | рублей | Наименование затрат | % | рублей
1 | 2 | 3 | 4 | 5 | 6 | 7 | 8 | 9 | 10 | 11 | 12 | 13 | 14 | 15 | 16 | 17 | 18 | 19 | 20 | 21 | 22 | 23 | 24 | 25 | 26 | 27
Раздел 1. Жд пути | [27 empty] | Раздел 1. Жд пути
1.1.1 | ТЦ_25.1.05.05_77_7801649287_10.11.2025_01_1.1.1 | Рельсы РП65 ДТ350, L=12.5 м | Рельсы РП65 ДТ350, L=12.5 м | шт | шт | 221760 | 184800 | 11.2025 |  |  | 184800 | [7 empty] | 184800 | АО«НТПК» |  | 781401001 | 7801649287 |  |  | 2
1.1.2 | ТЦ_25.1.05.05_78_7816467272_10.11.2025_01_1.1.2 | Рельсы РП65 ДТ350, L=12.5 м | Рельсы РП65 ДТ350, L=12.5 м | шт | шт | 221880 | 184900 | 11.2025 |  |  | 184900 | [7 empty] | 184900 | ООО «Авангард Плюс» |  | 781001001 | 7816467272 |  |  | 2
1.1.3 | ТЦ_25.1.05.05_78_7811790458_10.11.2025_01_1.1.3 | Рельсы РП65 ДТ350, L=12.5 м | Рельсы РП65 ДТ350, L=12.5 м | шт | шт | 224245 | 186870.83 | 11.2025 |  |  | 186870.83 | [7 empty] | 186870.83 | ООО «ЖДСК» |  | 781001001 | 7811790458 |  |  | 2
1.2.1 | ТЦ_25.1.05.05_77_7801649287_10.11.2025_01_1.2.1 | Накладка 1Р-65 | Накладка 1Р-65 | компл | компл | 19597 | 16330.83 | 11.2025 |  |  | 16330.83 | [7 empty] | 16330.83 | АО«НТПК» |  | 781401001 | 7801649287 |  |  | 2
1.2.2 | ТЦ_25.1.05.05_78_7816467272_10.11.2025_01_1.2.2 | Накладка 1Р-65 | Накладка 1Р-65 | компл | компл | 19850 | 16541.67 | 11.2025 |  |  | 16541.67 | [7 empty] | 16541.67 | ООО «Авангард Плюс» |  | 781001001 | 7816467272 |  |  | 2
1.2.3 | ТЦ_25.1.05.05_78_7811790458_10.11.2025_01_1.2.3 | Накладка 1Р-65 | Накладка 1Р-65 | компл | компл | 19600 | 16333.33 | 11.2025 |  |  | 16333.33 | [7 empty] | 16333.33 | ООО «ЖДСК» |  | 781001001 | 7811790458 |  |  | 2
1.3.1 | ТЦ_25.1.05.05_77_7801649287_10.11.2025_01_1.3.1 | Шпала железобетонная, Ш1 1-й сорт, в комплекте со скреплением КБ-65 | Шпала железобетонная, Ш1 1-й сорт, в комплекте со скреплением КБ-65 | шт | шт | 19320 | 16100 | 11.2025 |  |  | 16100 | [7 empty] | 16100 | АО«НТПК» |  | 781401001 | 7801649287 |  |  | 2
1.3.2 | ТЦ_25.1.05.05_78_7816467272_10.11.2025_01_1.3.2 | Шпала железобетонная, Ш1 1-й сорт, в комплекте со скреплением КБ-65 | Шпала железобетонная, Ш1 1-й сорт, в комплекте со скреплением КБ-65 | шт | шт | 19650 | 16375 | 11.2025 |  |  | 16375 | [7 empty] | 16375 | ООО «Авангард Плюс» |  | 781001001 | 7816467272 |  |  | 2
1.3.3 | ТЦ_25.1.05.05_78_7811790458_10.11.2025_01_1.3.3 | Шпала железобетонная, Ш1 1-й сорт, в комплекте со скреплением КБ-65 | Шпала железобетонная, Ш1 1-й сорт, в комплекте со скреплением КБ-65 | шт | шт | 19340 | 16116.67 | 11.2025 |  |  | 16116.67 | [7 empty] | 16116.67 | ООО «ЖДСК» |  | 781001001 | 7811790458 |  |  | 2
1.4.1 | ТЦ_25.1.05.05_77_7801649287_10.11.2025_01_1.4.1 | Болт стыковой М27х160 в сборе | Болт стыковой М27х160 в сборе | шт | шт | 231.84 | 193.2 | 11.2025 |  |  | 193.2 | [7 empty] | 193.2 | АО«НТПК» |  | 781401001 | 7801649287 |  |  | 2
1.4.2 | ТЦ_25.1.05.05_78_7816467272_10.11.2025_01_1.4.2 | Болт стыковой М27х160 в сборе | Болт стыковой М27х160 в сборе | шт | шт | 320 | 266.67 | 11.2025 |  |  | 266.67 | [7 empty] | 266.67 | ООО «Авангард Плюс» |  | 781001001 | 7816467272 |  |  | 2
1.4.3 | ТЦ_25.1.05.05_78_7811790458_10.11.2025_01_1.4.3 | Болт стыковой М27х160 в сборе | Болт стыковой М27х160 в сборе | шт | шт | 350 | 291.67 | 11.2025 |  |  | 291.67 | [7 empty] | 291.67 | ООО «ЖДСК» |  | 781001001 | 7811790458 |  |  | 2
1.5.1 | ТЦ_25.1.05.05_77_7801649287_10.11.2025_01_1.5.1 | Закладка запорная в сборе | Закладка запорная в сборе | шт | шт | 4810 | 4008.33 | 11.2025 |  |  | 4008.33 | [7 empty] | 4008.33 | АО«НТПК» |  | 781401001 | 7801649287 |  |  | 2
1.5.2 | ТЦ_25.1.05.05_78_7816467272_10.11.2025_01_1.5.2 | Закладка запорная в сборе | Закладка запорная в сборе | шт | шт | 5002.4 | 4168.67 | 11.2025 |  |  | 4168.67 | [7 empty] | 4168.67 | ООО «Авангард Плюс» |  | 781001001 | 7816467272 |  |  | 2
1.5.3 | ТЦ_25.1.05.05_78_7811790458_10.11.2025_01_1.5.3 | Закладка запорная в сборе | Закладка запорная в сборе | шт | шт | 5950 | 4958.33 | 11.2025 |  |  | 4958.33 | [7 empty] | 4958.33 | ООО «ЖДСК» |  | 781001001 | 7811790458 |  |  | 2
1.6.1 | ТЦ_25.1.05.05_77_7801649287_10.11.2025_01_1.6.1 | Тупиковый упор Р-65 | Тупиковый упор Р-65 | компл | компл | 210000 | 175000 | 11.2025 |  |  | 175000 | [7 empty] | 175000 | АО«НТПК» |  | 781401001 | 7801649287 |  |  | 2
1.6.2 | ТЦ_25.1.05.05_78_7816467272_10.11.2025_01_1.6.2 | Тупиковый упор Р-65 | Тупиковый упор Р-65 | компл | компл | 210000 | 175000 | 11.2025 |  |  | 175000 | [7 empty] | 175000 | ООО «Авангард Плюс» |  | 781001001 | 7816467272 |  |  | 2
1.6.3 | ТЦ_25.1.05.05_78_7811790458_10.11.2025_01_1.6.3 | Тупиковый упор Р-65 | Тупиковый упор Р-65 | компл | компл | 212400 | 177000 | 11.2025 |  |  | 177000 | [7 empty] | 177000 | ООО «ЖДСК» |  | 781001001 | 7811790458 |  |  | 2
Раздел 2. Стрелочные переводы | [27 empty] | Раздел 2. Стрелочные переводы
2.1.1 | ТЦ_25.1.06.15_77_7718148430_11.11.2025_01_2.1.1 | Перевод стрелочный типа Р65 марки 1/7 проект ЛПTП.665121.103M | Перевод стрелочный типа Р65 марки 1/7 проект ЛПTП.665121.103M | комплект | комплект | 4452000 | 3710000 | 11.2025 |  |  | 3710000 | [7 empty] | 3710000 | ООО "ПромСтрелКом" |  | 771801001 | 7718148430 |  |  | 2
2.1.2 | ТЦ_25.1.06.15_77_7720859920_13.11.2025_01_2.1.2 | Перевод стрелочный типа Р65 марки 1/7 проект ЛПTП.665121.103M | Перевод стрелочный типа Р65 марки 1/7 проект ЛПTП.665121.103M | комплект | шт | 4580000 | 3816666.67 | 11.2025 |  |  | 3816666.67 | [7 empty] | 3816666.67 | ООО «ЖДР» |  | 772001001 | 7720859920 |  |  | 2
2.1.3 | ТЦ_25.1.06.15_38_3808192154_14.11.2025_01_2.1.3 | Перевод стрелочный типа Р65 марки 1/7 проект ЛПTП.665121.103M | Стрелочный перевод Р65 марка 1/7 ЛПТП.665121М | комплект | шт | 4650000 | 3875000 | 11.2025 |  |  | 3875000 | [7 empty] | 3875000 | ООО "ЖЕЛДОРКОМПЛЕКТ" |  | 381201001 | 3808192154 |  |  | 2
Раздел 3. Брус композитный | [27 empty] | Раздел 3. Брус композитный
3.1.1 | ТЦ_25.1.01.02_77_7729790078_13.11.2025_02_3.1.1 | Брус композитный | Брус композитный | комплект | комплект | 2008440 | 1673700 | 11.2025 |  |  | 1673700 | [7 empty] | 1673700 | ООО «АКСИОН РУС» |  | 772901001 | 7729790078 |  |  | 2
3.1.2 | ТЦ_25.1.01.02_77_7704259450_12.11.2025_02_3.1.2 | Брус композитный | Брус композитный | комплект | комплект | 2095200 | 1746000 | 11.2025 |  |  | 1746000 | [7 empty] | 1746000 | ООО «НАУЧНО - ПРОИЗВОДСТВЕННОЕ ПРЕДПРИЯТИЕ «ТВЕМА» |  | 772601001 | 7704259450 |  |  | 2
3.1.3 | ТЦ_25.1.01.02_77_7707011088_12.11.2025_02_3.1.3 | Брус композитный | Брус композитный | комплект | комплект | 2340000 | 1950000 | 11.2025 |  |  | 1950000 | [7 empty] | 1950000 | АО «ФИРМА ТВЕМА» |  | 770801001 | 7707011088 |  |  | 2
Раздел 4. Брусья полимерные композитные | [27 empty] | Раздел 4. Брусья полимерные композитные
4.1.1 | ТЦ_25.1.01.02_77_7729790078_13.11.2025_02_4.1.1 | Брусья полимерные композитные 4.5 м | Брусья полимерные композитные 4.5 м | шт | шт | 50497.2 | 42081 | 11.2025 |  |  | 42081 | [7 empty] | 42081 | ООО «АКСИОН РУС» |  | 772901001 | 7729790078 |  |  | 2
4.1.2 | ТЦ_25.1.01.02_77_7704259450_12.11.2025_02_4.1.2 | Брусья полимерные композитные 4.5 м | Брусья полимерные композитные 4.5 м | шт | шт | 54360 | 45300 | 11.2025 |  |  | 45300 | [7 empty] | 45300 | ООО «НАУЧНО - ПРОИЗВОДСТВЕННОЕ ПРЕДПРИЯТИЕ «ТВЕМА» |  | 772601001 | 7704259450 |  |  | 2
4.1.3 | ТЦ_25.1.01.02_77_7707011088_12.11.2025_02_4.1.3 | Брусья полимерные композитные 4.5 м | Брусья полимерные композитные 4.5 м | шт | шт | 53100 | 44250 | 11.2025 |  |  | 44250 | [7 empty] | 44250 | АО «ФИРМА ТВЕМА» |  | 770801001 | 7707011088 |  |  | 2
Раздел 5. Ручной переводной механизм | [27 empty] | Раздел 5. Ручной переводной механизм
5.1.1 | ТЦ_25.1.06.00_77_7718148430_11.11.2025_01_5.1.1 | Ручной переводной механизм проект ЛПТП665131.009 (в комплекте с закладкой стрелочной) | Ручной переводной механизм проект ЛПТП665131.009 (в комплекте с закладкой стрелочной) | шт | шт | 188160 | 156800 | 11.2025 |  |  | 156800 | [7 empty] | 156800 | ООО "ПромСтрелКом" |  | 771801001 | 7718148430 |  |  | 2
5.1.2 | ТЦ_25.1.06.00_78_7811790458_10.11.2025_01_5.1.2 | Ручной переводной механизм проект ЛПТП665131.009 (в комплекте с закладкой стрелочной) | Ручной переводной механизм ЛПТП66131.009 | шт | шт | 190300 | 158583.33 | 11.2025 |  |  | 158583.33 | [7 empty] | 158583.33 | ООО «ЖДСК» |  | 781001001 | 7811790458 |  |  | 2
5.1.3 | ТЦ_25.1.06.00_78_7816467272_10.11.2025_01_5.1.3 | Ручной переводной механизм проект ЛПТП665131.009 (в комплекте с закладкой стрелочной) | Ручной переводной механизм ЛПТП66131.009 | шт | шт | 189500 | 157916.67 | 11.2025 |  |  | 157916.67 | [7 empty] | 157916.67 | ООО «Авангард Плюс» |  | 781001001 | 7816467272 |  |  | 2
Раздел 6. Щебнь | [27 empty] | Раздел 6. Щебнь
6.1.1 | ТЦ_25.1.00.00_50_5047268891_14.11.2025_01_6.1.1 | Щебень гранитный 20/40 (РЖД) | Щебень гранитный 20/40 (РЖД) | м3 | м3 | 8064 | 6720 | 11.2025 |  |  | 6720 | [7 empty] | 6720 | ООО «КОМПАНИЯ ПЕРЕСВЕТ» |  | 504701001 | 5047268891 |  |  | 2
6.1.2 | ТЦ_25.1.00.00_77_500517939200_11.11.2025_01_6.1.2 | Щебень гранитный 20/40 (РЖД) | Щебень гранитный 20/40 (РЖД) | м3 | м3 | 8070 | 6725 | 11.2025 |  |  | 6725 | [7 empty] | 6725 | ИП Аветян |  | 773401001 | 500517939200 |  |  | 2
6.1.3 | ТЦ_25.1.00.00_77_7734428339_12.11.2025_01_6.1.3 | Щебень гранитный 20/40 (РЖД) | Щебень гранитный 20/40 (РЖД) | м3 | м3 | 8220 | 6850 | 11.2025 |  |  | 6850 | [7 empty] | 6850 | ООО "НГПС" |  | 773401001 | 7734428339 |  |  | 2
Раздел 7. Песок | [27 empty] | Раздел 7. Песок
7.1.1 | ТЦ_25.1.00.00_50_5047268891_14.11.2025_01_7.1.1 | Песок карьерный | Песок карьерный | м3 | м3 | 1650 | 1375 | 11.2025 |  |  | 1375 | [7 empty] | 1375 | ООО «КОМПАНИЯ ПЕРЕСВЕТ» |  | 504701001 | 5047268891 |  |  | 2
7.1.2 | ТЦ_25.1.00.00_77_500517939200_11.11.2025_01_7.1.2 | Песок карьерный | Песок | м3 | м3 | 1980 | 1650 | 11.2025 |  |  | 1650 | [7 empty] | 1650 | ИП Аветян |  | 773401001 | 500517939200 |  |  | 2
7.1.3 | ТЦ_25.1.00.00_77_7734428339_12.11.2025_01_7.1.3 | Песок карьерный | Песок карьерный | м3 | м3 | 1800 | 1500 | 11.2025 |  |  | 1500 | [7 empty] | 1500 | ООО "НГПС" |  | 773401001 | 7734428339 |  |  | 2
Составил:
[7 empty] | (наименование должности) | [8 empty] | (подпись) |  |  |  |  | (фамилия, имя, отчество (при наличии)
Проверил:
[7 empty] | (наименование должности) | [8 empty] | (подпись) |  |  |  |  | (фамилия, имя, отчество (при наличии)
Застройщик (технический заказчик):
[7 empty] | (наименование должности) | [8 empty] | (подпись) |  |  |  |  | (фамилия, имя, отчество (при наличии)