## ЛСР_Модернизация и замена жд пу
Ведомость объёмов работ
по модернизации и замене железнодорожного пути и стрелочных переводов на территории АО "Коломенский завод"
№ п/п | № в ЛСР | Наименование работ | Ед. изм. | Кол-во | Ссылки на чертежи | Формула расчёта, расчёт объёмов работ и расхода материалов
1 | 2 | 3 | 4 | 5 | 6 | 7
Раздел 1. Устройство путей | [8 empty] | Раздел 1. Устройство путей
1 | 1 | Разработка грунта вручную в траншеях глубиной до 2 м без креплений с откосами, группа грунтов: 4/применит. Очистка шпал от мусора, бетонного боя, грунта и пр.(техногенный грунт 4 кат.) | 100 м3 | 0.0615 |  |  | 6,15 / 100 | 1
2 | 2 | Разборка пути поэлементно на деревянных шпалах тип рельсов: Р50, на 1 км число шпал 2000 и 1840 | км пути | 0.28 |  |  | 560/2/1000 | 1
3 | 3 | Разборка покрытий и оснований: щебеночных/применит. Выемка загрязненного балласта | 100 м3 | 1.4611 |  |  | 146,11 / 100 | 1
4 | 4 | Устройство подстилающих и выравнивающих слоев оснований: из щебня | 100 м3 | 0.666 |  |  | 66,56 / 100 | 1
5 | 5 | Щебень гранитный 25/60 (РЖД) | м3 | 83.87 |  |  | 66,56*1,26 | 1
6 | 6 | Укладка пути отдельными элементами на железобетонных шпалах тип рельсов: Р65, длина рельсов 12,5 м, на 1 км число шпал 1840 | км пути | 0.15 |  |  | 300/2/1000 | 1
7 | 7 | Шпала железобетонная, Ш1 1-й сорт | шт | 276 |  |  |  | 1
8 | 8 | Болт закладной М22х175 в сборе | тн | 0.828 |  |  |  | 1
9 | 9 | Болт клеммный М22х75 в сборе | тн | 0.516 |  |  |  | 1
10 | 10 | Болт стыковой в сборе | тн | 0.099 |  |  |  | 1
11 | 11 | Накладка 1Р-65 (42 шт.) | тн | 1.239 |  |  |  | 1
12 | 12 | Подкладка КБ-65 (552 шт) | тн | 3.86 |  |  |  | 1
13 | 13 | Рельс новый 12,5м (24 шт, 300 м) | тн | 19.46 |  |  |  | 1
14 | 14 | Прокладка ЦП-328 РБ | шт | 552 |  |  |  | 1
15 | 15 | Прокладка подрельсовая ЦП-143 | шт | 552 |  |  |  | 1
16 | 16 | Перфорация трубы/применит. Сверление отверстий в рельсе для монтажа стыковочных (переходных) накладок Р-65 (6 отверстий на комплект) | 100 отверстий | 0.36 |  |  | (6*6) / 100 | 1
17 | 17 | Сборка стыков на болтах/применит. Монтаж стыковочных (переходных) накладок Р-65 (6-ти отверстных) Применительно | 100 шт | 0.06 |  |  | 6 / 100 | 1
18 | 18 | Накладки переходные Р65/Р50 литые | компл. | 6 |  |  |  | 1
19 | 19 | Балластировка пути и стрелочных переводов на железобетонных шпалах, балласт: щебеночный | 1000 м3 | 0.06563 |  |  | (59,66+5,97) / 1000 | 1
20 | 20 | Щебень гранитный 25/60 (РЖД) | м3 | 76.79 |  |  |  | 1
21 | 21 | Послеосадочный ремонт трамвайных путей на железобетонных шпалах при балласте: щебеночном/применительно | км пути | 0.15 |  |  | 150/1000 | 1
Прочие работы | [9 empty] | Прочие работы
22 | 22 | Погрузка при автомобильных перевозках мусора строительного с погрузкой экскаваторами емкостью ковша до 0,5 м3/погрузка загрязнённого щебня, грунта и мусора | 1 т груза | 265.52 |  |  |  | 1
23 | 23 | Погрузка при автомобильных перевозках переводов стрелочных и пересечений, рельс/погрузка демонтированного рельса и элементов скрепления, включая накладки | 1 т груза | 27.64 |  |  |  | 1
24 | 24 | Погрузка при автомобильных перевозках леса пиленого, погонажа плотничного, шпал/погрузка демонтированной шпалы | 1 т груза | 42.78 |  |  |  | 1
25 | 25 | Перевозка грузов I класса автомобилями-самосвалами грузоподъемностью 10 т работающих вне карьера на расстояние до 2 км | 1 т груза | 335.94 |  |  | 265,52+27,64+42,78 | 1
Раздел 2. Демонтаж СП15 1/9, правая | [8 empty] | Раздел 2. Демонтаж СП15 1/9, правая
26 | 26 | Разборка стрелочных переводов на деревянных брусьях на базе, марка перевода: 1/9. Прим. | компл | 1 |  |  |  | 1
27 | 27 | Погрузка при автомобильных перевозках переводов стрелочных и пересечений, рельс | 1 т груза | 11.71 |  |  |  | 1
28 | 28 | Погрузка при автомобильных перевозках леса пиленого, погонажа плотничного, шпал | 1 т груза | 5.04 |  |  |  | 1
29 | 29 | Перевозка грузов I класса автомобилями-самосвалами грузоподъемностью 10 т работающих вне карьера на расстояние до 2 км | 1 т груза | 16.75 |  |  | 11,71+5,04 | 1
Раздел 3. Замена СП6 1/7, левая | [8 empty] | Раздел 3. Замена СП6 1/7, левая
30 | 30 | Разборка стрелочных переводов на деревянных брусьях на базе, марка перевода: 1/9. Прим. | компл | 1 |  |  |  | 1
31 | 31 | Разборка покрытий и оснований: щебеночных | 100 м3 | 0.3403 |  |  | 34,03 / 100 | 1
32 | 32 | Устройство подстилающих и выравнивающих слоев оснований: из щебня | 100 м3 | 0.155 |  |  | 15,54 / 100 | 1
33 | 33 | Щебень гранитный 25/60 (РЖД) | м3 | 19.58 |  |  | 15,54*1,26 | 1
34 | 34 | Укладка поэлементно стреловыми кранами стрелочных переводов обыкновенных на деревянных брусьях при типе рельсов Р65, марка перевода: 1/9. Прим. | стрелочный перевод | 1 |  |  |  | 1
35 | 35 | Сборка стрелочного перевода блоками при типе рельсов Р65 на деревянных брусьях, марка перевода: 1/9/применит. | компл | 1 |  |  |  | 1
36 | 36 | Брус композитный | комплект | 1 |  |  |  | 1
37 | 37 | Перевод стрелочный типа Р65 марки 1/7 проект ЛПTП.665121.103M, левый | комплект | 1 |  |  |  | 1
38 | 38 | Монтаж машин и механизмов на открытой площадке, масса машин и механизмов: 0,5 т/применит. Монтаж переводного механизма (флюгарки) | шт | 1 |  |  |  | 1
39 | 39 | Брус композитный | шт | 2 |  |  |  | 1
40 | 40 | Ручной переводной механизм проект ЛПТП665131.009 (в комплекте с закладкой стрелочной) | шт | 1 |  |  |  | 1
41 | 41 | Перфорация трубы/применит. Сверление отверстий в рельсе для монтажа стыковочных накладок Р-65 (6 отверстий на комплект) | 100 отверстий | 0.36 |  |  | (6*6) / 100 | 1
42 | 42 | Сборка стыков на болтах/применит. Монтаж стыковочных накладок Р-65 (6-ти отверстных) Применительно | 100 шт | 0.36 |  |  | (6*6) / 100 | 1
43 | 43 | Болт стыковой в сборе | тн | 0.173 |  |  |  | 1
44 | 44 | Накладка 1Р-65 (12 шт.) | тн | 0.36 |  |  |  | 1
45 | 45 | Балластировка пути и стрелочных переводов на деревянных шпалах, балласт: щебеночный | 1000 м3 | 0.01333 |  |  | (12,12+1,21) / 1000 | 1
46 | 46 | Щебень гранитный 25/60 (РЖД) | м3 | 15.59 |  |  |  | 1
Прочие работы | [9 empty] | Прочие работы
47 | 47 | Погрузка при автомобильных перевозках мусора строительного с погрузкой экскаваторами емкостью ковша до 0,5 м3/погрузка загрязнённого щебня, грунта и мусора | 1 т груза | 59.55 |  |  |  | 1
48 | 48 | Погрузка при автомобильных перевозках переводов стрелочных и пересечений, рельс/погрузка демонтированных элементов стрелочного перевода, скрепления, включая накладки | 1 т груза | 9.87 |  |  |  | 1
49 | 49 | Погрузка при автомобильных перевозках леса пиленого, погонажа плотничного, шпал/погрузка демонтированных брусьев и шпалы | 1 т груза | 5.04 |  |  |  | 1
50 | 50 | Перевозка грузов I класса автомобилями-самосвалами грузоподъемностью 10 т работающих вне карьера на расстояние до 2 км | 1 т груза | 74.46 |  |  | 59,55+9,87+5,04 | 1
Раздел 4. Замена СП9 1/7, левая | [8 empty] | Раздел 4. Замена СП9 1/7, левая
51 | 51 | Разборка стрелочных переводов на деревянных брусьях на базе, марка перевода: 1/9. Прим. | компл | 1 |  |  |  | 1
52 | 52 | Разборка покрытий и оснований: щебеночных | 100 м3 | 0.2175 |  |  | 21,75 / 100 | 1
53 | 53 | Устройство подстилающих и выравнивающих слоев оснований: из щебня | 100 м3 | 0.108 |  |  | 10,82 / 100 | 1
54 | 54 | Щебень гранитный 25/60 (РЖД) | м3 | 13.63 |  |  | 10,82*1,26 | 1
55 | 55 | Укладка поэлементно стреловыми кранами стрелочных переводов обыкновенных на деревянных брусьях при типе рельсов Р65, марка перевода: 1/9. Прим. | стрелочный перевод | 1 |  |  |  | 1
56 | 56 | Сборка стрелочного перевода блоками при типе рельсов Р65 на деревянных брусьях, марка перевода: 1/9/применит. | компл | 1 |  |  |  | 1
57 | 57 | Брус композитный | комплект | 1 |  |  |  | 1
58 | 58 | Перевод стрелочный типа Р65 марки 1/7 проект ЛПTП.665121.103M, левый | комплект | 1 |  |  |  | 1
59 | 59 | Монтаж машин и механизмов на открытой площадке, масса машин и механизмов: 0,5 т/применит. Монтаж переводного механизма (флюгарки) | шт | 1 |  |  |  | 1
60 | 60 | Брус композитный | шт | 2 |  |  |  | 1
61 | 61 | Ручной переводной механизм проект ЛПТП665131.009 (в комплекте с закладкой стрелочной) | шт | 1 |  |  |  | 1
62 | 62 | Перфорация трубы/применит. Сверление отверстий в рельсе для монтажа стыковочных накладок Р-65 (6 отверстий на комплект) | 100 отверстий | 0.36 |  |  | (6*6) / 100 | 1
63 | 63 | Сборка стыков на болтах/применит. Монтаж стыковочных накладок Р-65 (6-ти отверстных) Применительно | 100 шт | 0.36 |  |  | (6*6) / 100 | 1
64 | 64 | Болт стыковой в сборе | тн | 0.173 |  |  |  | 1
65 | 65 | Накладка 1Р-65 (12 шт.) | тн | 0.36 |  |  |  | 1
66 | 66 | Балластировка пути и стрелочных переводов на деревянных шпалах, балласт: щебеночный | 1000 м3 | 0.01333 |  |  | (12,12+1,21) / 1000 | 1
67 | 67 | Щебень гранитный 25/60 (РЖД) | м3 | 15.59 |  |  |  | 1
Прочие работы | [9 empty] | Прочие работы
68 | 68 | Погрузка при автомобильных перевозках мусора строительного с погрузкой экскаваторами емкостью ковша до 0,5 м3/погрузка загрязнённого щебня, грунта и мусора | 1 т груза | 38.06 |  |  |  | 1
69 | 69 | Погрузка при автомобильных перевозках переводов стрелочных и пересечений, рельс/погрузка демонтированных элементов стрелочного перевода, скрепления, включая накладки | 1 т груза | 9.87 |  |  |  | 1
70 | 70 | Погрузка при автомобильных перевозках леса пиленого, погонажа плотничного, шпал/погрузка демонтированных брусьев и шпалы | 1 т груза | 5.04 |  |  |  | 1
71 | 71 | Перевозка грузов I класса автомобилями-самосвалами грузоподъемностью 10 т работающих вне карьера на расстояние до 2 км | 1 т груза | 52.97 |  |  | 38,06+9,87+5,04 | 1
Раздел 5. Замена СП10 1/7, левая | [8 empty] | Раздел 5. Замена СП10 1/7, левая
72 | 72 | Разборка стрелочных переводов на деревянных брусьях на базе, марка перевода: 1/9. Прим. | компл | 1 |  |  |  | 1
73 | 73 | Разборка покрытий и оснований: щебеночных | 100 м3 | 0.299 |  |  | 29,9 / 100 | 1
74 | 74 | Устройство подстилающих и выравнивающих слоев оснований: из щебня | 100 м3 | 0.14 |  |  | 13,95 / 100 | 1
75 | 75 | Щебень гранитный 25/60 (РЖД) | м3 | 17.58 |  |  | 13,95*1,26 | 1
76 | 76 | Укладка поэлементно стреловыми кранами стрелочных переводов обыкновенных на деревянных брусьях при типе рельсов Р65, марка перевода: 1/9./ Применит. | стрелочный перевод | 1 |  |  |  | 1
77 | 77 | Сборка стрелочного перевода блоками при типе рельсов Р65 на деревянных брусьях, марка перевода: 1/9/Применит. | компл | 1 |  |  |  | 1
78 | 78 | Брус композитный | комплект | 1 |  |  |  | 1
79 | 79 | Перевод стрелочный типа Р65 марки 1/7 проект ЛПTП.665121.103M, левый | комплект | 1 |  |  |  | 1
80 | 80 | Монтаж машин и механизмов на открытой площадке, масса машин и механизмов: 0,5 т/применит. Монтаж переводного механизма (флюгарки) | шт | 1 |  |  |  | 1
81 | 81 | Брус композитный | шт | 2 |  |  |  | 1
82 | 82 | Ручной переводной механизм проект ЛПТП665131.009 (в комплекте с закладкой стрелочной) | шт | 1 |  |  |  | 1
83 | 83 | Перфорация трубы/применит. Сверление отверстий в рельсе для монтажа стыковочных накладок Р-65 (6 отверстий на комплект) | 100 отверстий | 0.36 |  |  | (6*6) / 100 | 1
84 | 84 | Сборка стыков на болтах/применит. Монтаж стыковочных накладок Р-65 (6-ти отверстных) Применительно | 100 шт | 0.36 |  |  | (6*6) / 100 | 1
85 | 85 | Болт стыковой в сборе | тн | 0.173 |  |  |  | 1
86 | 86 | Накладка 1Р-65 (12 шт.) | тн | 0.36 |  |  |  | 1
87 | 87 | Балластировка пути и стрелочных переводов на деревянных шпалах, балласт: щебеночный | 1000 м3 | 0.01333 |  |  | (12,12+1,21) / 1000 | 1
88 | 88 | Щебень гранитный 25/60 (РЖД) | м3 | 15.59 |  |  |  | 1
Прочие работы | [9 empty] | Прочие работы
89 | 89 | Погрузка при автомобильных перевозках мусора строительного с погрузкой экскаваторами емкостью ковша до 0,5 м3/погрузка загрязнённого щебня, грунта и мусора | 1 т груза | 52.33 |  |  |  | 1
90 | 90 | Погрузка при автомобильных перевозках переводов стрелочных и пересечений, рельс/погрузка демонтированных элементов стрелочного перевода, скрепления, включая накладки | 1 т груза | 9.87 |  |  |  | 1
91 | 91 | Погрузка при автомобильных перевозках леса пиленого, погонажа плотничного, шпал/погрузка демонтированных брусьев и шпалы | 1 т груза | 5.04 |  |  |  | 1
92 | 92 | Перевозка грузов I класса автомобилями-самосвалами грузоподъемностью 10 т работающих вне карьера на расстояние до 2 км | 1 т груза | 67.24 |  |  | 52,33+9,87+5,04 | 1
Раздел 6. Замена СП11 1/7, левая | [8 empty] | Раздел 6. Замена СП11 1/7, левая
93 | 93 | Разборка стрелочных переводов на деревянных брусьях на базе, марка перевода: 1/9. Прим. | компл | 1 |  |  |  | 1
94 | 94 | Разборка покрытий и оснований: щебеночных | 100 м3 | 0.2369 |  |  | 23,69 / 100 | 1
95 | 95 | Устройство подстилающих и выравнивающих слоев оснований: из щебня | 100 м3 | 0.116 |  |  | 11,56 / 100 | 1
96 | 96 | Щебень гранитный 25/60 (РЖД) | м3 | 14.57 |  |  | 11,56*1,26 | 1
97 | 97 | Укладка поэлементно стреловыми кранами стрелочных переводов обыкновенных на деревянных брусьях при типе рельсов Р65, марка перевода: 1/9./ Применит. | стрелочный перевод | 1 |  |  |  | 1
98 | 98 | Сборка стрелочного перевода блоками при типе рельсов Р65 на деревянных брусьях, марка перевода: 1/9/Применит. | компл | 1 |  |  |  | 1
99 | 99 | Брус композитный | комплект | 1 |  |  |  | 1
100 | 100 | Перевод стрелочный типа Р65 марки 1/7 проект ЛПTП.665121.103M, левый | комплект | 1 |  |  |  | 1
101 | 101 | Монтаж машин и механизмов на открытой площадке, масса машин и механизмов: 0,5 т/применит. Монтаж переводного механизма (флюгарки) | шт | 1 |  |  |  | 1
102 | 102 | Брус композитный | шт | 2 |  |  |  | 1
103 | 103 | Ручной переводной механизм проект ЛПТП665131.009 (в комплекте с закладкой стрелочной) | шт | 1 |  |  |  | 1
104 | 104 | Перфорация трубы/применит. Сверление отверстий в рельсе для монтажа стыковочных накладок Р-65 (6 отверстий на комплект) | 100 отверстий | 0.36 |  |  | (6*6) / 100 | 1
105 | 105 | Сборка стыков на болтах/применит. Монтаж стыковочных накладок Р-65 (6-ти отверстных) Применительно | 100 шт | 0.36 |  |  | (6*6) / 100 | 1
106 | 106 | Болт стыковой в сборе | тн | 0.173 |  |  |  | 1
107 | 107 | Накладка 1Р-65 (12 шт.) | тн | 0.36 |  |  |  | 1
108 | 108 | Балластировка пути и стрелочных переводов на деревянных шпалах, балласт: щебеночный | 1000 м3 | 0.01333 |  |  | (12,12+1,21) / 1000 | 1
109 | 109 | Щебень гранитный 25/60 (РЖД) | м3 | 15.59 |  |  |  | 1
Прочие работы | [9 empty] | Прочие работы
110 | 110 | Погрузка при автомобильных перевозках мусора строительного с погрузкой экскаваторами емкостью ковша до 0,5 м3/погрузка загрязнённого щебня, грунта и мусора | 1 т груза | 22.42 |  |  |  | 1
111 | 111 | Погрузка при автомобильных перевозках переводов стрелочных и пересечений, рельс/погрузка демонтированных элементов стрелочного перевода, скрепления, включая накладки | 1 т груза | 9.87 |  |  |  | 1
112 | 112 | Погрузка при автомобильных перевозках леса пиленого, погонажа плотничного, шпал/погрузка демонтированных брусьев и шпалы | 1 т груза | 5.04 |  |  |  | 1
113 | 113 | Перевозка грузов I класса автомобилями-самосвалами грузоподъемностью 10 т работающих вне карьера на расстояние до 2 км | 1 т груза | 37.33 |  |  | 22,42+9,87+5,04 | 1
Составил:
[должность, подпись (инициалы, фамилия)]
Проверил:
[должность, подпись (инициалы, фамилия)]