## ЛСР_Модернизация и замена жд пу
Приложение № 1
Утверждено приказом Комитета города Москвы по ценовой политике в строительстве и государственной экспертизе проектов № МКЭ-ОД/24-79 от 18.07.2024
Ведомость объёмов работ для использования при направлении
проектной документации на первичную государственную экспертизу
№ | Наименование вида работ | Единица измерения | Объем работ | Обоснование объема работ
1 | 2 | 3 | 4 | 5
Раздел 1. Устройство путей | [5 empty] | Раздел 1. Устройство путей
| Разработка грунта вручную в траншеях глубиной до 2 м без креплений с откосами, группа грунтов: 4/применит. Очистка шпал от мусора, бетонного боя, грунта и пр.(техногенный грунт 4 кат.) | м3 | 6.15 |  | 1
| Разборка пути поэлементно на деревянных шпалах тип рельсов: Р50, на 1 км число шпал 2000 и 1840 | км пути | 0.28 |  | 1
| Разборка покрытий и оснований: щебеночных/применит. Выемка загрязненного балласта | м3 | 146.11 |  | 1
| Устройство подстилающих и выравнивающих слоев оснований: из щебня | м3 | 66.6 |  | 1
| Щебень гранитный 25/60 (РЖД) | м3 | 83.87 |  | 1
| Укладка пути отдельными элементами на железобетонных шпалах тип рельсов: Р65, длина рельсов 12,5 м, на 1 км число шпал 1840 | км пути | 0.15 |  | 1
| Шпалы железобетонные Ш1, объем бетона 0,106 м3, расход стали 7,25 кг | шт | -276 |  | 1
| Шпала железобетонная, Ш1 1-й сорт | шт | 276 |  | 1
| Болты закладные для рельсовых скреплений железнодорожного пути с гайками, М22х175 мм | т | -0.828 |  | 1
| Болт закладной М22х175 в сборе | тн | 0.828 |  | 1
| Болты клеммные для рельсовых скреплений железнодорожного пути с гайками, М22х75 мм | т | -0.516 |  | 1
| Болт клеммный М22х75 в сборе | тн | 0.516 |  | 1
| Болты для рельсовых стыков железнодорожного пути с гайками, М27х160-180 мм | т | -0.099 |  | 1
| Болт стыковой в сборе | тн | 0.099 |  | 1
| Накладка рельсовая двухголовая 2Р65 | шт | -48 |  | 1
| Накладка 1Р-65 (42 шт.) | тн | 1.239 |  | 1
| Подкладка раздельного скрепления железнодорожного пути КБ-65 | шт | -552 |  | 1
| Подкладка КБ-65 (552 шт) | тн | 3.86 |  | 1
| Рельсы железнодорожные Р-65 категория Т1 | м | -300 |  | 1
| Рельс новый 12,5м (24 шт, 300 м) | тн | 19.46 |  | 1
| Прокладки повышенной упругости под подкладку КБ, КБ10 ЦП 328 из смеси РП 101-710 | шт | -552 |  | 1
| Прокладка ЦП-328 РБ | шт | 552 |  | 1
| Прокладки ПБР65х8 ЦП143 (ПБР 65х7 ЦП318) из смеси РП 101-710 | шт | -552 |  | 1
| Прокладка подрельсовая ЦП-143 | шт | 552 |  | 1
| Резка стального профилированного настила/применит. Резка рельс при стыковке с сущ. путями Применительно | м реза | 0 |  | 1
| Перфорация трубы/применит. Сверление отверстий в рельсе для монтажа стыковочных (переходных) накладок Р-65 (6 отверстий на комплект) Применительно | отверстий | 36 |  | 1
| Сборка стыков на болтах/применит. Монтаж стыковочных (переходных) накладок Р-65 (6-ти отверстных) Применительно | шт | 6 |  | 1
| Накладки переходные Р65/Р50 литые | компл. | 6 |  | 1
| Балластировка пути и стрелочных переводов на железобетонных шпалах, балласт: щебеночный | м3 | 65.63 |  | 1
| Щебень из плотных горных пород для балластного слоя железнодорожного пути, фракция от 25 до 60 мм | м3 | -76.79 |  | 1
| Щебень гранитный 25/60 (РЖД) | м3 | 76.79 |  | 1
| Послеосадочный ремонт трамвайных путей на железобетонных шпалах при балласте: щебеночном/применительно | км пути | 0.15 |  | 1
Прочие работы | [6 empty] | Прочие работы
| Погрузка при автомобильных перевозках мусора строительного с погрузкой экскаваторами емкостью ковша до 0,5 м3/погрузка загрязнённого щебня, грунта и мусора | 1 т груза | 265.52 |  | 1
| Погрузка при автомобильных перевозках переводов стрелочных и пересечений, рельс/погрузка демонтированного рельса и элементов скрепления, включая накладки | 1 т груза | 27.64 |  | 1
| Погрузка при автомобильных перевозках леса пиленого, погонажа плотничного, шпал/погрузка демонтированной шпалы | 1 т груза | 42.78 |  | 1
| Перевозка грузов I класса автомобилями-самосвалами грузоподъемностью 10 т работающих вне карьера на расстояние до 2 км | 1 т груза | 335.94 |  | 1
Раздел 2. Демонтаж СП15 1/9, правая | [5 empty] | Раздел 2. Демонтаж СП15 1/9, правая
| Разборка стрелочных переводов на деревянных брусьях на базе, марка перевода: 1/9. Прим. | компл | 1 |  | 1
| Погрузка при автомобильных перевозках переводов стрелочных и пересечений, рельс | 1 т груза | 11.71 |  | 1
| Погрузка при автомобильных перевозках леса пиленого, погонажа плотничного, шпал | 1 т груза | 5.04 |  | 1
| Перевозка грузов I класса автомобилями-самосвалами грузоподъемностью 10 т работающих вне карьера на расстояние до 2 км | 1 т груза | 16.75 |  | 1
Раздел 3. Замена СП6 1/7, левая | [5 empty] | Раздел 3. Замена СП6 1/7, левая
| Разборка стрелочных переводов на деревянных брусьях на базе, марка перевода: 1/9. Прим. | компл | 1 |  | 1
| Разборка покрытий и оснований: щебеночных | м3 | 34.03 |  | 1
| Устройство подстилающих и выравнивающих слоев оснований: из щебня | м3 | 15.5 |  | 1
| Щебень гранитный 25/60 (РЖД) | м3 | 19.58 |  | 1
| Укладка поэлементно стреловыми кранами стрелочных переводов обыкновенных на деревянных брусьях при типе рельсов Р65, марка перевода: 1/9. Прим. | стрелочный перевод | 1 |  | 1
| Сборка стрелочного перевода блоками при типе рельсов Р65 на деревянных брусьях, марка перевода: 1/9/применит. | компл | 1 |  | 1
| Шпалы деревянные пропитанные, тип II | шт | -5 |  | 1
| Брус композитный | комплект | 1 |  | 1
| Перевод стрелочный типа Р65 марки 1/7 проект ЛПTП.665121.103M, левый | комплект | 1 |  | 1
| Монтаж машин и механизмов на открытой площадке, масса машин и механизмов: 0,5 т/применит. Монтаж переводного механизма (флюгарки) | шт | 1 |  | 1
| Шпалы непропитанные для железных дорог, тип I | шт | -2 |  | 1
| Брус композитный | шт | 2 |  | 1
| Ручной переводной механизм проект ЛПТП665131.009 (в комплекте с закладкой стрелочной) | шт | 1 |  | 1
| Перфорация трубы/применит. Сверление отверстий в рельсе для монтажа стыковочных накладок Р-65 (6 отверстий на комплект) Применительно | отверстий | 36 |  | 1
| Сборка стыков на болтах/применит. Монтаж стыковочных накладок Р-65 (6-ти отверстных) Применительно | шт | 36 |  | 1
| Болты для рельсовых стыков, диаметр 24 мм, класс 8,8 | т | -0.173 |  | 1
| Болт стыковой в сборе | тн | 0.173 |  | 1
| Накладка 1Р-65 (12 шт.) | тн | 0.36 |  | 1
| Балластировка пути и стрелочных переводов на деревянных шпалах, балласт: щебеночный | м3 | 13.33 |  | 1
| Щебень из плотных горных пород для балластного слоя железнодорожного пути, фракция от 25 до 60 мм | м3 | -15.6 |  | 1
| Щебень гранитный 25/60 (РЖД) | м3 | 15.59 |  | 1
Прочие работы | [6 empty] | Прочие работы
| Погрузка при автомобильных перевозках мусора строительного с погрузкой экскаваторами емкостью ковша до 0,5 м3/погрузка загрязнённого щебня, грунта и мусора | 1 т груза | 59.55 |  | 1
| Погрузка при автомобильных перевозках переводов стрелочных и пересечений, рельс/погрузка демонтированных элементов стрелочного перевода, скрепления, включая накладки | 1 т груза | 9.87 |  | 1
| Погрузка при автомобильных перевозках леса пиленого, погонажа плотничного, шпал/погрузка демонтированных брусьев и шпалы | 1 т груза | 5.04 |  | 1
| Перевозка грузов I класса автомобилями-самосвалами грузоподъемностью 10 т работающих вне карьера на расстояние до 2 км | 1 т груза | 74.46 |  | 1
Раздел 4. Замена СП9 1/7, левая | [5 empty] | Раздел 4. Замена СП9 1/7, левая
| Разборка стрелочных переводов на деревянных брусьях на базе, марка перевода: 1/9. Прим. | компл | 1 |  | 1
| Разборка покрытий и оснований: щебеночных | м3 | 21.75 |  | 1
| Устройство подстилающих и выравнивающих слоев оснований: из щебня | м3 | 10.8 |  | 1
| Щебень гранитный 25/60 (РЖД) | м3 | 13.63 |  | 1
| Укладка поэлементно стреловыми кранами стрелочных переводов обыкновенных на деревянных брусьях при типе рельсов Р65, марка перевода: 1/9. Прим. | стрелочный перевод | 1 |  | 1
| Сборка стрелочного перевода блоками при типе рельсов Р65 на деревянных брусьях, марка перевода: 1/9/применит. | компл | 1 |  | 1
| Шпалы деревянные пропитанные, тип II | шт | -5 |  | 1
| Брус композитный | комплект | 1 |  | 1
| Перевод стрелочный типа Р65 марки 1/7 проект ЛПTП.665121.103M, левый | комплект | 1 |  | 1
| Монтаж машин и механизмов на открытой площадке, масса машин и механизмов: 0,5 т/применит. Монтаж переводного механизма (флюгарки) | шт | 1 |  | 1
| Шпалы непропитанные для железных дорог, тип I | шт | -2 |  | 1
| Брус композитный | шт | 2 |  | 1
| Ручной переводной механизм проект ЛПТП665131.009 (в комплекте с закладкой стрелочной) | шт | 1 |  | 1
| Перфорация трубы/применит. Сверление отверстий в рельсе для монтажа стыковочных накладок Р-65 (6 отверстий на комплект) Применительно | отверстий | 36 |  | 1
| Сборка стыков на болтах/применит. Монтаж стыковочных накладок Р-65 (6-ти отверстных) Применительно | шт | 36 |  | 1
| Болты для рельсовых стыков, диаметр 24 мм, класс 8,8 | т | -0.173 |  | 1
| Болт стыковой в сборе | тн | 0.173 |  | 1
| Накладка 1Р-65 (12 шт.) | тн | 0.36 |  | 1
| Балластировка пути и стрелочных переводов на деревянных шпалах, балласт: щебеночный | м3 | 13.33 |  | 1
| Щебень из плотных горных пород для балластного слоя железнодорожного пути, фракция от 25 до 60 мм | м3 | -15.6 |  | 1
| Щебень гранитный 25/60 (РЖД) | м3 | 15.59 |  | 1
Прочие работы | [6 empty] | Прочие работы
| Погрузка при автомобильных перевозках мусора строительного с погрузкой экскаваторами емкостью ковша до 0,5 м3/погрузка загрязнённого щебня, грунта и мусора | 1 т груза | 38.06 |  | 1
| Погрузка при автомобильных перевозках переводов стрелочных и пересечений, рельс/погрузка демонтированных элементов стрелочного перевода, скрепления, включая накладки | 1 т груза | 9.87 |  | 1
| Погрузка при автомобильных перевозках леса пиленого, погонажа плотничного, шпал/погрузка демонтированных брусьев и шпалы | 1 т груза | 5.04 |  | 1
| Перевозка грузов I класса автомобилями-самосвалами грузоподъемностью 10 т работающих вне карьера на расстояние до 2 км | 1 т груза | 52.97 |  | 1
Раздел 5. Замена СП10 1/7, левая | [5 empty] | Раздел 5. Замена СП10 1/7, левая
| Разборка стрелочных переводов на деревянных брусьях на базе, марка перевода: 1/9. Прим. | компл | 1 |  | 1
| Разборка покрытий и оснований: щебеночных | м3 | 29.9 |  | 1
| Устройство подстилающих и выравнивающих слоев оснований: из щебня | м3 | 14 |  | 1
| Щебень гранитный 25/60 (РЖД) | м3 | 17.58 |  | 1
| Укладка поэлементно стреловыми кранами стрелочных переводов обыкновенных на деревянных брусьях при типе рельсов Р65, марка перевода: 1/9./ Применит. | стрелочный перевод | 1 |  | 1
| Сборка стрелочного перевода блоками при типе рельсов Р65 на деревянных брусьях, марка перевода: 1/9/Применит. | компл | 1 |  | 1
| Шпалы деревянные пропитанные, тип II | шт | -5 |  | 1
| Брус композитный | комплект | 1 |  | 1
| Перевод стрелочный типа Р65 марки 1/7 проект ЛПTП.665121.103M, левый | комплект | 1 |  | 1
| Монтаж машин и механизмов на открытой площадке, масса машин и механизмов: 0,5 т/применит. Монтаж переводного механизма (флюгарки) | шт | 1 |  | 1
| Шпалы непропитанные для железных дорог, тип I | шт | -2 |  | 1
| Брус композитный | шт | 2 |  | 1
| Ручной переводной механизм проект ЛПТП665131.009 (в комплекте с закладкой стрелочной) | шт | 1 |  | 1
| Перфорация трубы/применит. Сверление отверстий в рельсе для монтажа стыковочных накладок Р-65 (6 отверстий на комплект) Применительно | отверстий | 36 |  | 1
| Сборка стыков на болтах/применит. Монтаж стыковочных накладок Р-65 (6-ти отверстных) Применительно | шт | 36 |  | 1
| Болты для рельсовых стыков, диаметр 24 мм, класс 8,8 | т | -0.173 |  | 1
| Болт стыковой в сборе | тн | 0.173 |  | 1
| Накладка 1Р-65 (12 шт.) | тн | 0.36 |  | 1
| Балластировка пути и стрелочных переводов на деревянных шпалах, балласт: щебеночный | м3 | 13.33 |  | 1
| Щебень из плотных горных пород для балластного слоя железнодорожного пути, фракция от 25 до 60 мм | м3 | -15.6 |  | 1
| Щебень гранитный 25/60 (РЖД) | м3 | 15.59 |  | 1
Прочие работы | [6 empty] | Прочие работы
| Погрузка при автомобильных перевозках мусора строительного с погрузкой экскаваторами емкостью ковша до 0,5 м3/погрузка загрязнённого щебня, грунта и мусора | 1 т груза | 52.33 |  | 1
| Погрузка при автомобильных перевозках переводов стрелочных и пересечений, рельс/погрузка демонтированных элементов стрелочного перевода, скрепления, включая накладки | 1 т груза | 9.87 |  | 1
| Погрузка при автомобильных перевозках леса пиленого, погонажа плотничного, шпал/погрузка демонтированных брусьев и шпалы | 1 т груза | 5.04 |  | 1
| Перевозка грузов I класса автомобилями-самосвалами грузоподъемностью 10 т работающих вне карьера на расстояние до 2 км | 1 т груза | 67.24 |  | 1
Раздел 6. Замена СП11 1/7, левая | [5 empty] | Раздел 6. Замена СП11 1/7, левая
| Разборка стрелочных переводов на деревянных брусьях на базе, марка перевода: 1/9. Прим. | компл | 1 |  | 1
| Разборка покрытий и оснований: щебеночных | м3 | 23.69 |  | 1
| Устройство подстилающих и выравнивающих слоев оснований: из щебня | м3 | 11.6 |  | 1
| Щебень гранитный 25/60 (РЖД) | м3 | 14.57 |  | 1
| Укладка поэлементно стреловыми кранами стрелочных переводов обыкновенных на деревянных брусьях при типе рельсов Р65, марка перевода: 1/9./ Применит. | стрелочный перевод | 1 |  | 1
| Сборка стрелочного перевода блоками при типе рельсов Р65 на деревянных брусьях, марка перевода: 1/9/Применит. | компл | 1 |  | 1
| Шпалы деревянные пропитанные, тип II | шт | -5 |  | 1
| Брус композитный | комплект | 1 |  | 1
| Перевод стрелочный типа Р65 марки 1/7 проект ЛПTП.665121.103M, левый | комплект | 1 |  | 1
| Монтаж машин и механизмов на открытой площадке, масса машин и механизмов: 0,5 т/применит. Монтаж переводного механизма (флюгарки) | шт | 1 |  | 1
| Шпалы непропитанные для железных дорог, тип I | шт | -2 |  | 1
| Брус композитный | шт | 2 |  | 1
| Ручной переводной механизм проект ЛПТП665131.009 (в комплекте с закладкой стрелочной) | шт | 1 |  | 1
| Перфорация трубы/применит. Сверление отверстий в рельсе для монтажа стыковочных накладок Р-65 (6 отверстий на комплект) Применительно | отверстий | 36 |  | 1
| Сборка стыков на болтах/применит. Монтаж стыковочных накладок Р-65 (6-ти отверстных) Применительно | шт | 36 |  | 1
| Болты для рельсовых стыков, диаметр 24 мм, класс 8,8 | т | -0.173 |  | 1
| Болт стыковой в сборе | тн | 0.173 |  | 1
| Накладка 1Р-65 (12 шт.) | тн | 0.36 |  | 1
| Балластировка пути и стрелочных переводов на деревянных шпалах, балласт: щебеночный | м3 | 13.33 |  | 1
| Щебень из плотных горных пород для балластного слоя железнодорожного пути, фракция от 25 до 60 мм | м3 | -15.6 |  | 1
| Щебень гранитный 25/60 (РЖД) | м3 | 15.59 |  | 1
Прочие работы | [6 empty] | Прочие работы
| Погрузка при автомобильных перевозках мусора строительного с погрузкой экскаваторами емкостью ковша до 0,5 м3/погрузка загрязнённого щебня, грунта и мусора | 1 т груза | 22.42 |  | 1
| Погрузка при автомобильных перевозках переводов стрелочных и пересечений, рельс/погрузка демонтированных элементов стрелочного перевода, скрепления, включая накладки | 1 т груза | 9.87 |  | 1
| Погрузка при автомобильных перевозках леса пиленого, погонажа плотничного, шпал/погрузка демонтированных брусьев и шпалы | 1 т груза | 5.04 |  | 1
| Перевозка грузов I класса автомобилями-самосвалами грузоподъемностью 10 т работающих вне карьера на расстояние до 2 км | 1 т груза | 37.33 |  | 1