## !!! ЛСР на 95 млн
СОГЛАСОВАНО: | [9 empty] | УТВЕРЖДАЮ:
"____" ________________ 2025 года | [12 empty] | "____" ________________ 2025 года
на Модернизация и замена железнодорожного пути и стрелочных переводов на территории АО "Коломенский завод".
(наименование стройки)
ЛОКАЛЬНАЯ СМЕТА № 1
(локальная смета)
на Модернизация и замена железнодорожного пути и стрелочных переводов на территории АО "Коломенский завод". | [13 empty] | на Модернизация и замена железнодорожного пути и стрелочных переводов на территории АО "Коломенский завод"., Модернизация и замена железнодорожного пути и стрелочных переводов на территории АО "Коломенский завод".
(наименование работ и затрат, наименование объекта)
| Основание: | ВОР | [12 empty] | Ведомость объемов работ
| Сметная стоимость |  | 95278815.07 | руб.
| строительных работ |  | 79010504.28 | руб.
| монтажных работ |  | 388508.72 | руб.
| Средства на оплату труда |  | 1431510.33 | руб.
| Сметная трудоемкость |  | 2201.46 | чел.час
| Составлен(а) в текущих (прогнозных) ценах по состоянию на |  |  | 2 квартал 2025г. | [11 empty] | 2 квартал 2025г.
№ п/п | Обоснование | Наименование работ и затрат |  | Единица измерения | Кол-во | Стоимость единицы, руб. |  |  |  | Общая стоимость, руб.
[6 empty] | Всего | В том числе |  |  | Всего | В том числе
[7 empty] | Осн.З/п | Эк.Маш | З/пМех |  | Осн.З/п | Эк.Маш | З/пМех
1 | 2 | 3 |  | 4 | 5 | 6 | 7 | 8 | 9 | 10 | 11 | 12 | 13
Раздел 1. Устройство путей | [16 empty] | Раздел 1. Устройство путей
1 | ФЕР01-02-057-04 | Разработка грунта вручную в траншеях глубиной до 2 м без креплений с откосами, группа грунтов: 4 |  | 100 м3 | 0.1755 | 3036.68 | 3036.68 |  |  | 704.81 | 704.81 | [6 empty] | Разработка грунта вручную в траншеях глубиной до 2 м без креплений с откосами, группа грунтов: 4
|  |  | Накладные расходы 89% ФОТ (от 704,81) | 10: 627.28
|  |  | Сметная прибыль 40%*0.85 ФОТ (от 704,81) | 10: 239.64
|  |  | Итого c накладными и см. прибылью | 10: 1571.73
2 | ФЕР28-01-006-01 | Разборка пути звеньями рельсошпальной решетки, шпалы: деревянные |  | км пути | 0.78 | 10609.83 | 519.16 | 10090.67 | 422.22 | 11849.7 | 535.54 | 11314.16 | 473.41 |  |  |  |  | Разборка пути звеньями рельсошпальной решетки, шпалы: деревянные
|  |  | Накладные расходы 109% ФОТ (от 1 008,95) | 10: 1099.76
|  |  | Сметная прибыль 65%*0.85 ФОТ (от 1 008,95) | 10: 557.44
|  |  | Итого c накладными и см. прибылью | 10: 13506.9
3 | ФЕРр68-12-2 | Разборка покрытий и оснований: щебеночных/ Выемка грунта (загрязнённого балласта) под основание стр.перевода |  | 100 м3 | 4.566 | 379.68 | 92.08 | 287.6 | 37.57 | 1993.66 | 483.5 | 1510.16 | 197.28 |  |  |  |  | Разборка покрытий и оснований: щебеночных/ Выемка грунта (загрязнённого балласта) под основание стр.перевода
|  |  | Накладные расходы 102% ФОТ (от 680,78) | 10: 694.4
|  |  | Сметная прибыль 54% ФОТ (от 680,78) | 10: 367.62
|  |  | Итого c накладными и см. прибылью | 10: 3055.68
4 | ФЕР01-02-005-01 | Уплотнение грунта пневматическими трамбовками, группа грунтов: 1-2 |  | 100 м3 | 2.08 | 348.46 | 106.88 | 241.58 | 26.36 | 1016.33 | 294.01 | 722.32 | 78.82 |  |  |  |  | Уплотнение грунта пневматическими трамбовками, группа грунтов: 1-2
|  |  | Накладные расходы 92% ФОТ (от 372,83) | 10: 343
|  |  | Сметная прибыль 46%*0.85 ФОТ (от 372,83) | 10: 145.78
|  |  | Итого c накладными и см. прибылью | 10: 1505.11
5 | ФЕР27-04-001-04 | Устройство подстилающих и выравнивающих слоев оснований: из щебня |  | 100 м3 | 2.08 | 5459.07 | 173.23 | 5268.76 | 267.67 | 16265.64 | 476.52 | 15753.59 | 800.33 |  |  |  |  | Устройство подстилающих и выравнивающих слоев оснований: из щебня
|  |  | Накладные расходы 147% ФОТ (от 1 276,85) | 10: 1876.97
|  |  | Сметная прибыль 134%*0.85 ФОТ (от 1 276,85) | 10: 1454.33
|  |  | Итого c накладными и см. прибылью | 10: 19596.94
6 | Прайс | Щебень гранитный 20/40 |  | 4: м3; 5: 262.08; 6: 663.16; 10: 175886.58 |  |  |  |  | Щебень гранитный 20/40
|  | Цена МАТ=6300/9,5 | [16 empty] | Цена МАТ=6300/9,5
7 | ФЕР28-01-004-08 | Укладка пути отдельными элементами на железобетонных шпалах тип рельсов: Р65, длина рельсов 12,5 м, на 1 км число шпал 1840 |  | км пути | 0.4647 | 1527303.83 | 9218 | 40105.1 | 2629.93 | 719273.18 | 5665.07 | 26790.46 | 1756.81 |  |  |  |  | Укладка пути отдельными элементами на железобетонных шпалах тип рельсов: Р65, длина рельсов 12,5 м, на 1 км число шпал 1840
|  |  | Накладные расходы 109% ФОТ (от 7 421,88) | 10: 8089.85
|  |  | Сметная прибыль 65%*0.85 ФОТ (от 7 421,88) | 10: 4100.59
|  |  | Итого c накладными и см. прибылью | 10: 731463.62
8 | ФССЦ-25.1.02.01-0035 | Шпалы железобетонные Ш1, объем бетона 0,106 м3, расход стали 7,25 кг |  | 4: шт; 5: -855; 6: 188.1; 10: -160825.5 |  |  |  |  | Шпалы железобетонные Ш1, объем бетона 0,106 м3, расход стали 7,25 кг
9 | ФССЦ-25.1.05.02-0006 | Подкладка раздельного скрепления железнодорожного пути КБ-65 |  | 4: шт; 5: -1710; 6: 43.61; 10: -74573.1 |  |  |  |  | Подкладка раздельного скрепления железнодорожного пути КБ-65
10 | Прайс | Шпала ж.б в сборе со скреплением |  | 4: шт; 5: 855; 6: 1405.32; 10: 1252446.2 |  |  |  |  | Шпала ж.б в сборе со скреплением
|  | Цена МАТ=16020,70/9,5/1,2 | [16 empty] | Цена МАТ=16020,70/9,5/1,2
11 | ФССЦ-25.1.05.05-0043 | Рельсы железнодорожные Р-65 категория Т1 |  | 4: м; 5: -929.4; 6: 351.2; 10: -326405.28 |  |  |  |  | Рельсы железнодорожные Р-65 категория Т1
12 | Прайс | Рельс новый 12,5м (75 шт) |  | 4: тн; 5: 60.75; 6: 18421.05; 10: 1166482.96 |  |  |  |  | Рельс новый 12,5м (75 шт)
|  | Цена МАТ=210000/9,5/1,2 | [16 empty] | Цена МАТ=210000/9,5/1,2
13 | ФЕР09-05-006-01 | Резка стального профилированного настила/ Резка рельс при стыковке с сущ. путями, 38 шт |  | м реза | 6.84 | 3.05 | 3.05 |  |  | 27.59 | 27.59 | [6 empty] | Резка стального профилированного настила/ Резка рельс при стыковке с сущ. путями, 38 шт
|  |  | Накладные расходы 93% ФОТ (от 27,59) | 10: 25.66
|  |  | Сметная прибыль 62%*0.85 ФОТ (от 27,59) | 10: 14.54
|  |  | Итого c накладными и см. прибылью | 10: 67.79
14 | Прайс | Накладки переходные Р65/Р50 литые |  | 4: компл.; 5: 16; 6: 1655.79; 10: 27614.87 |  |  |  |  | Накладки переходные Р65/Р50 литые
|  | Цена МАТ=18876/9,5/1,2 | [16 empty] | Цена МАТ=18876/9,5/1,2
15 | ФЕР28-01-027-04 | Балластировка пути и стрелочных переводов на железобетонных шпалах, балласт: щебеночный |  | 1000 м3 | 0.2051 | 243627.48 | 1139.8 | 12219.98 | 801.81 | 51139.9 | 309.16 | 3602.83 | 236.4 |  |  |  |  | Балластировка пути и стрелочных переводов на железобетонных шпалах, балласт: щебеночный
|  |  | Накладные расходы 109% ФОТ (от 545,56) | 10: 594.66
|  |  | Сметная прибыль 65%*0.85 ФОТ (от 545,56) | 10: 301.42
|  |  | Итого c накладными и см. прибылью | 10: 52035.98
Прочие работы | [19 empty] | Прочие работы
16 | ФССЦпг-01-01-01-043 | Погрузка при автомобильных перевозках мусора строительного с погрузкой экскаваторами емкостью ковша до 0,5 м3 |  | 1 т груза | 1049.8 | 3.28 |  | 3.28 |  | 3443.34 |  | 3443.34 | [5 empty] | Погрузка при автомобильных перевозках мусора строительного с погрузкой экскаваторами емкостью ковша до 0,5 м3
17 | ФССЦпг-03-21-01-002 | Перевозка грузов I класса автомобилями-самосвалами грузоподъемностью 10 т работающих вне карьера на расстояние до 2 км |  | 1 т груза | 1049.8 | 3.86 |  | 3.86 |  | 4052.23 |  | 4052.23 | [5 empty] | Перевозка грузов I класса автомобилями-самосвалами грузоподъемностью 10 т работающих вне карьера на расстояние до 2 км
Итого по разделу 1 Устройство путей |  |  |  | 10: 29122942.61; 11: 1015.5234; 13: 276.9079 | [7 empty] | Итого по разделу 1 Устройство путей
Раздел 2. Демонтаж СП 6/в 1/6, правая | [16 empty] | Раздел 2. Демонтаж СП 6/в 1/6, правая
18 | ФЕР28-01-023-02 | Разборка стрелочных переводов на деревянных брусьях на базе, марка перевода: 1/9. |  | компл | 1 | 426.66 | 298.64 | 128.02 | 19.84 | 490.66 | 343.44 | 147.22 | 22.82 |  |  |  |  | Разборка стрелочных переводов на деревянных брусьях на базе, марка перевода: 1/9.
|  |  | Накладные расходы 109% ФОТ (от 366,26) | 10: 399.22
|  |  | Сметная прибыль 65%*0.85 ФОТ (от 366,26) | 10: 202.36
|  |  | Итого c накладными и см. прибылью | 10: 1092.24
19 | ФССЦпг-01-01-01-026 | Погрузка при автомобильных перевозках переводов стрелочных и пересечений, рельс |  | 4: 1 т груза; 5: 8.62; 6: 8.39; 10: 72.32 |  |  |  |  | Погрузка при автомобильных перевозках переводов стрелочных и пересечений, рельс
20 | ФССЦпг-01-01-01-008 | Погрузка при автомобильных перевозках леса пиленого, погонажа плотничного, шпал |  | 4: 1 т груза; 5: 5.04; 6: 10.88; 10: 54.84 |  |  |  |  | Погрузка при автомобильных перевозках леса пиленого, погонажа плотничного, шпал
21 | ФССЦпг-03-21-01-002 | Перевозка грузов I класса автомобилями-самосвалами грузоподъемностью 10 т работающих вне карьера на расстояние до 2 км |  | 1 т груза | 13.66 | 3.86 |  | 3.86 |  | 52.73 |  | 52.73 | [5 empty] | Перевозка грузов I класса автомобилями-самосвалами грузоподъемностью 10 т работающих вне карьера на расстояние до 2 км
Итого по разделу 2 Демонтаж СП 6/в 1/6, правая |  |  |  | 10: 54505.39; 11: 40.2615; 13: 1.9665 | [7 empty] | Итого по разделу 2 Демонтаж СП 6/в 1/6, правая
Раздел 3. Демонтаж СПЗ 1/6, правая | [16 empty] | Раздел 3. Демонтаж СПЗ 1/6, правая
22 | ФЕР28-01-023-02 | Разборка стрелочных переводов на деревянных брусьях на базе, марка перевода: 1/9. |  | компл | 1 | 426.66 | 298.64 | 128.02 | 19.84 | 490.66 | 343.44 | 147.22 | 22.82 |  |  |  |  | Разборка стрелочных переводов на деревянных брусьях на базе, марка перевода: 1/9.
|  |  | Накладные расходы 109% ФОТ (от 366,26) | 10: 399.22
|  |  | Сметная прибыль 65%*0.85 ФОТ (от 366,26) | 10: 202.36
|  |  | Итого c накладными и см. прибылью | 10: 1092.24
23 | ФССЦпг-01-01-01-026 | Погрузка при автомобильных перевозках переводов стрелочных и пересечений, рельс |  | 4: 1 т груза; 5: 8.62; 6: 8.39; 10: 72.32 |  |  |  |  | Погрузка при автомобильных перевозках переводов стрелочных и пересечений, рельс
24 | ФССЦпг-01-01-01-008 | Погрузка при автомобильных перевозках леса пиленого, погонажа плотничного, шпал |  | 4: 1 т груза; 5: 5.04; 6: 10.88; 10: 54.84 |  |  |  |  | Погрузка при автомобильных перевозках леса пиленого, погонажа плотничного, шпал
25 | ФССЦпг-03-21-01-002 | Перевозка грузов I класса автомобилями-самосвалами грузоподъемностью 10 т работающих вне карьера на расстояние до 2 км |  | 1 т груза | 13.66 | 3.86 |  | 3.86 |  | 52.73 |  | 52.73 | [5 empty] | Перевозка грузов I класса автомобилями-самосвалами грузоподъемностью 10 т работающих вне карьера на расстояние до 2 км
Итого по разделу 3 Демонтаж СПЗ 1/6, правая |  |  |  | 10: 54505.39; 11: 40.2615; 13: 1.9665 | [7 empty] | Итого по разделу 3 Демонтаж СПЗ 1/6, правая
Раздел 4. Демонтаж СП15 1/9, правая | [16 empty] | Раздел 4. Демонтаж СП15 1/9, правая
26 | ФЕР28-01-023-02 | Разборка стрелочных переводов на деревянных брусьях на базе, марка перевода: 1/9. |  | компл | 1 | 426.66 | 298.64 | 128.02 | 19.84 | 490.66 | 343.44 | 147.22 | 22.82 |  |  |  |  | Разборка стрелочных переводов на деревянных брусьях на базе, марка перевода: 1/9.
|  |  | Накладные расходы 109% ФОТ (от 366,26) | 10: 399.22
|  |  | Сметная прибыль 65%*0.85 ФОТ (от 366,26) | 10: 202.36
|  |  | Итого c накладными и см. прибылью | 10: 1092.24
27 | ФССЦпг-01-01-01-026 | Погрузка при автомобильных перевозках переводов стрелочных и пересечений, рельс |  | 4: 1 т груза; 5: 11.71; 6: 8.39; 10: 98.25 |  |  |  |  | Погрузка при автомобильных перевозках переводов стрелочных и пересечений, рельс
28 | ФССЦпг-01-01-01-008 | Погрузка при автомобильных перевозках леса пиленого, погонажа плотничного, шпал |  | 4: 1 т груза; 5: 5.04; 6: 10.88; 10: 54.84 |  |  |  |  | Погрузка при автомобильных перевозках леса пиленого, погонажа плотничного, шпал
29 | ФССЦпг-03-21-01-002 | Перевозка грузов I класса автомобилями-самосвалами грузоподъемностью 10 т работающих вне карьера на расстояние до 2 км |  | 1 т груза | 16.75 | 3.86 |  | 3.86 |  | 64.66 |  | 64.66 | [5 empty] | Перевозка грузов I класса автомобилями-самосвалами грузоподъемностью 10 т работающих вне карьера на расстояние до 2 км
Итого по разделу 4 Демонтаж СП15 1/9, правая |  |  |  | 10: 55106.26; 11: 40.2615; 13: 1.9665 | [7 empty] | Итого по разделу 4 Демонтаж СП15 1/9, правая
Раздел 5. Замена СП6 1/7, левая | [16 empty] | Раздел 5. Замена СП6 1/7, левая
30 | ФЕР28-01-023-02 | Разборка стрелочных переводов на деревянных брусьях на базе, марка перевода: 1/9. |  | компл | 1 | 426.66 | 298.64 | 128.02 | 19.84 | 490.66 | 343.44 | 147.22 | 22.82 |  |  |  |  | Разборка стрелочных переводов на деревянных брусьях на базе, марка перевода: 1/9.
|  |  | Накладные расходы 109% ФОТ (от 366,26) | 10: 399.22
|  |  | Сметная прибыль 65%*0.85 ФОТ (от 366,26) | 10: 202.36
|  |  | Итого c накладными и см. прибылью | 10: 1092.24
31 | ФЕРр68-12-2 | Разборка покрытий и оснований: щебеночных/ Выемка грунта (загрязнённого балласта) под основание стр.перевода |  | 100 м3 | 0.34 | 379.68 | 92.08 | 287.6 | 37.57 | 148.45 | 36 | 112.45 | 14.69 |  |  |  |  | Разборка покрытий и оснований: щебеночных/ Выемка грунта (загрязнённого балласта) под основание стр.перевода
|  |  | Накладные расходы 102% ФОТ (от 50,69) | 10: 51.7
|  |  | Сметная прибыль 54% ФОТ (от 50,69) | 10: 27.37
|  |  | Итого c накладными и см. прибылью | 10: 227.52
32 | ФЕР01-02-005-01 | Уплотнение грунта пневматическими трамбовками, группа грунтов: 1-2 |  | 100 м3 | 0.1554 | 348.46 | 106.88 | 241.58 | 26.36 | 75.94 | 21.97 | 53.97 | 5.89 |  |  |  |  | Уплотнение грунта пневматическими трамбовками, группа грунтов: 1-2
|  |  | Накладные расходы 92% ФОТ (от 27,86) | 10: 25.63
|  |  | Сметная прибыль 46%*0.85 ФОТ (от 27,86) | 10: 10.89
|  |  | Итого c накладными и см. прибылью | 10: 112.46
33 | ФЕР27-04-001-04 | Устройство подстилающих и выравнивающих слоев оснований: из щебня |  | 100 м3 | 0.155 | 5459.07 | 173.23 | 5268.76 | 267.67 | 1212.11 | 35.51 | 1173.95 | 59.64 |  |  |  |  | Устройство подстилающих и выравнивающих слоев оснований: из щебня
|  |  | Накладные расходы 147% ФОТ (от 95,15) | 10: 139.87
|  |  | Сметная прибыль 134%*0.85 ФОТ (от 95,15) | 10: 108.38
|  |  | Итого c накладными и см. прибылью | 10: 1460.36
34 | Прайс | Щебень гранитный 20/40 |  | 4: м3; 5: 19.53; 6: 663.16; 10: 13106.93 |  |  |  |  | Щебень гранитный 20/40
|  | Цена МАТ=6300/9,5 | [16 empty] | Цена МАТ=6300/9,5
35 | ФЕР28-01-018-13 | Укладка стрелочного перевода типа Р65 блоками кранами на железнодорожном ходу, брусья деревянные, марка перевода: 1/9 без укладки разделительного слоя |  | компл | 1 | 8918.88 | 316.8 | 8602.08 | 328.35 | 12784.46 | 418.97 | 12365.49 | 472 |  |  |  |  | Укладка стрелочного перевода типа Р65 блоками кранами на железнодорожном ходу, брусья деревянные, марка перевода: 1/9 без укладки разделительного слоя
|  |  | Накладные расходы 109% ФОТ (от 890,97) | 10: 971.16
|  |  | Сметная прибыль 65%*0.85 ФОТ (от 890,97) | 10: 492.26
|  |  | Итого c накладными и см. прибылью | 10: 14247.88
36 | Прайс | Брус композитный |  | 4: комплект; 5: 1; 6: 168473.68; 10: 175610.23 |  |  |  |  | Брус композитный
|  | Цена МАТ=1600500/9,5 | [16 empty] | Цена МАТ=1600500/9,5
37 | Прайс | Перевод стрелочный типа Р65 марки 1/7 |  | 4: комплект; 5: 1; 6: 364210.53; 10: 379638.49 |  |  |  |  | Перевод стрелочный типа Р65 марки 1/7
|  | Цена МАТ=3460000/9,5 | [16 empty] | Цена МАТ=3460000/9,5
38 | ФЕРм37-01-013-04 | Монтаж машин и механизмов на открытой площадке, масса машин и механизмов: 0,5 т/ Монтаж переводного механизма (флюгарки) |  | шт | 1 | 1184.79 | 251.92 | 120.78 | 11.98 | 1318.87 | 333.16 | 173.62 | 17.22 |  |  |  |  | Монтаж машин и механизмов на открытой площадке, масса машин и механизмов: 0,5 т/ Монтаж переводного механизма (флюгарки)
|  |  | Накладные расходы 92% ФОТ (от 350,38) | 10: 322.35
|  |  | Сметная прибыль 49% ФОТ (от 350,38) | 10: 171.69
|  |  | Итого c накладными и см. прибылью | 10: 1812.91
39 | ФССЦ-25.1.01.04-0031 | Шпалы непропитанные для железных дорог, тип I |  | 4: шт; 5: -2; 6: 266.67; 10: -533.34 |  |  |  |  | Шпалы непропитанные для железных дорог, тип I
40 | Прайс | Брусья полимерные композитные 4.5 м |  | 4: шт; 5: 2; 6: 5482.21; 10: 11428.87 |  |  |  |  | Брусья полимерные композитные 4.5 м
|  | Цена МАТ=52081,00/9,5 | [16 empty] | Цена МАТ=52081,00/9,5
41 | Прайс | Ручной переводной механизм |  | 4: шт; 5: 1; 6: 15832.63; 10: 16503.3 |  |  |  |  | Ручной переводной механизм
|  | Цена МАТ=150410,00/9,5 | [16 empty] | Цена МАТ=150410,00/9,5
42 | Прайс | Запорная закладка |  | 4: шт; 5: 1; 6: 508.77; 10: 530.32 |  |  |  |  | Запорная закладка
|  | Цена МАТ=5800/1,2/9,5 | [16 empty] | Цена МАТ=5800/1,2/9,5
43 | Прайс | Болт стыковой в сборе |  | 4: тн; 5: 0.029; 6: 27894.74; 10: 843.21 |  |  |  |  | Болт стыковой в сборе
|  | Цена МАТ=318000/9,5/1,2 | [16 empty] | Цена МАТ=318000/9,5/1,2
44 | Прайс | Накладка 1Р-65 (12 шт.) |  | 4: тн; 5: 0.36; 6: 37719.3; 10: 14154.15 |  |  |  |  | Накладка 1Р-65 (12 шт.)
|  | Цена МАТ=430000/9,5/1,2 | [16 empty] | Цена МАТ=430000/9,5/1,2
45 | ФЕР28-01-027-01 | Балластировка пути и стрелочных переводов на деревянных шпалах, балласт: щебеночный |  | 1000 м3 | 0.01333 | 243909.64 | 1107.95 | 12533.99 | 820.22 | 3329.17 | 19.53 | 240.17 | 15.72 |  |  |  |  | Балластировка пути и стрелочных переводов на деревянных шпалах, балласт: щебеночный
|  |  | Накладные расходы 109% ФОТ (от 35,25) | 10: 38.42
|  |  | Сметная прибыль 65%*0.85 ФОТ (от 35,25) | 10: 19.48
|  |  | Итого c накладными и см. прибылью | 10: 3387.07
Прочие работы | [19 empty] | Прочие работы
46 | ФССЦпг-01-01-01-043 | Погрузка при автомобильных перевозках мусора строительного с погрузкой экскаваторами емкостью ковша до 0,5 м3 |  | 1 т груза | 74.45 | 3.28 |  | 3.28 |  | 244.2 |  | 244.2 | [5 empty] | Погрузка при автомобильных перевозках мусора строительного с погрузкой экскаваторами емкостью ковша до 0,5 м3
47 | ФССЦпг-03-21-01-002 | Перевозка грузов I класса автомобилями-самосвалами грузоподъемностью 10 т работающих вне карьера на расстояние до 2 км |  | 1 т груза | 74.45 | 3.86 |  | 3.86 |  | 287.38 |  | 287.38 | [5 empty] | Перевозка грузов I класса автомобилями-самосвалами грузоподъемностью 10 т работающих вне карьера на расстояние до 2 км
Итого по разделу 5 Замена СП6 1/7, левая |  |  |  | 10: 6295437.29; 11: 135.2919; 13: 47.5596 | [7 empty] | Итого по разделу 5 Замена СП6 1/7, левая
Раздел 6. Замена СП7 1/7, левая | [16 empty] | Раздел 6. Замена СП7 1/7, левая
48 | ФЕР28-01-023-02 | Разборка стрелочных переводов на деревянных брусьях на базе, марка перевода: 1/9. |  | компл | 1 | 426.66 | 298.64 | 128.02 | 19.84 | 490.66 | 343.44 | 147.22 | 22.82 |  |  |  |  | Разборка стрелочных переводов на деревянных брусьях на базе, марка перевода: 1/9.
|  |  | Накладные расходы 109% ФОТ (от 366,26) | 10: 399.22
|  |  | Сметная прибыль 65%*0.85 ФОТ (от 366,26) | 10: 202.36
|  |  | Итого c накладными и см. прибылью | 10: 1092.24
49 | ФЕРр68-12-2 | Разборка покрытий и оснований: щебеночных/ Выемка грунта (загрязнённого балласта) под основание стр.перевода |  | 100 м3 | 0.29 | 379.68 | 92.08 | 287.6 | 37.57 | 126.62 | 30.71 | 95.91 | 12.53 |  |  |  |  | Разборка покрытий и оснований: щебеночных/ Выемка грунта (загрязнённого балласта) под основание стр.перевода
|  |  | Накладные расходы 102% ФОТ (от 43,24) | 10: 44.1
|  |  | Сметная прибыль 54% ФОТ (от 43,24) | 10: 23.35
|  |  | Итого c накладными и см. прибылью | 10: 194.07
50 | ФЕР01-02-005-01 | Уплотнение грунта пневматическими трамбовками, группа грунтов: 1-2 |  | 100 м3 | 0.1361 | 348.46 | 106.88 | 241.58 | 26.36 | 66.5 | 19.24 | 47.26 | 5.16 |  |  |  |  | Уплотнение грунта пневматическими трамбовками, группа грунтов: 1-2
|  |  | Накладные расходы 92% ФОТ (от 24,40) | 10: 22.45
|  |  | Сметная прибыль 46%*0.85 ФОТ (от 24,40) | 10: 9.54
|  |  | Итого c накладными и см. прибылью | 10: 98.49
51 | ФЕР27-04-001-04 | Устройство подстилающих и выравнивающих слоев оснований: из щебня |  | 100 м3 | 0.136 | 5459.07 | 173.23 | 5268.76 | 267.67 | 1063.52 | 31.16 | 1030.04 | 52.33 |  |  |  |  | Устройство подстилающих и выравнивающих слоев оснований: из щебня
|  |  | Накладные расходы 147% ФОТ (от 83,49) | 10: 122.73
|  |  | Сметная прибыль 134%*0.85 ФОТ (от 83,49) | 10: 95.1
|  |  | Итого c накладными и см. прибылью | 10: 1281.35
52 | Прайс | Щебень гранитный 20/40 |  | 4: м3; 5: 17.14; 6: 663.16; 10: 11502.96 |  |  |  |  | Щебень гранитный 20/40
|  | Цена МАТ=6300/9,5 | [16 empty] | Цена МАТ=6300/9,5
53 | ФЕР28-01-018-13 | Укладка стрелочного перевода типа Р65 блоками кранами на железнодорожном ходу, брусья деревянные, марка перевода: 1/9 без укладки разделительного слоя |  | компл | 1 | 8918.88 | 316.8 | 8602.08 | 328.35 | 12784.46 | 418.97 | 12365.49 | 472 |  |  |  |  | Укладка стрелочного перевода типа Р65 блоками кранами на железнодорожном ходу, брусья деревянные, марка перевода: 1/9 без укладки разделительного слоя
|  |  | Накладные расходы 109% ФОТ (от 890,97) | 10: 971.16
|  |  | Сметная прибыль 65%*0.85 ФОТ (от 890,97) | 10: 492.26
|  |  | Итого c накладными и см. прибылью | 10: 14247.88
54 | Прайс | Брус композитный |  | 4: комплект; 5: 1; 6: 168421.05; 10: 175555.37 |  |  |  |  | Брус композитный
|  | Цена МАТ=1600000/9,5 | [16 empty] | Цена МАТ=1600000/9,5
55 | Прайс | Перевод стрелочный типа Р65 марки 1/7 |  | 4: комплект; 5: 1; 6: 364210.53; 10: 379638.49 |  |  |  |  | Перевод стрелочный типа Р65 марки 1/7
|  | Цена МАТ=3460000/9,5 | [16 empty] | Цена МАТ=3460000/9,5
56 | ФЕРм37-01-013-04 | Монтаж машин и механизмов на открытой площадке, масса машин и механизмов: 0,5 т/ Монтаж переводного механизма (флюгарки) |  | шт | 1 | 1184.79 | 251.92 | 120.78 | 11.98 | 1318.87 | 333.16 | 173.62 | 17.22 |  |  |  |  | Монтаж машин и механизмов на открытой площадке, масса машин и механизмов: 0,5 т/ Монтаж переводного механизма (флюгарки)
|  |  | Накладные расходы 92% ФОТ (от 350,38) | 10: 322.35
|  |  | Сметная прибыль 49% ФОТ (от 350,38) | 10: 171.69
|  |  | Итого c накладными и см. прибылью | 10: 1812.91
57 | ФССЦ-25.1.01.04-0031 | Шпалы непропитанные для железных дорог, тип I |  | 4: шт; 5: -2; 6: 266.67; 10: -533.34 |  |  |  |  | Шпалы непропитанные для железных дорог, тип I
58 | Прайс | Брусья полимерные композитные 4.5 м |  | 4: шт; 5: 2; 6: 5482.21; 10: 11428.87 |  |  |  |  | Брусья полимерные композитные 4.5 м
|  | Цена МАТ=52081,00/9,5 | [16 empty] | Цена МАТ=52081,00/9,5
59 | Прайс | Ручной переводной механизм |  | 4: шт; 5: 1; 6: 15832.63; 10: 16503.3 |  |  |  |  | Ручной переводной механизм
|  | Цена МАТ=150410,00/9,5 | [16 empty] | Цена МАТ=150410,00/9,5
60 | Прайс | Запорная закладка |  | 4: шт; 5: 1; 6: 508.77; 10: 530.32 |  |  |  |  | Запорная закладка
|  | Цена МАТ=5800/1,2/9,5 | [16 empty] | Цена МАТ=5800/1,2/9,5
61 | Прайс | Болт стыковой в сборе |  | 4: тн; 5: 0.029; 6: 27894.74; 10: 843.21 |  |  |  |  | Болт стыковой в сборе
|  | Цена МАТ=318000/9,5/1,2 | [16 empty] | Цена МАТ=318000/9,5/1,2
62 | Прайс | Накладка 1Р-65 (12 шт.) |  | 4: тн; 5: 0.36; 6: 37719.3; 10: 14154.15 |  |  |  |  | Накладка 1Р-65 (12 шт.)
|  | Цена МАТ=430000/9,5/1,2 | [16 empty] | Цена МАТ=430000/9,5/1,2
63 | ФЕР28-01-027-01 | Балластировка пути и стрелочных переводов на деревянных шпалах, балласт: щебеночный |  | 1000 м3 | 0.0133 | 243909.64 | 1107.95 | 12533.99 | 820.22 | 3321.68 | 19.49 | 239.63 | 15.68 |  |  |  |  | Балластировка пути и стрелочных переводов на деревянных шпалах, балласт: щебеночный
|  |  | Накладные расходы 109% ФОТ (от 35,17) | 10: 38.34
|  |  | Сметная прибыль 65%*0.85 ФОТ (от 35,17) | 10: 19.43
|  |  | Итого c накладными и см. прибылью | 10: 3379.45
Прочие работы | [19 empty] | Прочие работы
64 | ФССЦпг-01-01-01-043 | Погрузка при автомобильных перевозках мусора строительного с погрузкой экскаваторами емкостью ковша до 0,5 м3 |  | 1 т груза | 65.6 | 3.28 |  | 3.28 |  | 215.17 |  | 215.17 | [5 empty] | Погрузка при автомобильных перевозках мусора строительного с погрузкой экскаваторами емкостью ковша до 0,5 м3
65 | ФССЦпг-03-21-01-002 | Перевозка грузов I класса автомобилями-самосвалами грузоподъемностью 10 т работающих вне карьера на расстояние до 2 км |  | 1 т груза | 65.6 | 3.86 |  | 3.86 |  | 253.22 |  | 253.22 | [5 empty] | Перевозка грузов I класса автомобилями-самосвалами грузоподъемностью 10 т работающих вне карьера на расстояние до 2 км
Итого по разделу 6 Замена СП7 1/7, левая |  |  |  | 10: 6272878.22; 11: 133.7513; 13: 46.7517 | [7 empty] | Итого по разделу 6 Замена СП7 1/7, левая
Раздел 7. Замена СП8 1/7, левая | [16 empty] | Раздел 7. Замена СП8 1/7, левая
66 | ФЕР28-01-023-02 | Разборка стрелочных переводов на деревянных брусьях на базе, марка перевода: 1/9. |  | компл | 1 | 426.66 | 298.64 | 128.02 | 19.84 | 490.66 | 343.44 | 147.22 | 22.82 |  |  |  |  | Разборка стрелочных переводов на деревянных брусьях на базе, марка перевода: 1/9.
|  |  | Накладные расходы 109% ФОТ (от 366,26) | 10: 399.22
|  |  | Сметная прибыль 65%*0.85 ФОТ (от 366,26) | 10: 202.36
|  |  | Итого c накладными и см. прибылью | 10: 1092.24
67 | ФЕРр68-12-2 | Разборка покрытий и оснований: щебеночных/ Выемка грунта (загрязнённого балласта) под основание стр.перевода |  | 100 м3 | 0.258 | 379.68 | 92.08 | 287.6 | 37.57 | 112.65 | 27.32 | 85.33 | 11.15 |  |  |  |  | Разборка покрытий и оснований: щебеночных/ Выемка грунта (загрязнённого балласта) под основание стр.перевода
|  |  | Накладные расходы 102% ФОТ (от 38,47) | 10: 39.24
|  |  | Сметная прибыль 54% ФОТ (от 38,47) | 10: 20.77
|  |  | Итого c накладными и см. прибылью | 10: 172.66
68 | ФЕР01-02-005-01 | Уплотнение грунта пневматическими трамбовками, группа грунтов: 1-2 |  | 100 м3 | 0.1237 | 348.46 | 106.88 | 241.58 | 26.36 | 60.44 | 17.48 | 42.96 | 4.69 |  |  |  |  | Уплотнение грунта пневматическими трамбовками, группа грунтов: 1-2
|  |  | Накладные расходы 92% ФОТ (от 22,17) | 10: 20.4
|  |  | Сметная прибыль 46%*0.85 ФОТ (от 22,17) | 10: 8.67
|  |  | Итого c накладными и см. прибылью | 10: 89.51
69 | ФЕР27-04-001-04 | Устройство подстилающих и выравнивающих слоев оснований: из щебня |  | 100 м3 | 0.124 | 5459.07 | 173.23 | 5268.76 | 267.67 | 969.69 | 28.41 | 939.16 | 47.71 |  |  |  |  | Устройство подстилающих и выравнивающих слоев оснований: из щебня
|  |  | Накладные расходы 147% ФОТ (от 76,12) | 10: 111.9
|  |  | Сметная прибыль 134%*0.85 ФОТ (от 76,12) | 10: 86.7
|  |  | Итого c накладными и см. прибылью | 10: 1168.29
70 | Прайс | Щебень гранитный 20/40 |  | 4: м3; 5: 15.62; 6: 663.16; 10: 10482.86 |  |  |  |  | Щебень гранитный 20/40
|  | Цена МАТ=6300/9,5 | [16 empty] | Цена МАТ=6300/9,5
71 | ФЕР28-01-018-13 | Укладка стрелочного перевода типа Р65 блоками кранами на железнодорожном ходу, брусья деревянные, марка перевода: 1/9 без укладки разделительного слоя |  | компл | 1 | 8918.88 | 316.8 | 8602.08 | 328.35 | 12784.46 | 418.97 | 12365.49 | 472 |  |  |  |  | Укладка стрелочного перевода типа Р65 блоками кранами на железнодорожном ходу, брусья деревянные, марка перевода: 1/9 без укладки разделительного слоя
|  |  | Накладные расходы 109% ФОТ (от 890,97) | 10: 971.16
|  |  | Сметная прибыль 65%*0.85 ФОТ (от 890,97) | 10: 492.26
|  |  | Итого c накладными и см. прибылью | 10: 14247.88
72 | Прайс | Брус композитный |  | 4: комплект; 5: 1; 6: 168421.05; 10: 175555.37 |  |  |  |  | Брус композитный
|  | Цена МАТ=1600000/9,5 | [16 empty] | Цена МАТ=1600000/9,5
73 | Прайс | Перевод стрелочный типа Р65 марки 1/7 |  | 4: комплект; 5: 1; 6: 364210.53; 10: 379638.49 |  |  |  |  | Перевод стрелочный типа Р65 марки 1/7
|  | Цена МАТ=3460000/9,5 | [16 empty] | Цена МАТ=3460000/9,5
74 | ФЕРм37-01-013-04 | Монтаж машин и механизмов на открытой площадке, масса машин и механизмов: 0,5 т/ Монтаж переводного механизма (флюгарки) |  | шт | 1 | 1184.79 | 251.92 | 120.78 | 11.98 | 1318.87 | 333.16 | 173.62 | 17.22 |  |  |  |  | Монтаж машин и механизмов на открытой площадке, масса машин и механизмов: 0,5 т/ Монтаж переводного механизма (флюгарки)
|  |  | Накладные расходы 92% ФОТ (от 350,38) | 10: 322.35
|  |  | Сметная прибыль 49% ФОТ (от 350,38) | 10: 171.69
|  |  | Итого c накладными и см. прибылью | 10: 1812.91
75 | ФССЦ-25.1.01.04-0031 | Шпалы непропитанные для железных дорог, тип I |  | 4: шт; 5: -2; 6: 266.67; 10: -533.34 |  |  |  |  | Шпалы непропитанные для железных дорог, тип I
76 | Прайс | Брусья полимерные композитные 4.5 м |  | 4: шт; 5: 2; 6: 5482.21; 10: 11428.87 |  |  |  |  | Брусья полимерные композитные 4.5 м
|  | Цена МАТ=52081,00/9,5 | [16 empty] | Цена МАТ=52081,00/9,5
77 | Прайс | Ручной переводной механизм |  | 4: шт; 5: 1; 6: 15832.63; 10: 16503.3 |  |  |  |  | Ручной переводной механизм
|  | Цена МАТ=150410,00/9,5 | [16 empty] | Цена МАТ=150410,00/9,5
78 | Прайс | Запорная закладка |  | 4: шт; 5: 1; 6: 508.77; 10: 530.32 |  |  |  |  | Запорная закладка
|  | Цена МАТ=5800/1,2/9,5 | [16 empty] | Цена МАТ=5800/1,2/9,5
79 | Прайс | Болт стыковой в сборе |  | 4: тн; 5: 0.029; 6: 27894.74; 10: 843.21 |  |  |  |  | Болт стыковой в сборе
|  | Цена МАТ=318000/9,5/1,2 | [16 empty] | Цена МАТ=318000/9,5/1,2
80 | Прайс | Накладка 1Р-65 (12 шт.) |  | 4: тн; 5: 0.36; 6: 37719.3; 10: 14154.15 |  |  |  |  | Накладка 1Р-65 (12 шт.)
|  | Цена МАТ=430000/9,5/1,2 | [16 empty] | Цена МАТ=430000/9,5/1,2
81 | ФЕР28-01-027-01 | Балластировка пути и стрелочных переводов на деревянных шпалах, балласт: щебеночный |  | 1000 м3 | 0.0133 | 243909.64 | 1107.95 | 12533.99 | 820.22 | 3321.68 | 19.49 | 239.63 | 15.68 |  |  |  |  | Балластировка пути и стрелочных переводов на деревянных шпалах, балласт: щебеночный
|  |  | Накладные расходы 109% ФОТ (от 35,17) | 10: 38.34
|  |  | Сметная прибыль 65%*0.85 ФОТ (от 35,17) | 10: 19.43
|  |  | Итого c накладными и см. прибылью | 10: 3379.45
Прочие работы | [19 empty] | Прочие работы
82 | ФССЦпг-01-01-01-043 | Погрузка при автомобильных перевозках мусора строительного с погрузкой экскаваторами емкостью ковша до 0,5 м3 |  | 1 т груза | 60.1 | 3.28 |  | 3.28 |  | 197.13 |  | 197.13 | [5 empty] | Погрузка при автомобильных перевозках мусора строительного с погрузкой экскаваторами емкостью ковша до 0,5 м3
83 | ФССЦпг-03-21-01-002 | Перевозка грузов I класса автомобилями-самосвалами грузоподъемностью 10 т работающих вне карьера на расстояние до 2 км |  | 1 т груза | 60.1 | 3.86 |  | 3.86 |  | 231.99 |  | 231.99 | [5 empty] | Перевозка грузов I класса автомобилями-самосвалами грузоподъемностью 10 т работающих вне карьера на расстояние до 2 км
Итого по разделу 7 Замена СП8 1/7, левая |  |  |  | 10: 6258938.64; 11: 132.7724; 13: 46.2407 | [7 empty] | Итого по разделу 7 Замена СП8 1/7, левая
Раздел 8. Замена СП9 1/7, левая | [16 empty] | Раздел 8. Замена СП9 1/7, левая
84 | ФЕР28-01-023-02 | Разборка стрелочных переводов на деревянных брусьях на базе, марка перевода: 1/9. |  | компл | 1 | 426.66 | 298.64 | 128.02 | 19.84 | 490.66 | 343.44 | 147.22 | 22.82 |  |  |  |  | Разборка стрелочных переводов на деревянных брусьях на базе, марка перевода: 1/9.
|  |  | Накладные расходы 109% ФОТ (от 366,26) | 10: 399.22
|  |  | Сметная прибыль 65%*0.85 ФОТ (от 366,26) | 10: 202.36
|  |  | Итого c накладными и см. прибылью | 10: 1092.24
85 | ФЕРр68-12-2 | Разборка покрытий и оснований: щебеночных/ Выемка грунта (загрязнённого балласта) под основание стр.перевода |  | 100 м3 | 0.218 | 379.68 | 92.08 | 287.6 | 37.57 | 95.18 | 23.08 | 72.1 | 9.42 |  |  |  |  | Разборка покрытий и оснований: щебеночных/ Выемка грунта (загрязнённого балласта) под основание стр.перевода
|  |  | Накладные расходы 102% ФОТ (от 32,50) | 10: 33.15
|  |  | Сметная прибыль 54% ФОТ (от 32,50) | 10: 17.55
|  |  | Итого c накладными и см. прибылью | 10: 145.88
86 | ФЕР01-02-005-01 | Уплотнение грунта пневматическими трамбовками, группа грунтов: 1-2 |  | 100 м3 | 0.1082 | 348.46 | 106.88 | 241.58 | 26.36 | 52.86 | 15.29 | 37.57 | 4.1 |  |  |  |  | Уплотнение грунта пневматическими трамбовками, группа грунтов: 1-2
|  |  | Накладные расходы 92% ФОТ (от 19,39) | 10: 17.84
|  |  | Сметная прибыль 46%*0.85 ФОТ (от 19,39) | 10: 7.58
|  |  | Итого c накладными и см. прибылью | 10: 78.28
87 | ФЕР27-04-001-04 | Устройство подстилающих и выравнивающих слоев оснований: из щебня |  | 100 м3 | 0.108 | 5459.07 | 173.23 | 5268.76 | 267.67 | 844.55 | 24.74 | 817.97 | 41.56 |  |  |  |  | Устройство подстилающих и выравнивающих слоев оснований: из щебня
|  |  | Накладные расходы 147% ФОТ (от 66,30) | 10: 97.46
|  |  | Сметная прибыль 134%*0.85 ФОТ (от 66,30) | 10: 75.52
|  |  | Итого c накладными и см. прибылью | 10: 1017.53
88 | Прайс | Щебень гранитный 20/40 |  | 4: м3; 5: 15.62; 6: 663.16; 10: 10482.86 |  |  |  |  | Щебень гранитный 20/40
|  | Цена МАТ=6300/9,5 | [16 empty] | Цена МАТ=6300/9,5
89 | ФЕР28-01-018-13 | Укладка стрелочного перевода типа Р65 блоками кранами на железнодорожном ходу, брусья деревянные, марка перевода: 1/9 без укладки разделительного слоя |  | компл | 1 | 8918.88 | 316.8 | 8602.08 | 328.35 | 12784.46 | 418.97 | 12365.49 | 472 |  |  |  |  | Укладка стрелочного перевода типа Р65 блоками кранами на железнодорожном ходу, брусья деревянные, марка перевода: 1/9 без укладки разделительного слоя
|  |  | Накладные расходы 109% ФОТ (от 890,97) | 10: 971.16
|  |  | Сметная прибыль 65%*0.85 ФОТ (от 890,97) | 10: 492.26
|  |  | Итого c накладными и см. прибылью | 10: 14247.88
90 | Прайс | Брус композитный |  | 4: комплект; 5: 1; 6: 168421.05; 10: 175555.37 |  |  |  |  | Брус композитный
|  | Цена МАТ=1600000/9,5 | [16 empty] | Цена МАТ=1600000/9,5
91 | Прайс | Перевод стрелочный типа Р65 марки 1/7 |  | 4: комплект; 5: 1; 6: 364210.53; 10: 379638.49 |  |  |  |  | Перевод стрелочный типа Р65 марки 1/7
|  | Цена МАТ=3460000/9,5 | [16 empty] | Цена МАТ=3460000/9,5
92 | ФЕРм37-01-013-04 | Монтаж машин и механизмов на открытой площадке, масса машин и механизмов: 0,5 т/ Монтаж переводного механизма (флюгарки) |  | шт | 1 | 1184.79 | 251.92 | 120.78 | 11.98 | 1318.87 | 333.16 | 173.62 | 17.22 |  |  |  |  | Монтаж машин и механизмов на открытой площадке, масса машин и механизмов: 0,5 т/ Монтаж переводного механизма (флюгарки)
|  |  | Накладные расходы 92% ФОТ (от 350,38) | 10: 322.35
|  |  | Сметная прибыль 49% ФОТ (от 350,38) | 10: 171.69
|  |  | Итого c накладными и см. прибылью | 10: 1812.91
93 | ФССЦ-25.1.01.04-0031 | Шпалы непропитанные для железных дорог, тип I |  | 4: шт; 5: -2; 6: 266.67; 10: -533.34 |  |  |  |  | Шпалы непропитанные для железных дорог, тип I
94 | Прайс | Брусья полимерные композитные 4.5 м |  | 4: шт; 5: 2; 6: 5482.21; 10: 11428.87 |  |  |  |  | Брусья полимерные композитные 4.5 м
|  | Цена МАТ=52081,00/9,5 | [16 empty] | Цена МАТ=52081,00/9,5
95 | Прайс | Ручной переводной механизм |  | 4: шт; 5: 1; 6: 15832.63; 10: 16503.3 |  |  |  |  | Ручной переводной механизм
|  | Цена МАТ=150410,00/9,5 | [16 empty] | Цена МАТ=150410,00/9,5
96 | Прайс | Запорная закладка |  | 4: шт; 5: 1; 6: 508.77; 10: 530.32 |  |  |  |  | Запорная закладка
|  | Цена МАТ=5800/1,2/9,5 | [16 empty] | Цена МАТ=5800/1,2/9,5
97 | Прайс | Болт стыковой в сборе |  | 4: тн; 5: 0.029; 6: 27894.74; 10: 843.21 |  |  |  |  | Болт стыковой в сборе
|  | Цена МАТ=318000/9,5/1,2 | [16 empty] | Цена МАТ=318000/9,5/1,2
98 | Прайс | Накладка 1Р-65 (12 шт.) |  | 4: тн; 5: 0.36; 6: 37719.3; 10: 14154.15 |  |  |  |  | Накладка 1Р-65 (12 шт.)
|  | Цена МАТ=430000/9,5/1,2 | [16 empty] | Цена МАТ=430000/9,5/1,2
99 | ФЕР28-01-027-01 | Балластировка пути и стрелочных переводов на деревянных шпалах, балласт: щебеночный |  | 1000 м3 | 0.0133 | 243909.64 | 1107.95 | 12533.99 | 820.22 | 3321.68 | 19.49 | 239.63 | 15.68 |  |  |  |  | Балластировка пути и стрелочных переводов на деревянных шпалах, балласт: щебеночный
|  |  | Накладные расходы 109% ФОТ (от 35,17) | 10: 38.34
|  |  | Сметная прибыль 65%*0.85 ФОТ (от 35,17) | 10: 19.43
|  |  | Итого c накладными и см. прибылью | 10: 3379.45
Прочие работы | [19 empty] | Прочие работы
100 | ФССЦпг-01-01-01-043 | Погрузка при автомобильных перевозках мусора строительного с погрузкой экскаваторами емкостью ковша до 0,5 м3 |  | 1 т груза | 53 | 3.28 |  | 3.28 |  | 173.84 |  | 173.84 | [5 empty] | Погрузка при автомобильных перевозках мусора строительного с погрузкой экскаваторами емкостью ковша до 0,5 м3
101 | ФССЦпг-03-21-01-002 | Перевозка грузов I класса автомобилями-самосвалами грузоподъемностью 10 т работающих вне карьера на расстояние до 2 км |  | 1 т груза | 53 | 3.86 |  | 3.86 |  | 204.58 |  | 204.58 | [5 empty] | Перевозка грузов I класса автомобилями-самосвалами грузоподъемностью 10 т работающих вне карьера на расстояние до 2 км
Итого по разделу 8 Замена СП9 1/7, левая |  |  |  | 10: 6253387.63; 11: 131.5203; 13: 45.5724 | [7 empty] | Итого по разделу 8 Замена СП9 1/7, левая
Раздел 9. Замена СП10 1/7, левая | [16 empty] | Раздел 9. Замена СП10 1/7, левая
102 | ФЕР28-01-023-02 | Разборка стрелочных переводов на деревянных брусьях на базе, марка перевода: 1/9. |  | компл | 1 | 426.66 | 298.64 | 128.02 | 19.84 | 490.66 | 343.44 | 147.22 | 22.82 |  |  |  |  | Разборка стрелочных переводов на деревянных брусьях на базе, марка перевода: 1/9.
|  |  | Накладные расходы 109% ФОТ (от 366,26) | 10: 399.22
|  |  | Сметная прибыль 65%*0.85 ФОТ (от 366,26) | 10: 202.36
|  |  | Итого c накладными и см. прибылью | 10: 1092.24
103 | ФЕРр68-12-2 | Разборка покрытий и оснований: щебеночных/ Выемка грунта (загрязнённого балласта) под основание стр.перевода |  | 100 м3 | 0.299 | 379.68 | 92.08 | 287.6 | 37.57 | 130.55 | 31.66 | 98.89 | 12.92 |  |  |  |  | Разборка покрытий и оснований: щебеночных/ Выемка грунта (загрязнённого балласта) под основание стр.перевода
|  |  | Накладные расходы 102% ФОТ (от 44,58) | 10: 45.47
|  |  | Сметная прибыль 54% ФОТ (от 44,58) | 10: 24.07
|  |  | Итого c накладными и см. прибылью | 10: 200.09
104 | ФЕР01-02-005-01 | Уплотнение грунта пневматическими трамбовками, группа грунтов: 1-2 |  | 100 м3 | 0.1395 | 348.46 | 106.88 | 241.58 | 26.36 | 68.16 | 19.72 | 48.44 | 5.29 |  |  |  |  | Уплотнение грунта пневматическими трамбовками, группа грунтов: 1-2
|  |  | Накладные расходы 92% ФОТ (от 25,01) | 10: 23.01
|  |  | Сметная прибыль 46%*0.85 ФОТ (от 25,01) | 10: 9.78
|  |  | Итого c накладными и см. прибылью | 10: 100.95
105 | ФЕР27-04-001-04 | Устройство подстилающих и выравнивающих слоев оснований: из щебня |  | 100 м3 | 0.14 | 5459.07 | 173.23 | 5268.76 | 267.67 | 1094.8 | 32.07 | 1060.34 | 53.87 |  |  |  |  | Устройство подстилающих и выравнивающих слоев оснований: из щебня
|  |  | Накладные расходы 147% ФОТ (от 85,94) | 10: 126.33
|  |  | Сметная прибыль 134%*0.85 ФОТ (от 85,94) | 10: 97.89
|  |  | Итого c накладными и см. прибылью | 10: 1319.02
106 | Прайс | Щебень гранитный 20/40 |  | 4: м3; 5: 17.64; 6: 663.16; 10: 11838.52 |  |  |  |  | Щебень гранитный 20/40
|  | Цена МАТ=6300/9,5 | [16 empty] | Цена МАТ=6300/9,5
107 | ФЕР28-01-018-13 | Укладка стрелочного перевода типа Р65 блоками кранами на железнодорожном ходу, брусья деревянные, марка перевода: 1/9 без укладки разделительного слоя |  | компл | 1 | 8918.88 | 316.8 | 8602.08 | 328.35 | 12784.46 | 418.97 | 12365.49 | 472 |  |  |  |  | Укладка стрелочного перевода типа Р65 блоками кранами на железнодорожном ходу, брусья деревянные, марка перевода: 1/9 без укладки разделительного слоя
|  |  | Накладные расходы 109% ФОТ (от 890,97) | 10: 971.16
|  |  | Сметная прибыль 65%*0.85 ФОТ (от 890,97) | 10: 492.26
|  |  | Итого c накладными и см. прибылью | 10: 14247.88
108 | Прайс | Брус композитный |  | 4: комплект; 5: 1; 6: 168421.05; 10: 175555.37 |  |  |  |  | Брус композитный
|  | Цена МАТ=1600000/9,5 | [16 empty] | Цена МАТ=1600000/9,5
109 | Прайс | Перевод стрелочный типа Р65 марки 1/7 |  | 4: комплект; 5: 1; 6: 364210.53; 10: 379638.49 |  |  |  |  | Перевод стрелочный типа Р65 марки 1/7
|  | Цена МАТ=3460000/9,5 | [16 empty] | Цена МАТ=3460000/9,5
110 | ФЕРм37-01-013-04 | Монтаж машин и механизмов на открытой площадке, масса машин и механизмов: 0,5 т/ Монтаж переводного механизма (флюгарки) |  | шт | 1 | 1184.79 | 251.92 | 120.78 | 11.98 | 1318.87 | 333.16 | 173.62 | 17.22 |  |  |  |  | Монтаж машин и механизмов на открытой площадке, масса машин и механизмов: 0,5 т/ Монтаж переводного механизма (флюгарки)
|  |  | Накладные расходы 92% ФОТ (от 350,38) | 10: 322.35
|  |  | Сметная прибыль 49% ФОТ (от 350,38) | 10: 171.69
|  |  | Итого c накладными и см. прибылью | 10: 1812.91
111 | ФССЦ-25.1.01.04-0031 | Шпалы непропитанные для железных дорог, тип I |  | 4: шт; 5: -2; 6: 266.67; 10: -533.34 |  |  |  |  | Шпалы непропитанные для железных дорог, тип I
112 | Прайс | Брусья полимерные композитные 4.5 м |  | 4: шт; 5: 2; 6: 5482.21; 10: 11428.87 |  |  |  |  | Брусья полимерные композитные 4.5 м
|  | Цена МАТ=52081,00/9,5 | [16 empty] | Цена МАТ=52081,00/9,5
113 | Прайс | Ручной переводной механизм |  | 4: шт; 5: 1; 6: 15832.63; 10: 16503.3 |  |  |  |  | Ручной переводной механизм
|  | Цена МАТ=150410,00/9,5 | [16 empty] | Цена МАТ=150410,00/9,5
114 | Прайс | Запорная закладка |  | 4: шт; 5: 1; 6: 508.77; 10: 530.32 |  |  |  |  | Запорная закладка
|  | Цена МАТ=5800/1,2/9,5 | [16 empty] | Цена МАТ=5800/1,2/9,5
115 | Прайс | Болт стыковой в сборе |  | 4: тн; 5: 0.029; 6: 27894.74; 10: 843.21 |  |  |  |  | Болт стыковой в сборе
|  | Цена МАТ=318000/9,5/1,2 | [16 empty] | Цена МАТ=318000/9,5/1,2
116 | Прайс | Накладка 1Р-65 (12 шт.) |  | 4: тн; 5: 0.36; 6: 37719.3; 10: 14154.15 |  |  |  |  | Накладка 1Р-65 (12 шт.)
|  | Цена МАТ=430000/9,5/1,2 | [16 empty] | Цена МАТ=430000/9,5/1,2
117 | ФЕР28-01-027-01 | Балластировка пути и стрелочных переводов на деревянных шпалах, балласт: щебеночный |  | 1000 м3 | 0.0133 | 243909.64 | 1107.95 | 12533.99 | 820.22 | 3321.68 | 19.49 | 239.63 | 15.68 |  |  |  |  | Балластировка пути и стрелочных переводов на деревянных шпалах, балласт: щебеночный
|  |  | Накладные расходы 109% ФОТ (от 35,17) | 10: 38.34
|  |  | Сметная прибыль 65%*0.85 ФОТ (от 35,17) | 10: 19.43
|  |  | Итого c накладными и см. прибылью | 10: 3379.45
Прочие работы | [19 empty] | Прочие работы
118 | ФССЦпг-01-01-01-043 | Погрузка при автомобильных перевозках мусора строительного с погрузкой экскаваторами емкостью ковша до 0,5 м3 |  | 1 т груза | 67.2 | 3.28 |  | 3.28 |  | 220.42 |  | 220.42 | [5 empty] | Погрузка при автомобильных перевозках мусора строительного с погрузкой экскаваторами емкостью ковша до 0,5 м3
119 | ФССЦпг-03-21-01-002 | Перевозка грузов I класса автомобилями-самосвалами грузоподъемностью 10 т работающих вне карьера на расстояние до 2 км |  | 1 т груза | 67.2 | 3.86 |  | 3.86 |  | 259.39 |  | 259.39 | [5 empty] | Перевозка грузов I класса автомобилями-самосвалами грузоподъемностью 10 т работающих вне карьера на расстояние до 2 км
Итого по разделу 9 Замена СП10 1/7, левая |  |  |  | 10: 6277397.42; 11: 134.043; 13: 46.9136 | [7 empty] | Итого по разделу 9 Замена СП10 1/7, левая
Раздел 10. Замена СП11 1/7, левая | [16 empty] | Раздел 10. Замена СП11 1/7, левая
120 | ФЕР28-01-023-02 | Разборка стрелочных переводов на деревянных брусьях на базе, марка перевода: 1/9. |  | компл | 1 | 426.66 | 298.64 | 128.02 | 19.84 | 490.66 | 343.44 | 147.22 | 22.82 |  |  |  |  | Разборка стрелочных переводов на деревянных брусьях на базе, марка перевода: 1/9.
|  |  | Накладные расходы 109% ФОТ (от 366,26) | 10: 399.22
|  |  | Сметная прибыль 65%*0.85 ФОТ (от 366,26) | 10: 202.36
|  |  | Итого c накладными и см. прибылью | 10: 1092.24
121 | ФЕРр68-12-2 | Разборка покрытий и оснований: щебеночных/ Выемка грунта (загрязнённого балласта) под основание стр.перевода |  | 100 м3 | 0.237 | 379.68 | 92.08 | 287.6 | 37.57 | 103.49 | 25.1 | 78.39 | 10.24 |  |  |  |  | Разборка покрытий и оснований: щебеночных/ Выемка грунта (загрязнённого балласта) под основание стр.перевода
|  |  | Накладные расходы 102% ФОТ (от 35,34) | 10: 36.05
|  |  | Сметная прибыль 54% ФОТ (от 35,34) | 10: 19.08
|  |  | Итого c накладными и см. прибылью | 10: 158.62
122 | ФЕР01-02-005-01 | Уплотнение грунта пневматическими трамбовками, группа грунтов: 1-2 |  | 100 м3 | 0.1156 | 348.46 | 106.88 | 241.58 | 26.36 | 56.48 | 16.34 | 40.14 | 4.38 |  |  |  |  | Уплотнение грунта пневматическими трамбовками, группа грунтов: 1-2
|  |  | Накладные расходы 92% ФОТ (от 20,72) | 10: 19.06
|  |  | Сметная прибыль 46%*0.85 ФОТ (от 20,72) | 10: 8.1
|  |  | Итого c накладными и см. прибылью | 10: 83.64
123 | ФЕР27-04-001-04 | Устройство подстилающих и выравнивающих слоев оснований: из щебня |  | 100 м3 | 0.116 | 5459.07 | 173.23 | 5268.76 | 267.67 | 907.13 | 26.58 | 878.57 | 44.63 |  |  |  |  | Устройство подстилающих и выравнивающих слоев оснований: из щебня
|  |  | Накладные расходы 147% ФОТ (от 71,21) | 10: 104.68
|  |  | Сметная прибыль 134%*0.85 ФОТ (от 71,21) | 10: 81.11
|  |  | Итого c накладными и см. прибылью | 10: 1092.92
124 | Прайс | Щебень гранитный 20/40 |  | 4: м3; 5: 14.62; 6: 663.16; 10: 9811.74 |  |  |  |  | Щебень гранитный 20/40
|  | Цена МАТ=6300/9,5 | [16 empty] | Цена МАТ=6300/9,5
125 | ФЕР28-01-018-13 | Укладка стрелочного перевода типа Р65 блоками кранами на железнодорожном ходу, брусья деревянные, марка перевода: 1/9 без укладки разделительного слоя |  | компл | 1 | 8918.88 | 316.8 | 8602.08 | 328.35 | 12784.46 | 418.97 | 12365.49 | 472 |  |  |  |  | Укладка стрелочного перевода типа Р65 блоками кранами на железнодорожном ходу, брусья деревянные, марка перевода: 1/9 без укладки разделительного слоя
|  |  | Накладные расходы 109% ФОТ (от 890,97) | 10: 971.16
|  |  | Сметная прибыль 65%*0.85 ФОТ (от 890,97) | 10: 492.26
|  |  | Итого c накладными и см. прибылью | 10: 14247.88
126 | Прайс | Брус композитный |  | 4: комплект; 5: 1; 6: 168421.05; 10: 175555.37 |  |  |  |  | Брус композитный
|  | Цена МАТ=1600000/9,5 | [16 empty] | Цена МАТ=1600000/9,5
127 | Прайс | Перевод стрелочный типа Р65 марки 1/7 |  | 4: комплект; 5: 1; 6: 364210.53; 10: 379638.49 |  |  |  |  | Перевод стрелочный типа Р65 марки 1/7
|  | Цена МАТ=3460000/9,5 | [16 empty] | Цена МАТ=3460000/9,5
128 | ФЕРм37-01-013-04 | Монтаж машин и механизмов на открытой площадке, масса машин и механизмов: 0,5 т/ Монтаж переводного механизма (флюгарки) |  | шт | 1 | 1184.79 | 251.92 | 120.78 | 11.98 | 1318.87 | 333.16 | 173.62 | 17.22 |  |  |  |  | Монтаж машин и механизмов на открытой площадке, масса машин и механизмов: 0,5 т/ Монтаж переводного механизма (флюгарки)
|  |  | Накладные расходы 92% ФОТ (от 350,38) | 10: 322.35
|  |  | Сметная прибыль 49% ФОТ (от 350,38) | 10: 171.69
|  |  | Итого c накладными и см. прибылью | 10: 1812.91
129 | ФССЦ-25.1.01.04-0031 | Шпалы непропитанные для железных дорог, тип I |  | 4: шт; 5: -2; 6: 266.67; 10: -533.34 |  |  |  |  | Шпалы непропитанные для железных дорог, тип I
130 | Прайс | Брусья полимерные композитные 4.5 м |  | 4: шт; 5: 2; 6: 5482.21; 10: 11428.87 |  |  |  |  | Брусья полимерные композитные 4.5 м
|  | Цена МАТ=52081,00/9,5 | [16 empty] | Цена МАТ=52081,00/9,5
131 | Прайс | Ручной переводной механизм |  | 4: шт; 5: 1; 6: 15832.63; 10: 16503.3 |  |  |  |  | Ручной переводной механизм
|  | Цена МАТ=150410,00/9,5 | [16 empty] | Цена МАТ=150410,00/9,5
132 | Прайс | Запорная закладка |  | 4: шт; 5: 1; 6: 508.77; 10: 530.32 |  |  |  |  | Запорная закладка
|  | Цена МАТ=5800/1,2/9,5 | [16 empty] | Цена МАТ=5800/1,2/9,5
133 | Прайс | Болт стыковой в сборе |  | 4: тн; 5: 0.029; 6: 27894.74; 10: 843.21 |  |  |  |  | Болт стыковой в сборе
|  | Цена МАТ=318000/9,5/1,2 | [16 empty] | Цена МАТ=318000/9,5/1,2
134 | Прайс | Накладка 1Р-65 (12 шт.) |  | 4: тн; 5: 0.36; 6: 37719.3; 10: 14154.15 |  |  |  |  | Накладка 1Р-65 (12 шт.)
|  | Цена МАТ=430000/9,5/1,2 | [16 empty] | Цена МАТ=430000/9,5/1,2
135 | ФЕР28-01-027-01 | Балластировка пути и стрелочных переводов на деревянных шпалах, балласт: щебеночный |  | 1000 м3 | 0.0133 | 243909.64 | 1107.95 | 12533.99 | 820.22 | 3321.68 | 19.49 | 239.63 | 15.68 |  |  |  |  | Балластировка пути и стрелочных переводов на деревянных шпалах, балласт: щебеночный
|  |  | Накладные расходы 109% ФОТ (от 35,17) | 10: 38.34
|  |  | Сметная прибыль 65%*0.85 ФОТ (от 35,17) | 10: 19.43
|  |  | Итого c накладными и см. прибылью | 10: 3379.45
Прочие работы | [19 empty] | Прочие работы
136 | ФССЦпг-01-01-01-043 | Погрузка при автомобильных перевозках мусора строительного с погрузкой экскаваторами емкостью ковша до 0,5 м3 |  | 1 т груза | 56.4 | 3.28 |  | 3.28 |  | 184.99 |  | 184.99 | [5 empty] | Погрузка при автомобильных перевозках мусора строительного с погрузкой экскаваторами емкостью ковша до 0,5 м3
137 | ФССЦпг-03-21-01-002 | Перевозка грузов I класса автомобилями-самосвалами грузоподъемностью 10 т работающих вне карьера на расстояние до 2 км |  | 1 т груза | 56.4 | 3.86 |  | 3.86 |  | 217.7 |  | 217.7 | [5 empty] | Перевозка грузов I класса автомобилями-самосвалами грузоподъемностью 10 т работающих вне карьера на расстояние до 2 км
Итого по разделу 10 Замена СП11 1/7, левая |  |  |  | 10: 6249739.96; 11: 132.1271; 13: 45.9019 | [7 empty] | Итого по разделу 10 Замена СП11 1/7, левая
Раздел 11. Замена СП13 1/7, левая | [16 empty] | Раздел 11. Замена СП13 1/7, левая
138 | ФЕР28-01-023-02 | Разборка стрелочных переводов на деревянных брусьях на базе, марка перевода: 1/9. |  | компл | 1 | 426.66 | 298.64 | 128.02 | 19.84 | 490.66 | 343.44 | 147.22 | 22.82 |  |  |  |  | Разборка стрелочных переводов на деревянных брусьях на базе, марка перевода: 1/9.
|  |  | Накладные расходы 109% ФОТ (от 366,26) | 10: 399.22
|  |  | Сметная прибыль 65%*0.85 ФОТ (от 366,26) | 10: 202.36
|  |  | Итого c накладными и см. прибылью | 10: 1092.24
139 | ФЕРр68-12-2 | Разборка покрытий и оснований: щебеночных/ Выемка грунта (загрязнённого балласта) под основание стр.перевода |  | 100 м3 | 0.236 | 379.68 | 92.08 | 287.6 | 37.57 | 103.04 | 24.99 | 78.05 | 10.2 |  |  |  |  | Разборка покрытий и оснований: щебеночных/ Выемка грунта (загрязнённого балласта) под основание стр.перевода
|  |  | Накладные расходы 102% ФОТ (от 35,19) | 10: 35.89
|  |  | Сметная прибыль 54% ФОТ (от 35,19) | 10: 19
|  |  | Итого c накладными и см. прибылью | 10: 157.93
140 | ФЕР01-02-005-01 | Уплотнение грунта пневматическими трамбовками, группа грунтов: 1-2 |  | 100 м3 | 0.1152 | 348.46 | 106.88 | 241.58 | 26.36 | 56.29 | 16.28 | 40.01 | 4.37 |  |  |  |  | Уплотнение грунта пневматическими трамбовками, группа грунтов: 1-2
|  |  | Накладные расходы 92% ФОТ (от 20,65) | 10: 19
|  |  | Сметная прибыль 46%*0.85 ФОТ (от 20,65) | 10: 8.07
|  |  | Итого c накладными и см. прибылью | 10: 83.36
141 | ФЕР27-04-001-04 | Устройство подстилающих и выравнивающих слоев оснований: из щебня |  | 100 м3 | 0.115 | 5459.07 | 173.23 | 5268.76 | 267.67 | 899.3 | 26.35 | 870.99 | 44.25 |  |  |  |  | Устройство подстилающих и выравнивающих слоев оснований: из щебня
|  |  | Накладные расходы 147% ФОТ (от 70,60) | 10: 103.78
|  |  | Сметная прибыль 134%*0.85 ФОТ (от 70,60) | 10: 80.41
|  |  | Итого c накладными и см. прибылью | 10: 1083.49
142 | Прайс | Щебень гранитный 20/40 |  | 4: м3; 5: 14.49; 6: 663.16; 10: 9724.5 |  |  |  |  | Щебень гранитный 20/40
|  | Цена МАТ=6300/9,5 | [16 empty] | Цена МАТ=6300/9,5
143 | ФЕР28-01-018-13 | Укладка стрелочного перевода типа Р65 блоками кранами на железнодорожном ходу, брусья деревянные, марка перевода: 1/9 без укладки разделительного слоя |  | компл | 1 | 8918.88 | 316.8 | 8602.08 | 328.35 | 12784.46 | 418.97 | 12365.49 | 472 |  |  |  |  | Укладка стрелочного перевода типа Р65 блоками кранами на железнодорожном ходу, брусья деревянные, марка перевода: 1/9 без укладки разделительного слоя
|  |  | Накладные расходы 109% ФОТ (от 890,97) | 10: 971.16
|  |  | Сметная прибыль 65%*0.85 ФОТ (от 890,97) | 10: 492.26
|  |  | Итого c накладными и см. прибылью | 10: 14247.88
144 | Прайс | Брус композитный |  | 4: комплект; 5: 1; 6: 168421.05; 10: 175555.37 |  |  |  |  | Брус композитный
|  | Цена МАТ=1600000/9,5 | [16 empty] | Цена МАТ=1600000/9,5
145 | Прайс | Перевод стрелочный типа Р65 марки 1/7 проект ЛПTП.665121.103M, правый |  | 4: комплект; 5: 1; 6: 364210.53; 10: 379638.49 |  |  |  |  | Перевод стрелочный типа Р65 марки 1/7 проект ЛПTП.665121.103M, правый
|  | Цена МАТ=3460000/9,5 | [16 empty] | Цена МАТ=3460000/9,5
146 | ФЕРм37-01-013-04 | Монтаж машин и механизмов на открытой площадке, масса машин и механизмов: 0,5 т/ Монтаж переводного механизма (флюгарки) |  | шт | 1 | 1184.79 | 251.92 | 120.78 | 11.98 | 1318.87 | 333.16 | 173.62 | 17.22 |  |  |  |  | Монтаж машин и механизмов на открытой площадке, масса машин и механизмов: 0,5 т/ Монтаж переводного механизма (флюгарки)
|  |  | Накладные расходы 92% ФОТ (от 350,38) | 10: 322.35
|  |  | Сметная прибыль 49% ФОТ (от 350,38) | 10: 171.69
|  |  | Итого c накладными и см. прибылью | 10: 1812.91
147 | ФССЦ-25.1.01.04-0031 | Шпалы непропитанные для железных дорог, тип I |  | 4: шт; 5: -2; 6: 266.67; 10: -533.34 |  |  |  |  | Шпалы непропитанные для железных дорог, тип I
148 | Прайс | Брусья полимерные композитные 4.5 м |  | 4: шт; 5: 2; 6: 5482.21; 10: 11428.87 |  |  |  |  | Брусья полимерные композитные 4.5 м
|  | Цена МАТ=52081,00/9,5 | [16 empty] | Цена МАТ=52081,00/9,5
149 | Прайс | Ручной переводной механизм |  | 4: шт; 5: 1; 6: 15832.63; 10: 16503.3 |  |  |  |  | Ручной переводной механизм
|  | Цена МАТ=150410,00/9,5 | [16 empty] | Цена МАТ=150410,00/9,5
150 | Прайс | Запорная закладка |  | 4: шт; 5: 1; 6: 508.77; 10: 530.32 |  |  |  |  | Запорная закладка
|  | Цена МАТ=5800/1,2/9,5 | [16 empty] | Цена МАТ=5800/1,2/9,5
151 | Прайс | Болт стыковой в сборе |  | 4: тн; 5: 0.029; 6: 27894.74; 10: 843.21 |  |  |  |  | Болт стыковой в сборе
|  | Цена МАТ=318000/9,5/1,2 | [16 empty] | Цена МАТ=318000/9,5/1,2
152 | Прайс | Накладка 1Р-65 (12 шт.) |  | 4: тн; 5: 0.36; 6: 37719.3; 10: 14154.15 |  |  |  |  | Накладка 1Р-65 (12 шт.)
|  | Цена МАТ=430000/9,5/1,2 | [16 empty] | Цена МАТ=430000/9,5/1,2
153 | ФЕР28-01-027-01 | Балластировка пути и стрелочных переводов на деревянных шпалах, балласт: щебеночный |  | 1000 м3 | 0.0133 | 243909.64 | 1107.95 | 12533.99 | 820.22 | 3321.68 | 19.49 | 239.63 | 15.68 |  |  |  |  | Балластировка пути и стрелочных переводов на деревянных шпалах, балласт: щебеночный
|  |  | Накладные расходы 109% ФОТ (от 35,17) | 10: 38.34
|  |  | Сметная прибыль 65%*0.85 ФОТ (от 35,17) | 10: 19.43
|  |  | Итого c накладными и см. прибылью | 10: 3379.45
Прочие работы | [19 empty] | Прочие работы
154 | ФССЦпг-01-01-01-043 | Погрузка при автомобильных перевозках мусора строительного с погрузкой экскаваторами емкостью ковша до 0,5 м3 |  | 1 т груза | 58.4 | 3.28 |  | 3.28 |  | 191.55 |  | 191.55 | [5 empty] | Погрузка при автомобильных перевозках мусора строительного с погрузкой экскаваторами емкостью ковша до 0,5 м3
155 | ФССЦпг-03-21-01-002 | Перевозка грузов I класса автомобилями-самосвалами грузоподъемностью 10 т работающих вне карьера на расстояние до 2 км |  | 1 т груза | 58.4 | 3.86 |  | 3.86 |  | 225.42 |  | 225.42 | [5 empty] | Перевозка грузов I класса автомобилями-самосвалами грузоподъемностью 10 т работающих вне карьера на расстояние до 2 км
Итого по разделу 11 Замена СП13 1/7, левая |  |  |  | 10: 6248891.85; 11: 132.0785; 13: 45.8673 | [7 empty] | Итого по разделу 11 Замена СП13 1/7, левая
Раздел 12. Замена СП14 1/7, правая | [16 empty] | Раздел 12. Замена СП14 1/7, правая
156 | ФЕР28-01-023-02 | Разборка стрелочных переводов на деревянных брусьях на базе, марка перевода: 1/9. |  | компл | 1 | 426.66 | 298.64 | 128.02 | 19.84 | 490.66 | 343.44 | 147.22 | 22.82 |  |  |  |  | Разборка стрелочных переводов на деревянных брусьях на базе, марка перевода: 1/9.
|  |  | Накладные расходы 109% ФОТ (от 366,26) | 10: 399.22
|  |  | Сметная прибыль 65%*0.85 ФОТ (от 366,26) | 10: 202.36
|  |  | Итого c накладными и см. прибылью | 10: 1092.24
157 | ФЕРр68-12-2 | Разборка покрытий и оснований: щебеночных/ Выемка грунта (загрязнённого балласта) под основание стр.перевода |  | 100 м3 | 0.284 | 379.68 | 92.08 | 287.6 | 37.57 | 124 | 30.07 | 93.93 | 12.27 |  |  |  |  | Разборка покрытий и оснований: щебеночных/ Выемка грунта (загрязнённого балласта) под основание стр.перевода
|  |  | Накладные расходы 102% ФОТ (от 42,34) | 10: 43.19
|  |  | Сметная прибыль 54% ФОТ (от 42,34) | 10: 22.86
|  |  | Итого c накладными и см. прибылью | 10: 190.05
158 | ФЕР01-02-005-01 | Уплотнение грунта пневматическими трамбовками, группа грунтов: 1-2 |  | 100 м3 | 0.1336 | 348.46 | 106.88 | 241.58 | 26.36 | 65.28 | 18.88 | 46.4 | 5.06 |  |  |  |  | Уплотнение грунта пневматическими трамбовками, группа грунтов: 1-2
|  |  | Накладные расходы 92% ФОТ (от 23,94) | 10: 22.02
|  |  | Сметная прибыль 46%*0.85 ФОТ (от 23,94) | 10: 9.36
|  |  | Итого c накладными и см. прибылью | 10: 96.66
159 | ФЕР27-04-001-04 | Устройство подстилающих и выравнивающих слоев оснований: из щебня |  | 100 м3 | 0.134 | 5459.07 | 173.23 | 5268.76 | 267.67 | 1047.88 | 30.7 | 1014.89 | 51.56 |  |  |  |  | Устройство подстилающих и выравнивающих слоев оснований: из щебня
|  |  | Накладные расходы 147% ФОТ (от 82,26) | 10: 120.92
|  |  | Сметная прибыль 134%*0.85 ФОТ (от 82,26) | 10: 93.69
|  |  | Итого c накладными и см. прибылью | 10: 1262.49
160 | Прайс | Щебень гранитный 20/40 |  | 4: м3; 5: 14.49; 6: 663.16; 10: 9724.5 |  |  |  |  | Щебень гранитный 20/40
|  | Цена МАТ=6300/9,5 | [16 empty] | Цена МАТ=6300/9,5
161 | ФЕР28-01-018-13 | Укладка стрелочного перевода типа Р65 блоками кранами на железнодорожном ходу, брусья деревянные, марка перевода: 1/9 без укладки разделительного слоя |  | компл | 1 | 8919.19 | 317.11 | 8602.08 | 328.35 | 12784.87 | 419.38 | 12365.49 | 472 |  |  |  |  | Укладка стрелочного перевода типа Р65 блоками кранами на железнодорожном ходу, брусья деревянные, марка перевода: 1/9 без укладки разделительного слоя
|  |  | Накладные расходы 109% ФОТ (от 891,38) | 10: 971.6
|  |  | Сметная прибыль 65%*0.85 ФОТ (от 891,38) | 10: 492.49
|  |  | Итого c накладными и см. прибылью | 10: 14248.96
162 | Прайс | Брус композитный |  | 4: комплект; 5: 1; 6: 168421.05; 10: 175555.37 |  |  |  |  | Брус композитный
|  | Цена МАТ=1600000/9,5 | [16 empty] | Цена МАТ=1600000/9,5
163 | Прайс | Перевод стрелочный типа Р65 марки 1/7 |  | 4: комплект; 5: 1; 6: 364210.53; 10: 379638.49 |  |  |  |  | Перевод стрелочный типа Р65 марки 1/7
|  | Цена МАТ=3460000/9,5 | [16 empty] | Цена МАТ=3460000/9,5
164 | ФЕРм37-01-013-04 | Монтаж машин и механизмов на открытой площадке, масса машин и механизмов: 0,5 т/ Монтаж переводного механизма (флюгарки) |  | шт | 1 | 1184.79 | 251.92 | 120.78 | 11.98 | 1318.87 | 333.16 | 173.62 | 17.22 |  |  |  |  | Монтаж машин и механизмов на открытой площадке, масса машин и механизмов: 0,5 т/ Монтаж переводного механизма (флюгарки)
|  |  | Накладные расходы 92% ФОТ (от 350,38) | 10: 322.35
|  |  | Сметная прибыль 49% ФОТ (от 350,38) | 10: 171.69
|  |  | Итого c накладными и см. прибылью | 10: 1812.91
165 | ФССЦ-25.1.01.04-0031 | Шпалы непропитанные для железных дорог, тип I |  | 4: шт; 5: -2; 6: 266.67; 10: -533.34 |  |  |  |  | Шпалы непропитанные для железных дорог, тип I
166 | Прайс | Брусья полимерные композитные 4.5 м |  | 4: шт; 5: 2; 6: 5482.21; 10: 11428.87 |  |  |  |  | Брусья полимерные композитные 4.5 м
|  | Цена МАТ=52081,00/9,5 | [16 empty] | Цена МАТ=52081,00/9,5
167 | Прайс | Ручной переводной механизм |  | 4: шт; 5: 1; 6: 15832.63; 10: 16503.3 |  |  |  |  | Ручной переводной механизм
|  | Цена МАТ=150410,00/9,5 | [16 empty] | Цена МАТ=150410,00/9,5
168 | Прайс | Запорная закладка |  | 4: шт; 5: 1; 6: 508.77; 10: 530.32 |  |  |  |  | Запорная закладка
|  | Цена МАТ=5800/1,2/9,5 | [16 empty] | Цена МАТ=5800/1,2/9,5
169 | Прайс | Болт стыковой в сборе |  | 4: тн; 5: 0.029; 6: 27894.74; 10: 843.21 |  |  |  |  | Болт стыковой в сборе
|  | Цена МАТ=318000/9,5/1,2 | [16 empty] | Цена МАТ=318000/9,5/1,2
170 | Прайс | Накладка 1Р-65 (12 шт.) |  | 4: тн; 5: 0.36; 6: 37719.3; 10: 14154.15 |  |  |  |  | Накладка 1Р-65 (12 шт.)
|  | Цена МАТ=430000/9,5/1,2 | [16 empty] | Цена МАТ=430000/9,5/1,2
171 | ФЕР28-01-027-01 | Балластировка пути и стрелочных переводов на деревянных шпалах, балласт: щебеночный |  | 1000 м3 | 0.0133 | 243909.64 | 1107.95 | 12533.99 | 820.23 | 3321.68 | 19.49 | 239.63 | 15.68 |  |  |  |  | Балластировка пути и стрелочных переводов на деревянных шпалах, балласт: щебеночный
|  |  | Накладные расходы 109% ФОТ (от 35,17) | 10: 38.34
|  |  | Сметная прибыль 65%*0.85 ФОТ (от 35,17) | 10: 19.43
|  |  | Итого c накладными и см. прибылью | 10: 3379.45
Прочие работы | [19 empty] | Прочие работы
172 | ФССЦпг-01-01-01-043 | Погрузка при автомобильных перевозках мусора строительного с погрузкой экскаваторами емкостью ковша до 0,5 м3 |  | 1 т груза | 64.5 | 3.28 |  | 3.28 |  | 211.56 |  | 211.56 | [5 empty] | Погрузка при автомобильных перевозках мусора строительного с погрузкой экскаваторами емкостью ковша до 0,5 м3
173 | ФССЦпг-03-21-01-002 | Перевозка грузов I класса автомобилями-самосвалами грузоподъемностью 10 т работающих вне карьера на расстояние до 2 км |  | 1 т груза | 64.5 | 3.86 |  | 3.86 |  | 248.97 |  | 248.97 | [5 empty] | Перевозка грузов I класса автомобилями-самосвалами грузоподъемностью 10 т работающих вне карьера на расстояние до 2 км
Итого по разделу 12 Замена СП14 1/7, правая |  |  |  | 10: 6255282.34; 11: 133.572; 13: 46.6627 | [7 empty] | Итого по разделу 12 Замена СП14 1/7, правая
Итоги по смете: | [21 empty] | Итоги по смете:
Итого прямые затраты (справочно) |  |  |  | 10: 77014914.47 | [9 empty] | Итого прямые затраты (справочно)
в том числе: | [22 empty] | в том числе:
Оплата труда рабочих |  |  |  | 10: 994971.07 | [9 empty] | Оплата труда рабочих
Эксплуатация машин |  |  |  | 10: 2708421.49 | [9 empty] | Эксплуатация машин
в том числе оплата труда машинистов (Отм) |  |  |  | 10: 436539.26 | [9 empty] | в том числе оплата труда машинистов (Отм)
Материалы |  |  |  | 10: 73131911.33 | [9 empty] | Материалы
в том числе: | [22 empty] | в том числе:
Материалы без учета дополнительной перевозки |  |  |  | 10: 73129326.71 | [9 empty] | Материалы без учета дополнительной перевозки
Дополнительная перевозка |  |  |  | 10: 2584.62 | [9 empty] | Дополнительная перевозка
Перевозка |  |  |  | 10: 179610.58 | [9 empty] | Перевозка
Строительные работы |  |  |  | 10: 79010504.28 | [9 empty] | Строительные работы
Строительные работы |  |  |  | 10: 78828309.08 | [9 empty] | Строительные работы
в том числе: | [22 empty] | в том числе:
оплата труда |  |  |  | 10: 855816.83 | [9 empty] | оплата труда
эксплуатация машин и механизмов |  |  |  | 10: 2686600.93 | [9 empty] | эксплуатация машин и механизмов
в том числе оплата труда машинистов (ОТм) |  |  |  | 10: 429346.78 | [9 empty] | в том числе оплата труда машинистов (ОТм)
материалы |  |  |  | 10: 73108141.67 | [9 empty] | материалы
накладные расходы |  |  |  | 10: 1422481.4 | [9 empty] | накладные расходы
сметная прибыль |  |  |  | 10: 755268.25 | [9 empty] | сметная прибыль
Перевозка |  |  |  | 10: 179610.58 | [9 empty] | Перевозка
Дополнительная перевозка, относимая на стоимость строительных работ |  |  |  | 10: 2584.62 | [9 empty] | Дополнительная перевозка, относимая на стоимость строительных работ
Монтажные работы |  |  |  | 10: 388508.72 | [9 empty] | Монтажные работы
в том числе: | [22 empty] | в том числе:
оплата труда |  |  |  | 10: 139154.24 | [9 empty] | оплата труда
эксплуатация машин и механизмов |  |  |  | 10: 21820.56 | [9 empty] | эксплуатация машин и механизмов
в том числе оплата труда машинистов (ОТм) |  |  |  | 10: 7192.48 | [9 empty] | в том числе оплата труда машинистов (ОТм)
материалы |  |  |  | 10: 21185.04 | [9 empty] | материалы
накладные расходы |  |  |  | 10: 134638.96 | [9 empty] | накладные расходы
сметная прибыль |  |  |  | 10: 71709.92 | [9 empty] | сметная прибыль
Итого |  |  |  | 10: 79399013 | [10 empty] | Итого
Итого ФОТ (справочно) |  |  |  | 10: 1431510.33 | [9 empty] | Итого ФОТ (справочно)
Итого накладные расходы (справочно) |  |  |  | 10: 1557120.36 | [9 empty] | Итого накладные расходы (справочно)
Итого сметная прибыль (справочно) |  |  |  | 10: 826978.17 | [9 empty] | Итого сметная прибыль (справочно)
Итого |  |  |  | 10: 79399012.5583 | [10 empty] | Итого с непредвиденными
НДС 20% |  |  |  | 10: 15879802.5117 | [11 empty] | НДС 20%
ВСЕГО по смете |  |  |  | 10: 95278815.07; 11: 2201.4643; 13: 654.2774 | [12 empty] | ВСЕГО по смете