## ЛСР Пути и стрелки у ЛЦ - Лока
(наименование стройки)
ЛОКАЛЬНАЯ РЕСУРСНАЯ ВЕДОМОСТЬ № 01
(локальная смета)
| на | Ремонт пути и стрелки у ЛСЦ, расположенных на территории АО "Коломенский завод"., Ж/д пути, расположенные по адресу: Московская область, г. Коломна». Пути железнодорожные |  |  |  | Ремонт пути и стрелки у ЛСЦ, расположенных на территории АО "Коломенский завод"., Ж/д пути, расположенные по адресу: Московская область, г. Коломна». Пути железнодорожные
(наименование работ и затрат, наименование объекта)
| Основание: ВОР | [5 empty] | Основание: ВОР
№ пп | Шифр, номера нормативов и коды ресурсов | Наименование работ и затрат, характеристика оборудования и его масса | Единица измерения | Количество
|  |  |  | на единицу | общая
1 | 2 | 3 | 4 | 5 | 6
Раздел 1. Устройство путей | [7 empty] | Раздел 1. Устройство путей
1 | ФЕР01-02-057-04 | Разработка грунта вручную в траншеях глубиной до 2 м без креплений с откосами, группа грунтов: 4/применит. Очистка шпал от мусора, бетонного боя, грунта и пр.(техногенный грунт 4 кат.) | 100 м3 |  | 0,0615
2 | ФЕР28-01-007-02 | Разборка пути поэлементно на деревянных шпалах тип рельсов: Р50, на 1 км число шпал 2000 и 1840 | км пути |  | 0,28
3 | ФЕР27-03-008-02 | Разборка покрытий и оснований: щебеночных/применит. Выемка загрязненного балласта | 100 м3 |  | 1,4611
4 | ФЕР01-02-005-01 | Уплотнение грунта пневматическими трамбовками, группа грунтов: 1-2 | 100 м3 |  | 0,66559
5 | ФЕР27-04-001-04 | Устройство подстилающих и выравнивающих слоев оснований: из щебня | 100 м3 |  | 0,666
| 01.7.03.01-0001 | Вода | м3 | 7 | 4,662
6 | ООО "НГПС" КП от 17.06.2024 г. п.2 | Щебень гранитный 25/60 (РЖД) | м3 |  | 83,87
7 | ФЕР28-01-004-08 | Укладка пути отдельными элементами на железобетонных шпалах тип рельсов: Р65, длина рельсов 12,5 м, на 1 км число шпал 1840 | км пути |  | 0,15
| 20.2.02.01-0021 | Втулки изолирующие текстолитовые | 1000 шт | 7,37 | 1,1055
| 25.1.02.01-0035 | Шпалы железобетонные Ш1, объем бетона 0,106 м3, расход стали 7,25 кг | шт | 1840 | 276
| 25.1.03.01-0002 | Клемма ПК | шт | 7360 | 1104
| 25.1.03.04-0013 | Скоба для изолирующей втулки, размер 65х40 мм | 1000 шт | 7,37 | 1,1055
| 25.1.03.06-0011 | Шайбы двухвитковые | т | 1,79 | 0,2685
| 25.1.03.06-0023 | Шайбы пружинные путевые, диаметр 27 мм | т | 0,06 | 0,009
| 25.1.04.01-0001 | Болты закладные для рельсовых скреплений железнодорожного пути с гайками, М22х175 мм | т | 5,52 | 0,828
| 25.1.04.02-0001 | Болты клеммные для рельсовых скреплений железнодорожного пути с гайками, М22х75 мм | т | 3,44 | 0,516
| 25.1.04.04-0003 | Болты для рельсовых стыков железнодорожного пути с гайками, М27х160-180 мм | т | 0,66 | 0,099
| 25.1.05.01-0002 | Накладка рельсовая двухголовая 2Р65 | шт | 320 | 48
| 25.1.05.02-0006 | Подкладка раздельного скрепления железнодорожного пути КБ-65 | шт | 3680 | 552
| 25.1.05.05-0043 | Рельсы железнодорожные Р-65 категория Т1 | м | 2000 | 300
| 25.1.06.19-0051 | Прокладки повышенной упругости под подкладку КБ, КБ10 ЦП 328 из смеси РП 101-710 | шт | 3680 | 552
| 25.1.06.19-0085 | Прокладки ПБР65х8 ЦП143 (ПБР 65х7 ЦП318) из смеси РП 101-710 | шт | 3680 | 552
8 | ФССЦ-25.1.02.01-0035 | Шпалы железобетонные Ш1, объем бетона 0,106 м3, расход стали 7,25 кг | шт |  | -276
9 | АО "Невский Торгово-Промышленный Комплекс" Счет №5748 от 10 июля 2024 г. п.3 | Шпала железобетонная, Ш1 1-й сорт | шт |  | 276
10 | ФССЦ-25.1.04.01-0001 | Болты закладные для рельсовых скреплений железнодорожного пути с гайками, М22х175 мм | т |  | -0,828
11 | АО "Невский Торгово-Промышленный Комплекс" Счет №5748 от 10 июля 2024 г. п.13 | Болт закладной М22х175 в сборе (1592 шт.) | тн |  | 0,828
12 | ФССЦ-25.1.04.02-0001 | Болты клеммные для рельсовых скреплений железнодорожного пути с гайками, М22х75 мм | т |  | -0,516
13 | АО "Невский Торгово-Промышленный Комплекс" Счет №5748 от 10 июля 2024 г. п.14 | Болт клеммный М22х75 в сборе (1592 шт.) | тн |  | 0,516
14 | ФССЦ-25.1.04.04-0003 | Болты для рельсовых стыков железнодорожного пути с гайками, М27х160-180 мм | т |  | -0,099
15 | АО "Невский Торгово-Промышленный Комплекс" Счет №5748 от 10 июля 2024 г. п.15 | Болт стыковой в сборе (216 шт.) | тн |  | 0,099
16 | ФССЦ-25.1.05.02-0006 | Подкладка раздельного скрепления железнодорожного пути КБ-65 | шт |  | -552
17 | АО "Невский Торгово-Промышленный Комплекс" Счет №5748 от 10 июля 2024 г. п.4 | Подкладка КБ-65 | шт |  | 552
18 | ФССЦ-25.1.05.05-0043 | Рельсы железнодорожные Р-65 категория Т1 | м |  | -300
19 | АО "Невский Торгово-Промышленный Комплекс" Счет №5748 от 10 июля 2024 г. п.1 | Рельс новый 12,5м | шт |  | 24
20 | ФССЦ-25.1.06.19-0051 | Прокладки повышенной упругости под подкладку КБ, КБ10 ЦП 328 из смеси РП 101-710 | шт |  | -552
21 | АО "Невский Торгово-Промышленный Комплекс" Счет №5748 от 10 июля 2024 г. п.12 | Прокладка ЦП-328 | шт |  | 552
22 | ФССЦ-25.1.06.19-0085 | Прокладки ПБР65х8 ЦП143 (ПБР 65х7 ЦП318) из смеси РП 101-710 | шт |  | -552
23 | АО "Невский Торгово-Промышленный Комплекс" Счет №5748 от 10 июля 2024 г. п.12 | Прокладка подрельсовая ЦП-143 | шт |  | 552
25 | ФЕР46-03-006-01 Применительно | Перфорация трубы/применит. Сверление отверстий в рельсе для монтажа стыковочных накладок Р-65 (6 отверстий на комплект, 1к-т=2шт) | 100 отверстий |  | 10,59
26 | ФЕР32-09-001-01 Применительно | Сборка стыков на болтах/применит. Монтаж стыковочных накладок Р-65 (6-ти отверстных) | 100 шт |  | 3,53
| 01.7.11.07-0029 | Электроды сварочные Э55, диаметр 3 мм | т | 0,019 | 0,06707
| 25.1.03.06-0036 | Шайбы пружинные путевые, исполнение 2, диаметр 24 мм | т | 0,04 | 0,1412
| 25.1.04.04-0012 | Болты для рельсовых стыков, диаметр 24 мм, класс 8,8 | т | 0,48 | 1,6944
| 25.2.01.07-1004 | Электросоединители стыковые для трамвайных путей, длина 300 мм, диаметр 20 мм | шт | 100 | 353
27 | ФЕР28-01-027-04 | Балластировка пути и стрелочных переводов на железобетонных шпалах, балласт: щебеночный | 1000 м3 |  | 0,06563
| 02.2.05.04-0061 | Щебень из плотных горных пород для балластного слоя железнодорожного пути, фракция от 25 до 60 мм | м3 | 1170 | 76,7871
28 | ФССЦ-02.2.05.04-0061 | Щебень из плотных горных пород для балластного слоя железнодорожного пути, фракция от 25 до 60 мм | м3 |  | -76,79
29 | ООО "НГПС" КП от 17.06.2024 г. п.2 | Щебень гранитный 25/60 (РЖД) | м3 |  | 76,79
30 | ФЕР32-11-001-01 | Послеосадочный ремонт трамвайных путей на железобетонных шпалах при балласте: щебеночном/применительно | км пути |  | 0,15
Прочие работы | [8 empty] | Прочие работы
31 | ФССЦпг-01-01-01-043 | Погрузка при автомобильных перевозках мусора строительного с погрузкой экскаваторами емкостью ковша до 0,5 м3 | 1 т груза |  | 265,52
32 | ФССЦпг-01-01-01-026 | Погрузка при автомобильных перевозках переводов стрелочных и пересечений, рельс/погрузка РШР | 1 т груза |  | 27,64
33 | ФССЦпг-01-01-01-008 | Погрузка при автомобильных перевозках леса пиленого, погонажа плотничного, шпал | 1 т груза |  | 42,78
34 | ФССЦпг-03-21-01-002 | Перевозка грузов I класса автомобилями-самосвалами грузоподъемностью 10 т работающих вне карьера на расстояние до 2 км | 1 т груза |  | 335,94
Раздел 2. Демонтаж СП15 1/9, правая | [7 empty] | Раздел 2. Демонтаж СП15 1/9, правая
36 | ФССЦпг-01-01-01-026 | Погрузка при автомобильных перевозках переводов стрелочных и пересечений, рельс/погрузка РШР | 1 т груза |  | 11,71
37 | ФССЦпг-01-01-01-008 | Погрузка при автомобильных перевозках леса пиленого, погонажа плотничного, шпал | 1 т груза |  | 5,04
38 | ФССЦпг-03-21-01-002 | Перевозка грузов I класса автомобилями-самосвалами грузоподъемностью 10 т работающих вне карьера на расстояние до 2 км | 1 т груза |  | 16,75
Прочие работы | [8 empty] | Прочие работы
Раздел 3. Замена СП6 1/7, левая | [7 empty] | Раздел 3. Замена СП6 1/7, левая
40 | ФЕР27-03-008-02 | Разборка покрытий и оснований: щебеночных | 100 м3 |  | 0,3403
41 | ФЕР01-02-005-01 | Уплотнение грунта пневматическими трамбовками, группа грунтов: 1-2 | 100 м3 |  | 0,15539
42 | ФЕР27-04-001-04 | Устройство подстилающих и выравнивающих слоев оснований: из щебня | 100 м3 |  | 0,155
| 01.7.03.01-0001 | Вода | м3 | 7 | 1,085
43 | ООО "НГПС" КП от 17.06.2024 г. п.2 | Щебень гранитный 25/60 (РЖД) | м3 |  | 19,58
44 | ФЕР28-01-020-02 | Укладка поэлементно стреловыми кранами стрелочных переводов обыкновенных на деревянных брусьях при типе рельсов Р65, марка перевода: 1/9. Прим. | стрелочный перевод |  | 1
| 01.3.04.08-0013 | Масло каменноугольное для пропитки древесины | т | 0,004 | 0,004
| 25.1.01.05-0012 | Шпалы деревянные пропитанные, тип II | шт | 5 | 5
| 25.1.03.02-0001 | Костыли для железных дорог широкой колеи, сечение 16х16 мм, длина 165 мм | т | 0,2 | 0,2
| 25.1.03.04-0011 | Скоба S-образная для укрепления концов шпал от растрескивания | 1000 шт | 0,073 | 0,073
| 25.1.04.07-0003 | Шурупы путевые, размер 24х170 мм | т | 0,15 | 0,15
| 25.1.06.19-0061 | Прокладки под подкладку Д65 и СД-65, ЦП67 из смеси РП 101-710 | шт | 180 | 180
45 | ФЕРм37-01-013-04 | Монтаж машин и механизмов на открытой площадке, масса машин и механизмов: 0,5 т/применит. Монтаж переводного механизма (флюгарки) | шт |  | 1
| 01.3.02.08-0001 | Кислород газообразный технический | м3 | 1,44 | 1,44
| 01.3.02.09-0022 | Пропан-бутан смесь техническая | кг | 0,24 | 0,24
| 01.7.11.07-0040 | Электроды сварочные Э50А, диаметр 4 мм | т | 0,0036 | 0,0036
| 07.2.07.13-0171 | Подкладки металлические | кг | 15,2 | 15,2
| 08.1.02.11-0023 | Поковки простые строительные (скобы, закрепы, хомуты), масса до 1,6 кг | кг | 2 | 2
| 25.1.01.04-0031 | Шпалы непропитанные для железных дорог, тип I | шт | 2 | 2
| 999-9950 | Вспомогательные ненормируемые ресурсы (2% от Оплаты труда рабочих) | руб | 5,04 | 5,04
46 | ФССЦ-25.1.01.04-0031 | Шпалы непропитанные для железных дорог, тип I | шт |  | -2
47 | Прайс | Переводной механизм ручной (флюгарка) | шт |  | 1
48 | Прайс | Запорная закладка с проушинами | шт |  | 1
49 | Прайс | Закладка стрелочная | шт |  | 1
50 | ФЕР46-03-006-01 Применительно | Перфорация трубы/применит. Сверление отверстий в рельсе для монтажа стыковочных накладок Р-65 (6 отверстий на комплект, 1к-т=2шт) | 100 отверстий |  | 0,72
51 | ФЕР32-09-001-01 Применительно | Сборка стыков на болтах/применит. Монтаж стыковочных накладок Р-65 (6-ти отверстных) | 100 шт |  | 0,36
| 01.7.11.07-0029 | Электроды сварочные Э55, диаметр 3 мм | т | 0,019 | 0,00684
| 25.1.03.06-0036 | Шайбы пружинные путевые, исполнение 2, диаметр 24 мм | т | 0,04 | 0,0144
| 25.1.04.04-0012 | Болты для рельсовых стыков, диаметр 24 мм, класс 8,8 | т | 0,48 | 0,1728
| 25.2.01.07-1004 | Электросоединители стыковые для трамвайных путей, длина 300 мм, диаметр 20 мм | шт | 100 | 36
52 | ФЕР28-01-027-01 | Балластировка пути и стрелочных переводов на деревянных шпалах, балласт: щебеночный | 1000 м3 |  | 0,01333
| 02.2.05.04-0061 | Щебень из плотных горных пород для балластного слоя железнодорожного пути, фракция от 25 до 60 мм | м3 | 1170 | 15,5961
53 | ФССЦ-02.2.05.04-0061 | Щебень из плотных горных пород для балластного слоя железнодорожного пути, фракция от 25 до 60 мм | м3 |  | -15,6
54 | ООО "НГПС" КП от 17.06.2024 г. п.2 | Щебень гранитный 25/60 (РЖД) | м3 |  | 15,59
Прочие работы | [8 empty] | Прочие работы
55 | ФССЦпг-01-01-01-043 | Погрузка при автомобильных перевозках мусора строительного с погрузкой экскаваторами емкостью ковша до 0,5 м3 | 1 т груза |  | 59,55
56 | ФССЦпг-01-01-01-026 | Погрузка при автомобильных перевозках переводов стрелочных и пересечений, рельс | 1 т груза |  | 9,87
57 | ФССЦпг-01-01-01-008 | Погрузка при автомобильных перевозках леса пиленого, погонажа плотничного, шпал | 1 т груза |  | 5,04
58 | ФССЦпг-03-21-01-002 | Перевозка грузов I класса автомобилями-самосвалами грузоподъемностью 10 т работающих вне карьера на расстояние до 2 км | 1 т груза |  | 74,46