## ЛСР_ремонт аварийного переезда
(наименование стройки)
ЛОКАЛЬНАЯ РЕСУРСНАЯ ВЕДОМОСТЬ № 01
(локальная смета)
Сентябрь 2024г.
| на | Ремонт аварийного переезда ЖД путей №30 у ЖДЦ, расположенного на территории АО «Коломенский завод»., Ремонт аварийного переезда ЖД путей №30 у ЖДЦ, расположенного на территории АО «Коломенский завод». |  |  |  |  | Ремонт аварийного переезда ЖД путей №30 у ЖДЦ, расположенного на территории АО «Коломенский завод»., Ремонт аварийного переезда ЖД путей №30 у ЖДЦ, расположенного на территории АО «Коломенский завод».
(наименование работ и затрат, наименование объекта)
| Основание: ВОР | [6 empty] | Основание: ВОР
№ пп | Шифр, номера нормативов и коды ресурсов | Наименование работ и затрат, характеристика оборудования и его масса | Единица измерения | Количество
|  |  |  | на единицу | общая
1 | 2 | 3 | 4 | 5 | 6
Раздел 1. Переезд №30 (путь №7А) возле ЖДЦ | [8 empty] | Раздел 1. Переезд №30 (путь №7А) возле ЖДЦ
Демонтажные работы | [9 empty] | Демонтажные работы
1 | ФЕР27-06-008-01 | Устройство шва-стыка в асфальтобетонном покрытии/применит. Резка асфальтобетонного покрытия | 100 м |  | 0,32
| 01.2.01.01-0019 | Битумы нефтяные дорожные вязкие БНД 60/90, БНД 90/130 | т | 0,01 | 0,0032
| 01.2.03.03-0045 | Мастика битумно-полимерная | т | 0,07 | 0,0224
| 01.7.03.01-0001 | Вода | м3 | 3,5 | 1,12
| 01.7.07.26-0033 | Шнур полиуретановый | 10 м | 10 | 3,2
| 02.3.01.02-1012 | Песок природный II класс, средний, круглые сита | м3 | 2 | 0,64
2 | ФССЦ-01.2.01.01-0019 | Битумы нефтяные дорожные вязкие БНД 60/90, БНД 90/130 | т |  | -0,003
3 | ФССЦ-01.2.03.03-0045 | Мастика битумно-полимерная | т |  | -0,022
4 | ФССЦ-01.7.07.26-0033 | Шнур полиуретановый | 10 м |  | -3,2
5 | ФССЦ-02.3.01.02-1012 | Песок природный II класс, средний, круглые сита | м3 |  | -0,64
6 | ФЕР27-03-008-04 | Разборка покрытий и оснований: асфальтобетонных | 100 м3 |  | 0,048
7 | ФЕР27-03-008-02 | Разборка покрытий и оснований: щебеночных | 100 м3 |  | 0,072
8 | ФЕР27-03-008-02 | Разборка покрытий и оснований: щебеночных/применит. Очистка пути, межшпальных ящиков и площади от щебня | 100 м3 |  | 0,0969
9 | ФЕР01-02-058-02 | Копание ям вручную без креплений для стоек и столбов: без откосов глубиной до 0,7 м, группа грунтов 2/применит. Очистка пути, межшпальных ящиков и площади от грунта | 100 м3 |  | 0,0969
10 | ФЕР09-05-007-07 | Вырезка отверстий в металлоконструкциях при толщине стали: от 50 до 60 мм/применит.Резка существующего пути дисковыми пилами | 100 м |  | 0,0072
| 01.3.02.03-0001 | Ацетилен газообразный технический | м3 | 5,85 | 0,04212
| 01.3.02.08-0001 | Кислород газообразный технический | м3 | 80,1 | 0,57672
11 | ФЕР28-01-006-02 | Разборка пути звеньями рельсошпальной решетки, шпалы: железобетонные | км пути |  | 0,0125
12 | ФЕР28-01-007-03 | Разборка пути поэлементно на деревянных шпалах тип рельсов: Р50, на 1 км число шпал 1600 и 1440. Прим. разборка деревянных шпал | км пути |  | 0,006
13 | ФЕР46-05-008-03 | Монтаж мелких металлоконструкций массой до 10 кг | т металлоконструкций |  | 0,06
| 01.7.11.07-0032 | Электроды сварочные Э42, диаметр 4 мм | т | 0
| 08.3.03.06-0002 | Проволока горячекатаная в мотках, диаметр 6,3-6,5 мм | т | 0
14 | ФЕР27-03-008-02 | Разборка покрытий и оснований: щебеночных/применит. Очистка основания жд. путей после демонтажа РШР от загрязнённого щебня | 100 м3 |  | 0,03025
15 | ФЕР01-02-058-02 | Копание ям вручную без креплений для стоек и столбов: без откосов глубиной до 0,7 м, группа грунтов 2/применит. Очистка основания жд. путей после демонтажа РШР от грунта | 100 м3 |  | 0,03025
Прочие работы | [9 empty] | Прочие работы
16 | ФССЦпг-01-01-01-041 | Погрузка при автомобильных перевозках мусора строительного с погрузкой вручную | 1 т груза |  | 2,29
17 | ФССЦпг-01-01-01-043 | Погрузка при автомобильных перевозках мусора строительного с погрузкой экскаваторами емкостью ковша до 0,5 м3 | 1 т груза |  | 20,58
18 | ФССЦпг-01-01-01-026 | Погрузка при автомобильных перевозках переводов стрелочных и пересечений, рельс/погрузка РШР | 1 т груза |  | 8,516
Строительные работы | [9 empty] | Строительные работы
19 | ФЕР27-04-001-04 | Устройство подстилающих и выравнивающих слоев оснований: из щебня | 100 м3 |  | 0,04
| 01.7.03.01-0001 | Вода | м3 | 7 | 0,28
20 | ООО "НГПС", КП от 17.06.2024г., п.2 | Щебень гранитный 25/60 (РЖД) | м3 |  | 5,08
21 | ФЕР28-01-004-08 | Укладка пути отдельными элементами на железобетонных шпалах тип рельсов: Р65, длина рельсов 12,5 м, на 1 км число шпал 1840/укладка ж/б шпал | км пути |  | 0,0125
| 20.2.02.01-0021 | Втулки изолирующие текстолитовые | 1000 шт | 7,37 | 0,092125
| 25.1.02.01-0035 | Шпалы железобетонные Ш1, объем бетона 0,106 м3, расход стали 7,25 кг | шт | 1840 | 23
| 25.1.03.01-0002 | Клемма ПК | шт | 7360 | 92
| 25.1.03.04-0013 | Скоба для изолирующей втулки, размер 65х40 мм | 1000 шт | 7,37 | 0,092125
| 25.1.03.06-0011 | Шайбы двухвитковые | т | 1,79 | 0,022375
| 25.1.03.06-0023 | Шайбы пружинные путевые, диаметр 27 мм | т | 0,06 | 0,00075
| 25.1.04.01-0001 | Болты закладные для рельсовых скреплений железнодорожного пути с гайками, М22х175 мм | т | 5,52 | 0,069
| 25.1.04.02-0001 | Болты клеммные для рельсовых скреплений железнодорожного пути с гайками, М22х75 мм | т | 3,44 | 0,043
| 25.1.04.04-0003 | Болты для рельсовых стыков железнодорожного пути с гайками, М27х160-180 мм | т | 0,66 | 0,00825
| 25.1.05.01-0002 | Накладка рельсовая двухголовая 2Р65 | шт | 320 | 4
| 25.1.05.02-0006 | Подкладка раздельного скрепления железнодорожного пути КБ-65 | шт | 3680 | 46
| 25.1.05.05-0043 | Рельсы железнодорожные Р-65 категория Т1 | м | 2000 | 25
| 25.1.06.19-0051 | Прокладки повышенной упругости под подкладку КБ, КБ10 ЦП 328 из смеси РП 101-710 | шт | 3680 | 46
| 25.1.06.19-0085 | Прокладки ПБР65х8 ЦП143 (ПБР 65х7 ЦП318) из смеси РП 101-710 | шт | 3680 | 46
22 | ФССЦ-25.1.05.05-0043 | Рельсы железнодорожные Р-65 категория Т1 | м |  | -23
23 | Давальческий материал | Рельсы железнодорожные Р-65 категория Т1 | м |  | 25
24 | ФССЦ-25.1.02.01-0035 | Шпалы железобетонные Ш1, объем бетона 0,106 м3, расход стали 7,25 кг | шт |  | -23
25 | ООО "НТПК", КП №5304 от 20.06.2024г., п.1 | Шпала железобетонная, Ш1 1-й сорт | шт |  | 15
26 | Давальческий материал | Шпала бетонная с комплектом скрепления КБ65 | шт |  | 8
27 | ФЕР28-01-027-01 | Балластировка пути и стрелочных переводов на деревянных шпалах, балласт: щебеночный | 1000 м3 |  | 0,01075
| 02.2.05.04-0061 | Щебень из плотных горных пород для балластного слоя железнодорожного пути, фракция от 25 до 60 мм | м3 | 1170 | 12,5775
28 | ФССЦ-02.2.05.04-0061 | Щебень из плотных горных пород для балластного слоя железнодорожного пути, фракция от 25 до 60 мм | м3 |  | -12,58
29 | ООО "НГПС", КП от 17.06.2024г., п.2 | Щебень гранитный 25/60 (РЖД) | м3 |  | 12,58
30 | ФЕР28-01-031-02 Применительно | Выправочно-отделочные работы и окончательная выправка пути на железобетонных шпалах, балласт щебеночный/ применит. Выправка и рихтовка пути | км пути |  | 0,025
Укладка резиножелезобетонного переезда L=6,5м | [9 empty] | Укладка резиножелезобетонного переезда L=6,5м
31 | ФЕР28-01-083-12 | Устройство переездов с настилом из резиновых плит через один железнодорожный путь, шпалы железобетонные, угол пересечения дорог 60 градусов, ширина переезда, м: 10. Прим.8,68 м. | переезд |  | 1
| 01.3.02.03-0012 | Ацетилен растворенный технический, марка Б | т | 0,0007 | 0,0007
| 01.3.02.08-0001 | Кислород газообразный технический | м3 | 1,74 | 1,74
| 01.3.04.08-0013 | Масло каменноугольное для пропитки древесины | т | 0,0217 | 0,0217
| 01.7.11.07-0044 | Электроды сварочные Э42, диаметр 5 мм | т | 0,0137 | 0,0137
| 01.7.15.06-0111 | Гвозди строительные | т | 0,0033 | 0,0033
| 08.1.02.11-0001 | Поковки из квадратных заготовок, масса 1,8 кг | т | 0,005 | 0,005
| 08.3.08.02-0045 | Уголок горячекатаный, марка стали 18пс, ширина полок 60-100 мм | т | 0,38 | 0,38
| 08.3.11.01-0055 | Швеллеры № 16-24, марка стали 18пс | т | 0,4 | 0,4
| 11.1.03.01-0082 | Бруски обрезные, хвойных пород, длина 4-6,5 м, ширина 75-150 мм, толщина 100, 125 мм, сорт II | м3 | 0,14 | 0,14
| 11.1.03.01-0085 | Бруски обрезные, хвойных пород, длина 4-6,5 м, ширина 75-150 мм, толщина 150 мм и более, сорт I | м3 | 2,77 | 2,77
| 14.4.02.04-0142 | Краска масляная земляная МА-0115, мумия, сурик железный | кг | 9 | 9
| 25.1.01.02-0002 | Брусья деревянные из древесины хвойных пород для стрелочных переводов, пропитанные | м3 | 4,48 | 4,48
| 25.1.03.02-0001 | Костыли для железных дорог широкой колеи, сечение 16х16 мм, длина 165 мм | т | 0,05 | 0,05
| 25.1.03.06-0022 | Шайбы пружинные путевые, диаметр 24 мм | т | 0,0112 | 0,0112
| 25.1.04.07-0003 | Шурупы путевые, размер 24х170 мм | т | 0,063 | 0,063
32 | ООО "ШЕЛЛРОКК" Исх.№71 от 16.07.2024 г. п.1 | Резинокордный переезд 8,68м. настил для ж/д переезда на ж/б шпалы, для скрепления КБ, рельс Р-65 (А1.РБ.000) | комплект |  | 1
33 | ООО "ШЕЛЛРОКК" Исх.№71 от 16.07.2024 г. п.2 | Прижимная балка А1.БПР-3 (3000мм) | шт |  | 4
34 | ООО "ШЕЛЛРОКК" Исх.№71 от 16.07.2024 г. п.3 | Прижимная балка А1.БПР-4 (4000мм) | шт |  | 3
Устройство асфальтового покрытия на подходах к переезду | [9 empty] | Устройство асфальтового покрытия на подходах к переезду
35 | ФЕР27-04-001-01 | Устройство подстилающих и выравнивающих слоев оснований: из песка | 100 м3 |  | 0,05
| 01.7.03.01-0001 | Вода | м3 | 5 | 0,25
36 | ООО "НГПС", КП от 17.06.2024г., п.1 | Песок карьерный кф. 0,5 | м3 |  | 5,5
37 | ФЕР27-07-016-01 | Устройство щебеночного основания при толщине слоя 10 см | 100 м2 |  | 0,5
| 01.7.03.01-0001 | Вода | м3 | 2,5 | 1,25
| 02.2.05.04-1586 | Щебень М 1200, фракция 5(3)-10 мм, группа 1 | м3 | 1 | 0,5
| 02.2.05.04-1827 | Щебень М 1200, фракция 40-80(70) мм, группа 2 | м3 | 12,6 | 6,3
38 | ФССЦ-02.2.05.04-1586 | Щебень М 1200, фракция 5(3)-10 мм, группа 1 | м3 |  | -0,5
39 | ФССЦ-02.2.05.04-1827 | Щебень М 1200, фракция 40-80(70) мм, группа 2 | м3 |  | -6,3
40 | ФЕР27-07-016-02 | На 1 см изменения толщины слоя щебеночного основания добавлять или исключать к расценке 27-07-016-01/до толщ. 15 см. | 100 м2 |  | 0,5
| 01.7.03.01-0001 | Вода | м3 | 0,75 | 0,375
| 02.2.05.04-1827 | Щебень М 1200, фракция 40-80(70) мм, группа 2 | м3 | 6,75 | 3,375
41 | ФССЦ-02.2.05.04-1827 | Щебень М 1200, фракция 40-80(70) мм, группа 2 | м3 |  | -3,38
42 | ООО "НГПС", КП от 17.06.2024г., п.3 | Щебень известняковый М600 20/40 | м3 |  | 10,18
43 | ФЕР27-06-026-01 | Розлив вяжущих материалов | т |  | 0,042
44 | ФССЦ-01.2.01.01-0019 | Битумы нефтяные дорожные вязкие БНД 60/90, БНД 90/130 | т |  | 0,043
45 | ФЕР27-06-029-01 | Устройство покрытия из горячих асфальтобетонных смесей асфальтоукладчиками второго типоразмера, толщина слоя 4 см | 1000 м2 |  | 0,05
| 01.2.03.07-0023 | Эмульсия битумно-дорожная | т | 0,004 | 0,0002
| 01.7.03.01-0002 | Вода водопроводная | м3 | 20,52 | 1,026
| 01.7.07.26-0032 | Шнур полиамидный крученый, диаметр 2 мм | т | 0,0024 | 0,00012
| 01.7.15.02-0051 | Болты анкерные | т | 0,012 | 0,0006
| 01.7.17.06-0061 | Диск алмазный для твердых материалов, диаметр 350 мм | шт | 0,782 | 0,0391
| 08.1.02.11-0001 | Поковки из квадратных заготовок, масса 1,8 кг | т | 0,0008 | 0,00004
| 08.4.03.02-0007 | Сталь арматурная, горячекатаная, гладкая, класс А-I, диаметр 20-22 мм | т | 0,0008 | 0,00004
46 | ФЕР27-06-030-01 | При изменении толщины покрытия на 0,5 см добавлять или исключать: к расценке 27-06-029-01/ до толщины 6 см | 1000 м2 |  | 0,05
| 01.2.03.07-0023 | Эмульсия битумно-дорожная | т | 0,004 | 0,0002
| 01.7.03.01-0002 | Вода водопроводная | м3 | 1,76 | 0,088
47 | ФССЦ-04.2.01.01-0040 | Смеси асфальтобетонные плотные крупнозернистые тип А марка II | т |  | 7,05
48 | ФЕР27-06-026-01 | Розлив вяжущих материалов | т |  | 0,021
49 | ФССЦ-01.2.01.01-0019 | Битумы нефтяные дорожные вязкие БНД 60/90, БНД 90/130 | т |  | 0,022
50 | ФЕР27-06-029-01 | Устройство покрытия из горячих асфальтобетонных смесей асфальтоукладчиками второго типоразмера, толщина слоя 4 см | 1000 м2 |  | 0,05
| 01.2.03.07-0023 | Эмульсия битумно-дорожная | т | 0,004 | 0,0002
| 01.7.03.01-0002 | Вода водопроводная | м3 | 20,52 | 1,026
| 01.7.07.26-0032 | Шнур полиамидный крученый, диаметр 2 мм | т | 0,0024 | 0,00012
| 01.7.15.02-0051 | Болты анкерные | т | 0,012 | 0,0006
| 01.7.17.06-0061 | Диск алмазный для твердых материалов, диаметр 350 мм | шт | 0,782 | 0,0391
| 08.1.02.11-0001 | Поковки из квадратных заготовок, масса 1,8 кг | т | 0,0008 | 0,00004
| 08.4.03.02-0007 | Сталь арматурная, горячекатаная, гладкая, класс А-I, диаметр 20-22 мм | т | 0,0008 | 0,00004
51 | ФССЦ-04.2.01.01-0047 | Смеси асфальтобетонные плотные мелкозернистые тип А марка II | т |  | 4,7
ПОТРЕБНОЕ КОЛИЧЕСТВО РЕСУРСОВ:
№ п.п | Код ресурса | Наименование | Ед. изм. | Кол-во
Ресурсы подрядчика | [10 empty] | Ресурсы подрядчика
Трудозатраты | [11 empty] | Трудозатраты
1 | 1-2-0 | Затраты труда рабочих (средний разряд работы 2,0) | чел.-ч | 43.97 |  | 1
2 | 1-2-1 | Затраты труда рабочих (средний разряд работы 2,1) | чел.-ч | 8.832 |  | 1
3 | 1-2-3 | Затраты труда рабочих (ср 2,3) | чел.-ч | 2.0948 |  | 1
4 | 1-2-4 | Затраты труда рабочих (средний разряд работы 2,4) | чел.-ч | 4.0502 |  | 1
5 | 1-2-5 | Затраты труда рабочих (средний разряд работы 2,5) | чел.-ч | 8.0555 |  | 1
6 | 1-2-6 | Затраты труда рабочих (средний разряд работы 2,6) | чел.-ч | 20.4134 |  | 1
7 | 1-2-7 | Затраты труда рабочих (средний разряд работы 2,7) | чел.-ч | 9.925 |  | 1
8 | 1-2-8 | Затраты труда рабочих (ср 2,8) | чел.-ч | 18.1844 |  | 1
9 | 1-2-8 | Затраты труда рабочих (средний разряд работы 2,8) | чел.-ч | 531.645 |  | 1
10 | 1-3-2 | Затраты труда рабочих (ср 3,2) | чел.-ч | 2.7587 |  | 1
11 | 1-3-5 | Затраты труда рабочих (средний разряд работы 3,5) | чел.-ч | 1.0425 |  | 1
12 | 1-3-6 | Затраты труда рабочих (средний разряд работы 3,6) | чел.-ч | 4.0905 |  | 1
13 | 1-3-8 | Затраты труда рабочих (ср 3,8) | чел.-ч | 0.092575 |  | 1
14 | 1-4-0 | Затраты труда рабочих (средний разряд работы 4,0) | чел.-ч | 0.32984 |  | 1
15 | 2 | Затраты труда машинистов | чел.-ч | 98.1594 |  | 1
Машины и механизмы | [11 empty] | Машины и механизмы
16 | 91.01.01-035 | Бульдозеры, мощность 79 кВт (108 л.с.) | маш.час | 0.14893 |  | 1
17 | 91.01.01-038 | Бульдозеры, мощность 121 кВт (165 л.с.) | маш.час | 0.053187 |  | 1
18 | 91.01.02-004 | Автогрейдеры среднего типа, мощность 99 кВт (135 л.с.) | маш.час | 0.81593 |  | 1
19 | 91.05.05-015 | Краны на автомобильном ходу, грузоподъемность 16 т | маш.час | 12.3627 |  | 1
20 | 91.05.07-002 | Краны на железнодорожном ходу, грузоподъемность 16 т | маш.час | 1.5559 |  | 1
21 | 91.06.01-002 | Домкраты гидравлические, грузоподъемность 6,3-25 т | маш.час | 13.0112 |  | 1
22 | 91.06.03-049 | Лебедки ручные и рычажные тяговым усилием до 9,81 кН (1 т) | маш.час | 0.35075 |  | 1
23 | 91.06.05-011 | Погрузчики, грузоподъемность 5 т | маш.час | 0.60832 |  | 1
24 | 91.08.01-004 | Асфальтоукладчики гусеничные, ширина укладки от 2 до 5 м, скорость укладки 16 м/мин | маш.час | 0.322 |  | 1
25 | 91.08.02-001 | Автогудронаторы, емкость цистерны 3500 л | маш.час | 0.029886 |  | 1
26 | 91.08.03-016 | Катки самоходные гладкие вибрационные, масса 8 т | маш.час | 2.4078 |  | 1
27 | 91.08.03-017 | Катки самоходные гладкие вибрационные, масса 10 т | маш.час | 0.30762 |  | 1
28 | 91.08.03-030 | Катки самоходные пневмоколесные статические, масса 30 т | маш.час | 1.2109 |  | 1
29 | 91.08.03-045 | Катки самоходные гладкие вибрационные, масса 7 т | маш.час | 0.21706 |  | 1
30 | 91.08.03-047 | Катки самоходные пневмоколесные статические, масса 12 т | маш.час | 0.37231 |  | 1
31 | 91.08.03-049 | Катки самоходные гладкие вибрационные, масса 14 т | маш.час | 0.13944 |  | 1
32 | 91.08.04-021 | Котлы битумные передвижные 400 л | маш.час | 0.2208 |  | 1
33 | 91.08.06-001 | Нарезчики швов, мощность 20,5 кВт (28 л.с.) | маш.час | 0.2185 |  | 1
34 | 91.08.06-003 | Нарезчики швов, максимальная глубина резки 200 мм | маш.час | 3.0765 |  | 1
35 | 91.08.11-011 | Заливщики швов на базе автомобиля | маш.час | 1.196 |  | 1
36 | 91.08.11-031 | Перегружатели асфальтовой смеси, емкость бункера до 25 т | маш.час | 0.322 |  | 1
37 | 91.08.11-041 | Разогреватели швов инфракрасные | маш.час | 0.322 |  | 1
38 | 91.09.03-024 | Вагоны широкой колеи 20 т | маш.час | 0.77757 |  | 1
39 | 91.09.03-031 | Платформы моторные к путеукладчику | маш.час | 0.061238 |  | 1
40 | 91.09.03-035 | Платформы широкой колеи 71 т | маш.час | 7.5882 |  | 1
41 | 91.09.03-037 | Платформы широкой колеи с роликовым транспортером | маш.час | 1.274 |  | 1
42 | 91.09.04-002 | Дрезины широкой колеи с краном 3,5 т | маш.час | 9.1231 |  | 1
43 | 91.09.05-021 | Тепловозы широкой колеи 294 кВт (400 л.с.) | маш.час | 0.023 |  | 1
44 | 91.09.05-023 | Тепловозы широкой колеи маневровые, мощность 883 кВт (1200 л.с.) | маш.час | 0.72452 |  | 1
45 | 91.09.07-011 | Машины для балластировки железнодорожного пути | маш.час | 0.061327 |  | 1
46 | 91.09.07-021 | Планировщики балласта | маш.час | 0.19766 |  | 1
47 | 91.09.09-003 | Краны укладочные для рельсовых звеньев 25 м на железобетонных шпалах | маш.час | 0.061238 |  | 1
48 | 91.09.10-005 | Машины выправочно-подбивочно-рихтовочные, производительность 2200-2400 шпал/час | маш.час | 0.041688 |  | 1
49 | 91.09.10-006 | Машины выправочно-подбивочно-рихтовочные производительностью до 2000 шпал/час | маш.час | 0.22991 |  | 1
50 | 91.09.10-031 | Рихтовщики гидравлические | маш.час | 0.064439 |  | 1
51 | 91.09.10-041 | Стабилизаторы пути динамические | маш.час | 0.090404 |  | 1
52 | 91.09.10-051 | Шпалоподбойки | маш.час | 4.0154 |  | 1
53 | 91.09.12-031 | Ключи путевые универсальные | маш.час | 2.448 |  | 1
54 | 91.09.12-081 | Разгонщики гидравлические | маш.час | 0.46126 |  | 1
55 | 91.09.12-101 | Станки рельсорезные | маш.час | 3.0089 |  | 1
56 | 91.09.12-102 | Станки рельсосверлильные | маш.час | 27.087 |  | 1
57 | 91.09.12-103 | Станки сверлильно-шлифовальные (сверлошлифовалки) | маш.час | 60.4612 |  | 1
58 | 91.12.06-012 | Рыхлители прицепные (без трактора) | маш.час | 0.31834 |  | 1
59 | 91.13.01-038 | Машины поливомоечные 6000 л | маш.час | 1.3188 |  | 1
60 | 91.13.03-112 | Спецавтомобили-вездеходы, грузоподъемность до 1,5 т | маш.час | 0.02875 |  | 1
61 | 91.14.02-001 | Автомобили бортовые, грузоподъемность до 5 т | маш.час | 0.04254 |  | 1
62 | 91.14.02-002 | Автомобили бортовые, грузоподъемность до 8 т | маш.час | 6.0806 |  | 1
63 | 91.14.03-001 | Автомобили-самосвалы, грузоподъемность до 7 т | маш.час | 41.8312 |  | 1
64 | 91.15.02-023 | Тракторы на гусеничном ходу, мощность 59 кВт (80 л.с.) | маш.час | 0.31834 |  | 1
65 | 91.17.04-036 | Агрегаты сварочные передвижные с дизельным двигателем, номинальный сварочный ток 250-400 А | маш.час | 19.1475 |  | 1
66 | 91.17.04-042 | Аппараты для газовой сварки и резки | маш.час | 2.8203 |  | 1
67 | 91.17.04-233 | Установки для сварки ручной дуговой (постоянного тока) | маш.час | 0.45933 |  | 1
68 | 91.18.01-007 | Компрессоры передвижные с двигателем внутреннего сгорания, давление до 686 кПа (7 ат), производительность до 5 м3/мин | маш.час | 2.5031 |  | 1
69 | 91.18.01-013 | Компрессоры передвижные, давление 2,0 МПа, производительность 60 м3/мин | маш.час | 0.55056 |  | 1
70 | 91.21.10-003 | Молотки при работе от передвижных компрессорных станций отбойные пневматические | маш.час | 5.0317 |  | 1
Материалы | [11 empty] | Материалы
71 | 01.2.01.01-0019 | Битумы нефтяные дорожные вязкие БНД 60/90, БНД 90/130 | т | 0.0032 |  | 1
72 | 01.2.03.03-0045 | Мастика битумно-полимерная | т | 0.0224 |  | 1
73 | 01.2.03.07-0023 | Эмульсия битумно-дорожная | т | 0.0006 |  | 1
74 | 01.3.02.03-0001 | Ацетилен газообразный технический | м3 | 0.04212 |  | 1
75 | 01.3.02.03-0012 | Ацетилен растворенный технический, марка Б | т | 0.0007 |  | 1
76 | 01.3.02.08-0001 | Кислород газообразный технический | м3 | 2.3167 |  | 1
77 | 01.3.04.08-0013 | Масло каменноугольное для пропитки древесины | т | 0.0217 |  | 1
78 | 01.7.03.01-0001 | Вода | м3 | 3.275 |  | 1
79 | 01.7.03.01-0002 | Вода водопроводная | м3 | 2.14 |  | 1
80 | 01.7.07.26-0032 | Шнур полиамидный крученый, диаметр 2 мм | т | 0.00024 |  | 1
81 | 01.7.07.26-0033 | Шнур полиуретановый | 10 м | 3.2 |  | 1
82 | 01.7.11.07-0044 | Электроды сварочные Э42, диаметр 5 мм | т | 0.0137 |  | 1
83 | 01.7.15.02-0051 | Болты анкерные | т | 0.0012 |  | 1
84 | 01.7.15.06-0111 | Гвозди строительные | т | 0.0033 |  | 1
85 | 01.7.17.06-0061 | Диск алмазный для твердых материалов, диаметр 350 мм | шт | 0.0782 |  | 1
86 | 02.2.05.04-0061 | Щебень из плотных горных пород для балластного слоя железнодорожного пути, фракция от 25 до 60 мм | м3 | 12.5775 |  | 1
87 | 02.2.05.04-1586 | Щебень М 1200, фракция 5(3)-10 мм, группа 1 | м3 | 0.5 |  | 1
88 | 02.2.05.04-1827 | Щебень М 1200, фракция 40-80(70) мм, группа 2 | м3 | 9.675 |  | 1
89 | 02.3.01.02-1012 | Песок природный II класс, средний, круглые сита | м3 | 0.64 |  | 1
90 | 08.1.02.11-0001 | Поковки из квадратных заготовок, масса 1,8 кг | т | 0.00508 |  | 1
91 | 08.3.08.02-0045 | Уголок горячекатаный, марка стали 18пс, ширина полок 60-100 мм | т | 0.38 |  | 1
92 | 08.3.11.01-0055 | Швеллеры № 16-24, марка стали 18пс | т | 0.4 |  | 1
93 | 08.4.03.02-0007 | Сталь арматурная, горячекатаная, гладкая, класс А-I, диаметр 20-22 мм | т | 8e-05 |  | 1
94 | 11.1.03.01-0082 | Бруски обрезные, хвойных пород, длина 4-6,5 м, ширина 75-150 мм, толщина 100, 125 мм, сорт II | м3 | 0.14 |  | 1
95 | 11.1.03.01-0085 | Бруски обрезные, хвойных пород, длина 4-6,5 м, ширина 75-150 мм, толщина 150 мм и более, сорт I | м3 | 2.77 |  | 1
96 | 14.4.02.04-0142 | Краска масляная земляная МА-0115, мумия, сурик железный | кг | 9 |  | 1
97 | 20.2.02.01-0021 | Втулки изолирующие текстолитовые | 1000 шт | 0.092125 |  | 1
98 | 25.1.01.02-0002 | Брусья деревянные из древесины хвойных пород для стрелочных переводов, пропитанные | м3 | 4.48 |  | 1
99 | 25.1.02.01-0035 | Шпалы железобетонные Ш1, объем бетона 0,106 м3, расход стали 7,25 кг | шт | 23 |  | 1
100 | 25.1.03.01-0002 | Клемма ПК | шт | 92 |  | 1
101 | 25.1.03.02-0001 | Костыли для железных дорог широкой колеи, сечение 16х16 мм, длина 165 мм | т | 0.05 |  | 1
102 | 25.1.03.04-0013 | Скоба для изолирующей втулки, размер 65х40 мм | 1000 шт | 0.092125 |  | 1
103 | 25.1.03.06-0011 | Шайбы двухвитковые | т | 0.022375 |  | 1
104 | 25.1.03.06-0022 | Шайбы пружинные путевые, диаметр 24 мм | т | 0.0112 |  | 1
105 | 25.1.03.06-0023 | Шайбы пружинные путевые, диаметр 27 мм | т | 0.00075 |  | 1
106 | 25.1.04.01-0001 | Болты закладные для рельсовых скреплений железнодорожного пути с гайками, М22х175 мм | т | 0.069 |  | 1
107 | 25.1.04.02-0001 | Болты клеммные для рельсовых скреплений железнодорожного пути с гайками, М22х75 мм | т | 0.043 |  | 1
108 | 25.1.04.04-0003 | Болты для рельсовых стыков железнодорожного пути с гайками, М27х160-180 мм | т | 0.00825 |  | 1
109 | 25.1.04.07-0003 | Шурупы путевые, размер 24х170 мм | т | 0.063 |  | 1
110 | 25.1.05.01-0002 | Накладка рельсовая двухголовая 2Р65 | шт | 4 |  | 1
111 | 25.1.05.02-0006 | Подкладка раздельного скрепления железнодорожного пути КБ-65 | шт | 46 |  | 1
112 | 25.1.05.05-0043 | Рельсы железнодорожные Р-65 категория Т1 | м | 25 |  | 1
113 | 25.1.06.19-0051 | Прокладки повышенной упругости под подкладку КБ, КБ10 ЦП 328 из смеси РП 101-710 | шт | 46 |  | 1
114 | 25.1.06.19-0085 | Прокладки ПБР65х8 ЦП143 (ПБР 65х7 ЦП318) из смеси РП 101-710 | шт | 46 |  | 1
115 | Давальческий материал | Рельсы железнодорожные Р-65 категория Т1 | м | 25 |  | 1
116 | Давальческий материал | Шпала бетонная с комплектом скрепления КБ65 | шт | 8 |  | 1
117 | ООО "НГПС", КП от 17.06.2024г., п.1 | Песок карьерный кф. 0,5 | м3 | 5.5 |  | 1
118 | ООО "НГПС", КП от 17.06.2024г., п.2 | Щебень гранитный 25/60 (РЖД) | м3 | 17.66 |  | 1
119 | ООО "НГПС", КП от 17.06.2024г., п.3 | Щебень известняковый М600 20/40 | м3 | 10.18 |  | 1
120 | ООО "НТПК", КП №5304 от 20.06.2024г., п.1 | Шпала железобетонная, Ш1 1-й сорт | шт | 15 |  | 1
121 | ООО "ШЕЛЛРОКК" Исх.№71 от 16.07.2024 г. п.1 | Резинокордный переезд 8,68м. настил для ж/д переезда на ж/б шпалы, для скрепления КБ, рельс Р-65 (А1.РБ.000) | комплект | 1 |  | 1
122 | ООО "ШЕЛЛРОКК" Исх.№71 от 16.07.2024 г. п.2 | Прижимная балка А1.БПР-3 (3000мм) | шт | 4 |  | 1
123 | ООО "ШЕЛЛРОКК" Исх.№71 от 16.07.2024 г. п.3 | Прижимная балка А1.БПР-4 (4000мм) | шт | 3 |  | 1
124 | ФССЦ-01.2.01.01-0019 | Битумы нефтяные дорожные вязкие БНД 60/90, БНД 90/130 | т | 0.062 |  | 1
125 | ФССЦ-01.2.03.03-0045 | Мастика битумно-полимерная | т | -0.022 |  | 1
126 | ФССЦ-01.7.07.26-0033 | Шнур полиуретановый | 10 м | -3.2 |  | 1
127 | ФССЦ-02.2.05.04-0061 | Щебень из плотных горных пород для балластного слоя железнодорожного пути, фракция от 25 до 60 мм | м3 | -12.58 |  | 1
128 | ФССЦ-02.2.05.04-1586 | Щебень М 1200, фракция 5(3)-10 мм, группа 1 | м3 | -0.5 |  | 1
129 | ФССЦ-02.2.05.04-1827 | Щебень М 1200, фракция 40-80(70) мм, группа 2 | м3 | -9.68 |  | 1
130 | ФССЦ-02.3.01.02-1012 | Песок природный II класс, средний, круглые сита | м3 | -0.64 |  | 1
131 | ФССЦ-04.2.01.01-0040 | Смеси асфальтобетонные плотные крупнозернистые тип А марка II | т | 7.05 |  | 1
132 | ФССЦ-04.2.01.01-0047 | Смеси асфальтобетонные плотные мелкозернистые тип А марка II | т | 4.7 |  | 1
133 | ФССЦ-25.1.02.01-0035 | Шпалы железобетонные Ш1, объем бетона 0,106 м3, расход стали 7,25 кг | шт | -23 |  | 1
134 | ФССЦ-25.1.05.05-0043 | Рельсы железнодорожные Р-65 категория Т1 | м | -23 |  | 1
Погрузка/разгрузка | [11 empty] | Погрузка/разгрузка
135 | ФССЦпг-01-01-01-026 | Погрузка при автомобильных перевозках переводов стрелочных и пересечений, рельс/погрузка РШР | 1 т груза | 8.516 |  | 1
136 | ФССЦпг-01-01-01-041 | Погрузка при автомобильных перевозках мусора строительного с погрузкой вручную | 1 т груза | 2.29 |  | 1
137 | ФССЦпг-01-01-01-043 | Погрузка при автомобильных перевозках мусора строительного с погрузкой экскаваторами емкостью ковша до 0,5 м3 | 1 т груза | 20.58 |  | 1
Неучтенные ресурсы | [10 empty] | Неучтенные ресурсы
Материалы | [11 empty] | Материалы
138 | 01.2.01.01 | Битум | т | 0.06489 |  | 1
139 | 05.1.02.07 | Стойка железобетонная сборная | м3 | 0.91 |  | 1
140 | 05.1.07.13 | Панели оград железобетонные | м3 | 1.05 |  | 1
Заказчик: ____________________________
(должность, подпись, расшифровка)
Составил: ____________________________
(должность, подпись, расшифровка)
Проверил: ____________________________
(должность, подпись, расшифровка)