## ЛСР Ремонт аварийных переездов
(наименование стройки)
ЛОКАЛЬНАЯ РЕСУРСНАЯ ВЕДОМОСТЬ № 02
(локальная смета)
Август 2024г.
| на | Ремонт аварийных переездов ЖД путей №8 (пути №1 и №2), б/н (путь №1) у ЛСЦ, расположенных на территории АО "Коломенский завод"., Ремонт аварийных переездов ЖД путей №8 (пути №1 и №2), б/н (путь №1) у ЛСЦ, расположенных на территории АО "Коломенский завод". |  |  |  |  | Ремонт аварийных переездов ЖД путей №8 (пути №1 и №2), б/н (путь №1) у ЛСЦ, расположенных на территории АО "Коломенский завод"., Ремонт аварийных переездов ЖД путей №8 (пути №1 и №2), б/н (путь №1) у ЛСЦ, расположенных на территории АО "Коломенский завод".
(наименование работ и затрат, наименование объекта)
| Основание: ВОР | [6 empty] | Основание: ВОР
№ пп | Шифр, номера нормативов и коды ресурсов | Наименование работ и затрат, характеристика оборудования и его масса | Единица измерения | Количество
|  |  |  | на единицу | общая
1 | 2 | 3 | 4 | 5 | 6
Раздел 1. Переезд №8 (пути №1 и №2) | [8 empty] | Раздел 1. Переезд №8 (пути №1 и №2)
Демонтажные работы | [9 empty] | Демонтажные работы
1 | ФЕР09-03-001-03 | Монтаж опорных плит с обработанной поверхностью массой: до 1,0 т/применит. Демонтаж | т |  | 32,97
| 01.3.02.08-0001 | Кислород газообразный технический | м3 | 0
| 01.3.02.09-0022 | Пропан-бутан смесь техническая | кг | 0
| 01.7.11.07-0032 | Электроды сварочные Э42, диаметр 4 мм | т | 0
| 01.7.15.03-0042 | Болты с гайками и шайбами строительные | кг | 0
| 01.7.15.06-0111 | Гвозди строительные | т | 0
| 01.7.20.08-0071 | Канат пеньковый пропитанный | т | 0
| 08.1.02.11-0001 | Поковки из квадратных заготовок, масса 1,8 кг | т | 0
| 08.2.02.11-0007 | Канат двойной свивки ТК, конструкции 6х19(1+6+12)+1 о.с., оцинкованный, из проволок марки В, маркировочная группа 1770 н/мм2, диаметр 5,5 мм | 10 м | 0
| 08.3.03.06-0002 | Проволока горячекатаная в мотках, диаметр 6,3-6,5 мм | т | 0
| 08.3.11.01-0091 | Швеллеры № 40, марка стали Ст0 | т | 0
| 11.1.03.01-0077 | Бруски обрезные, хвойных пород, длина 4-6,5 м, ширина 75-150 мм, толщина 40-75 мм, сорт I | м3 | 0
| 14.4.01.01-0003 | Грунтовка ГФ-021 | т | 0
| 14.5.09.07-0030 | Растворитель Р-4 | кг | 0
2 | ФЕР27-03-008-02 | Разборка покрытий и оснований: щебеночных | 100 м3 |  | 0,1922
3 | ФЕР27-03-008-02 | Разборка покрытий и оснований: щебеночных/применит. Очистка пути, межшпальных ящиков и площади от щебня | 100 м3 |  | 0,2023
4 | ФЕР01-02-058-05 | Копание ям вручную без креплений для стоек и столбов: с откосами глубиной до 1,5 м, группа грунтов 1/применит. Очистка пути, межшпальных ящиков и площади от грунта | 100 м3 |  | 0,2023
5 | ФЕР28-01-006-02 | Разборка пути звеньями рельсошпальной решетки, шпалы: железобетонные | км пути |  | 0,016
6 | ФЕР46-05-008-03 | Монтаж мелких металлоконструкций массой до 10 кг/применит.Демонтаж скрепления на сущ.шпале | т металлоконструкций |  | 0,36
| 01.7.11.07-0032 | Электроды сварочные Э42, диаметр 4 мм | т | 0
| 08.3.03.06-0002 | Проволока горячекатаная в мотках, диаметр 6,3-6,5 мм | т | 0
Прочие работы | [9 empty] | Прочие работы
7 | ФССЦпг-01-01-01-041 | Погрузка при автомобильных перевозках мусора строительного с погрузкой вручную | 1 т груза |  | 2,6
8 | ФССЦпг-01-01-01-043 | Погрузка при автомобильных перевозках мусора строительного с погрузкой экскаваторами емкостью ковша до 0,5 м3 | 1 т груза |  | 24,22
9 | ФССЦпг-01-01-01-043 | Погрузка при автомобильных перевозках мусора строительного с погрузкой экскаваторами емкостью ковша до 0,5 м3 | 1 т груза |  | 7,5
Строительные работы | [9 empty] | Строительные работы
10 | ФЕР09-03-001-03 | Монтаж опорных плит с обработанной поверхностью массой: до 1,0 т/применит. Монтаж металлических плит покрытия (ранее демонтируемых) | т |  | 16,49
| 01.3.02.08-0001 | Кислород газообразный технический | м3 | 0,65 | 10,7185
| 01.3.02.09-0022 | Пропан-бутан смесь техническая | кг | 0,19 | 3,1331
| 01.7.11.07-0032 | Электроды сварочные Э42, диаметр 4 мм | т | 0,0008 | 0,013192
| 01.7.15.03-0042 | Болты с гайками и шайбами строительные | кг | 9 | 148,41
| 01.7.15.06-0111 | Гвозди строительные | т | 0,00001 | 0,0001649
| 01.7.20.08-0071 | Канат пеньковый пропитанный | т | 0,0001 | 0,001649
| 08.1.02.11-0001 | Поковки из квадратных заготовок, масса 1,8 кг | т | 0,0033 | 0,054417
| 08.2.02.11-0007 | Канат двойной свивки ТК, конструкции 6х19(1+6+12)+1 о.с., оцинкованный, из проволок марки В, маркировочная группа 1770 н/мм2, диаметр 5,5 мм | 10 м | 0,0187 | 0,308363
| 08.3.03.06-0002 | Проволока горячекатаная в мотках, диаметр 6,3-6,5 мм | т | 0,00003 | 0,0004947
| 08.3.11.01-0091 | Швеллеры № 40, марка стали Ст0 | т | 0,00194 | 0,0319906
| 11.1.03.01-0077 | Бруски обрезные, хвойных пород, длина 4-6,5 м, ширина 75-150 мм, толщина 40-75 мм, сорт I | м3 | 0,00103 | 0,0169847
| 14.4.01.01-0003 | Грунтовка ГФ-021 | т | 0,00031 | 0,0051119
| 14.5.09.07-0030 | Растворитель Р-4 | кг | 0,6 | 9,894
11 | ФЕР46-05-008-03 | Монтаж мелких металлоконструкций массой до 10 кг/применит.Монтаж скреплений на сущ.шпале (ранее демонтированных) | т металлоконструкций |  | 0,36
| 01.7.11.07-0032 | Электроды сварочные Э42, диаметр 4 мм | т | 0,0081 | 0,002916
| 08.3.03.06-0002 | Проволока горячекатаная в мотках, диаметр 6,3-6,5 мм | т | 0,0001 | 0,000036
12 | ФЕР28-01-004-08 | Укладка пути отдельными элементами на железобетонных шпалах тип рельсов: Р65, длина рельсов 12,5 м, на 1 км число шпал 1840 | км пути |  | 0,016
| 20.2.02.01-0021 | Втулки изолирующие текстолитовые | 1000 шт | 7,37 | 0,11792
| 25.1.02.01-0035 | Шпалы железобетонные Ш1, объем бетона 0,106 м3, расход стали 7,25 кг | шт | 1840 | 29,44
| 25.1.03.01-0002 | Клемма ПК | шт | 7360 | 117,76
| 25.1.03.04-0013 | Скоба для изолирующей втулки, размер 65х40 мм | 1000 шт | 7,37 | 0,11792
| 25.1.03.06-0011 | Шайбы двухвитковые | т | 1,79 | 0,02864
| 25.1.03.06-0023 | Шайбы пружинные путевые, диаметр 27 мм | т | 0,06 | 0,00096
| 25.1.04.01-0001 | Болты закладные для рельсовых скреплений железнодорожного пути с гайками, М22х175 мм | т | 5,52 | 0,08832
| 25.1.04.02-0001 | Болты клеммные для рельсовых скреплений железнодорожного пути с гайками, М22х75 мм | т | 3,44 | 0,05504
| 25.1.04.04-0003 | Болты для рельсовых стыков железнодорожного пути с гайками, М27х160-180 мм | т | 0,66 | 0,01056
| 25.1.05.01-0002 | Накладка рельсовая двухголовая 2Р65 | шт | 320 | 5,12
| 25.1.05.02-0006 | Подкладка раздельного скрепления железнодорожного пути КБ-65 | шт | 3680 | 58,88
| 25.1.05.05-0043 | Рельсы железнодорожные Р-65 категория Т1 | м | 2000 | 32
| 25.1.06.19-0051 | Прокладки повышенной упругости под подкладку КБ, КБ10 ЦП 328 из смеси РП 101-710 | шт | 3680 | 58,88
| 25.1.06.19-0085 | Прокладки ПБР65х8 ЦП143 (ПБР 65х7 ЦП318) из смеси РП 101-710 | шт | 3680 | 58,88
13 | ФССЦ-25.1.05.05-0043 | Рельсы железнодорожные Р-65 категория Т1 | м |  | -32
14 | ФССЦ-25.1.04.01-0001 | Болты закладные для рельсовых скреплений железнодорожного пути с гайками, М22х175 мм | т |  | -0,088
15 | ООО "НТПК", КП №5304 от 20.06.2024г., п.6 | Болт закладной М22х175 в сборе (справочно 120 шт.) | т |  | 0,12
16 | ФССЦ-25.1.04.02-0001 | Болты клеммные для рельсовых скреплений железнодорожного пути с гайками, М22х75 мм | т |  | -0,05504
17 | ООО "НТПК", КП №5304 от 20.06.2024г., п.5 | Болт клеммный М22х75 в сборе (справочно 120 шт.) | т |  | 0,15
18 | ФССЦ-25.1.05.02-0006 | Подкладка раздельного скрепления железнодорожного пути КБ-65 | шт |  | -59
19 | ООО "НТПК", КП №5304 от 20.06.2024г., п.2 | Подкладка КБ-65 (60 шт) | т |  | 0,42
20 | ФССЦ-25.1.06.19-0051 | Прокладки повышенной упругости под подкладку КБ, КБ10 ЦП 328 из смеси РП 101-710 | шт |  | -59
21 | ООО "НТПК", КП №5304 от 20.06.2024г., п.4 | Прокладка ЦП-328 | шт |  | 60
22 | ФССЦ-25.1.06.19-0085 | Прокладки ПБР65х8 ЦП143 (ПБР 65х7 ЦП318) из смеси РП 101-710 | шт |  | -59
23 | ООО "НТПК", КП №5304 от 20.06.2024г., п.3 | Прокладка подрельсовая ЦП-143 | шт |  | 60
24 | ФССЦ-25.1.02.01-0035 | Шпалы железобетонные Ш1, объем бетона 0,106 м3, расход стали 7,25 кг | шт |  | -32
25 | ООО "НТПК", КП №5304 от 20.06.2024г., п.1 | Шпала железобетонная, Ш1 1-й сорт | шт |  | 15
26 | Давальческий материал | Шпала бетонная с комплектом скрепления КБ65 | шт |  | 15
27 | ФЕР28-01-027-01 | Балластировка пути и стрелочных переводов на деревянных шпалах, балласт: щебеночный | 1000 м3 |  | 0,02258
| 02.2.05.04-0061 | Щебень из плотных горных пород для балластного слоя железнодорожного пути, фракция от 25 до 60 мм | м3 | 1170 | 26,4186
28 | ФССЦ-02.2.05.04-0061 | Щебень из плотных горных пород для балластного слоя железнодорожного пути, фракция от 25 до 60 мм | м3 |  | -26,42
29 | ООО "НГПС", КП от 17.06.2024г., п.2 | Щебень гранитный 25/60 (РЖД) | м3 |  | 26,42
30 | ФЕР28-01-031-02 Применительно | Выправочно-отделочные работы и окончательная выправка пути на железобетонных шпалах, балласт щебеночный/ применит. Выправка и рихтовка пути | км пути |  | 0,053
Укладка резиножелезобетонного переезда L=6,5м | [9 empty] | Укладка резиножелезобетонного переезда L=6,5м
31 | ФЕР28-01-081-10 | Устройство переездов с настилом из железобетонных плит через один железнодорожный путь, шпалы железобетонные, угол пересечения дорог 60 градусов, ширина переезда, м: 6 | переезд |  | 2
| 01.2.01.02-0031 | Битумы нефтяные строительные изоляционные БНИ-IV-3, БНИ-IV, БНИ-V | т | 0,16 | 0,32
| 01.3.02.03-0012 | Ацетилен растворенный технический, марка Б | т | 0,0004 | 0,0008
| 01.3.02.08-0001 | Кислород газообразный технический | м3 | 1,04 | 2,08
| 01.3.04.08-0013 | Масло каменноугольное для пропитки древесины | т | 0,0114 | 0,0228
| 01.7.11.07-0044 | Электроды сварочные Э42, диаметр 5 мм | т | 0,0074 | 0,0148
| 01.7.15.02-0084 | Болты с шестигранной головкой, диаметр 12 (14) мм | т | 0,009 | 0,018
| 01.7.15.06-0111 | Гвозди строительные | т | 0,0018 | 0,0036
| 01.7.15.14-0169 | Шурупы с полукруглой головкой 6х40 мм | т | 0,0019 | 0,0038
| 08.1.02.11-0001 | Поковки из квадратных заготовок, масса 1,8 кг | т | 0,01 | 0,02
| 08.3.08.02-0045 | Уголок горячекатаный, марка стали 18пс, ширина полок 60-100 мм | т | 0,2 | 0,4
| 08.3.11.01-0055 | Швеллеры № 16-24, марка стали 18пс | т | 0,22 | 0,44
| 11.1.03.01-0082 | Бруски обрезные, хвойных пород, длина 4-6,5 м, ширина 75-150 мм, толщина 100, 125 мм, сорт II | м3 | 0,08 | 0,16
| 11.1.03.01-0085 | Бруски обрезные, хвойных пород, длина 4-6,5 м, ширина 75-150 мм, толщина 150 мм и более, сорт I | м3 | 1,4 | 2,8
| 14.4.02.04-0142 | Краска масляная земляная МА-0115, мумия, сурик железный | кг | 9 | 18
| 25.1.01.02-0002 | Брусья деревянные из древесины хвойных пород для стрелочных переводов, пропитанные | м3 | 2,22 | 4,44
| 25.1.03.02-0001 | Костыли для железных дорог широкой колеи, сечение 16х16 мм, длина 165 мм | т | 0,01 | 0,02
| 25.1.03.06-0022 | Шайбы пружинные путевые, диаметр 24 мм | т | 0,0063 | 0,0126
| 25.1.04.07-0003 | Шурупы путевые, размер 24х170 мм | т | 0,06 | 0,12
32 | ООО «ШЕЛЛРОКК» КП №68 от 17.06.2024г.,п.1 | Резиножелезобетонный 6,5м. настил для ж/д переезда на ж/б шпалы, для скрепления КБ, рельс Р-65 | комплект |  | 2
33 | ООО «ШЕЛЛРОКК» КП №68 от 17.06.2024г., п.2 | Упоры для фиксации резиножелезобетонных плит, п.2 | шт |  | 4
Устройство асфальтового покрытия в межпутье и на подходах к переезду | [9 empty] | Устройство асфальтового покрытия в межпутье и на подходах к переезду
34 | ФЕР27-04-001-01 | Устройство подстилающих и выравнивающих слоев оснований: из песка | 100 м3 |  | 0,0427
| 01.7.03.01-0001 | Вода | м3 | 5 | 0,2135
35 | ООО "НГПС", КП от 17.06.2024г., п.1 | Песок карьерный кф. 0,5 | м3 |  | 4,7
36 | ФЕР27-07-016-01 | Устройство щебеночного основания при толщине слоя 10 см | 100 м2 |  | 0,427
| 01.7.03.01-0001 | Вода | м3 | 2,5 | 1,0675
| 02.2.05.04-1586 | Щебень М 1200, фракция 5(3)-10 мм, группа 1 | м3 | 1 | 0,427
| 02.2.05.04-1827 | Щебень М 1200, фракция 40-80(70) мм, группа 2 | м3 | 12,6 | 5,3802
37 | ФССЦ-02.2.05.04-1586 | Щебень М 1200, фракция 5(3)-10 мм, группа 1 | м3 |  | -0,43
38 | ФССЦ-02.2.05.04-1827 | Щебень М 1200, фракция 40-80(70) мм, группа 2 | м3 |  | -5,38
39 | ФЕР27-07-016-02 | На 1 см изменения толщины слоя щебеночного основания добавлять или исключать к расценке 27-07-016-01/до толщ. 15 см. | 100 м2 |  | 0,427
| 01.7.03.01-0001 | Вода | м3 | 0,75 | 0,32025
| 02.2.05.04-1827 | Щебень М 1200, фракция 40-80(70) мм, группа 2 | м3 | 6,75 | 2,88225
40 | ФССЦ-02.2.05.04-1827 | Щебень М 1200, фракция 40-80(70) мм, группа 2 | м3 |  | -2,88
41 | ООО "НГПС", КП от 17.06.2024г., п.3 | Щебень известняковый М600 20/40 | м3 |  | 8,69
42 | ФЕР27-06-026-01 | Розлив вяжущих материалов | т |  | 0,036
43 | ФССЦ-01.2.01.01-0019 | Битумы нефтяные дорожные вязкие БНД 60/90, БНД 90/130 | т |  | 0,037
44 | ФЕР27-06-029-01 | Устройство покрытия из горячих асфальтобетонных смесей асфальтоукладчиками второго типоразмера, толщина слоя 4 см | 1000 м2 |  | 0,0427
| 01.2.03.07-0023 | Эмульсия битумно-дорожная | т | 0,004 | 0,0001708
| 01.7.03.01-0002 | Вода водопроводная | м3 | 20,52 | 0,876204
| 01.7.07.26-0032 | Шнур полиамидный крученый, диаметр 2 мм | т | 0,0024 | 0,0001025
| 01.7.15.02-0051 | Болты анкерные | т | 0,012 | 0,0005124
| 01.7.17.06-0061 | Диск алмазный для твердых материалов, диаметр 350 мм | шт | 0,782 | 0,0333914
| 08.1.02.11-0001 | Поковки из квадратных заготовок, масса 1,8 кг | т | 0,0008 | 0,0000342
| 08.4.03.02-0007 | Сталь арматурная, горячекатаная, гладкая, класс А-I, диаметр 20-22 мм | т | 0,0008 | 0,0000342
45 | ФЕР27-06-030-01 | При изменении толщины покрытия на 0,5 см добавлять или исключать: к расценке 27-06-029-01/ до толщины 6 см | 1000 м2 |  | 0,0427
| 01.2.03.07-0023 | Эмульсия битумно-дорожная | т | 0,004 | 0,0001708
| 01.7.03.01-0002 | Вода водопроводная | м3 | 1,76 | 0,075152
46 | ФССЦ-04.2.01.01-0040 | Смеси асфальтобетонные плотные крупнозернистые тип А марка II | т |  | 6,021
47 | ФЕР27-06-026-01 | Розлив вяжущих материалов | т |  | 0,018
48 | ФССЦ-01.2.01.01-0019 | Битумы нефтяные дорожные вязкие БНД 60/90, БНД 90/130 | т |  | 0,019
49 | ФЕР27-06-029-01 | Устройство покрытия из горячих асфальтобетонных смесей асфальтоукладчиками второго типоразмера, толщина слоя 4 см | 1000 м2 |  | 0,0427
| 01.2.03.07-0023 | Эмульсия битумно-дорожная | т | 0,004 | 0,0001708
| 01.7.03.01-0002 | Вода водопроводная | м3 | 20,52 | 0,876204
| 01.7.07.26-0032 | Шнур полиамидный крученый, диаметр 2 мм | т | 0,0024 | 0,0001025
| 01.7.15.02-0051 | Болты анкерные | т | 0,012 | 0,0005124
| 01.7.17.06-0061 | Диск алмазный для твердых материалов, диаметр 350 мм | шт | 0,782 | 0,0333914
| 08.1.02.11-0001 | Поковки из квадратных заготовок, масса 1,8 кг | т | 0,0008 | 0,0000342
| 08.4.03.02-0007 | Сталь арматурная, горячекатаная, гладкая, класс А-I, диаметр 20-22 мм | т | 0,0008 | 0,0000342
50 | ФССЦ-04.2.01.01-0047 | Смеси асфальтобетонные плотные мелкозернистые тип А марка II | т |  | 4,014
Раздел 2. Переезд №б/н (путь №1 ) косой переезд | [8 empty] | Раздел 2. Переезд №б/н (путь №1 ) косой переезд
Демонтажные работы | [9 empty] | Демонтажные работы
51 | ФЕР27-06-008-01 | Устройство шва-стыка в асфальтобетонном покрытии/применит. Резка асфальтобетонного покрытия фрезой | 100 м |  | 0,28
| 01.2.01.01-0019 | Битумы нефтяные дорожные вязкие БНД 60/90, БНД 90/130 | т | 0,01 | 0,0028
| 01.2.03.03-0045 | Мастика битумно-полимерная | т | 0,07 | 0,0196
| 01.7.03.01-0001 | Вода | м3 | 3,5 | 0,98
| 01.7.07.26-0033 | Шнур полиуретановый | 10 м | 10 | 2,8
| 02.3.01.02-1012 | Песок природный II класс, средний, круглые сита | м3 | 2 | 0,56
52 | ФССЦ-01.2.01.01-0019 | Битумы нефтяные дорожные вязкие БНД 60/90, БНД 90/130 | т |  | -0,003
53 | ФССЦ-01.2.03.03-0045 | Мастика битумно-полимерная | т |  | -0,02
54 | ФССЦ-01.7.07.26-0033 | Шнур полиуретановый | 10 м |  | -2,8
55 | ФССЦ-02.3.01.02-1012 | Песок природный II класс, средний, круглые сита | м3 |  | -0,56
56 | ФЕР27-03-008-04 | Разборка покрытий и оснований: асфальтобетонных | 100 м3 |  | 0,0315
57 | ФЕР27-03-008-02 | Разборка покрытий и оснований: щебеночных | 100 м3 |  | 0,0945
Прочие работы | [9 empty] | Прочие работы
58 | ФССЦпг-01-01-01-041 | Погрузка при автомобильных перевозках мусора строительного с погрузкой вручную | 1 т груза |  | 1,89
59 | ФССЦпг-01-01-01-043 | Погрузка при автомобильных перевозках мусора строительного с погрузкой экскаваторами емкостью ковша до 0,5 м3 | 1 т груза |  | 17,01
Строительные работы | [9 empty] | Строительные работы
Изготовление и монтаж МС1 и МС2 | [9 empty] | Изготовление и монтаж МС1 и МС2
60 | ФЕРм38-01-006-08 | Сборка с помощью лебедок ручных (с установкой и снятием их в процессе работы) или вручную (мелких деталей): стремянки, связи, кронштейны, тормозные конструкции и пр./применит.Изготовление в построечных условиях конструкций закладных МС2 | т |  | 0,0144
| 01.3.02.08-0001 | Кислород газообразный технический | м3 | 0,6 | 0,00864
| 01.3.02.09-0022 | Пропан-бутан смесь техническая | кг | 0,2 | 0,00288
| 01.7.11.07-0044 | Электроды сварочные Э42, диаметр 5 мм | т | 0,019 | 0,0002736
| 999-9950 | Вспомогательные ненормируемые ресурсы (2% от Оплаты труда рабочих) | руб | 24,44 | 0,351936
61 | ФЕР09-01-002-04 Применительно | Монтаж элементов каркасов быстровозводимых одноэтажных зданий из стальных сварных профилей на болтовых соединениях (без применения сварки): элементов обрамления проемов/применит. Монтаж конструкций закладных МС2 на болтовых соединениях | т |  | 0,018
62 | ФССЦ-08.3.08.01-0037 | Сталь угловая неравнополочная, марка стали: Ст3пс, размером 75х50 мм | т |  | 0,0144
63 | ФССЦ-01.7.15.02-0084 | Болты с шестигранной головкой, диаметр 12 (14) мм | т |  | 0,002
64 | ФССЦ-01.7.15.05-0014 | Гайки шестигранные, диаметр резьбы 12-14 мм | т |  | 0,001
65 | ФССЦ-01.7.15.11-0047 | Шайбы оцинкованные, диаметр 14 мм | кг |  | 0,16
66 | ФЕР46-03-006-01 | Перфорация трубы/применит. Сверление рельс для установки МС2 | 100 отверстий |  | 0,28
67 | ФЕР46-05-008-03 | Монтаж мелких металлоконструкций массой до 10 кг/применит. монтаж МС1 | т металлоконструкций |  | 0,1437
| 01.7.11.07-0032 | Электроды сварочные Э42, диаметр 4 мм | т | 0,0081 | 0,001164
| 08.3.03.06-0002 | Проволока горячекатаная в мотках, диаметр 6,3-6,5 мм | т | 0,0001 | 0,0000144
68 | ФССЦ-08.3.08.01-0037 | Сталь угловая неравнополочная, марка стали: Ст3пс, размером 75х50 мм | т |  | 0,1437
69 | ФЕР13-03-002-15 | Огрунтовка металлических поверхностей за один раз: лаком БТ-577 | 100 м2 |  | 0,165
| 14.4.03.03-0102 | Лак битумный БТ-577 | т | 0,009 | 0,001485
| 14.5.09.11-0102 | Уайт-спирит | кг | 1,3 | 0,2145
Устройство асфальтового покрытия в межпутье и на подходах к переезду | [9 empty] | Устройство асфальтового покрытия в межпутье и на подходах к переезду
70 | ФЕР27-04-001-01 | Устройство подстилающих и выравнивающих слоев оснований: из песка | 100 м3 |  | 0,063
| 01.7.03.01-0001 | Вода | м3 | 5 | 0,315
71 | ООО "НГПС", КП от 17.06.2024г., п.1 | Песок карьерный кф. 0,5 | м3 |  | 6,93
72 | ФЕР27-07-016-01 | Устройство щебеночного основания при толщине слоя 10 см | 100 м2 |  | 0,63
| 01.7.03.01-0001 | Вода | м3 | 2,5 | 1,575
| 02.2.05.04-1586 | Щебень М 1200, фракция 5(3)-10 мм, группа 1 | м3 | 1 | 0,63
| 02.2.05.04-1827 | Щебень М 1200, фракция 40-80(70) мм, группа 2 | м3 | 12,6 | 7,938
73 | ФССЦ-02.2.05.04-1586 | Щебень М 1200, фракция 5(3)-10 мм, группа 1 | м3 |  | -0,63
74 | ФССЦ-02.2.05.04-1827 | Щебень М 1200, фракция 40-80(70) мм, группа 2 | м3 |  | -7,94
75 | ФЕР27-07-016-02 | На 1 см изменения толщины слоя щебеночного основания добавлять или исключать к расценке 27-07-016-01/до толщ. 15 см. | 100 м2 |  | 0,63
| 01.7.03.01-0001 | Вода | м3 | 0,75 | 0,4725
| 02.2.05.04-1827 | Щебень М 1200, фракция 40-80(70) мм, группа 2 | м3 | 6,75 | 4,2525
76 | ФССЦ-02.2.05.04-1827 | Щебень М 1200, фракция 40-80(70) мм, группа 2 | м3 |  | -4,25
77 | ООО "НГПС", КП от 17.06.2024г., п.3 | Щебень известняковый М600 20/40 | м3 |  | 12,82
78 | ФЕР27-06-026-01 | Розлив вяжущих материалов | т |  | 0,053
79 | ФССЦ-01.2.01.01-0019 | Битумы нефтяные дорожные вязкие БНД 60/90, БНД 90/130 | т |  | 0,055
80 | ФЕР27-06-029-01 | Устройство покрытия из горячих асфальтобетонных смесей асфальтоукладчиками второго типоразмера, толщина слоя 4 см | 1000 м2 |  | 0,063
| 01.2.03.07-0023 | Эмульсия битумно-дорожная | т | 0,004 | 0,000252
| 01.7.03.01-0002 | Вода водопроводная | м3 | 20,52 | 1,29276
| 01.7.07.26-0032 | Шнур полиамидный крученый, диаметр 2 мм | т | 0,0024 | 0,0001512
| 01.7.15.02-0051 | Болты анкерные | т | 0,012 | 0,000756
| 01.7.17.06-0061 | Диск алмазный для твердых материалов, диаметр 350 мм | шт | 0,782 | 0,049266
| 08.1.02.11-0001 | Поковки из квадратных заготовок, масса 1,8 кг | т | 0,0008 | 0,0000504
| 08.4.03.02-0007 | Сталь арматурная, горячекатаная, гладкая, класс А-I, диаметр 20-22 мм | т | 0,0008 | 0,0000504
81 | ФЕР27-06-030-01 | При изменении толщины покрытия на 0,5 см добавлять или исключать: к расценке 27-06-029-01/ до толщины 6 см | 1000 м2 |  | 0,063
| 01.2.03.07-0023 | Эмульсия битумно-дорожная | т | 0,004 | 0,000252
| 01.7.03.01-0002 | Вода водопроводная | м3 | 1,76 | 0,11088
82 | ФССЦ-04.2.01.01-0040 | Смеси асфальтобетонные плотные крупнозернистые тип А марка II | т |  | 8,883
83 | ФЕР27-06-026-01 | Розлив вяжущих материалов | т |  | 0,027
84 | ФССЦ-01.2.01.01-0019 | Битумы нефтяные дорожные вязкие БНД 60/90, БНД 90/130 | т |  | 0,028
85 | ФЕР27-06-029-01 | Устройство покрытия из горячих асфальтобетонных смесей асфальтоукладчиками второго типоразмера, толщина слоя 4 см | 1000 м2 |  | 0,063
| 01.2.03.07-0023 | Эмульсия битумно-дорожная | т | 0,004 | 0,000252
| 01.7.03.01-0002 | Вода водопроводная | м3 | 20,52 | 1,29276
| 01.7.07.26-0032 | Шнур полиамидный крученый, диаметр 2 мм | т | 0,0024 | 0,0001512
| 01.7.15.02-0051 | Болты анкерные | т | 0,012 | 0,000756
| 01.7.17.06-0061 | Диск алмазный для твердых материалов, диаметр 350 мм | шт | 0,782 | 0,049266
| 08.1.02.11-0001 | Поковки из квадратных заготовок, масса 1,8 кг | т | 0,0008 | 0,0000504
| 08.4.03.02-0007 | Сталь арматурная, горячекатаная, гладкая, класс А-I, диаметр 20-22 мм | т | 0,0008 | 0,0000504
86 | ФССЦ-04.2.01.01-0047 | Смеси асфальтобетонные плотные мелкозернистые тип А марка II | т |  | 5,922
ПОТРЕБНОЕ КОЛИЧЕСТВО РЕСУРСОВ:
№ п.п | Код ресурса | Наименование | Ед. изм. | Кол-во
Ресурсы подрядчика | [10 empty] | Ресурсы подрядчика
Трудозатраты | [11 empty] | Трудозатраты
1 | 1-2-0 | Затраты труда рабочих (средний разряд работы 2,0) | чел.-ч | 34.8864 |  | 1
2 | 1-2-3 | Затраты труда рабочих (ср 2,3) | чел.-ч | 2.013 |  | 1
3 | 1-2-4 | Затраты труда рабочих (средний разряд работы 2,4) | чел.-ч | 8.5863 |  | 1
4 | 1-2-5 | Затраты труда рабочих (средний разряд работы 2,5) | чел.-ч | 7.0486 |  | 1
5 | 1-2-6 | Затраты труда рабочих (средний разряд работы 2,6) | чел.-ч | 43.128 |  | 1
6 | 1-2-7 | Затраты труда рабочих (средний разряд работы 2,7) | чел.-ч | 6.5133 |  | 1
7 | 1-2-8 | Затраты труда рабочих (ср 2,8) | чел.-ч | 23.276 |  | 1
8 | 1-2-8 | Затраты труда рабочих (средний разряд работы 2,8) | чел.-ч | 870.205 |  | 1
9 | 1-3-2 | Затраты труда рабочих (ср 3,2) | чел.-ч | 5.832 |  | 1
10 | 1-3-5 | Затраты труда рабочих (ср 3,5) | чел.-ч | 4.7239 |  | 1
11 | 1-3-5 | Затраты труда рабочих (средний разряд работы 3,5) | чел.-ч | 1.3344 |  | 1
12 | 1-3-6 | Затраты труда рабочих (средний разряд работы 3,6) | чел.-ч | 73.6003 |  | 1
13 | 1-3-8 | Затраты труда рабочих (ср 3,8) | чел.-ч | 0.1957 |  | 1
14 | 1-3-8 | Затраты труда рабочих (средний разряд работы 3,8) | чел.-ч | 1.872 |  | 1
15 | 1-4-0 | Затраты труда рабочих (средний разряд работы 4,0) | чел.-ч | 539.5734 |  | 1
16 | 1-4-9 | Затраты труда рабочих (средний разряд работы 4,9) | чел.-ч | 0.85321 |  | 1
17 | 1-5-0 | Затраты труда рабочих (средний разряд работы 5,0) | чел.-ч | 0.58282 |  | 1
18 | 2 | Затраты труда машинистов | чел.-ч | 320.6174 |  | 1
Машины и механизмы | [11 empty] | Машины и механизмы
19 | 91.01.01-038 | Бульдозеры, мощность 121 кВт (165 л.с.) | маш.час | 0.06808 |  | 1
20 | 91.01.02-004 | Автогрейдеры среднего типа, мощность 99 кВт (135 л.с.) | маш.час | 1.4501 |  | 1
21 | 91.05.02-005 | Краны козловые, грузоподъемность 32 т | маш.час | 5.0245 |  | 1
22 | 91.05.05-015 | Краны на автомобильном ходу, грузоподъемность 16 т | маш.час | 25.1768 |  | 1
23 | 91.05.06-007 | Краны на гусеничном ходу, грузоподъемность 25 т | маш.час | 154.7553 |  | 1
24 | 91.05.07-002 | Краны на железнодорожном ходу, грузоподъемность 16 т | маш.час | 1.8308 |  | 1
25 | 91.06.01-002 | Домкраты гидравлические, грузоподъемность 6,3-25 т | маш.час | 17.8369 |  | 1
26 | 91.06.03-049 | Лебедки ручные и рычажные тяговым усилием до 9,81 кН (1 т) | маш.час | 0.74149 |  | 1
27 | 91.06.03-060 | Лебедки электрические тяговым усилием до 5,79 кН (0,59 т) | маш.час | 0.0023719 |  | 1
28 | 91.06.03-062 | Лебедки электрические тяговым усилием до 31,39 кН (3,2 т) | маш.час | 0.019728 |  | 1
29 | 91.06.05-011 | Погрузчики, грузоподъемность 5 т | маш.час | 0.93006 |  | 1
30 | 91.08.01-004 | Асфальтоукладчики гусеничные, ширина укладки от 2 до 5 м, скорость укладки 16 м/мин | маш.час | 0.68071 |  | 1
31 | 91.08.02-001 | Автогудронаторы, емкость цистерны 3500 л | маш.час | 0.063566 |  | 1
32 | 91.08.03-016 | Катки самоходные гладкие вибрационные, масса 8 т | маш.час | 5.0901 |  | 1
33 | 91.08.03-017 | Катки самоходные гладкие вибрационные, масса 10 т | маш.час | 0.65032 |  | 1
34 | 91.08.03-030 | Катки самоходные пневмоколесные статические, масса 30 т | маш.час | 1.0758 |  | 1
35 | 91.08.03-045 | Катки самоходные гладкие вибрационные, масса 7 т | маш.час | 0.45887 |  | 1
36 | 91.08.03-047 | Катки самоходные пневмоколесные статические, масса 12 т | маш.час | 0.78707 |  | 1
37 | 91.08.03-049 | Катки самоходные гладкие вибрационные, масса 14 т | маш.час | 0.29477 |  | 1
38 | 91.08.04-021 | Котлы битумные передвижные 400 л | маш.час | 0.1932 |  | 1
39 | 91.08.04-024 | Котлы битумные электрические 1000 л | маш.час | 0.92 |  | 1
40 | 91.08.06-001 | Нарезчики швов, мощность 20,5 кВт (28 л.с.) | маш.час | 0.46191 |  | 1
41 | 91.08.06-003 | Нарезчики швов, максимальная глубина резки 200 мм | маш.час | 2.6919 |  | 1
42 | 91.08.11-011 | Заливщики швов на базе автомобиля | маш.час | 1.0465 |  | 1
43 | 91.08.11-031 | Перегружатели асфальтовой смеси, емкость бункера до 25 т | маш.час | 0.68071 |  | 1
44 | 91.08.11-041 | Разогреватели швов инфракрасные | маш.час | 0.68071 |  | 1
45 | 91.09.03-024 | Вагоны широкой колеи 20 т | маш.час | 0.21551 |  | 1
46 | 91.09.03-031 | Платформы моторные к путеукладчику | маш.час | 0.078384 |  | 1
47 | 91.09.03-035 | Платформы широкой колеи 71 т | маш.час | 9.7129 |  | 1
48 | 91.09.03-037 | Платформы широкой колеи с роликовым транспортером | маш.час | 1.6307 |  | 1
49 | 91.09.04-002 | Дрезины широкой колеи с краном 3,5 т | маш.час | 12.4398 |  | 1
50 | 91.09.05-021 | Тепловозы широкой колеи 294 кВт (400 л.с.) | маш.час | 0.02944 |  | 1
51 | 91.09.05-023 | Тепловозы широкой колеи маневровые, мощность 883 кВт (1200 л.с.) | маш.час | 1.0723 |  | 1
52 | 91.09.07-011 | Машины для балластировки железнодорожного пути | маш.час | 0.12351 |  | 1
53 | 91.09.07-021 | Планировщики балласта | маш.час | 0.4178 |  | 1
54 | 91.09.09-003 | Краны укладочные для рельсовых звеньев 25 м на железобетонных шпалах | маш.час | 0.078384 |  | 1
55 | 91.09.10-005 | Машины выправочно-подбивочно-рихтовочные, производительность 2200-2400 шпал/час | маш.час | 0.088377 |  | 1
56 | 91.09.10-006 | Машины выправочно-подбивочно-рихтовочные производительностью до 2000 шпал/час | маш.час | 0.48551 |  | 1
57 | 91.09.10-031 | Рихтовщики гидравлические | маш.час | 0.13535 |  | 1
58 | 91.09.10-041 | Стабилизаторы пути динамические | маш.час | 0.19108 |  | 1
59 | 91.09.10-051 | Шпалоподбойки | маш.час | 4.4548 |  | 1
60 | 91.09.12-031 | Ключи путевые универсальные | маш.час | 3.2345 |  | 1
61 | 91.09.12-081 | Разгонщики гидравлические | маш.час | 0.72625 |  | 1
62 | 91.09.12-101 | Станки рельсорезные | маш.час | 6.0145 |  | 1
63 | 91.09.12-102 | Станки рельсосверлильные | маш.час | 35.4832 |  | 1
64 | 91.09.12-103 | Станки сверлильно-шлифовальные (сверлошлифовалки) | маш.час | 64.5438 |  | 1
65 | 91.12.06-012 | Рыхлители прицепные (без трактора) | маш.час | 0.78167 |  | 1
66 | 91.13.01-038 | Машины поливомоечные 6000 л | маш.час | 2.278 |  | 1
67 | 91.13.03-112 | Спецавтомобили-вездеходы, грузоподъемность до 1,5 т | маш.час | 0.060778 |  | 1
68 | 91.14.02-001 | Автомобили бортовые, грузоподъемность до 5 т | маш.час | 11.1363 |  | 1
69 | 91.14.02-002 | Автомобили бортовые, грузоподъемность до 8 т | маш.час | 7.5685 |  | 1
70 | 91.14.03-001 | Автомобили-самосвалы, грузоподъемность до 7 т | маш.час | 62.675 |  | 1
71 | 91.15.02-023 | Тракторы на гусеничном ходу, мощность 59 кВт (80 л.с.) | маш.час | 0.78167 |  | 1
72 | 91.17.04-011 | Автоматы сварочные номинальным сварочным током 450-1250 А | маш.час | 0.62496 |  | 1
73 | 91.17.04-036 | Агрегаты сварочные передвижные с дизельным двигателем, номинальный сварочный ток 250-400 А | маш.час | 20.6713 |  | 1
74 | 91.17.04-042 | Аппараты для газовой сварки и резки | маш.час | 42.453 |  | 1
75 | 91.17.04-171 | Преобразователи сварочные номинальным сварочным током 315-500 А | маш.час | 9.0441 |  | 1
76 | 91.17.04-233 | Установки для сварки ручной дуговой (постоянного тока) | маш.час | 8.2647 |  | 1
77 | 91.18.01-007 | Компрессоры передвижные с двигателем внутреннего сгорания, давление до 686 кПа (7 ат), производительность до 5 м3/мин | маш.час | 1.658 |  | 1
78 | 91.18.01-013 | Компрессоры передвижные, давление 2,0 МПа, производительность 60 м3/мин | маш.час | 1.1639 |  | 1
79 | 91.21.01-012 | Агрегаты окрасочные высокого давления для окраски поверхностей конструкций, мощность 1 кВт | маш.час | 0.26565 |  | 1
80 | 91.21.10-003 | Молотки при работе от передвижных компрессорных станций отбойные пневматические | маш.час | 3.5431 |  | 1
81 | 91.21.16-001 | Пресс-ножницы комбинированные | маш.час | 0.01152 |  | 1
82 | 91.21.19-031 | Станки сверлильные | маш.час | 0.03456 |  | 1
Материалы | [11 empty] | Материалы
83 | 01.2.01.01-0019 | Битумы нефтяные дорожные вязкие БНД 60/90, БНД 90/130 | т | 0.0028 |  | 1
84 | 01.2.01.02-0031 | Битумы нефтяные строительные изоляционные БНИ-IV-3, БНИ-IV, БНИ-V | т | 0.32 |  | 1
85 | 01.2.03.03-0045 | Мастика битумно-полимерная | т | 0.0196 |  | 1
86 | 01.2.03.07-0023 | Эмульсия битумно-дорожная | т | 0.0012684 |  | 1
87 | 01.3.02.03-0012 | Ацетилен растворенный технический, марка Б | т | 0.0008 |  | 1
88 | 01.3.02.08-0001 | Кислород газообразный технический | м3 | 12.8071 |  | 1
89 | 01.3.02.09-0022 | Пропан-бутан смесь техническая | кг | 3.136 |  | 1
90 | 01.3.04.08-0013 | Масло каменноугольное для пропитки древесины | т | 0.0228 |  | 1
91 | 01.7.03.01-0001 | Вода | м3 | 4.9437 |  | 1
92 | 01.7.03.01-0002 | Вода водопроводная | м3 | 4.524 |  | 1
93 | 01.7.07.26-0032 | Шнур полиамидный крученый, диаметр 2 мм | т | 0.0005074 |  | 1
94 | 01.7.07.26-0033 | Шнур полиуретановый | 10 м | 2.8 |  | 1
95 | 01.7.11.07-0032 | Электроды сварочные Э42, диаметр 4 мм | т | 0.017272 |  | 1
96 | 01.7.11.07-0044 | Электроды сварочные Э42, диаметр 5 мм | т | 0.015074 |  | 1
97 | 01.7.15.02-0051 | Болты анкерные | т | 0.0025368 |  | 1
98 | 01.7.15.02-0084 | Болты с шестигранной головкой, диаметр 12 (14) мм | т | 0.018 |  | 1
99 | 01.7.15.03-0042 | Болты с гайками и шайбами строительные | кг | 148.41 |  | 1
100 | 01.7.15.06-0111 | Гвозди строительные | т | 0.0037649 |  | 1
101 | 01.7.15.14-0169 | Шурупы с полукруглой головкой 6х40 мм | т | 0.0038 |  | 1
102 | 01.7.17.06-0061 | Диск алмазный для твердых материалов, диаметр 350 мм | шт | 0.16531 |  | 1
103 | 01.7.20.08-0071 | Канат пеньковый пропитанный | т | 0.001649 |  | 1
104 | 02.2.05.04-0061 | Щебень из плотных горных пород для балластного слоя железнодорожного пути, фракция от 25 до 60 мм | м3 | 26.4186 |  | 1
105 | 02.2.05.04-1586 | Щебень М 1200, фракция 5(3)-10 мм, группа 1 | м3 | 1.057 |  | 1
106 | 02.2.05.04-1827 | Щебень М 1200, фракция 40-80(70) мм, группа 2 | м3 | 20.453 |  | 1
107 | 02.3.01.02-1012 | Песок природный II класс, средний, круглые сита | м3 | 0.56 |  | 1
108 | 08.1.02.11-0001 | Поковки из квадратных заготовок, масса 1,8 кг | т | 0.074586 |  | 1
109 | 08.2.02.11-0007 | Канат двойной свивки ТК, конструкции 6х19(1+6+12)+1 о.с., оцинкованный, из проволок марки В, маркировочная группа 1770 н/мм2, диаметр 5,5 мм | 10 м | 0.30836 |  | 1
110 | 08.3.03.06-0002 | Проволока горячекатаная в мотках, диаметр 6,3-6,5 мм | т | 0.0005451 |  | 1
111 | 08.3.08.02-0045 | Уголок горячекатаный, марка стали 18пс, ширина полок 60-100 мм | т | 0.4 |  | 1
112 | 08.3.11.01-0055 | Швеллеры № 16-24, марка стали 18пс | т | 0.44 |  | 1
113 | 08.3.11.01-0091 | Швеллеры № 40, марка стали Ст0 | т | 0.031991 |  | 1
114 | 08.4.03.02-0007 | Сталь арматурная, горячекатаная, гладкая, класс А-I, диаметр 20-22 мм | т | 0.0001692 |  | 1
115 | 11.1.03.01-0077 | Бруски обрезные, хвойных пород, длина 4-6,5 м, ширина 75-150 мм, толщина 40-75 мм, сорт I | м3 | 0.016985 |  | 1
116 | 11.1.03.01-0082 | Бруски обрезные, хвойных пород, длина 4-6,5 м, ширина 75-150 мм, толщина 100, 125 мм, сорт II | м3 | 0.16 |  | 1
117 | 11.1.03.01-0085 | Бруски обрезные, хвойных пород, длина 4-6,5 м, ширина 75-150 мм, толщина 150 мм и более, сорт I | м3 | 2.8 |  | 1
118 | 14.4.01.01-0003 | Грунтовка ГФ-021 | т | 0.0051119 |  | 1
119 | 14.4.02.04-0142 | Краска масляная земляная МА-0115, мумия, сурик железный | кг | 18 |  | 1
120 | 14.4.03.03-0102 | Лак битумный БТ-577 | т | 0.001485 |  | 1
121 | 14.5.09.07-0030 | Растворитель Р-4 | кг | 9.894 |  | 1
122 | 14.5.09.11-0102 | Уайт-спирит | кг | 0.2145 |  | 1
123 | 20.2.02.01-0021 | Втулки изолирующие текстолитовые | 1000 шт | 0.11792 |  | 1
124 | 25.1.01.02-0002 | Брусья деревянные из древесины хвойных пород для стрелочных переводов, пропитанные | м3 | 4.44 |  | 1
125 | 25.1.02.01-0035 | Шпалы железобетонные Ш1, объем бетона 0,106 м3, расход стали 7,25 кг | шт | 29.44 |  | 1
126 | 25.1.03.01-0002 | Клемма ПК | шт | 117.76 |  | 1
127 | 25.1.03.02-0001 | Костыли для железных дорог широкой колеи, сечение 16х16 мм, длина 165 мм | т | 0.02 |  | 1
128 | 25.1.03.04-0013 | Скоба для изолирующей втулки, размер 65х40 мм | 1000 шт | 0.11792 |  | 1
129 | 25.1.03.06-0011 | Шайбы двухвитковые | т | 0.02864 |  | 1
130 | 25.1.03.06-0022 | Шайбы пружинные путевые, диаметр 24 мм | т | 0.0126 |  | 1
131 | 25.1.03.06-0023 | Шайбы пружинные путевые, диаметр 27 мм | т | 0.00096 |  | 1
132 | 25.1.04.01-0001 | Болты закладные для рельсовых скреплений железнодорожного пути с гайками, М22х175 мм | т | 0.08832 |  | 1
133 | 25.1.04.02-0001 | Болты клеммные для рельсовых скреплений железнодорожного пути с гайками, М22х75 мм | т | 0.05504 |  | 1
134 | 25.1.04.04-0003 | Болты для рельсовых стыков железнодорожного пути с гайками, М27х160-180 мм | т | 0.01056 |  | 1
135 | 25.1.04.07-0003 | Шурупы путевые, размер 24х170 мм | т | 0.12 |  | 1
136 | 25.1.05.01-0002 | Накладка рельсовая двухголовая 2Р65 | шт | 5.12 |  | 1
137 | 25.1.05.02-0006 | Подкладка раздельного скрепления железнодорожного пути КБ-65 | шт | 58.88 |  | 1
138 | 25.1.05.05-0043 | Рельсы железнодорожные Р-65 категория Т1 | м | 32 |  | 1
139 | 25.1.06.19-0051 | Прокладки повышенной упругости под подкладку КБ, КБ10 ЦП 328 из смеси РП 101-710 | шт | 58.88 |  | 1
140 | 25.1.06.19-0085 | Прокладки ПБР65х8 ЦП143 (ПБР 65х7 ЦП318) из смеси РП 101-710 | шт | 58.88 |  | 1
141 | 999-9950 | Вспомогательные ненормируемые ресурсы (2% от Оплаты труда рабочих) | руб | 0.35194 |  | 1
142 | Давальческий материал | Шпала бетонная с комплектом скрепления КБ65 | шт | 15 |  | 1
143 | ООО "НГПС", КП от 17.06.2024г., п.1 | Песок карьерный кф. 0,5 | м3 | 11.63 |  | 1
144 | ООО "НГПС", КП от 17.06.2024г., п.2 | Щебень гранитный 25/60 (РЖД) | м3 | 26.42 |  | 1
145 | ООО "НГПС", КП от 17.06.2024г., п.3 | Щебень известняковый М600 20/40 | м3 | 21.51 |  | 1
146 | ООО "НТПК", КП №5304 от 20.06.2024г., п.1 | Шпала железобетонная, Ш1 1-й сорт | шт | 15 |  | 1
147 | ООО "НТПК", КП №5304 от 20.06.2024г., п.2 | Подкладка КБ-65 (60 шт) | т | 0.42 |  | 1
148 | ООО "НТПК", КП №5304 от 20.06.2024г., п.3 | Прокладка подрельсовая ЦП-143 | шт | 60 |  | 1
149 | ООО "НТПК", КП №5304 от 20.06.2024г., п.4 | Прокладка ЦП-328 | шт | 60 |  | 1
150 | ООО "НТПК", КП №5304 от 20.06.2024г., п.5 | Болт клеммный М22х75 в сборе (справочно 120 шт.) | т | 0.15 |  | 1
151 | ООО "НТПК", КП №5304 от 20.06.2024г., п.6 | Болт закладной М22х175 в сборе (справочно 120 шт.) | т | 0.12 |  | 1
152 | ООО «ШЕЛЛРОКК» КП №68 от 17.06.2024г., п.2 | Упоры для фиксации резиножелезобетонных плит, п.2 | шт | 4 |  | 1
153 | ООО «ШЕЛЛРОКК» КП №68 от 17.06.2024г.,п.1 | Резиножелезобетонный 6,5м. настил для ж/д переезда на ж/б шпалы, для скрепления КБ, рельс Р-65 | комплект | 2 |  | 1
154 | ФССЦ-01.2.01.01-0019 | Битумы нефтяные дорожные вязкие БНД 60/90, БНД 90/130 | т | 0.136 |  | 1
155 | ФССЦ-01.2.03.03-0045 | Мастика битумно-полимерная | т | -0.02 |  | 1
156 | ФССЦ-01.7.07.26-0033 | Шнур полиуретановый | 10 м | -2.8 |  | 1
157 | ФССЦ-01.7.15.02-0084 | Болты с шестигранной головкой, диаметр 12 (14) мм | т | 0.002 |  | 1
158 | ФССЦ-01.7.15.05-0014 | Гайки шестигранные, диаметр резьбы 12-14 мм | т | 0.001 |  | 1
159 | ФССЦ-01.7.15.11-0047 | Шайбы оцинкованные, диаметр 14 мм | кг | 0.16 |  | 1
160 | ФССЦ-02.2.05.04-0061 | Щебень из плотных горных пород для балластного слоя железнодорожного пути, фракция от 25 до 60 мм | м3 | -26.42 |  | 1
161 | ФССЦ-02.2.05.04-1586 | Щебень М 1200, фракция 5(3)-10 мм, группа 1 | м3 | -1.06 |  | 1
162 | ФССЦ-02.2.05.04-1827 | Щебень М 1200, фракция 40-80(70) мм, группа 2 | м3 | -20.45 |  | 1
163 | ФССЦ-02.3.01.02-1012 | Песок природный II класс, средний, круглые сита | м3 | -0.56 |  | 1
164 | ФССЦ-04.2.01.01-0040 | Смеси асфальтобетонные плотные крупнозернистые тип А марка II | т | 14.904 |  | 1
165 | ФССЦ-04.2.01.01-0047 | Смеси асфальтобетонные плотные мелкозернистые тип А марка II | т | 9.936 |  | 1
166 | ФССЦ-08.3.08.01-0037 | Сталь угловая неравнополочная, марка стали: Ст3пс, размером 75х50 мм | т | 0.1581 |  | 1
167 | ФССЦ-25.1.02.01-0035 | Шпалы железобетонные Ш1, объем бетона 0,106 м3, расход стали 7,25 кг | шт | -32 |  | 1
168 | ФССЦ-25.1.04.01-0001 | Болты закладные для рельсовых скреплений железнодорожного пути с гайками, М22х175 мм | т | -0.088 |  | 1
169 | ФССЦ-25.1.04.02-0001 | Болты клеммные для рельсовых скреплений железнодорожного пути с гайками, М22х75 мм | т | -0.05504 |  | 1
170 | ФССЦ-25.1.05.02-0006 | Подкладка раздельного скрепления железнодорожного пути КБ-65 | шт | -59 |  | 1
171 | ФССЦ-25.1.05.05-0043 | Рельсы железнодорожные Р-65 категория Т1 | м | -32 |  | 1
172 | ФССЦ-25.1.06.19-0051 | Прокладки повышенной упругости под подкладку КБ, КБ10 ЦП 328 из смеси РП 101-710 | шт | -59 |  | 1
173 | ФССЦ-25.1.06.19-0085 | Прокладки ПБР65х8 ЦП143 (ПБР 65х7 ЦП318) из смеси РП 101-710 | шт | -59 |  | 1
Погрузка/разгрузка | [11 empty] | Погрузка/разгрузка
174 | ФССЦпг-01-01-01-041 | Погрузка при автомобильных перевозках мусора строительного с погрузкой вручную | 1 т груза | 4.49 |  | 1
175 | ФССЦпг-01-01-01-043 | Погрузка при автомобильных перевозках мусора строительного с погрузкой экскаваторами емкостью ковша до 0,5 м3 | 1 т груза | 48.73 |  | 1
Неучтенные ресурсы | [10 empty] | Неучтенные ресурсы
Материалы | [11 empty] | Материалы
176 | 01.2.01.01 | Битум | т | 0.13802 |  | 1
177 | 05.1.01.13 | Плиты железобетонные | м3 | 4.96 |  | 1
178 | 05.1.02.07 | Стойка железобетонная сборная | м3 | 1.82 |  | 1
179 | 05.1.07.13 | Панели оград железобетонные | м3 | 2.1 |  | 1
180 | 07.2.07.13 | Конструкции металлические мелкие | т | 0.5037 |  | 1
181 | 07.2.07.13 | Конструкции стальные | т | 16.508 |  | 1
Заказчик: ____________________________
(должность, подпись, расшифровка)
Составил: ____________________________
(должность, подпись, расшифровка)
Проверил: ____________________________
(должность, подпись, расшифровка)