## Вход выход 3 путь
№ п/п | Наименование материалов | Ед.изм | Кол-во | ООО "ЭлектроЭнергетика" | [7 empty] | Собственные материалы |  |  | Ксмр | 1.5075 |  | Кмтр | 1.27 |  |  |  | - материалы, кот. покупает Шеллрокк
ООО КиКГКОСТРОЙ
|  |  |  | Стоимость работ |  |  | Стоимость материалов |  |  | Всего |  |  |  |  | Стоимость работ |  |  | Стоимость материалов |  |  | Всего
|  |  |  | Цена за единицу без НДС | ИТОГО без НДС | ИТОГО с НДС | Цена за единицу без НДС | ИТОГО без НДС | ИТОГО с НДС | без НДС | с НДС | Цена за единицу без НДС | ИТОГО без НДС | ИТОГО с НДС | Цена за единицу без НДС | ИТОГО без НДС | ИТОГО с НДС | Цена за единицу без НДС | ИТОГО без НДС | ИТОГО с НДС | без НДС | с НДС
1 | 2 | 3 | 4 | 5 | 6 | 7 | 8 | 9 | 10 | 11 | 12 | 13 | 14 | 15 | 16 | 17 | 18 | 19 | 20 | 21 | 22 | 23
Демонтажные работы
1 | Очистка межпутья, откосов и выемок жд. путей от мусора, бетонного боя, грунта и пр. | м3 | 175 | 1800 | 315000 | 378000 |  |  |  | 315000 | 378000 |  | 0 | 0 | 2713.5 | 474862.5 | 569835 | 0 | 0 | 0 | 474862.5 | 569835
2 | Демонтаж рельсошпальной решётки элементами | м | 250 | 1979.8 | 494950 | 593940 |  |  |  | 494950 | 593940 |  | 0 | 0 | 2984.5485 | 746137.13 | 895364.56 | 0 | 0 | 0 | 746137.13 | 895364.56
3 | Разборка автомобильного переезда №27 из деревянных шпал через 1 путь | шт | 1 | 48600 | 48600 | 58320 |  |  |  | 48600 | 58320 |  | 0 | 0 | 73264.5 | 73264.5 | 87917.4 | 0 | 0 | 0 | 73264.5 | 87917.4
4 | Выемка щебня и загрезнённого грунта основания пути 1 (0,55 м * 4 м) | м3 | 481.25 | 1630 | 784437.5 | 941325 |  |  |  | 784437.5 | 941325 |  | 0 | 0 | 2457.225 | 1182539.53 | 1419047.44 | 0 | 0 | 0 | 1182539.53 | 1419047.44
5 | Погрузка, вывоз и утилизация загрезнённого щебня, грунта, мусора | т | 918.75 | 700 | 643125 | 771750 |  |  |  | 643125 | 771750 |  | 0 | 0 | 1055.25 | 969510.94 | 1163413.13 | 0 | 0 | 0 | 969510.94 | 1163413.13
6 | Погрузка и перевозка балансодержателю демонтированных элементов (шпалы, рельсы, скрепления, болты) | т | 127.66 | 1140 | 145532.4 | 174638.88 |  |  |  | 145532.4 | 174638.88 |  | 0 | 0 | 1718.55 | 219390.09 | 263268.11 | 0 | 0 | 0 | 219390.09 | 263268.11
Реконструкция пути 3
1 | Уплотнение основания выемки катками послойное (прохождение по одному следу 4-5 раз) | м2 | 875 | 101.5 | 88812.5 | 106575 |  |  |  | 88812.5 | 106575 |  | 0 | 0 | 153.0113 | 133884.84 | 160661.81 | 0 | 0 | 0 | 133884.84 | 160661.81
2 | Устройство прослойки из геотекстиля | м2 | 1000 | 52.98 | 52980 | 63576 |  |  |  | 52980 | 63576 |  | 0 | 0 | 79.8674 | 79867.35 | 95840.82 | 0 | 0 | 0 | 79867.35 | 95840.82
2.1 | Геотекстиль | м2 | 1100 |  |  |  | 67 | 73700 | 88440 | 73700 | 88440 |  | 0 | 0 | 0 | 0 | 0 | 85.09 | 93599 | 112318.8 | 93599 | 112318.8
3 | Устройство песчаного основания с уплотнением катками | м3 | 175 | 1310.05 | 229258.75 | 275110.5 |  |  |  | 229258.75 | 275110.5 |  | 0 | 0 | 1974.9004 | 345607.57 | 414729.08 | 0 | 0 | 0 | 345607.57 | 414729.08
3.1 | Песок | м3 | 210 |  |  |  | 1200 | 252000 | 302400 | 252000 | 302400 |  | 0 | 0 | 0 | 0 | 0 | 1524 | 320040 | 384048 | 320040 | 384048
4 | Устройство балластного основания из щебня h=0,35м | м3 | 306.25 | 2573.74 | 788207.88 | 945849.46 |  |  |  | 788207.88 | 945849.46 |  | 0 | 0 | 3879.913 | 1188223.37 | 1425868.04 | 0 | 0 | 0 | 1188223.37 | 1425868.04
4.1 | Щебень балластный кат.2 | м3 | 358.31 |  |  |  | 3925 | 1406366.75 | 1687640.1 | 1406366.75 | 1687640.1 |  | 0 | 0 | 0 | 0 | 0 | 4984.75 | 1786085.77 | 2143302.92 | 1786085.77 | 2143302.92
5 | Уплотнение основания балластного послойно (два слоя) | м2 | 875 | 203 | 177625 | 213150 |  |  |  | 177625 | 213150 |  | 0 | 0 | 306.0225 | 267769.69 | 321323.63 | 0 | 0 | 0 | 267769.69 | 321323.63
6 | Укладка рельсошпальной решётки отдельными элементами с эпюрой шпал 1840 шт/км, длинна рельса 12,5 м. | м | 250 | 2817.6 | 704400 | 845280 |  |  |  | 704400 | 845280 |  | 0 | 0 | 4247.532 | 1061883 | 1274259.6 | 0 | 0 | 0 | 1061883 | 1274259.6
6.1 | Рельс Р65, L-12,5 м. | шт | 40 | [8 empty] | 120974.1667 | 4838966.67 | 5806760 | 0 | 0 | 0 | 153637.1917 | 6145487.67 | 7374585.2 | 6145487.67 | 7374585.2
6.2 | Шпала железобетонная, Ш1 | шт | 460 | [8 empty] | 4958.3333 | 2280833.33 | 2737000 | 0 | 0 | 0 | 6297.0833 | 2896658.33 | 3475990 | 2896658.33 | 3475990
6.3 | Накладка стыковая 1Р-65 | шт | 84 | [8 empty] | 8260 | 693840 | 832608 | 0 | 0 | 0 | 10490.2 | 881176.8 | 1057412.16 | 881176.8 | 1057412.16
6.4 | Болт стыковой М27х160 в сборе | шт | 252 | [8 empty] | 187.5496 | 47262.5 | 56715 | 0 | 0 | 0 | 238.188 | 60023.38 | 72028.06 | 60023.38 | 72028.06
6.5 | Подкладка КБ-65 | шт | 920 | [8 empty] | 1808.3333 | 1663666.67 | 1996400 | 0 | 0 | 0 | 2296.5833 | 2112856.67 | 2535428 | 2112856.67 | 2535428
6.6 | Прокладка ЦП-143 | шт | 920 | [8 empty] | 70.8333 | 65166.67 | 78200 | 0 | 0 | 0 | 89.9583 | 82761.67 | 99314 | 82761.67 | 99314
6.7 | Прокладка ЦП-328 | шт | 920 | [8 empty] | 80 | 73600 | 88320 | 0 | 0 | 0 | 101.6 | 93472 | 112166.4 | 93472 | 112166.4
6.8 | Болт закладной М22х175 в сборе | шт | 1840 | [8 empty] | 166.3741 | 306128.33 | 367354 | 0 | 0 | 0 | 211.2951 | 388782.98 | 466539.58 | 388782.98 | 466539.58
6.9 | Болт клеммный М22х75 в сборе | шт | 1840 | [8 empty] | 266.8954 | 491087.5 | 589305 | 0 | 0 | 0 | 338.9571 | 623681.13 | 748417.36 | 623681.13 | 748417.36
7 | Балластировка путей | м3 | 107.5 | 1933.2 | 207819 | 249382.8 |  | 0 | 0 | 207819 | 249382.8 |  | 0 | 0 | 2914.299 | 313287.14 | 375944.57 | 0 | 0 | 0 | 313287.14 | 375944.57
7.1 | Щебень балластный кат.2 | м3 | 125.78 |  |  |  | 3925 | 493686.5 | 592423.8 | 493686.5 | 592423.8 |  | 0 | 0 | 0 | 0 | 0 | 4984.75 | 626981.86 | 752378.23 | 626981.86 | 752378.23
8 | Выправка пути | м3 | 10.75 | 1449.9 | 15586.43 | 18703.72 |  |  |  | 15586.43 | 18703.72 |  | 0 | 0 | 2185.7243 | 23496.54 | 28195.85 | 0 | 0 | 0 | 23496.54 | 28195.85
7.1 | Щебень балластный кат.2 | м3 | 12.58 |  |  |  | 3925 | 49376.5 | 59251.8 | 49376.5 | 59251.8 |  | 0 | 0 | 0 | 0 | 0 | 4984.75 | 62708.16 | 75249.79 | 62708.16 | 75249.79
9 | Рихтовка пути | м | 250 | 945.3 | 236325 | 283590 |  |  |  | 236325 | 283590 |  | 0 | 0 | 1425.0397 | 356259.94 | 427511.93 | 0 | 0 | 0 | 356259.94 | 427511.93
10 | Послеосадочный ремонт ж.д. пути | м | 250 | 1933.2 | 483300 | 579960 |  |  |  | 483300 | 579960 |  | 0 | 0 | 2914.299 | 728574.75 | 874289.7 | 0 | 0 | 0 | 728574.75 | 874289.7
| Устройство переезда 27 через 1 путь (6,5 м) | [11 empty] | 0 | 0 | 0 | 0 | 0 | 0 | 0 | 0 | 0 | 0
11 | Укладка плиты внутренней резинокордового покрытия | шт. | 12 | 10620 | 127440 | 152928 |  |  |  | 127440 |  |  | 0 | 0 | 16009.65 | 192115.8 | 230538.96 | 0 | 0 | 0 | 192115.8
12 | Укладка плиты наружней резинокордового покрытия | шт. | 24 | 8420 | 202080 | 242496 |  |  |  | 202080 |  |  | 0 | 0 | 12693.15 | 304635.6 | 365562.72 | 0 | 0 | 0 | 304635.6
13 | Устройство прокладки наружней резинокордового покрытия | шт. | 24 | 510 | 12240 | 14688 |  |  |  | 12240 |  |  | 0 | 0 | 768.825 | 18451.8 | 22142.16 | 0 | 0 | 0 | 18451.8
14 | Устройство прокладки внутренней резинокордового покрытия | шт. | 12 | 510 | 6120 | 7344 |  |  |  | 6120 |  |  | 0 | 0 | 768.825 | 9225.9 | 11071.08 | 0 | 0 | 0 | 9225.9
14.1 | Резинокордовое покрытие | компл. | 1 | [8 empty] | 615833.3333 | 615833.33 | 739000 | 0 | 0 | 0 | 782108.3333 | 782108.33 | 938530 | 782108.33
14.2 | Балка прижимная Аl.БПР-3 (3000х400х400) | шт. | 2 | [8 empty] | 38541.6667 | 77083.33 | 92500 | 0 | 0 | 0 | 48947.9167 | 97895.83 | 117475 | 97895.83
14.3 | Балка прижимная A1 .БПР-4 (4000х400х400) | шт. | 2 | [8 empty] | 47708.3333 | 95416.67 | 114500 | 0 | 0 | 0 | 60589.5833 | 121179.17 | 145415 | 121179.17
15 | Баластировка, выправка путей (6,5м) | м3 | 11.39 | 1933.2 | 22019.15 | 26422.98 |  |  |  | 22019.15 |  |  | 0 | 0 | 2914.299 | 33193.87 | 39832.64 | 0 | 0 | 0 | 33193.87
14.4 | Щебень балластный кат.2 | м3 | 12.82 |  |  |  | 3925 | 50318.5 | 60382.2 | 50318.5 |  |  | 0 | 0 | 0 | 0 | 0 | 4984.75 | 63904.5 | 76685.4 | 63904.5
| Устройство стрелочных переводов СП № 24 м СП №35 | [11 empty] | 0 | 0 | 0 | 0 | 0 | 0 | 0 | 0 | 0 | 0
16 | Устройство выемки под основание стрелочных переводов (1/9 на жб брусе, СП35) | м3 |  | 1630 | 0 | 0 |  |  |  | 0 | 0 |  | 0 | 0 | 2457.225 | 0 | 0 | 0 | 0 | 0 | 0 | 0
17 | Уплотнение основания основания выемки катками | м2 |  | 101.5 | 0 | 0 |  |  |  | 0 | 0 |  | 0 | 0 | 153.0113 | 0 | 0 | 0 | 0 | 0 | 0 | 0
18 | Устройство прослойки из геотекстиля | м2 |  | 52.98 | 0 | 0 |  |  |  | 0 | 0 |  | 0 | 0 | 79.8674 | 0 | 0 | 0 | 0 | 0 | 0 | 0
18.1 | Геотекстиль | м2 |  |  | 0 | 0 | 67 | 0 | 0 | 0 | 0 |  | 0 | 0 | 0 | 0 | 0 | 85.09 | 0 | 0 | 0 | 0
19 | Устройство балластного основания из щебня h=0,35м | м3 |  | 2573.74 | 0 | 0 |  |  |  | 0 | 0 |  | 0 | 0 | 3879.913 | 0 | 0 | 0 | 0 | 0 | 0 | 0
19.1 | Щебень балластный кат.2 | м3 |  |  | 0 | 0 | 3925 | 0 | 0 | 0 | 0 |  | 0 | 0 | 0 | 0 | 0 | 4984.75 | 0 | 0 | 0 | 0
20 | Уплотнение основания балластного послойно (два слоя) | м2 |  | 203 | 0 | 0 |  |  |  | 0 | 0 |  | 0 | 0 | 306.0225 | 0 | 0 | 0 | 0 | 0 | 0 | 0
21 | Монтаж и сборка стрелочного перевода (56,979 т) | компл. |  | 449548 | 0 | 0 |  |  |  | 0 | 0 |  | 0 | 0 | 677693.61 | 0 | 0 | 0 | 0 | 0 | 0 | 0
21.1 | Стрелочный перевод 1/9 с комплектом скрепления | компл. | [5 empty] | 0 | 0 | 0 | 0 | 3140000 | 0 | 0 | 0 | 0 | 0 | 3987800 | 0 | 0 | 0 | 0
21.2 | Koмплeкт бpуca жeлeзoбeтoннoгo для cтpeлoчнoгo пepeвoдa P65 1/9 | компл. | [5 empty] | 0 | 0 | 0 | 0 | 633333.3333 | 0 | 0 | 0 | 0 | 0 | 804333.3333 | 0 | 0 | 0 | 0
22 | Монтаж бруса деревянного под переводные механизмы | шт. |  | 2952.96 | 0 | 0 |  |  |  | 0 | 0 |  | 0 | 0 | 4451.5872 | 0 | 0 | 0 | 0 | 0 | 0 | 0
23 | Монтаж переводного механизма (флюгарки) | шт. |  | 12480 | 0 | 0 |  |  |  | 0 | 0 |  | 0 | 0 | 18813.6 | 0 | 0 | 0 | 0 | 0 | 0 | 0
23.1 | Переводной механизм ручной (флюгарка) | шт. | [5 empty] | 0 | 0 | 0 | 0 | 92500 | 0 | 0 | 0 | 0 | 0 | 117475 | 0 | 0 | 0 | 0
23.2 | Запорная закладка с проушинами | шт | [5 empty] | 0 | 0 | 0 | 0 | 2875 | 0 | 0 | 0 | 0 | 0 | 3651.25 | 0 | 0 | 0 | 0
23.3 | Закладка стрелочная | шт. | [5 empty] | 0 | 0 | 0 | 0 | 2875 | 0 | 0 | 0 | 0 | 0 | 3651.25 | 0 | 0 | 0 | 0
23.4 | Лак битумный БТ-577 (Кузбасслак) | л |  |  |  |  | 188.52 | 0 | 0 | 0 | 0 |  | 0 | 0 | 0 | 0 | 0 | 239.4204 | 0 | 0 | 0 | 0
23.5 | Эмаль ПФ-115 белая | кг |  |  |  |  | 293.94 | 0 | 0 | 0 | 0 |  | 0 | 0 | 0 | 0 | 0 | 373.3038 | 0 | 0 | 0 | 0
23.6 | Эмаль ПФ-115 черная | кг |  |  |  |  | 268.7 | 0 | 0 | 0 | 0 |  | 0 | 0 | 0 | 0 | 0 | 341.249 | 0 | 0 | 0 | 0
24 | Балластировка стрелочного перевода | м3 |  | 1933.2 | 0 | 0 |  |  |  | 0 | 0 |  | 0 | 0 | 2914.299 | 0 | 0 | 0 | 0 | 0 | 0 | 0
24.1 | Щебень балластный кат.2 | м3 |  |  |  |  | 3925 | 0 | 0 | 0 | 0 |  | 0 | 0 | 0 | 0 | 0 | 4984.75 | 0 | 0 | 0 | 0
25 | Выправка и рихтовка стрелочного перевода | м3 |  | 2395.2 | 0 | 0 |  |  |  | 0 | 0 |  | 0 | 0 | 3610.764 | 0 | 0 | 0 | 0 | 0 | 0 | 0
25.1 | Щебень балластный кат.2 | м3 |  |  |  |  | 3925 | 0 | 0 | 0 | 0 |  | 0 | 0 | 0 | 0 | 0 | 4984.75 | 0 | 0 | 0 | 0
Итого |  |  |  |  | 5785858.61 | 6943030.34 |  | 2325448.25 | 2790537.9 | 8111306.86 | 9229307.06 |  |  | 13498662 |  | 8722181.85 | 10466618.23 |  | 17239403.25 | 20687283.9 | 25961585.1 | 29206649.17
[10 empty] | Выполнение | 7383445.648 | Итого себестоимость с НДС |  | 22727969.06
[10 empty] | 216456.62 | 9445763.68
[16 empty] | Рентабельность СМР | 33.67% |  | Рентабельность МТР | 21.26% | Рентабельность | 68.4%
[21 empty] | СМР | 9797470.67
[21 empty] | Мат | 19409178.5
29206649.17
Стрелоные переводы
16 | Устройство выемки под основание стрелочных переводов (1/9 на жб брусе, СП35) | м3 | 184.4
17 | Уплотнение основания основания выемки катками | м2 | 214
18 | Устройство прослойки из геотекстиля | м2 | 214
18.1 | Геотекстиль | м2 | 235.4
19 | Устройство балластного основания из щебня h=0,35м | м3 | 92.2
19.1 | Щебень балластный кат.2 | м3 | 107.87
20 | Уплотнение основания балластного послойно (два слоя) | м2 | 428
21 | Монтаж и сборка стрелочного перевода (56,979 т) | компл. | 2
21.1 | Стрелочный перевод 1/9 с комплектом скрепления | компл. | 2
21.2 | Koмплeкт бpуca жeлeзoбeтoннoгo для cтpeлoчнoгo пepeвoдa P65 1/9 | компл. | 2
22 | Монтаж бруса деревянного под переводные механизмы | шт. | 4
23 | Монтаж переводного механизма (флюгарки) | шт. | 2
23.1 | Переводной механизм ручной (флюгарка) | шт. | 2
23.2 | Запорная закладка с проушинами | шт | 2
23.3 | Закладка стрелочная | шт. | 2
23.4 | Лак битумный БТ-577 (Кузбасслак) | л | 8
23.5 | Эмаль ПФ-115 белая | кг | 1.52
23.6 | Эмаль ПФ-115 черная | кг | 1.52
24 | Балластировка стрелочного перевода | м3 | 32.86
24.1 | Щебень балластный кат.2 | м3 | 38.45
25 | Выправка и рихтовка стрелочного перевода | м3 | 3.286
25.1 | Щебень балластный кат.2 | м3 | 3.84