## ЛСР Ремонт пути №СП12_на подпи
(наименование стройки)
ОТЧЕТ О РАСХОДЕ МАТЕРИАЛОВ
(списание материалов)
на | Ремонт СП12-Электрифицированный путь у ЛСЦ., Ремонт СП12-Электрифицированный путь у ЛСЦ. | [7 empty] | Ремонт СП12-Электрифицированный путь у ЛСЦ., Ремонт СП12-Электрифицированный путь у ЛСЦ.
| Основание: | ВОР | [7 empty] | ВОР
№ п/п | Обоснование | Наименование | Ед. изм. | Расход ресурсов
|  |  |  | по норме | факти- ческое | эконо- мия | пере- расход
1 | 2 | 3 | 4 | 5 | 6 | 7 | 8
Ресурсы подрядчика | [10 empty] | Ресурсы подрядчика
Материалы | [11 empty] | Материалы
| 01.3.04.08-0013 | Масло каменноугольное для пропитки древесины | т | 0.008 |  |  |  | 1
| 01.7.03.01-0001 | Вода | м3 | 4.844 |  |  |  | 1
| 02.2.05.04-0061 | Щебень из плотных горных пород для балластного слоя железнодорожного пути, фракция от 25 до 60 мм | м3 | 176.7437 |  |  |  | 1
| 20.2.02.01-0021 | Втулки изолирующие текстолитовые | 1000 шт | 1.5942 |  |  |  | 1
| 25.1.01.05-0012 | Шпалы деревянные пропитанные, тип II | шт | 10 |  |  |  | 1
| 25.1.02.01-0035 | Шпалы железобетонные Ш1, объем бетона 0,106 м3, расход стали 7,25 кг | шт | 398.0104 |  |  |  | 1
| 25.1.03.01-0002 | Клемма ПК | шт | 1592.0416 |  |  |  | 1
| 25.1.03.02-0001 | Костыли для железных дорог широкой колеи, сечение 16х16 мм, длина 165 мм | т | 0.4 |  |  |  | 1
| 25.1.03.04-0011 | Скоба S-образная для укрепления концов шпал от растрескивания | 1000 шт | 0.146 |  |  |  | 1
| 25.1.03.04-0013 | Скоба для изолирующей втулки, размер 65х40 мм | 1000 шт | 1.5942 |  |  |  | 1
| 25.1.03.06-0011 | Шайбы двухвитковые | т | 0.38719 |  |  |  | 1
| 25.1.03.06-0023 | Шайбы пружинные путевые, диаметр 27 мм | т | 0.012979 |  |  |  | 1
| 25.1.04.01-0001 | Болты закладные для рельсовых скреплений железнодорожного пути с гайками, М22х175 мм | т | 1.194 |  |  |  | 1
| 25.1.04.02-0001 | Болты клеммные для рельсовых скреплений железнодорожного пути с гайками, М22х75 мм | т | 0.74411 |  |  |  | 1
| 25.1.04.04-0003 | Болты для рельсовых стыков железнодорожного пути с гайками, М27х160-180 мм | т | 0.14276 |  |  |  | 1
| 25.1.04.07-0003 | Шурупы путевые, размер 24х170 мм | т | 0.3 |  |  |  | 1
| 25.1.05.01-0002 | Накладка рельсовая двухголовая 2Р65 | шт | 69.2192 |  |  |  | 1
| 25.1.05.02-0006 | Подкладка раздельного скрепления железнодорожного пути КБ-65 | шт | 796.0208 |  |  |  | 1
| 25.1.05.05-0043 | Рельсы железнодорожные Р-65 категория Т1 | м | 432.62 |  |  |  | 1
| 25.1.06.19-0051 | Прокладки повышенной упругости под подкладку КБ, КБ10 ЦП 328 из смеси РП 101-710 | шт | 796.0208 |  |  |  | 1
| 25.1.06.19-0061 | Прокладки под подкладку Д65 и СД-65, ЦП67 из смеси РП 101-710 | шт | 360 |  |  |  | 1
| 25.1.06.19-0085 | Прокладки ПБР65х8 ЦП143 (ПБР 65х7 ЦП318) из смеси РП 101-710 | шт | 796.0208 |  |  |  | 1
| АО "НТПК" Счет №6846 от 05 августа 2024 г. п.1 | Рельсы РП65 ДТ350 L=12.5 м (35 шт.) | тн | 28.385 |  |  |  | 1
| АО "НТПК" Счет №6846 от 05 августа 2024 г. п.2 | Накладка 1Р-65 | тн | 2.124 |  |  |  | 1
| АО "НТПК" Счет №6846 от 05 августа 2024 г. п.3 | Шпала железобетонная, Ш1 1-й сорт | шт | 398 |  |  |  | 1
| АО "НТПК" Счет №6846 от 05 августа 2024 г. п.4 | Подкладка КБ-65 (справочно 796 шт.) | т | 5.572 |  |  |  | 1
| АО "НТПК" Счет №6846 от 05 августа 2024 г. п.5 | Прокладка подрельсовая ЦП-143 | шт | 796 |  |  |  | 1
| АО "НТПК" Счет №6846 от 05 августа 2024 г. п.6 | Прокладка ЦП-328 | шт | 796 |  |  |  | 1
| АО "НТПК" Счет №6846 от 05 августа 2024 г. п.7 | Болт клеммный М22х75 в сборе | тн | 2 |  |  |  | 1
| АО "НТПК" Счет №6846 от 05 августа 2024 г. п.8 | Болт закладной М22х175 в сборе | тн | 1.597 |  |  |  | 1
| АО "НТПК" Счет №6846 от 05 августа 2024 г. п.9 | Болт стыковой М27х160 в сборе | тн | 0.244 |  |  |  | 1
| АО "НТПК" Счет №6887 от 10 августа 2024 г. , п.9 | Костыль путевой 16х16х165 (728 шт.) | тн | 0.275 |  |  |  | 1
| АО "НТПК" Счет №6887 от 10 августа 2024 г. ,п.10 | Шуруп путевой М24х170 (348 шт.) | тн | 0.195 |  |  |  | 1
| АО "НТПК" Счет №6887 от 10 августа 2024 г. ,п.6 | Подкладка СД65 (104 шт.) | тн | 0.725 |  |  |  | 1
| АО "НТПК" Счет №6887 от 10 августа 2024 г. ,п.7 | Прокладка ОП 68-74 | шт | 116 |  |  |  | 1
| АО "НТПК" Счет №6887 от 10 августа 2024 г. п.16 | Брус переводной Б2-2 | комплект | 1 |  |  |  | 1
| АО "НТПК" Счет №6887 от 10 августа 2024 г., п.10 | Шуруп путевой М24х170 (486 шт.) | тн | 0.272 |  |  |  | 1
| АО "НТПК" Счет №6887 от 10 августа 2024 г., п.16 | Брус переводной Б2-2 | комплект | 1 |  |  |  | 1
| АО "НТПК" Счет №6887 от 10 августа 2024 г., п.5 | Подкладка СД50 (116 шт.) | тн | 0.737 |  |  |  | 1
| АО "НТПК" Счет №6887 от 10 августа 2024 г., п.8 | Прокладка ЦП-362 | шт | 104 |  |  |  | 1
| АО "НТПК" Счет №6887 от 10 августа 2024 г., п.9 | Костыль путевой 16х16х165 (520 шт.) | тн | 0.197 |  |  |  | 1
| АО "НТПК" Счет №7814 от 13 июля 2024 г., п.1 | Брус деревянный L-5,25 м. | шт | 4 |  |  |  | 1
| ООО "НГПС" КП от 17.06.2024 г. п.2 | Щебень гранитный 25/60 (РЖД) | м3 | 263.96 |  |  |  | 1
| Существующий | Переводной механизм (флюгарка) | шт | 2 |  |  |  | 1
| ФССЦ-02.2.05.04-0061 | Щебень из плотных горных пород для балластного слоя железнодорожного пути, фракция от 25 до 60 мм | м3 | -176.74 |  |  |  | 1
| ФССЦ-25.1.01.05-0012 | Шпалы деревянные пропитанные, тип II | шт | -10 |  |  |  | 1
| ФССЦ-25.1.02.01-0035 | Шпалы железобетонные Ш1, объем бетона 0,106 м3, расход стали 7,25 кг | шт | -398 |  |  |  | 1
| ФССЦ-25.1.03.02-0001 | Костыли для железных дорог широкой колеи, сечение 16х16 мм, длина 165 мм | т | -0.4 |  |  |  | 1
| ФССЦ-25.1.04.01-0001 | Болты закладные для рельсовых скреплений железнодорожного пути с гайками, М22х175 мм | т | -1.194 |  |  |  | 1
| ФССЦ-25.1.04.02-0001 | Болты клеммные для рельсовых скреплений железнодорожного пути с гайками, М22х75 мм | т | -0.744 |  |  |  | 1
| ФССЦ-25.1.04.04-0003 | Болты для рельсовых стыков железнодорожного пути с гайками, М27х160-180 мм | т | -0.143 |  |  |  | 1
| ФССЦ-25.1.04.07-0003 | Шурупы путевые, размер 24х170 мм | т | -0.3 |  |  |  | 1
| ФССЦ-25.1.05.01-0002 | Накладка рельсовая двухголовая 2Р65 | шт | -69 |  |  |  | 1
| ФССЦ-25.1.05.02-0006 | Подкладка раздельного скрепления железнодорожного пути КБ-65 | шт | -796 |  |  |  | 1
| ФССЦ-25.1.05.05-0043 | Рельсы железнодорожные Р-65 категория Т1 | м | -432.62 |  |  |  | 1
| ФССЦ-25.1.06.19-0051 | Прокладки повышенной упругости под подкладку КБ, КБ10 ЦП 328 из смеси РП 101-710 | шт | -796 |  |  |  | 1
| ФССЦ-25.1.06.19-0061 | Прокладки под подкладку Д65 и СД-65, ЦП67 из смеси РП 101-710 | шт | -360 |  |  |  | 1
| ФССЦ-25.1.06.19-0085 | Прокладки ПБР65х8 ЦП143 (ПБР 65х7 ЦП318) из смеси РП 101-710 | шт | -796 |  |  |  | 1
Перевозка | [11 empty] | Перевозка
| ФССЦпг-03-21-01-002 | Перевозка грузов I класса автомобилями-самосвалами грузоподъемностью 10 т работающих вне карьера на расстояние до 2 км | 1 т груза | 220.286 |  |  |  | 1
Погрузка/разгрузка | [11 empty] | Погрузка/разгрузка
| ФССЦпг-01-01-01-026 | Погрузка при автомобильных перевозках переводов стрелочных и пересечений, рельс/погрузка РШР | 1 т груза | 76.196 |  |  |  | 1
| ФССЦпг-01-01-01-041 | Погрузка при автомобильных перевозках мусора строительного с погрузкой вручную | 1 т груза | 14.4 |  |  |  | 1
| ФССЦпг-01-01-01-043 | Погрузка при автомобильных перевозках мусора строительного с погрузкой экскаваторами емкостью ковша до 0,5 м3 | 1 т груза | 129.69 |  |  |  | 1
Заказчик:__________________________________
[должность, подпись (инициалы, фамилия)]
Составил:__________________________________
[должность, подпись (инициалы, фамилия)]
Проверил:__________________________________
[должность, подпись (инициалы, фамилия)]