## ЛСР Ремонт пути №СП12_на подпи
Приложение № 2
Утверждено приказом Минстроя РФ № 421/пр от 4 августа 2020 г. в редакции приказа № 557/пр от 7 июля 2022 г.
Наименование программного продукта | [5 empty] | ГРАНД-Смета, версия 2025.1 | [9 empty] | ГРАНД-Смета, версия 2025.1
Наименование редакции сметных нормативов | [5 empty] | Изменения в сметные нормы, федеральные единичные расценки и отдельные составляющие к ним, включенные в федеральный реестр сметных нормативов приказами Минстроя России от 26 декабря 2019 г. № 871/пр, 872/пр, 873/пр, 874/пр, 875/пр, 876/пр (в ред. приказов от 30.03.2020 № 171/пр, 172/пр, от 01.06.2020 № 294/пр, 295/пр, от 30.06.2020 № 352/пр, 353/пр, от 20.10.2020 № 635/пр, 636/пр, от 09.02.2021 № 50/пр, 51/пр, от 24.05.2021 № 320/пр, 321/пр, от 24.06.2021 № 407/пр, 408/пр, от 14.10.2021 № 745/пр, 746/пр), от 20.12.2021 № 961/пр, 962/пр) | [10 empty] | Изменения в сметные нормы, федеральные единичные расценки и отдельные составляющие к ним, включенные в федеральный реестр сметных нормативов приказами Минстроя России от 26 декабря 2019 г. № 871/пр, 872/пр, 873/пр, 874/пр, 875/пр, 876/пр (в ред. приказов от 30.03.2020 № 171/пр, 172/пр, от 01.06.2020 № 294/пр, 295/пр, от 30.06.2020 № 352/пр, 353/пр, от 20.10.2020 № 635/пр, 636/пр, от 09.02.2021 № 50/пр, 51/пр, от 24.05.2021 № 320/пр, 321/пр, от 24.06.2021 № 407/пр, 408/пр, от 14.10.2021 № 745/пр, 746/пр), от 20.12.2021 № 961/пр, 962/пр)
Реквизиты приказа Минстроя России об утверждении дополнений и изменений к сметным нормативам | [5 empty] | Приказы Минстроя России от 26.12.2019 г. № 871/пр, 872/пр, 873/пр, 874/пр, 875/пр, 876/пр, от 30.03.2020 № 171/пр, 172/пр, от 01.06.2020 № 294/пр, 295/пр, от 30.06.2020 № 352/пр, 353/пр, от 20.10.2020 № 635/пр, 636/пр, от 09.02.2021 № 50/пр, 51/пр, от 24.05.2021 № 320/пр, 321/пр, от 24.06.2021 № 407/пр, 408/пр, от 14.10.2021 № 745/пр, 746/пр), от 20.12.2021 № 961/пр, 962/пр | [7 empty] | Реквизиты приказа Минстроя России об утверждении дополнений и изменений к сметным нормативам | Приказы Минстроя России от 26.12.2019 г. № 871/пр, 872/пр, 873/пр, 874/пр, 875/пр, 876/пр, от 30.03.2020 № 171/пр, 172/пр, от 01.06.2020 № 294/пр, 295/пр, от 30.06.2020 № 352/пр, 353/пр, от 20.10.2020 № 635/пр, 636/пр, от 09.02.2021 № 50/пр, 51/пр, от 24.05.2021 № 320/пр, 321/пр, от 24.06.2021 № 407/пр, 408/пр, от 14.10.2021 № 745/пр, 746/пр), от 20.12.2021 № 961/пр, 962/пр |  |  | Реквизиты приказа Минстроя России об утверждении дополнений и изменений к сметным нормативам | Приказы Минстроя России от 26.12.2019 г. № 871/пр, 872/пр, 873/пр, 874/пр, 875/пр, 876/пр, от 30.03.2020 № 171/пр, 172/пр, от 01.06.2020 № 294/пр, 295/пр, от 30.06.2020 № 352/пр, 353/пр, от 20.10.2020 № 635/пр, 636/пр, от 09.02.2021 № 50/пр, 51/пр, от 24.05.2021 № 320/пр, 321/пр, от 24.06.2021 № 407/пр, 408/пр, от 14.10.2021 № 745/пр, 746/пр), от 20.12.2021 № 961/пр, 962/пр
Реквизиты письма Минстроя России об индексах изменения сметной стоимости строительства, включаемые в федеральный реестр сметных нормативов и размещаемые в федеральной государственной информационной системе ценообразования в строительстве, подготовленного в соответствии пунктом 85 Методики расчета индексов изменения сметной стоимости строительства, утвержденной приказом Министерства строительства и жилищно-коммунального хозяйства Российской Федерации от 5 июня 2019 г. № 326/пр¹ | [13 empty] | Реквизиты письма Минстроя России об индексах изменения сметной стоимости строительства, включаемые в федеральный реестр сметных нормативов и размещаемые в федеральной государственной информационной системе ценообразования в строительстве, подготовленного в соответствии пунктом 85 Методики расчета индексов изменения сметной стоимости строительства, утвержденной приказом Министерства строительства и жилищно-коммунального хозяйства Российской Федерации от 5 июня 2019 г. № 326/пр¹ | [5 empty] | Реквизиты письма Минстроя России об индексах изменения сметной стоимости строительства, включаемые в федеральный реестр сметных нормативов и размещаемые в федеральной государственной информационной системе ценообразования в строительстве, подготовленного в соответствии пунктом 85 Методики расчета индексов изменения сметной стоимости строительства, утвержденной приказом Министерства строительства и жилищно-коммунального хозяйства Российской Федерации от 5 июня 2019 г. № 326/пр¹
Реквизиты нормативного правового акта об утверждении оплаты труда, утверждаемый в соответствии с пунктом 22(1) Правилами мониторинга цен, утвержденными постановлением Правительства Российской Федерации от 23 декабря 2016 г. № 1452 | [13 empty] | Реквизиты нормативного правового акта об утверждении оплаты труда, утверждаемый в соответствии с пунктом 22(1) Правилами мониторинга цен, утвержденными постановлением Правительства Российской Федерации от 23 декабря 2016 г. № 1452 | [6 empty] | Реквизиты нормативного правового акта об утверждении оплаты труда, утверждаемый в соответствии с пунктом 22(1) Правилами мониторинга цен, утвержденными постановлением Правительства Российской Федерации от 23 декабря 2016 г. № 1452
Наименование субъекта Российской Федерации | [5 empty] | 50. Московская область | [15 empty] | Наименование субъекта Российской Федерации | 50. Московская область
Наименование зоны субъекта Российской Федерации | [23 empty] | Наименование зоны субъекта Российской Федерации
(наименование стройки)
Ремонт СП12-Электрифицированный путь у ЛСЦ. | [24 empty] | Ремонт СП12-Электрифицированный путь у ЛСЦ.
(наименование объекта капитального строительства)
ЛОКАЛЬНЫЙ СМЕТНЫЙ РАСЧЕТ (СМЕТА) № 04
Ремонт СП12-Электрифицированный путь у ЛСЦ. | [25 empty] | Ремонт СП12-Электрифицированный путь у ЛСЦ.
(наименование работ и затрат)
Составлен | базисно-индексным | методом
Основание | ВОР
(проектная и (или) иная техническая документация)
Составлен(а) в текущем (базисном) уровне цен |  |  | I квартал 2024 года (01.01.2000) | [23 empty] | I квартал 2024 года (01.01.2000)
Сметная стоимость |  | 629.87 | (70,9) | тыс.руб.
в том числе:
| строительных работ | 424.67 | (47,8) | тыс.руб. |  | Средства на оплату труда рабочих |  |  |  |  | -10.01 | (-0,2) | тыс.руб.
| монтажных работ | 0 | (0) | тыс.руб. |  | Нормативные затраты труда рабочих |  |  |  |  | -23.25 |  | чел.час.
| оборудования | 0 | (0) | тыс.руб. |  | Нормативные затраты труда машинистов |  |  |  |  | 6.11 |  | чел.час.
| прочих затрат | 0 | (0) | тыс.руб.
№ п/п | Обоснование | Наименование работ и затрат |  |  | Единица измерения | Количество |  |  | Сметная стоимость в базисном уровне цен (в текущем уровне цен (гр. 8) для ресурсов, отсутствующих в ФРСН), руб. |  |  | Индексы | Сметная стоимость в текущем уровне цен, руб.
[6 empty] | на единицу | коэффициенты | всего с учетом коэффициентов | на единицу | коэффициенты | всего
1 | 2 | 3 |  |  | 4 | 5 | 6 | 7 | 8 | 9 | 10 | 11 | 12
Раздел 1. Ремонтно-восстановительные работы на пути 11 | [27 empty] | Раздел 1. Ремонтно-восстановительные работы на пути 11
Демонтаж рельсошпальной решётки | [28 empty] | Демонтаж рельсошпальной решётки
1 | ФЕР28-01-007-02 | Разборка пути поэлементно на деревянных шпалах тип рельсов: Р50, на 1 км число шпал 2000 и 1840 |  |  | 4: км пути; 5: -0.00077; 6: 1; 7: -0.00077 | [16 empty] | Разборка пути поэлементно на деревянных шпалах тип рельсов: Р50, на 1 км число шпал 2000 и 1840
|  | Объем=-1,54/2/1000 | [28 empty] | Объем=-1,54/2/1000
| Прил.28.1 п.1.1, ОП п.1.28.7 | Выполнение работ в условиях движения поездов: для участков пути со скоростями движения до 140 км/ч. Число поездов, проходящих по путям в сутки: 14-18 ОЗП=1,05; ЭМ=1,05 к расх.; ЗПМ=1,05; ТЗ=1,05; ТЗМ=1,05 | [29 empty] | Выполнение работ в условиях движения поездов: для участков пути со скоростями движения до 140 км/ч. Число поездов, проходящих по путям в сутки: 14-18 ОЗП=1,05; ЭМ=1,05 к расх.; ЗПМ=1,05; ТЗ=1,05; ТЗМ=1,05
| Прил.28.1 п.1.2, ОП п.1.28.8 | Производство работ вблизи объектов, находящихся под высоким напряжением; в охранной зоне действующей воздушной линии электропередачи, в том числе контактной сети, если выполнение указанных работ приводит к ограничению действий рабочих в соответствии с требованиями техники безопасности ОЗП=1,2; ЭМ=1,2 к расх.; ЗПМ=1,2; ТЗ=1,2; ТЗМ=1,2 | [29 empty] | Производство работ вблизи объектов, находящихся под высоким напряжением; в охранной зоне действующей воздушной линии электропередачи, в том числе контактной сети, если выполнение указанных работ приводит к ограничению действий рабочих в соответствии с требованиями техники безопасности ОЗП=1,2; ЭМ=1,2 к расх.; ЗПМ=1,2; ТЗ=1,2; ТЗМ=1,2
| Приказ от 07.07.2022 № 557/пр прил.8 табл.2 п.3 | Производство работ осуществляется на территории действующего предприятия с наличием в зоне производства работ одного или нескольких из перечисленных ниже факторов: - разветвленная сеть транспортных и инженерных коммуникаций; - стесненные условия для складирования материалов; - действующее технологическое оборудование; - движение технологического транспорта ОЗП=1,15; ЭМ=1,15 к расх.; ЗПМ=1,15; ТЗ=1,15; ТЗМ=1,15 | [29 empty] | Производство работ осуществляется на территории действующего предприятия с наличием в зоне производства работ одного или нескольких из перечисленных ниже факторов: - разветвленная сеть транспортных и инженерных коммуникаций; - стесненные условия для складирования материалов; - действующее технологическое оборудование; - движение технологического транспорта ОЗП=1,15; ЭМ=1,15 к расх.; ЗПМ=1,15; ТЗ=1,15; ТЗМ=1,15
| 1 | ОТ |  |  | 8: 11490.2; 9: 1.449; 10: -12.82; 11: 46.99; 12: -602.41 | [19 empty] | ОТ
| 2 | ЭМ |  |  | 8: 4269.64; 9: 1.449; 10: -4.76; 11: 14.01; 12: -66.69 | [19 empty] | ЭМ
| 3 | в т.ч. ОТм |  |  | 8: 512.04; 9: 1.449; 10: -0.57; 11: 46.99; 12: -26.78 | [19 empty] | в т.ч. ОТм
|  | ЗТ |  |  | 4: чел.-ч; 5: 1460; 6: 1.449; 7: -1.629 | [20 empty] | ЗТ
|  | ЗТм |  |  | 4: чел.-ч; 5: 40.8; 6: 1.449; 7: -0.045522 | [20 empty] | ЗТм
|  | Итого по расценке |  |  | 8: 15759.84; 10: -17.58; 12: -669.1 | [21 empty] | Итого по расценке
|  | ФОТ |  |  | 10: -13.39; 12: -629.19 | [20 empty] | ФОТ
| Приказ № 812/пр от 21.12.2020 Прил. п.22 | НР Железные дороги |  |  | 4: %; 5: 109; 7: 109; 10: -14.6; 12: -685.82 | [20 empty] | НР Железные дороги
| Приказ № 774/пр от 11.12.2020 Прил. п.22, Приказ № 774/пр от 11.12.2020 п.16 | СП Железные дороги |  |  | % | 65 | 0.85 | 55.25 |  |  | -7.4 |  | -347.63 | [20 empty] | СП Железные дороги
|  | Всего по позиции |  |  | 10: -39.58; 12: -1702.55 | [22 empty] | Всего по позиции
Подготовка зем.полотна (уборка старого) | [28 empty] | Подготовка зем.полотна (уборка старого)
2 | ФЕР27-04-001-04 | Устройство подстилающих и выравнивающих слоев оснований: из щебня |  |  | 4: 100 м3; 5: 0.124; 6: 1; 7: 0.124 | [16 empty] | Устройство подстилающих и выравнивающих слоев оснований: из щебня
|  | Объем=12,35 / 100 | [28 empty] | Объем=12,35 / 100
| Приказ от 07.07.2022 № 557/пр прил.8 табл.2 п.3 | Производство работ осуществляется на территории действующего предприятия с наличием в зоне производства работ одного или нескольких из перечисленных ниже факторов: - разветвленная сеть транспортных и инженерных коммуникаций; - стесненные условия для складирования материалов; - действующее технологическое оборудование; - движение технологического транспорта ОЗП=1,15; ЭМ=1,15 к расх.; ЗПМ=1,15; ТЗ=1,15; ТЗМ=1,15 | [29 empty] | Производство работ осуществляется на территории действующего предприятия с наличием в зоне производства работ одного или нескольких из перечисленных ниже факторов: - разветвленная сеть транспортных и инженерных коммуникаций; - стесненные условия для складирования материалов; - действующее технологическое оборудование; - движение технологического транспорта ОЗП=1,15; ЭМ=1,15 к расх.; ЗПМ=1,15; ТЗ=1,15; ТЗМ=1,15
| 1 | ОТ |  |  | 8: 173.23; 9: 1.15; 10: 24.7; 11: 46.99; 12: 1160.65 | [19 empty] | ОТ
| 2 | ЭМ |  |  | 8: 5268.76; 9: 1.15; 10: 751.33; 11: 14.01; 12: 10526.13 | [19 empty] | ЭМ
| 3 | в т.ч. ОТм |  |  | 8: 267.67; 9: 1.15; 10: 38.17; 11: 46.99; 12: 1793.61 | [19 empty] | в т.ч. ОТм
| 4 | М |  |  | 8: 17.08; 10: 2.12; 11: 8.75; 12: 18.55 | [19 empty] | М
|  | ЗТ |  |  | 4: чел.-ч; 5: 21.6; 6: 1.15; 7: 3.0802 | [20 empty] | ЗТ
|  | ЗТм |  |  | 4: чел.-ч; 5: 20.6; 6: 1.15; 7: 2.9376 | [20 empty] | ЗТм
|  | Итого по расценке |  |  | 8: 5459.07; 10: 778.15; 12: 11705.33 | [21 empty] | Итого по расценке
|  | ФОТ |  |  | 10: 62.87; 12: 2954.26 | [20 empty] | ФОТ
| Приказ № 812/пр от 21.12.2020 Прил. п.21 (в ред. пр. № 636/пр от 02.09.2021) | НР Автомобильные дороги |  |  | 4: %; 5: 147; 7: 147; 10: 92.42; 12: 4342.76 | [20 empty] | НР Автомобильные дороги
| Приказ № 774/пр от 11.12.2020 Прил. п.21 (в ред. пр. № 317/пр от 22.04.2022), Приказ № 774/пр от 11.12.2020 п.16 | СП Автомобильные дороги |  |  | % | 134 | 0.85 | 113.9 |  |  | 71.61 |  | 3364.9 | [20 empty] | СП Автомобильные дороги
|  | Всего по позиции |  |  | 10: 942.18; 12: 19412.99 | [22 empty] | Всего по позиции
3 | ООО "НГПС" КП от 17.06.2024 г. п.2 | Щебень гранитный 25/60 (РЖД) |  |  | м3 | 15.56 | 1 | 15.56 | 523.81 | 1.0424 | 8495.74 | 8.75 | 74337.73 | [16 empty] | Щебень гранитный 25/60 (РЖД)
|  | Объем=12,35*1,26 | [28 empty] | Объем=12,35*1,26
|  | Цена=5500/8,75/1,2 | [34 empty] | Цена=5500/8,75/1,2
|  | ТР МАТ=1,03 к расх. | [29 empty] | ТР МАТ=1,03 к расх.
|  | ЗСР МАТ=1,012 к расх. | [29 empty] | ЗСР МАТ=1,012 к расх.
|  | Всего по позиции |  |  | 10: 8495.74; 12: 74337.73 | [22 empty] | Всего по позиции
ДОПОЛНИТЕЛЬНЫЕ РАБОТЫ | [28 empty] | ДОПОЛНИТЕЛЬНЫЕ РАБОТЫ
4 | ФЕР46-04-003-01 | Разборка бетонных конструкций объемом более 1 м3 при помощи отбойных молотков из бетона марки: 100 |  |  | 4: м3; 5: 0.99; 6: 1; 7: 0.99 | [16 empty] | Разборка бетонных конструкций объемом более 1 м3 при помощи отбойных молотков из бетона марки: 100
| Приказ от 07.07.2022 № 557/пр прил.8 табл.2 п.3 | Производство работ осуществляется на территории действующего предприятия с наличием в зоне производства работ одного или нескольких из перечисленных ниже факторов: - разветвленная сеть транспортных и инженерных коммуникаций; - стесненные условия для складирования материалов; - действующее технологическое оборудование; - движение технологического транспорта ОЗП=1,15; ЭМ=1,15 к расх.; ЗПМ=1,15; ТЗ=1,15; ТЗМ=1,15 | [29 empty] | Производство работ осуществляется на территории действующего предприятия с наличием в зоне производства работ одного или нескольких из перечисленных ниже факторов: - разветвленная сеть транспортных и инженерных коммуникаций; - стесненные условия для складирования материалов; - действующее технологическое оборудование; - движение технологического транспорта ОЗП=1,15; ЭМ=1,15 к расх.; ЗПМ=1,15; ТЗ=1,15; ТЗМ=1,15
| 1 | ОТ |  |  | 8: 82.49; 9: 1.15; 10: 93.91; 11: 46.99; 12: 4412.83 | [19 empty] | ОТ
| 2 | ЭМ |  |  | 8: 233.93; 9: 1.15; 10: 266.33; 11: 14.01; 12: 3731.28 | [19 empty] | ЭМ
|  | ЗТ |  |  | 4: чел.-ч; 5: 9.67; 6: 1.15; 7: 11.0093 | [20 empty] | ЗТ
|  | Итого по расценке |  |  | 8: 316.42; 10: 360.24; 12: 8144.11 | [21 empty] | Итого по расценке
|  | ФОТ |  |  | 10: 93.91; 12: 4412.83 | [20 empty] | ФОТ
| Пр/812-040.2-1 | НР Работы по реконструкции зданий и сооружений: разборка отдельных конструктивных элементов здания (сооружения), а также зданий (сооружений) в целом |  |  | 4: %; 5: 91; 7: 91; 10: 85.46; 12: 4015.68 | [20 empty] | НР Работы по реконструкции зданий и сооружений: разборка отдельных конструктивных элементов здания (сооружения), а также зданий (сооружений) в целом
| Пр/774-040.2 | СП Работы по реконструкции зданий и сооружений: разборка отдельных конструктивных элементов здания (сооружения), а также зданий (сооружений) в целом |  |  | 4: %; 5: 52; 7: 52; 10: 48.83; 12: 2294.67 | [20 empty] | СП Работы по реконструкции зданий и сооружений: разборка отдельных конструктивных элементов здания (сооружения), а также зданий (сооружений) в целом
|  | Всего по позиции |  |  | 10: 494.53; 12: 14454.46 | [22 empty] | Всего по позиции
5 | ФССЦпг-01-01-01-043 | Погрузка при автомобильных перевозках мусора строительного с погрузкой экскаваторами емкостью ковша до 0,5 м3 |  |  | 1 т груза | 2.376 | 1 | 2.376 | 3.28 |  | 7.79 | 14.01 | 109.14 | [16 empty] | Погрузка при автомобильных перевозках мусора строительного с погрузкой экскаваторами емкостью ковша до 0,5 м3
|  | Объем=0,99*2,4 | [28 empty] | Объем=0,99*2,4
|  | Всего по позиции |  |  | 10: 7.79; 12: 109.14 | [22 empty] | Всего по позиции
6 | ФССЦпг-03-21-01-001 | Перевозка грузов I класса автомобилями-самосвалами грузоподъемностью 10 т работающих вне карьера на расстояние до 1 км |  |  | 1 т груза | 2.376 | 1 | 2.376 | 2.91 |  | 6.91 | 14.38 | 99.37 | [16 empty] | Перевозка грузов I класса автомобилями-самосвалами грузоподъемностью 10 т работающих вне карьера на расстояние до 1 км
|  | Объем=0,99*2,4 | [28 empty] | Объем=0,99*2,4
|  | Всего по позиции |  |  | 10: 6.91; 12: 99.37 | [22 empty] | Всего по позиции
7 | ФЕР09-05-006-01 | Резка стального профилированного настила/применит. Резка швеллера |  |  | 4: м реза; 5: 4; 6: 1; 7: 4 | [16 empty] | Резка стального профилированного настила/применит. Резка швеллера
| Приказ от 04.08.2020 № 421/пр п.58б | При применении сметных норм, включенных в сборники ГЭСН (ФЕР, ТЕР), аналогичных технологическим процессам в новом строительстве, в том числе по возведению новых конструктивных элементов ОЗП=1,15; ЭМ=1,25 к расх.; ЗПМ=1,25; ТЗ=1,15; ТЗМ=1,25 | [29 empty] | При применении сметных норм, включенных в сборники ГЭСН (ФЕР, ТЕР), аналогичных технологическим процессам в новом строительстве, в том числе по возведению новых конструктивных элементов ОЗП=1,15; ЭМ=1,25 к расх.; ЗПМ=1,25; ТЗ=1,15; ТЗМ=1,25
| Приказ от 07.07.2022 № 557/пр прил.8 табл.2 п.3 | Производство работ осуществляется на территории действующего предприятия с наличием в зоне производства работ одного или нескольких из перечисленных ниже факторов: - разветвленная сеть транспортных и инженерных коммуникаций; - стесненные условия для складирования материалов; - действующее технологическое оборудование; - движение технологического транспорта ОЗП=1,15; ЭМ=1,15 к расх.; ЗПМ=1,15; ТЗ=1,15; ТЗМ=1,15 | [29 empty] | Производство работ осуществляется на территории действующего предприятия с наличием в зоне производства работ одного или нескольких из перечисленных ниже факторов: - разветвленная сеть транспортных и инженерных коммуникаций; - стесненные условия для складирования материалов; - действующее технологическое оборудование; - движение технологического транспорта ОЗП=1,15; ЭМ=1,15 к расх.; ЗПМ=1,15; ТЗ=1,15; ТЗМ=1,15
| 1 | ОТ |  |  | 8: 3.05; 9: 1.3225; 10: 16.13; 11: 46.99; 12: 757.95 | [19 empty] | ОТ
|  | ЗТ |  |  | 4: чел.-ч; 5: 0.34; 6: 1.3225; 7: 1.7986 | [20 empty] | ЗТ
|  | Итого по расценке |  |  | 8: 3.05; 10: 16.13; 12: 757.95 | [21 empty] | Итого по расценке
|  | ФОТ |  |  | 10: 16.13; 12: 757.95 | [20 empty] | ФОТ
| Приказ № 812/пр от 21.12.2020 Прил. п.9 | НР Строительные металлические конструкции |  |  | 4: %; 5: 93; 7: 93; 10: 15; 12: 704.89 | [20 empty] | НР Строительные металлические конструкции
| Приказ № 774/пр от 11.12.2020 Прил. п.9, Приказ № 774/пр от 11.12.2020 п.16 | СП Строительные металлические конструкции |  |  | % | 62 | 0.85 | 52.7 |  |  | 8.5 |  | 399.44 | [20 empty] | СП Строительные металлические конструкции
|  | Всего по позиции |  |  | 10: 39.63; 12: 1862.28 | [22 empty] | Всего по позиции
8 | ФЕР28-03-036-01 | Установка соединителей рельсовых: стыковых на электросварке/применит.Сварка соединителей рельсовых |  |  | 4: 100 шт; 5: 0.1; 6: 1; 7: 0.1 | [16 empty] | Установка соединителей рельсовых: стыковых на электросварке/применит.Сварка соединителей рельсовых
|  | Объем=10 / 100 | [28 empty] | Объем=10 / 100
| Приказ от 04.08.2020 № 421/пр п.58б | При применении сметных норм, включенных в сборники ГЭСН (ФЕР, ТЕР), аналогичных технологическим процессам в новом строительстве, в том числе по возведению новых конструктивных элементов ОЗП=1,15; ЭМ=1,25 к расх.; ЗПМ=1,25; ТЗ=1,15; ТЗМ=1,25 | [29 empty] | При применении сметных норм, включенных в сборники ГЭСН (ФЕР, ТЕР), аналогичных технологическим процессам в новом строительстве, в том числе по возведению новых конструктивных элементов ОЗП=1,15; ЭМ=1,25 к расх.; ЗПМ=1,25; ТЗ=1,15; ТЗМ=1,25
| Приказ от 07.07.2022 № 557/пр прил.8 табл.2 п.3 | Производство работ осуществляется на территории действующего предприятия с наличием в зоне производства работ одного или нескольких из перечисленных ниже факторов: - разветвленная сеть транспортных и инженерных коммуникаций; - стесненные условия для складирования материалов; - действующее технологическое оборудование; - движение технологического транспорта ОЗП=1,15; ЭМ=1,15 к расх.; ЗПМ=1,15; ТЗ=1,15; ТЗМ=1,15 | [29 empty] | Производство работ осуществляется на территории действующего предприятия с наличием в зоне производства работ одного или нескольких из перечисленных ниже факторов: - разветвленная сеть транспортных и инженерных коммуникаций; - стесненные условия для складирования материалов; - действующее технологическое оборудование; - движение технологического транспорта ОЗП=1,15; ЭМ=1,15 к расх.; ЗПМ=1,15; ТЗ=1,15; ТЗМ=1,15
| 1 | ОТ |  |  | 8: 97.77; 9: 1.3225; 10: 12.93; 11: 46.99; 12: 607.58 | [19 empty] | ОТ
| 2 | ЭМ |  |  | 8: 163.12; 9: 1.4375; 10: 23.45; 11: 14.01; 12: 328.53 | [19 empty] | ЭМ
| 3 | в т.ч. ОТм |  |  | 8: 10.96; 9: 1.4375; 10: 1.58; 11: 46.99; 12: 74.24 | [19 empty] | в т.ч. ОТм
| 4 | М |  |  | 8: 22.94; 10: 2.29; 11: 8.75; 12: 20.04 | [19 empty] | М
|  | ЗТ |  |  | 4: чел.-ч; 5: 10.9; 6: 1.3225; 7: 1.4415 | [20 empty] | ЗТ
|  | ЗТм |  |  | 4: чел.-ч; 5: 0.84; 6: 1.4375; 7: 0.12075 | [20 empty] | ЗТм
|  | Итого по расценке |  |  | 8: 283.83; 10: 38.67; 12: 956.15 | [21 empty] | Итого по расценке
|  | ФОТ |  |  | 10: 14.51; 12: 681.82 | [20 empty] | ФОТ
| Приказ № 812/пр от 21.12.2020 Прил. п.22 | НР Железные дороги |  |  | 4: %; 5: 109; 7: 109; 10: 15.82; 12: 743.18 | [20 empty] | НР Железные дороги
| Приказ № 774/пр от 11.12.2020 Прил. п.22, Приказ № 774/пр от 11.12.2020 п.16 | СП Железные дороги |  |  | % | 65 | 0.85 | 55.25 |  |  | 8.02 |  | 376.71 | [20 empty] | СП Железные дороги
|  | Всего по позиции |  |  | 10: 62.51; 12: 2076.04 | [22 empty] | Всего по позиции
Монтажные работы | [28 empty] | Монтажные работы
9 | ФЕР28-01-004-08 | Укладка пути отдельными элементами на железобетонных шпалах тип рельсов: Р65, длина рельсов 12,5 м, на 1 км число шпал 1840 |  |  | 4: км пути; 5: -0.00077; 6: 1; 7: -0.00077 | [16 empty] | Укладка пути отдельными элементами на железобетонных шпалах тип рельсов: Р65, длина рельсов 12,5 м, на 1 км число шпал 1840
|  | Объем=-1,54/2/1000 | [28 empty] | Объем=-1,54/2/1000
| Прил.28.1 п.1.1, ОП п.1.28.7 | Выполнение работ в условиях движения поездов: для участков пути со скоростями движения до 140 км/ч. Число поездов, проходящих по путям в сутки: 14-18 ОЗП=1,05; ЭМ=1,05 к расх.; ЗПМ=1,05; ТЗ=1,05; ТЗМ=1,05 | [29 empty] | Выполнение работ в условиях движения поездов: для участков пути со скоростями движения до 140 км/ч. Число поездов, проходящих по путям в сутки: 14-18 ОЗП=1,05; ЭМ=1,05 к расх.; ЗПМ=1,05; ТЗ=1,05; ТЗМ=1,05
| Прил.28.1 п.1.2, ОП п.1.28.8 | Производство работ вблизи объектов, находящихся под высоким напряжением; в охранной зоне действующей воздушной линии электропередачи, в том числе контактной сети, если выполнение указанных работ приводит к ограничению действий рабочих в соответствии с требованиями техники безопасности ОЗП=1,2; ЭМ=1,2 к расх.; ЗПМ=1,2; ТЗ=1,2; ТЗМ=1,2 | [29 empty] | Производство работ вблизи объектов, находящихся под высоким напряжением; в охранной зоне действующей воздушной линии электропередачи, в том числе контактной сети, если выполнение указанных работ приводит к ограничению действий рабочих в соответствии с требованиями техники безопасности ОЗП=1,2; ЭМ=1,2 к расх.; ЗПМ=1,2; ТЗ=1,2; ТЗМ=1,2
| Приказ от 04.08.2020 № 421/пр п.58б | При применении сметных норм, включенных в сборники ГЭСН (ФЕР, ТЕР), аналогичных технологическим процессам в новом строительстве, в том числе по возведению новых конструктивных элементов ОЗП=1,15; ЭМ=1,25 к расх.; ЗПМ=1,25; ТЗ=1,15; ТЗМ=1,25 | [29 empty] | При применении сметных норм, включенных в сборники ГЭСН (ФЕР, ТЕР), аналогичных технологическим процессам в новом строительстве, в том числе по возведению новых конструктивных элементов ОЗП=1,15; ЭМ=1,25 к расх.; ЗПМ=1,25; ТЗ=1,15; ТЗМ=1,25
| Приказ от 07.07.2022 № 557/пр прил.8 табл.2 п.3 | Производство работ осуществляется на территории действующего предприятия с наличием в зоне производства работ одного или нескольких из перечисленных ниже факторов: - разветвленная сеть транспортных и инженерных коммуникаций; - стесненные условия для складирования материалов; - действующее технологическое оборудование; - движение технологического транспорта ОЗП=1,15; ЭМ=1,15 к расх.; ЗПМ=1,15; ТЗ=1,15; ТЗМ=1,15 | [29 empty] | Производство работ осуществляется на территории действующего предприятия с наличием в зоне производства работ одного или нескольких из перечисленных ниже факторов: - разветвленная сеть транспортных и инженерных коммуникаций; - стесненные условия для складирования материалов; - действующее технологическое оборудование; - движение технологического транспорта ОЗП=1,15; ЭМ=1,15 к расх.; ЗПМ=1,15; ТЗ=1,15; ТЗМ=1,15
| 1 | ОТ |  |  | 8: 9218; 9: 1.6663; 10: -11.83; 11: 46.99; 12: -555.89 | [19 empty] | ОТ
| 2 | ЭМ |  |  | 8: 40105.1; 9: 1.8113; 10: -55.93; 11: 14.01; 12: -783.58 | [19 empty] | ЭМ
| 3 | в т.ч. ОТм |  |  | 8: 2629.93; 9: 1.8113; 10: -3.67; 11: 46.99; 12: -172.45 | [19 empty] | в т.ч. ОТм
| 4 | М |  |  | 8: 1477980.73; 10: -1138.05; 11: 8.75; 12: -9957.94 | [19 empty] | М
|  | ЗТ |  |  | 4: чел.-ч; 5: 1100; 6: 1.6663; 7: -1.4114 | [20 empty] | ЗТ
|  | ЗТм |  |  | 4: чел.-ч; 5: 213.68; 6: 1.8113; 7: -0.29801 | [20 empty] | ЗТм
|  | Итого по расценке |  |  | 8: 1527303.83; 10: -1205.81; 12: -11297.41 | [21 empty] | Итого по расценке
|  | ФОТ |  |  | 10: -15.5; 12: -728.34 | [20 empty] | ФОТ
| Приказ № 812/пр от 21.12.2020 Прил. п.22 | НР Железные дороги |  |  | 4: %; 5: 109; 7: 109; 10: -16.9; 12: -793.89 | [20 empty] | НР Железные дороги
| Приказ № 774/пр от 11.12.2020 Прил. п.22, Приказ № 774/пр от 11.12.2020 п.16 | СП Железные дороги |  |  | % | 65 | 0.85 | 55.25 |  |  | -8.56 |  | -402.41 | [20 empty] | СП Железные дороги
|  | Всего по позиции |  |  | 10: -1231.27; 12: -12493.71 | [22 empty] | Всего по позиции
12 | ФССЦ-25.1.04.01-0001 | Болты закладные для рельсовых скреплений железнодорожного пути с гайками, М22х175 мм |  |  | т | 0.004 | 1 | 0.004 | 10948 |  | 43.79 | 8.75 | 383.16 | [16 empty] | Болты закладные для рельсовых скреплений железнодорожного пути с гайками, М22х175 мм
|  | Объем=-Ф10.р7 | [28 empty] | Объем=-Ф10.р7
|  | Всего по позиции |  |  | 10: 43.79; 12: 383.16 | [22 empty] | Всего по позиции
24 | ФССЦ-25.1.06.19-0051 | Прокладки повышенной упругости под подкладку КБ, КБ10 ЦП 328 из смеси РП 101-710 |  |  | шт | 3 | 1 | 3 | 5.6 |  | 16.8 | 8.75 | 147 | [16 empty] | Прокладки повышенной упругости под подкладку КБ, КБ10 ЦП 328 из смеси РП 101-710
|  | Объем=-Ф10.р12 | [28 empty] | Объем=-Ф10.р12
|  | Всего по позиции |  |  | 10: 16.8; 12: 147 | [22 empty] | Всего по позиции
28 | ФЕР28-01-027-01 | Балластировка пути и стрелочных переводов на деревянных шпалах, балласт: щебеночный |  |  | 4: 1000 м3; 5: 0.00946; 6: 1; 7: 0.00946 | [16 empty] | Балластировка пути и стрелочных переводов на деревянных шпалах, балласт: щебеночный
|  | Объем=(17,05-7,59) / 1000 | [28 empty] | Объем=(17,05-7,59) / 1000
| Прил.28.1 п.1.1, ОП п.1.28.7 | Выполнение работ в условиях движения поездов: для участков пути со скоростями движения до 140 км/ч. Число поездов, проходящих по путям в сутки: 14-18 ОЗП=1,05; ЭМ=1,05 к расх.; ЗПМ=1,05; ТЗ=1,05; ТЗМ=1,05 | [29 empty] | Выполнение работ в условиях движения поездов: для участков пути со скоростями движения до 140 км/ч. Число поездов, проходящих по путям в сутки: 14-18 ОЗП=1,05; ЭМ=1,05 к расх.; ЗПМ=1,05; ТЗ=1,05; ТЗМ=1,05
| Прил.28.1 п.1.2, ОП п.1.28.8 | Производство работ вблизи объектов, находящихся под высоким напряжением; в охранной зоне действующей воздушной линии электропередачи, в том числе контактной сети, если выполнение указанных работ приводит к ограничению действий рабочих в соответствии с требованиями техники безопасности ОЗП=1,2; ЭМ=1,2 к расх.; ЗПМ=1,2; ТЗ=1,2; ТЗМ=1,2 | [29 empty] | Производство работ вблизи объектов, находящихся под высоким напряжением; в охранной зоне действующей воздушной линии электропередачи, в том числе контактной сети, если выполнение указанных работ приводит к ограничению действий рабочих в соответствии с требованиями техники безопасности ОЗП=1,2; ЭМ=1,2 к расх.; ЗПМ=1,2; ТЗ=1,2; ТЗМ=1,2
| Приказ от 04.08.2020 № 421/пр п.58б | При применении сметных норм, включенных в сборники ГЭСН (ФЕР, ТЕР), аналогичных технологическим процессам в новом строительстве, в том числе по возведению новых конструктивных элементов ОЗП=1,15; ЭМ=1,25 к расх.; ЗПМ=1,25; ТЗ=1,15; ТЗМ=1,25 | [29 empty] | При применении сметных норм, включенных в сборники ГЭСН (ФЕР, ТЕР), аналогичных технологическим процессам в новом строительстве, в том числе по возведению новых конструктивных элементов ОЗП=1,15; ЭМ=1,25 к расх.; ЗПМ=1,25; ТЗ=1,15; ТЗМ=1,25
| Приказ от 07.07.2022 № 557/пр прил.8 табл.2 п.3 | Производство работ осуществляется на территории действующего предприятия с наличием в зоне производства работ одного или нескольких из перечисленных ниже факторов: - разветвленная сеть транспортных и инженерных коммуникаций; - стесненные условия для складирования материалов; - действующее технологическое оборудование; - движение технологического транспорта ОЗП=1,15; ЭМ=1,15 к расх.; ЗПМ=1,15; ТЗ=1,15; ТЗМ=1,15 | [29 empty] | Производство работ осуществляется на территории действующего предприятия с наличием в зоне производства работ одного или нескольких из перечисленных ниже факторов: - разветвленная сеть транспортных и инженерных коммуникаций; - стесненные условия для складирования материалов; - действующее технологическое оборудование; - движение технологического транспорта ОЗП=1,15; ЭМ=1,15 к расх.; ЗПМ=1,15; ТЗ=1,15; ТЗМ=1,15
| 1 | ОТ |  |  | 8: 1107.95; 9: 1.6663; 10: 17.47; 11: 46.99; 12: 820.92 | [19 empty] | ОТ
| 2 | ЭМ |  |  | 8: 12533.99; 9: 1.8113; 10: 214.76; 11: 14.01; 12: 3008.79 | [19 empty] | ЭМ
| 3 | в т.ч. ОТм |  |  | 8: 820.22; 9: 1.8113; 10: 14.05; 11: 46.99; 12: 660.21 | [19 empty] | в т.ч. ОТм
| 4 | М |  |  | 8: 230267.7; 10: 2178.33; 11: 8.75; 12: 19060.39 | [19 empty] | М
|  | ЗТ |  |  | 4: чел.-ч; 5: 134.46; 6: 1.6663; 7: 2.1196 | [20 empty] | ЗТ
|  | ЗТм |  |  | 4: чел.-ч; 5: 54.89; 6: 1.8113; 7: 0.94051 | [20 empty] | ЗТм
|  | Итого по расценке |  |  | 8: 243909.64; 10: 2410.56; 12: 22890.1 | [21 empty] | Итого по расценке
|  | ФОТ |  |  | 10: 31.52; 12: 1481.13 | [20 empty] | ФОТ
| Приказ № 812/пр от 21.12.2020 Прил. п.22 | НР Железные дороги |  |  | 4: %; 5: 109; 7: 109; 10: 34.36; 12: 1614.43 | [20 empty] | НР Железные дороги
| Приказ № 774/пр от 11.12.2020 Прил. п.22, Приказ № 774/пр от 11.12.2020 п.16 | СП Железные дороги |  |  | % | 65 | 0.85 | 55.25 |  |  | 17.41 |  | 818.32 | [20 empty] | СП Железные дороги
|  | Всего по позиции |  |  | 10: 2462.33; 12: 25322.85 | [22 empty] | Всего по позиции
29 | ФССЦ-02.2.05.04-0061 | Щебень из плотных горных пород для балластного слоя железнодорожного пути, фракция от 25 до 60 мм |  |  | м3 | -11.07 | 1 | -11.07 | 196.81 |  | -2178.69 | 8.75 | -19063.54 | [16 empty] | Щебень из плотных горных пород для балластного слоя железнодорожного пути, фракция от 25 до 60 мм
|  | Всего по позиции |  |  | 10: -2178.69; 12: -19063.54 | [22 empty] | Всего по позиции
30 | ООО "НГПС" КП от 17.06.2024 г. п.2 | Щебень гранитный 25/60 (РЖД) |  |  | м3 | 11.07 | 1 | 11.07 | 523.81 | 1.0424 | 6044.2 | 8.75 | 52886.75 | [16 empty] | Щебень гранитный 25/60 (РЖД)
|  | Цена=5500/8,75/1,2 | [34 empty] | Цена=5500/8,75/1,2
|  | ТР МАТ=1,03 к расх. | [29 empty] | ТР МАТ=1,03 к расх.
|  | ЗСР МАТ=1,012 к расх. | [29 empty] | ЗСР МАТ=1,012 к расх.
|  | Всего по позиции |  |  | 10: 6044.2; 12: 52886.75 | [22 empty] | Всего по позиции
Прочие работы | [28 empty] | Прочие работы
31 | ФССЦпг-01-01-01-026 | Погрузка при автомобильных перевозках переводов стрелочных и пересечений, рельс/погрузка РШР |  |  | 1 т груза | -0.17 | 1 | -0.17 | 8.39 |  | -1.43 | 14.01 | -20.03 | [16 empty] | Погрузка при автомобильных перевозках переводов стрелочных и пересечений, рельс/погрузка РШР
|  | Всего по позиции |  |  | 10: -1.43; 12: -20.03 | [22 empty] | Всего по позиции
35 | ФЕР32-11-001-01 | Послеосадочный ремонт трамвайных путей на железобетонных шпалах при балласте: щебеночном. Прим. |  |  | 4: км пути; 5: -0.00077; 6: 1; 7: -0.00077 | [16 empty] | Послеосадочный ремонт трамвайных путей на железобетонных шпалах при балласте: щебеночном. Прим.
|  | Объем=-0,77/1000 | [28 empty] | Объем=-0,77/1000
| Приказ от 04.08.2020 № 421/пр п.58б | При применении сметных норм, включенных в сборники ГЭСН (ФЕР, ТЕР), аналогичных технологическим процессам в новом строительстве, в том числе по возведению новых конструктивных элементов ОЗП=1,15; ЭМ=1,25 к расх.; ЗПМ=1,25; ТЗ=1,15; ТЗМ=1,25 | [29 empty] | При применении сметных норм, включенных в сборники ГЭСН (ФЕР, ТЕР), аналогичных технологическим процессам в новом строительстве, в том числе по возведению новых конструктивных элементов ОЗП=1,15; ЭМ=1,25 к расх.; ЗПМ=1,25; ТЗ=1,15; ТЗМ=1,25
| Приказ от 07.07.2022 № 557/пр прил.8 табл.2 п.3 | Производство работ осуществляется на территории действующего предприятия с наличием в зоне производства работ одного или нескольких из перечисленных ниже факторов: - разветвленная сеть транспортных и инженерных коммуникаций; - стесненные условия для складирования материалов; - действующее технологическое оборудование; - движение технологического транспорта ОЗП=1,15; ЭМ=1,15 к расх.; ЗПМ=1,15; ТЗ=1,15; ТЗМ=1,15 | [29 empty] | Производство работ осуществляется на территории действующего предприятия с наличием в зоне производства работ одного или нескольких из перечисленных ниже факторов: - разветвленная сеть транспортных и инженерных коммуникаций; - стесненные условия для складирования материалов; - действующее технологическое оборудование; - движение технологического транспорта ОЗП=1,15; ЭМ=1,15 к расх.; ЗПМ=1,15; ТЗ=1,15; ТЗМ=1,15
| 1 | ОТ |  |  | 8: 9729; 9: 1.3225; 10: -9.91; 11: 46.99; 12: -465.67 | [19 empty] | ОТ
| 2 | ЭМ |  |  | 8: 636.53; 9: 1.4375; 10: -0.7; 11: 14.01; 12: -9.81 | [19 empty] | ЭМ
| 3 | в т.ч. ОТм |  |  | 8: 70.02; 9: 1.4375; 10: -0.08; 11: 46.99; 12: -3.76 | [19 empty] | в т.ч. ОТм
|  | ЗТ |  |  | 4: чел.-ч; 5: 1150; 6: 1.3225; 7: -1.1711 | [20 empty] | ЗТ
|  | ЗТм |  |  | 4: чел.-ч; 5: 6.96; 6: 1.4375; 7: -0.0077039 | [20 empty] | ЗТм
|  | Итого по расценке |  |  | 8: 10365.53; 10: -10.61; 12: -475.48 | [21 empty] | Итого по расценке
|  | ФОТ |  |  | 10: -9.99; 12: -469.43 | [20 empty] | ФОТ
| Пр/812-026.0-1 | НР Трамвайные пути |  |  | 4: %; 5: 106; 7: 106; 10: -10.59; 12: -497.6 | [20 empty] | НР Трамвайные пути
| Пр/774-026.0, Приказ № 774/пр от 11.12.2020 п.16 | СП Трамвайные пути |  |  | % | 56 | 0.85 | 47.6 |  |  | -4.76 |  | -223.45 | [20 empty] | СП Трамвайные пути
|  | Всего по позиции |  |  | 10: -25.96; 12: -1196.53 | [22 empty] | Всего по позиции
|  | Итоги по разделу 1 Ремонтно-восстановительные работы на пути 11 : | [35 empty] | Итоги по разделу 1 Ремонтно-восстановительные работы на пути 11 :
|  | Итого прямые затраты (справочно) |  |  | 10: 14804.86 | [25 empty] | Итого прямые затраты (справочно)
|  | в том числе: | [36 empty] | в том числе:
|  | Оплата труда рабочих |  |  | 10: 130.58 | [25 empty] | Оплата труда рабочих
|  | Эксплуатация машин |  |  | 10: 1194.48 | [25 empty] | Эксплуатация машин
|  | в том числе оплата труда машинистов (Отм) |  |  | 10: 49.48 | [25 empty] | в том числе оплата труда машинистов (Отм)
|  | Материалы |  |  | 10: 13465.1 | [25 empty] | Материалы
|  | Перевозка |  |  | 10: 14.7 | [25 empty] | Перевозка
|  | Строительные работы |  |  | 10: 15139.48 | [25 empty] | Строительные работы
|  | Строительные работы |  |  | 10: 15124.78 | [25 empty] | Строительные работы
|  | в том числе: | [36 empty] | в том числе:
|  | оплата труда |  |  | 10: 130.58 | [25 empty] | оплата труда
|  | эксплуатация машин и механизмов |  |  | 10: 1194.48 | [25 empty] | эксплуатация машин и механизмов
|  | в том числе оплата труда машинистов (ОТм) |  |  | 10: 49.48 | [25 empty] | в том числе оплата труда машинистов (ОТм)
|  | материалы |  |  | 10: 13465.1 | [25 empty] | материалы
|  | накладные расходы |  |  | 10: 200.97 | [25 empty] | накладные расходы
|  | сметная прибыль |  |  | 10: 133.65 | [25 empty] | сметная прибыль
|  | Перевозка |  |  | 10: 14.7 | [25 empty] | Перевозка
|  | Итого ФОТ (справочно) |  |  | 10: 180.06 | [25 empty] | Итого ФОТ (справочно)
|  | Итого накладные расходы (справочно) |  |  | 10: 200.97 | [25 empty] | Итого накладные расходы (справочно)
|  | Итого сметная прибыль (справочно) |  |  | 10: 133.65 | [25 empty] | Итого сметная прибыль (справочно)
|  | Итого по разделу 1 Ремонтно-восстановительные работы на пути 11 |  |  | 10: 15139.48 | [26 empty] | Итого по разделу 1 Ремонтно-восстановительные работы на пути 11
Раздел 2. Замена деревянного бруса на стрелочном переводе 126 (1/9) | [27 empty] | Раздел 2. Замена деревянного бруса на стрелочном переводе 126 (1/9)
36 | ФЕР28-01-023-02 | Разборка стрелочных переводов на деревянных брусьях на базе, марка перевода: 1/9. Прим. |  |  | 4: компл; 5: -1; 6: 1; 7: -1 | [16 empty] | Разборка стрелочных переводов на деревянных брусьях на базе, марка перевода: 1/9. Прим.
| Прил.28.1 п.1.1, ОП п.1.28.7 | Выполнение работ в условиях движения поездов: для участков пути со скоростями движения до 140 км/ч. Число поездов, проходящих по путям в сутки: 14-18 ОЗП=1,05; ЭМ=1,05 к расх.; ЗПМ=1,05; ТЗ=1,05; ТЗМ=1,05 | [29 empty] | Выполнение работ в условиях движения поездов: для участков пути со скоростями движения до 140 км/ч. Число поездов, проходящих по путям в сутки: 14-18 ОЗП=1,05; ЭМ=1,05 к расх.; ЗПМ=1,05; ТЗ=1,05; ТЗМ=1,05
| Прил.28.1 п.1.2, ОП п.1.28.8 | Производство работ вблизи объектов, находящихся под высоким напряжением; в охранной зоне действующей воздушной линии электропередачи, в том числе контактной сети, если выполнение указанных работ приводит к ограничению действий рабочих в соответствии с требованиями техники безопасности ОЗП=1,2; ЭМ=1,2 к расх.; ЗПМ=1,2; ТЗ=1,2; ТЗМ=1,2 | [29 empty] | Производство работ вблизи объектов, находящихся под высоким напряжением; в охранной зоне действующей воздушной линии электропередачи, в том числе контактной сети, если выполнение указанных работ приводит к ограничению действий рабочих в соответствии с требованиями техники безопасности ОЗП=1,2; ЭМ=1,2 к расх.; ЗПМ=1,2; ТЗ=1,2; ТЗМ=1,2
| Приказ от 07.07.2022 № 557/пр прил.8 табл.2 п.3 | Производство работ осуществляется на территории действующего предприятия с наличием в зоне производства работ одного или нескольких из перечисленных ниже факторов: - разветвленная сеть транспортных и инженерных коммуникаций; - стесненные условия для складирования материалов; - действующее технологическое оборудование; - движение технологического транспорта ОЗП=1,15; ЭМ=1,15 к расх.; ЗПМ=1,15; ТЗ=1,15; ТЗМ=1,15 | [29 empty] | Производство работ осуществляется на территории действующего предприятия с наличием в зоне производства работ одного или нескольких из перечисленных ниже факторов: - разветвленная сеть транспортных и инженерных коммуникаций; - стесненные условия для складирования материалов; - действующее технологическое оборудование; - движение технологического транспорта ОЗП=1,15; ЭМ=1,15 к расх.; ЗПМ=1,15; ТЗ=1,15; ТЗМ=1,15
| 1 | ОТ |  |  | 8: 298.64; 9: 1.449; 10: -432.73; 11: 46.99; 12: -20333.98 | [19 empty] | ОТ
| 2 | ЭМ |  |  | 8: 128.02; 9: 1.449; 10: -185.5; 11: 14.01; 12: -2598.86 | [19 empty] | ЭМ
| 3 | в т.ч. ОТм |  |  | 8: 19.84; 9: 1.449; 10: -28.75; 11: 46.99; 12: -1350.96 | [19 empty] | в т.ч. ОТм
|  | ЗТ |  |  | 4: чел.-ч; 5: 35.01; 6: 1.449; 7: -50.7295 | [20 empty] | ЗТ
|  | ЗТм |  |  | 4: чел.-ч; 5: 1.71; 6: 1.449; 7: -2.4778 | [20 empty] | ЗТм
|  | Итого по расценке |  |  | 8: 426.66; 10: -618.23; 12: -22932.84 | [21 empty] | Итого по расценке
|  | ФОТ |  |  | 10: -461.48; 12: -21684.94 | [20 empty] | ФОТ
| Приказ № 812/пр от 21.12.2020 Прил. п.22 | НР Железные дороги |  |  | 4: %; 5: 109; 7: 109; 10: -503.01; 12: -23636.58 | [20 empty] | НР Железные дороги
| Приказ № 774/пр от 11.12.2020 Прил. п.22, Приказ № 774/пр от 11.12.2020 п.16 | СП Железные дороги |  |  | % | 65 | 0.85 | 55.25 |  |  | -254.97 |  | -11980.93 | [20 empty] | СП Железные дороги
|  | Всего по позиции |  |  | 10: -1376.21; 12: -58550.35 | [22 empty] | Всего по позиции
49 | ФЕР28-01-027-01 | Балластировка пути и стрелочных переводов на деревянных шпалах, балласт: щебеночный |  |  | 4: 1000 м3; 5: -0.00104; 6: 1; 7: -0.00104 | [16 empty] | Балластировка пути и стрелочных переводов на деревянных шпалах, балласт: щебеночный
|  | Объем=-1,04 / 1000 | [28 empty] | Объем=-1,04 / 1000
| Прил.28.1 п.1.1, ОП п.1.28.7 | Выполнение работ в условиях движения поездов: для участков пути со скоростями движения до 140 км/ч. Число поездов, проходящих по путям в сутки: 14-18 ОЗП=1,05; ЭМ=1,05 к расх.; ЗПМ=1,05; ТЗ=1,05; ТЗМ=1,05 | [29 empty] | Выполнение работ в условиях движения поездов: для участков пути со скоростями движения до 140 км/ч. Число поездов, проходящих по путям в сутки: 14-18 ОЗП=1,05; ЭМ=1,05 к расх.; ЗПМ=1,05; ТЗ=1,05; ТЗМ=1,05
| Прил.28.1 п.1.2, ОП п.1.28.8 | Производство работ вблизи объектов, находящихся под высоким напряжением; в охранной зоне действующей воздушной линии электропередачи, в том числе контактной сети, если выполнение указанных работ приводит к ограничению действий рабочих в соответствии с требованиями техники безопасности ОЗП=1,2; ЭМ=1,2 к расх.; ЗПМ=1,2; ТЗ=1,2; ТЗМ=1,2 | [29 empty] | Производство работ вблизи объектов, находящихся под высоким напряжением; в охранной зоне действующей воздушной линии электропередачи, в том числе контактной сети, если выполнение указанных работ приводит к ограничению действий рабочих в соответствии с требованиями техники безопасности ОЗП=1,2; ЭМ=1,2 к расх.; ЗПМ=1,2; ТЗ=1,2; ТЗМ=1,2
| Приказ от 04.08.2020 № 421/пр п.58б | При применении сметных норм, включенных в сборники ГЭСН (ФЕР, ТЕР), аналогичных технологическим процессам в новом строительстве, в том числе по возведению новых конструктивных элементов ОЗП=1,15; ЭМ=1,25 к расх.; ЗПМ=1,25; ТЗ=1,15; ТЗМ=1,25 | [29 empty] | При применении сметных норм, включенных в сборники ГЭСН (ФЕР, ТЕР), аналогичных технологическим процессам в новом строительстве, в том числе по возведению новых конструктивных элементов ОЗП=1,15; ЭМ=1,25 к расх.; ЗПМ=1,25; ТЗ=1,15; ТЗМ=1,25
| Приказ от 07.07.2022 № 557/пр прил.8 табл.2 п.3 | Производство работ осуществляется на территории действующего предприятия с наличием в зоне производства работ одного или нескольких из перечисленных ниже факторов: - разветвленная сеть транспортных и инженерных коммуникаций; - стесненные условия для складирования материалов; - действующее технологическое оборудование; - движение технологического транспорта ОЗП=1,15; ЭМ=1,15 к расх.; ЗПМ=1,15; ТЗ=1,15; ТЗМ=1,15 | [29 empty] | Производство работ осуществляется на территории действующего предприятия с наличием в зоне производства работ одного или нескольких из перечисленных ниже факторов: - разветвленная сеть транспортных и инженерных коммуникаций; - стесненные условия для складирования материалов; - действующее технологическое оборудование; - движение технологического транспорта ОЗП=1,15; ЭМ=1,15 к расх.; ЗПМ=1,15; ТЗ=1,15; ТЗМ=1,15
| 1 | ОТ |  |  | 8: 1107.95; 9: 1.6663; 10: -1.92; 11: 46.99; 12: -90.22 | [19 empty] | ОТ
| 2 | ЭМ |  |  | 8: 12533.99; 9: 1.8113; 10: -23.61; 11: 14.01; 12: -330.78 | [19 empty] | ЭМ
| 3 | в т.ч. ОТм |  |  | 8: 820.22; 9: 1.8113; 10: -1.55; 11: 46.99; 12: -72.83 | [19 empty] | в т.ч. ОТм
| 4 | М |  |  | 8: 230267.7; 10: -239.48; 11: 8.75; 12: -2095.45 | [19 empty] | М
|  | ЗТ |  |  | 4: чел.-ч; 5: 134.46; 6: 1.6663; 7: -0.23302 | [20 empty] | ЗТ
|  | ЗТм |  |  | 4: чел.-ч; 5: 54.89; 6: 1.8113; 7: -0.1034 | [20 empty] | ЗТм
|  | Итого по расценке |  |  | 8: 243909.64; 10: -265.01; 12: -2516.45 | [21 empty] | Итого по расценке
|  | ФОТ |  |  | 10: -3.47; 12: -163.05 | [20 empty] | ФОТ
| Приказ № 812/пр от 21.12.2020 Прил. п.22 | НР Железные дороги |  |  | 4: %; 5: 109; 7: 109; 10: -3.78; 12: -177.72 | [20 empty] | НР Железные дороги
| Приказ № 774/пр от 11.12.2020 Прил. п.22, Приказ № 774/пр от 11.12.2020 п.16 | СП Железные дороги |  |  | % | 65 | 0.85 | 55.25 |  |  | -1.92 |  | -90.09 | [20 empty] | СП Железные дороги
|  | Всего по позиции |  |  | 10: -270.71; 12: -2784.26 | [22 empty] | Всего по позиции
50 | ФССЦ-02.2.05.04-0061 | Щебень из плотных горных пород для балластного слоя железнодорожного пути, фракция от 25 до 60 мм |  |  | м3 | 1.22 | 1 | 1.22 | 196.81 |  | 240.11 | 8.75 | 2100.96 | [16 empty] | Щебень из плотных горных пород для балластного слоя железнодорожного пути, фракция от 25 до 60 мм
|  | Объем=-Ф17.р1 | [28 empty] | Объем=-Ф17.р1
|  | Всего по позиции |  |  | 10: 240.11; 12: 2100.96 | [22 empty] | Всего по позиции
51 | ООО "НГПС" КП от 17.06.2024 г. п.2 | Щебень гранитный 25/60 (РЖД) |  |  | м3 | -1.22 | 1 | -1.22 | 523.81 | 1.0424 | -666.12 | 8.75 | -5828.55 | [16 empty] | Щебень гранитный 25/60 (РЖД)
|  | Цена=5500/8,75/1,2 | [34 empty] | Цена=5500/8,75/1,2
|  | ТР МАТ=1,03 к расх. | [29 empty] | ТР МАТ=1,03 к расх.
|  | ЗСР МАТ=1,012 к расх. | [29 empty] | ЗСР МАТ=1,012 к расх.
|  | Всего по позиции |  |  | 10: -666.12; 12: -5828.55 | [22 empty] | Всего по позиции
Прочие работы | [28 empty] | Прочие работы
52 | ФССЦпг-01-01-01-026 | Погрузка при автомобильных перевозках переводов стрелочных и пересечений, рельс/погрузка РШР |  |  | 1 т груза | 0.414 | 1 | 0.414 | 8.39 |  | 3.47 | 14.01 | 48.61 | [16 empty] | Погрузка при автомобильных перевозках переводов стрелочных и пересечений, рельс/погрузка РШР
|  | Всего по позиции |  |  | 10: 3.47; 12: 48.61 | [22 empty] | Всего по позиции
ДОПОЛНИТЕЛЬНЫЕ РАБОТЫ | [28 empty] | ДОПОЛНИТЕЛЬНЫЕ РАБОТЫ
56 | ФЕР43-01-001-02 | Укладка шпал длиной: 2,2-2,7 м//применит. |  |  | 4: 10 шт; 5: 0.6; 6: 1; 7: 0.6 | [16 empty] | Укладка шпал длиной: 2,2-2,7 м//применит.
|  | Объем=6 / 10 | [28 empty] | Объем=6 / 10
| Приказ от 04.08.2020 № 421/пр п.58б | При применении сметных норм, включенных в сборники ГЭСН (ФЕР, ТЕР), аналогичных технологическим процессам в новом строительстве, в том числе по возведению новых конструктивных элементов ОЗП=1,15; ЭМ=1,25 к расх.; ЗПМ=1,25; ТЗ=1,15; ТЗМ=1,25 | [29 empty] | При применении сметных норм, включенных в сборники ГЭСН (ФЕР, ТЕР), аналогичных технологическим процессам в новом строительстве, в том числе по возведению новых конструктивных элементов ОЗП=1,15; ЭМ=1,25 к расх.; ЗПМ=1,25; ТЗ=1,15; ТЗМ=1,25
| Приказ от 07.07.2022 № 557/пр прил.8 табл.2 п.3 | Производство работ осуществляется на территории действующего предприятия с наличием в зоне производства работ одного или нескольких из перечисленных ниже факторов: - разветвленная сеть транспортных и инженерных коммуникаций; - стесненные условия для складирования материалов; - действующее технологическое оборудование; - движение технологического транспорта ОЗП=1,15; ЭМ=1,15 к расх.; ЗПМ=1,15; ТЗ=1,15; ТЗМ=1,15 | [29 empty] | Производство работ осуществляется на территории действующего предприятия с наличием в зоне производства работ одного или нескольких из перечисленных ниже факторов: - разветвленная сеть транспортных и инженерных коммуникаций; - стесненные условия для складирования материалов; - действующее технологическое оборудование; - движение технологического транспорта ОЗП=1,15; ЭМ=1,15 к расх.; ЗПМ=1,15; ТЗ=1,15; ТЗМ=1,15
| 1 | ОТ |  |  | 8: 15.11; 9: 1.3225; 10: 11.99; 11: 1; 12: 11.99 | [19 empty] | ОТ
| 2 | ЭМ |  |  | 8: 17.41; 9: 1.4375; 10: 15.02; 11: 14.38; 12: 215.99 | [19 empty] | ЭМ
| 3 | в т.ч. ОТм |  |  | 8: 2.44; 9: 1.4375; 10: 2.1; 11: 1; 12: 2.1 | [19 empty] | в т.ч. ОТм
| 4 | М |  |  | 8: 2883.63; 10: 1730.18; 11: 14.38; 12: 24879.99 | [19 empty] | М
|  | ЗТ |  |  | 4: чел.-ч; 5: 1.85; 6: 1.3225; 7: 1.468 | [20 empty] | ЗТ
|  | ЗТм |  |  | 4: чел.-ч; 5: 0.18; 6: 1.4375; 7: 0.15525 | [20 empty] | ЗТм
|  | Итого по расценке |  |  | 8: 2916.15; 10: 1757.19; 12: 25107.97 | [21 empty] | Итого по расценке
|  | ФОТ |  |  | 10: 14.09; 12: 14.09 | [20 empty] | ФОТ
| Пр/812-037-1 | НР Судовозные пути стапелей и слипов |  |  | 4: %; 5: 97; 7: 97; 10: 13.67; 12: 13.67 | [20 empty] | НР Судовозные пути стапелей и слипов
| Пр/774-037.0, Приказ № 774/пр от 11.12.2020 п.16 | СП Судовозные пути стапелей и слипов |  |  | % | 56 | 0.85 | 47.6 |  |  | 6.71 |  | 6.71 | [20 empty] | СП Судовозные пути стапелей и слипов
|  | Всего по позиции |  |  | 10: 1777.57; 12: 25128.35 | [22 empty] | Всего по позиции
57 | ФЕР28-01-027-01 | Балластировка пути и стрелочных переводов на деревянных шпалах, балласт: щебеночный/применит. внесение дополнительного щебня в основание пути и рихтовка |  |  | 4: 1000 м3; 5: 0.01609; 6: 1; 7: 0.01609 | [16 empty] | Балластировка пути и стрелочных переводов на деревянных шпалах, балласт: щебеночный/применит. внесение дополнительного щебня в основание пути и рихтовка
|  | Объем=16,09 / 1000 | [28 empty] | Объем=16,09 / 1000
| Прил.28.1 п.1.1, ОП п.1.28.7 | Выполнение работ в условиях движения поездов: для участков пути со скоростями движения до 140 км/ч. Число поездов, проходящих по путям в сутки: 14-18 ОЗП=1,05; ЭМ=1,05 к расх.; ЗПМ=1,05; ТЗ=1,05; ТЗМ=1,05 | [29 empty] | Выполнение работ в условиях движения поездов: для участков пути со скоростями движения до 140 км/ч. Число поездов, проходящих по путям в сутки: 14-18 ОЗП=1,05; ЭМ=1,05 к расх.; ЗПМ=1,05; ТЗ=1,05; ТЗМ=1,05
| Прил.28.1 п.1.2, ОП п.1.28.8 | Производство работ вблизи объектов, находящихся под высоким напряжением; в охранной зоне действующей воздушной линии электропередачи, в том числе контактной сети, если выполнение указанных работ приводит к ограничению действий рабочих в соответствии с требованиями техники безопасности ОЗП=1,2; ЭМ=1,2 к расх.; ЗПМ=1,2; ТЗ=1,2; ТЗМ=1,2 | [29 empty] | Производство работ вблизи объектов, находящихся под высоким напряжением; в охранной зоне действующей воздушной линии электропередачи, в том числе контактной сети, если выполнение указанных работ приводит к ограничению действий рабочих в соответствии с требованиями техники безопасности ОЗП=1,2; ЭМ=1,2 к расх.; ЗПМ=1,2; ТЗ=1,2; ТЗМ=1,2
| Приказ от 04.08.2020 № 421/пр п.58б | При применении сметных норм, включенных в сборники ГЭСН (ФЕР, ТЕР), аналогичных технологическим процессам в новом строительстве, в том числе по возведению новых конструктивных элементов ОЗП=1,15; ЭМ=1,25 к расх.; ЗПМ=1,25; ТЗ=1,15; ТЗМ=1,25 | [29 empty] | При применении сметных норм, включенных в сборники ГЭСН (ФЕР, ТЕР), аналогичных технологическим процессам в новом строительстве, в том числе по возведению новых конструктивных элементов ОЗП=1,15; ЭМ=1,25 к расх.; ЗПМ=1,25; ТЗ=1,15; ТЗМ=1,25
| Приказ от 07.07.2022 № 557/пр прил.8 табл.2 п.3 | Производство работ осуществляется на территории действующего предприятия с наличием в зоне производства работ одного или нескольких из перечисленных ниже факторов: - разветвленная сеть транспортных и инженерных коммуникаций; - стесненные условия для складирования материалов; - действующее технологическое оборудование; - движение технологического транспорта ОЗП=1,15; ЭМ=1,15 к расх.; ЗПМ=1,15; ТЗ=1,15; ТЗМ=1,15 | [29 empty] | Производство работ осуществляется на территории действующего предприятия с наличием в зоне производства работ одного или нескольких из перечисленных ниже факторов: - разветвленная сеть транспортных и инженерных коммуникаций; - стесненные условия для складирования материалов; - действующее технологическое оборудование; - движение технологического транспорта ОЗП=1,15; ЭМ=1,15 к расх.; ЗПМ=1,15; ТЗ=1,15; ТЗМ=1,15
| 1 | ОТ |  |  | 8: 1107.95; 9: 1.6663; 10: 29.71; 11: 46.99; 12: 1396.07 | [19 empty] | ОТ
| 2 | ЭМ |  |  | 8: 12533.99; 9: 1.8113; 10: 365.28; 11: 14.01; 12: 5117.57 | [19 empty] | ЭМ
| 3 | в т.ч. ОТм |  |  | 8: 820.22; 9: 1.8113; 10: 23.9; 11: 46.99; 12: 1123.06 | [19 empty] | в т.ч. ОТм
| 4 | М |  |  | 8: 230267.7; 10: 3705.01; 11: 8.75; 12: 32418.84 | [19 empty] | М
|  | ЗТ |  |  | 4: чел.-ч; 5: 134.46; 6: 1.6663; 7: 3.6051 | [20 empty] | ЗТ
|  | ЗТм |  |  | 4: чел.-ч; 5: 54.89; 6: 1.8113; 7: 1.5997 | [20 empty] | ЗТм
|  | Итого по расценке |  |  | 8: 243909.64; 10: 4100; 12: 38932.48 | [21 empty] | Итого по расценке
|  | ФОТ |  |  | 10: 53.61; 12: 2519.13 | [20 empty] | ФОТ
| Приказ № 812/пр от 21.12.2020 Прил. п.22 | НР Железные дороги |  |  | 4: %; 5: 109; 7: 109; 10: 58.43; 12: 2745.85 | [20 empty] | НР Железные дороги
| Приказ № 774/пр от 11.12.2020 Прил. п.22, Приказ № 774/пр от 11.12.2020 п.16 | СП Железные дороги |  |  | % | 65 | 0.85 | 55.25 |  |  | 29.62 |  | 1391.82 | [20 empty] | СП Железные дороги
|  | Всего по позиции |  |  | 10: 4188.05; 12: 43070.15 | [22 empty] | Всего по позиции
58 | ФССЦ-02.2.05.04-0061 | Щебень из плотных горных пород для балластного слоя железнодорожного пути, фракция от 25 до 60 мм |  |  | м3 | -18.83 | 1 | -18.83 | 196.81 |  | -3705.93 | 8.75 | -32426.89 | [16 empty] | Щебень из плотных горных пород для балластного слоя железнодорожного пути, фракция от 25 до 60 мм
|  | Всего по позиции |  |  | 10: -3705.93; 12: -32426.89 | [22 empty] | Всего по позиции
59 | ООО "НГПС" КП от 17.06.2024 г. п.2 | Щебень гранитный 25/60 (РЖД) |  |  | м3 | 18.83 | 1 | 18.83 | 523.81 | 1.0424 | 10281.15 | 8.75 | 89960.06 | [16 empty] | Щебень гранитный 25/60 (РЖД)
|  | Цена=5500/8,75/1,2 | [34 empty] | Цена=5500/8,75/1,2
|  | ТР МАТ=1,03 к расх. | [29 empty] | ТР МАТ=1,03 к расх.
|  | ЗСР МАТ=1,012 к расх. | [29 empty] | ЗСР МАТ=1,012 к расх.
|  | Всего по позиции |  |  | 10: 10281.15; 12: 89960.06 | [22 empty] | Всего по позиции
|  | Итоги по разделу 2 Замена деревянного бруса на стрелочном переводе 126 (1/9) : | [35 empty] | Итоги по разделу 2 Замена деревянного бруса на стрелочном переводе 126 (1/9) :
|  | Итого прямые затраты (справочно) |  |  | 10: 11126.63 | [25 empty] | Итого прямые затраты (справочно)
|  | в том числе: | [36 empty] | в том числе:
|  | Оплата труда рабочих |  |  | 10: -392.95 | [25 empty] | Оплата труда рабочих
|  | Эксплуатация машин |  |  | 10: 171.19 | [25 empty] | Эксплуатация машин
|  | в том числе оплата труда машинистов (Отм) |  |  | 10: -4.3 | [25 empty] | в том числе оплата труда машинистов (Отм)
|  | Материалы |  |  | 10: 11348.39 | [25 empty] | Материалы
|  | Строительные работы |  |  | 10: 10471.38 | [25 empty] | Строительные работы
|  | в том числе: | [36 empty] | в том числе:
|  | оплата труда |  |  | 10: -392.95 | [25 empty] | оплата труда
|  | эксплуатация машин и механизмов |  |  | 10: 171.19 | [25 empty] | эксплуатация машин и механизмов
|  | в том числе оплата труда машинистов (ОТм) |  |  | 10: -4.3 | [25 empty] | в том числе оплата труда машинистов (ОТм)
|  | материалы |  |  | 10: 11348.39 | [25 empty] | материалы
|  | накладные расходы |  |  | 10: -434.69 | [25 empty] | накладные расходы
|  | сметная прибыль |  |  | 10: -220.56 | [25 empty] | сметная прибыль
|  | Итого ФОТ (справочно) |  |  | 10: -397.25 | [25 empty] | Итого ФОТ (справочно)
|  | Итого накладные расходы (справочно) |  |  | 10: -434.69 | [25 empty] | Итого накладные расходы (справочно)
|  | Итого сметная прибыль (справочно) |  |  | 10: -220.56 | [25 empty] | Итого сметная прибыль (справочно)
|  | Итого по разделу 2 Замена деревянного бруса на стрелочном переводе 126 (1/9) |  |  | 10: 10471.38 | [26 empty] | Итого по разделу 2 Замена деревянного бруса на стрелочном переводе 126 (1/9)
Раздел 3. Замена деревянного бруса на стрелочном переводе 12 (1/9) | [27 empty] | Раздел 3. Замена деревянного бруса на стрелочном переводе 12 (1/9)
73 | ФЕР28-01-027-01 | Балластировка пути и стрелочных переводов на деревянных шпалах, балласт: щебеночный |  |  | 4: 1000 м3; 5: -0.00027; 6: 1; 7: -0.00027 | [16 empty] | Балластировка пути и стрелочных переводов на деревянных шпалах, балласт: щебеночный
|  | Объем=-0,27 / 1000 | [28 empty] | Объем=-0,27 / 1000
| Прил.28.1 п.1.1, ОП п.1.28.7 | Выполнение работ в условиях движения поездов: для участков пути со скоростями движения до 140 км/ч. Число поездов, проходящих по путям в сутки: 14-18 ОЗП=1,05; ЭМ=1,05 к расх.; ЗПМ=1,05; ТЗ=1,05; ТЗМ=1,05 | [29 empty] | Выполнение работ в условиях движения поездов: для участков пути со скоростями движения до 140 км/ч. Число поездов, проходящих по путям в сутки: 14-18 ОЗП=1,05; ЭМ=1,05 к расх.; ЗПМ=1,05; ТЗ=1,05; ТЗМ=1,05
| Прил.28.1 п.1.2, ОП п.1.28.8 | Производство работ вблизи объектов, находящихся под высоким напряжением; в охранной зоне действующей воздушной линии электропередачи, в том числе контактной сети, если выполнение указанных работ приводит к ограничению действий рабочих в соответствии с требованиями техники безопасности ОЗП=1,2; ЭМ=1,2 к расх.; ЗПМ=1,2; ТЗ=1,2; ТЗМ=1,2 | [29 empty] | Производство работ вблизи объектов, находящихся под высоким напряжением; в охранной зоне действующей воздушной линии электропередачи, в том числе контактной сети, если выполнение указанных работ приводит к ограничению действий рабочих в соответствии с требованиями техники безопасности ОЗП=1,2; ЭМ=1,2 к расх.; ЗПМ=1,2; ТЗ=1,2; ТЗМ=1,2
| Приказ от 04.08.2020 № 421/пр п.58б | При применении сметных норм, включенных в сборники ГЭСН (ФЕР, ТЕР), аналогичных технологическим процессам в новом строительстве, в том числе по возведению новых конструктивных элементов ОЗП=1,15; ЭМ=1,25 к расх.; ЗПМ=1,25; ТЗ=1,15; ТЗМ=1,25 | [29 empty] | При применении сметных норм, включенных в сборники ГЭСН (ФЕР, ТЕР), аналогичных технологическим процессам в новом строительстве, в том числе по возведению новых конструктивных элементов ОЗП=1,15; ЭМ=1,25 к расх.; ЗПМ=1,25; ТЗ=1,15; ТЗМ=1,25
| Приказ от 07.07.2022 № 557/пр прил.8 табл.2 п.3 | Производство работ осуществляется на территории действующего предприятия с наличием в зоне производства работ одного или нескольких из перечисленных ниже факторов: - разветвленная сеть транспортных и инженерных коммуникаций; - стесненные условия для складирования материалов; - действующее технологическое оборудование; - движение технологического транспорта ОЗП=1,15; ЭМ=1,15 к расх.; ЗПМ=1,15; ТЗ=1,15; ТЗМ=1,15 | [29 empty] | Производство работ осуществляется на территории действующего предприятия с наличием в зоне производства работ одного или нескольких из перечисленных ниже факторов: - разветвленная сеть транспортных и инженерных коммуникаций; - стесненные условия для складирования материалов; - действующее технологическое оборудование; - движение технологического транспорта ОЗП=1,15; ЭМ=1,15 к расх.; ЗПМ=1,15; ТЗ=1,15; ТЗМ=1,15
| 1 | ОТ |  |  | 8: 1107.95; 9: 1.6663; 10: -0.5; 11: 46.99; 12: -23.5 | [19 empty] | ОТ
| 2 | ЭМ |  |  | 8: 12533.99; 9: 1.8113; 10: -6.13; 11: 14.01; 12: -85.88 | [19 empty] | ЭМ
| 3 | в т.ч. ОТм |  |  | 8: 820.22; 9: 1.8113; 10: -0.4; 11: 46.99; 12: -18.8 | [19 empty] | в т.ч. ОТм
| 4 | М |  |  | 8: 230267.7; 10: -62.17; 11: 8.75; 12: -543.99 | [19 empty] | М
|  | ЗТ |  |  | 4: чел.-ч; 5: 134.46; 6: 1.6663; 7: -0.060496 | [20 empty] | ЗТ
|  | ЗТм |  |  | 4: чел.-ч; 5: 54.89; 6: 1.8113; 7: -0.026843 | [20 empty] | ЗТм
|  | Итого по расценке |  |  | 8: 243909.64; 10: -68.8; 12: -653.37 | [21 empty] | Итого по расценке
|  | ФОТ |  |  | 10: -0.9; 12: -42.3 | [20 empty] | ФОТ
| Приказ № 812/пр от 21.12.2020 Прил. п.22 | НР Железные дороги |  |  | 4: %; 5: 109; 7: 109; 10: -0.98; 12: -46.11 | [20 empty] | НР Железные дороги
| Приказ № 774/пр от 11.12.2020 Прил. п.22, Приказ № 774/пр от 11.12.2020 п.16 | СП Железные дороги |  |  | % | 65 | 0.85 | 55.25 |  |  | -0.5 |  | -23.37 | [20 empty] | СП Железные дороги
|  | Всего по позиции |  |  | 10: -70.28; 12: -722.85 | [22 empty] | Всего по позиции
ДОПОЛНИТЕЛЬНЫЕ РАБОТЫ | [28 empty] | ДОПОЛНИТЕЛЬНЫЕ РАБОТЫ
76 | ФЕР28-01-027-01 | Балластировка пути и стрелочных переводов на деревянных шпалах, балласт: щебеночный/применит. внесение дополнительного щебня в основание пути и рихтовка |  |  | 4: 1000 м3; 5: 0.0333; 6: 1; 7: 0.0333 | [16 empty] | Балластировка пути и стрелочных переводов на деревянных шпалах, балласт: щебеночный/применит. внесение дополнительного щебня в основание пути и рихтовка
|  | Объем=33,3 / 1000 | [28 empty] | Объем=33,3 / 1000
| Прил.28.1 п.1.1, ОП п.1.28.7 | Выполнение работ в условиях движения поездов: для участков пути со скоростями движения до 140 км/ч. Число поездов, проходящих по путям в сутки: 14-18 ОЗП=1,05; ЭМ=1,05 к расх.; ЗПМ=1,05; ТЗ=1,05; ТЗМ=1,05 | [29 empty] | Выполнение работ в условиях движения поездов: для участков пути со скоростями движения до 140 км/ч. Число поездов, проходящих по путям в сутки: 14-18 ОЗП=1,05; ЭМ=1,05 к расх.; ЗПМ=1,05; ТЗ=1,05; ТЗМ=1,05
| Прил.28.1 п.1.2, ОП п.1.28.8 | Производство работ вблизи объектов, находящихся под высоким напряжением; в охранной зоне действующей воздушной линии электропередачи, в том числе контактной сети, если выполнение указанных работ приводит к ограничению действий рабочих в соответствии с требованиями техники безопасности ОЗП=1,2; ЭМ=1,2 к расх.; ЗПМ=1,2; ТЗ=1,2; ТЗМ=1,2 | [29 empty] | Производство работ вблизи объектов, находящихся под высоким напряжением; в охранной зоне действующей воздушной линии электропередачи, в том числе контактной сети, если выполнение указанных работ приводит к ограничению действий рабочих в соответствии с требованиями техники безопасности ОЗП=1,2; ЭМ=1,2 к расх.; ЗПМ=1,2; ТЗ=1,2; ТЗМ=1,2
| Приказ от 04.08.2020 № 421/пр п.58б | При применении сметных норм, включенных в сборники ГЭСН (ФЕР, ТЕР), аналогичных технологическим процессам в новом строительстве, в том числе по возведению новых конструктивных элементов ОЗП=1,15; ЭМ=1,25 к расх.; ЗПМ=1,25; ТЗ=1,15; ТЗМ=1,25 | [29 empty] | При применении сметных норм, включенных в сборники ГЭСН (ФЕР, ТЕР), аналогичных технологическим процессам в новом строительстве, в том числе по возведению новых конструктивных элементов ОЗП=1,15; ЭМ=1,25 к расх.; ЗПМ=1,25; ТЗ=1,15; ТЗМ=1,25
| Приказ от 07.07.2022 № 557/пр прил.8 табл.2 п.3 | Производство работ осуществляется на территории действующего предприятия с наличием в зоне производства работ одного или нескольких из перечисленных ниже факторов: - разветвленная сеть транспортных и инженерных коммуникаций; - стесненные условия для складирования материалов; - действующее технологическое оборудование; - движение технологического транспорта ОЗП=1,15; ЭМ=1,15 к расх.; ЗПМ=1,15; ТЗ=1,15; ТЗМ=1,15 | [29 empty] | Производство работ осуществляется на территории действующего предприятия с наличием в зоне производства работ одного или нескольких из перечисленных ниже факторов: - разветвленная сеть транспортных и инженерных коммуникаций; - стесненные условия для складирования материалов; - действующее технологическое оборудование; - движение технологического транспорта ОЗП=1,15; ЭМ=1,15 к расх.; ЗПМ=1,15; ТЗ=1,15; ТЗМ=1,15
| 1 | ОТ |  |  | 8: 1107.95; 9: 1.6663; 10: 61.48; 11: 46.99; 12: 2888.95 | [19 empty] | ОТ
| 2 | ЭМ |  |  | 8: 12533.99; 9: 1.8113; 10: 755.98; 11: 14.01; 12: 10591.28 | [19 empty] | ЭМ
| 3 | в т.ч. ОТм |  |  | 8: 820.22; 9: 1.8113; 10: 49.47; 11: 46.99; 12: 2324.6 | [19 empty] | в т.ч. ОТм
| 4 | М |  |  | 8: 230267.7; 10: 7667.91; 11: 8.75; 12: 67094.21 | [19 empty] | М
|  | ЗТ |  |  | 4: чел.-ч; 5: 134.46; 6: 1.6663; 7: 7.4611 | [20 empty] | ЗТ
|  | ЗТм |  |  | 4: чел.-ч; 5: 54.89; 6: 1.8113; 7: 3.3107 | [20 empty] | ЗТм
|  | Итого по расценке |  |  | 8: 243909.64; 10: 8485.37; 12: 80574.44 | [21 empty] | Итого по расценке
|  | ФОТ |  |  | 10: 110.95; 12: 5213.55 | [20 empty] | ФОТ
| Приказ № 812/пр от 21.12.2020 Прил. п.22 | НР Железные дороги |  |  | 4: %; 5: 109; 7: 109; 10: 120.94; 12: 5682.77 | [20 empty] | НР Железные дороги
| Приказ № 774/пр от 11.12.2020 Прил. п.22, Приказ № 774/пр от 11.12.2020 п.16 | СП Железные дороги |  |  | % | 65 | 0.85 | 55.25 |  |  | 61.3 |  | 2880.49 | [20 empty] | СП Железные дороги
|  | Всего по позиции |  |  | 10: 8667.61; 12: 89137.7 | [22 empty] | Всего по позиции
77 | ФССЦ-02.2.05.04-0061 | Щебень из плотных горных пород для балластного слоя железнодорожного пути, фракция от 25 до 60 мм |  |  | м3 | -38.96 | 1 | -38.96 | 196.81 |  | -7667.72 | 8.75 | -67092.55 | [16 empty] | Щебень из плотных горных пород для балластного слоя железнодорожного пути, фракция от 25 до 60 мм
|  | Всего по позиции |  |  | 10: -7667.72; 12: -67092.55 | [22 empty] | Всего по позиции
78 | ООО "НГПС" КП от 17.06.2024 г. п.2 | Щебень гранитный 25/60 (РЖД) |  |  | м3 | 38.96 | 1 | 38.96 | 523.81 | 1.0424 | 21272.11 | 8.75 | 186130.96 | [16 empty] | Щебень гранитный 25/60 (РЖД)
|  | Цена=5500/8,75/1,2 | [34 empty] | Цена=5500/8,75/1,2
|  | ТР МАТ=1,03 к расх. | [29 empty] | ТР МАТ=1,03 к расх.
|  | ЗСР МАТ=1,012 к расх. | [29 empty] | ЗСР МАТ=1,012 к расх.
|  | Всего по позиции |  |  | 10: 21272.11; 12: 186130.96 | [22 empty] | Всего по позиции
Прочие работы | [28 empty] | Прочие работы
79 | ФССЦпг-01-01-01-026 | Погрузка при автомобильных перевозках переводов стрелочных и пересечений, рельс/погрузка РШР |  |  | 1 т груза | -1.01 | 1 | -1.01 | 8.39 |  | -8.47 | 14.01 | -118.66 | [16 empty] | Погрузка при автомобильных перевозках переводов стрелочных и пересечений, рельс/погрузка РШР
|  | Всего по позиции |  |  | 10: -8.47; 12: -118.66 | [22 empty] | Всего по позиции
|  | Итоги по разделу 3 Замена деревянного бруса на стрелочном переводе 12 (1/9) : | [35 empty] | Итоги по разделу 3 Замена деревянного бруса на стрелочном переводе 12 (1/9) :
|  | Итого прямые затраты (справочно) |  |  | 10: 22012.49 | [25 empty] | Итого прямые затраты (справочно)
|  | в том числе: | [36 empty] | в том числе:
|  | Оплата труда рабочих |  |  | 10: 60.98 | [25 empty] | Оплата труда рабочих
|  | Эксплуатация машин |  |  | 10: 749.85 | [25 empty] | Эксплуатация машин
|  | в том числе оплата труда машинистов (Отм) |  |  | 10: 49.07 | [25 empty] | в том числе оплата труда машинистов (Отм)
|  | Материалы |  |  | 10: 21201.66 | [25 empty] | Материалы
|  | Строительные работы |  |  | 10: 22193.25 | [25 empty] | Строительные работы
|  | в том числе: | [36 empty] | в том числе:
|  | оплата труда |  |  | 10: 60.98 | [25 empty] | оплата труда
|  | эксплуатация машин и механизмов |  |  | 10: 749.85 | [25 empty] | эксплуатация машин и механизмов
|  | в том числе оплата труда машинистов (ОТм) |  |  | 10: 49.07 | [25 empty] | в том числе оплата труда машинистов (ОТм)
|  | материалы |  |  | 10: 21201.66 | [25 empty] | материалы
|  | накладные расходы |  |  | 10: 119.96 | [25 empty] | накладные расходы
|  | сметная прибыль |  |  | 10: 60.8 | [25 empty] | сметная прибыль
|  | Итого ФОТ (справочно) |  |  | 10: 110.05 | [25 empty] | Итого ФОТ (справочно)
|  | Итого накладные расходы (справочно) |  |  | 10: 119.96 | [25 empty] | Итого накладные расходы (справочно)
|  | Итого сметная прибыль (справочно) |  |  | 10: 60.8 | [25 empty] | Итого сметная прибыль (справочно)
|  | Итого по разделу 3 Замена деревянного бруса на стрелочном переводе 12 (1/9) |  |  | 10: 22193.25 | [26 empty] | Итого по разделу 3 Замена деревянного бруса на стрелочном переводе 12 (1/9)
|  | Итоги по смете: | [38 empty] | Итоги по смете:
|  | Итого прямые затраты (справочно) |  |  | 10: 47943.98; 12: 432177.4 | [28 empty] | Итого прямые затраты (справочно)
|  | в том числе: | [39 empty] | в том числе:
|  | Оплата труда рабочих |  |  | 10: -201.39; 12: -10014.73 | [28 empty] | Оплата труда рабочих
|  | Эксплуатация машин |  |  | 10: 2115.52; 12: 29643.97 | [28 empty] | Эксплуатация машин
|  | в том числе оплата труда машинистов (Отм) |  |  | 10: 94.25; 12: 4332.24 | [28 empty] | в том числе оплата труда машинистов (Отм)
|  | Материалы |  |  | 10: 46015.15; 12: 412339.65 | [28 empty] | Материалы
|  | Перевозка |  |  | 10: 14.7; 12: 208.51 | [28 empty] | Перевозка
|  | Строительные работы |  |  | 10: 47804.11; 12: 424668.09 | [28 empty] | Строительные работы
|  | Строительные работы |  |  | 10: 47789.41; 12: 424459.58 | [28 empty] | Строительные работы
|  | в том числе: | [39 empty] | в том числе:
|  | оплата труда |  |  | 10: -201.39; 12: -10014.73 | [28 empty] | оплата труда
|  | эксплуатация машин и механизмов |  |  | 10: 2115.52; 12: 29643.97 | [28 empty] | эксплуатация машин и механизмов
|  | в том числе оплата труда машинистов (ОТм) |  |  | 10: 94.25; 12: 4332.24 | [28 empty] | в том числе оплата труда машинистов (ОТм)
|  | материалы |  |  | 10: 46015.15; 12: 412339.65 | [28 empty] | материалы
|  | накладные расходы |  |  | 10: -113.76; 12: -5974.49 | [28 empty] | накладные расходы
|  | сметная прибыль |  |  | 10: -26.11; 12: -1534.82 | [28 empty] | сметная прибыль
|  | Перевозка |  |  | 10: 14.7; 12: 208.51 | [28 empty] | Перевозка
|  | Итого ФОТ (справочно) |  |  | 10: -107.14; 12: -5682.49 | [28 empty] | Итого ФОТ (справочно)
|  | Итого накладные расходы (справочно) |  |  | 10: -113.76; 12: -5974.49 | [28 empty] | Итого накладные расходы (справочно)
|  | Итого сметная прибыль (справочно) |  |  | 10: -26.11; 12: -1534.82 | [28 empty] | Итого сметная прибыль (справочно)
|  | Непредвиденные затраты 3% |  |  | 10: 1434.12; 12: 12740.04 | [28 empty] | Непредвиденные затраты 3%
|  | Итого с непредвиденными |  |  | 10: 49238.23; 12: 437408.13 | [29 empty] | Итого с непредвиденными
|  | Договорной коэффициент 1,2 |  |  | 10: 9847.65; 12: 87481.63 | [28 empty] | Договорной коэффициент 1,2
|  | Итого с учетом доп. работ и затрат |  |  | 10: 59085.88; 12: 524889.76 | [29 empty] | Итого с учетом доп. работ и затрат
|  | НДС 20% |  |  | 10: 11817.18; 12: 104977.95 | [30 empty] | НДС 20%
|  | ВСЕГО по смете |  |  | 10: 70903.06; 12: 629867.71 | [31 empty] | ВСЕГО по смете
Составил:
[должность, подпись (инициалы, фамилия)]
Проверил:
[должность, подпись (инициалы, фамилия)]
¹ Зарегистрирован Министерством юстиции Российской Федерации 10 сентября 2019 г., регистрационный № 55869), с изменениями, внесенными приказом Министерства строительства и жилищно-коммунального хозяйства Российской Федерации от 20 февраля 2021 г. № 79/пр (зарегистрирован Министерством юстиции Российской Федерации 9 августа 2021 г., регистрационный № 64577) | [45 empty] | ¹ Зарегистрирован Министерством юстиции Российской Федерации 10 сентября 2019 г., регистрационный № 55869), с изменениями, внесенными приказом Министерства строительства и жилищно-коммунального хозяйства Российской Федерации от 20 февраля 2021 г. № 79/пр (зарегистрирован Министерством юстиции Российской Федерации 9 августа 2021 г., регистрационный № 64577)
² Под прочими затратами понимаются затраты, учитываемые в соответствии с пунктом 184 Методики. | [46 empty] | ² Под прочими затратами понимаются затраты, учитываемые в соответствии с пунктом 184 Методики.
³ Под прочими работами понимаются затраты, учитываемые в соответствии с пунктами 122-128 Методики. | [47 empty] | ³ Под прочими работами понимаются затраты, учитываемые в соответствии с пунктами 122-128 Методики.