## ЛСР Ремонт пути №СП12_13.09 -
РАСЧЕТ ПОТРЕБНОСТИ В МАТЕРИАЛАХ
Стройка
| Объект | Ремонт СП12-Электрифицированный путь у ЛСЦ. |  |  |  | Ремонт СП12-Электрифицированный путь у ЛСЦ.
| Смета № 04 | Ремонт СП12-Электрифицированный путь у ЛСЦ. |  |  |  |  | Ремонт СП12-Электрифицированный путь у ЛСЦ.
№ п/п | Код ресурса | Наименование ресурса | Ед. изм. | Кол.
1 | 2 | 3 | 4 | 5
Ресурсы подрядчика | [7 empty] | Ресурсы подрядчика
Трудозатраты | [8 empty] | Трудозатраты
| 2 | Затраты труда машинистов | чел.-ч | 197.2725 | 1
Машины и механизмы | [8 empty] | Машины и механизмы
| 91.01.01-035 | Бульдозеры, мощность 79 кВт (108 л.с.) | маш.час | 2.0611 | 1
| 91.01.02-004 | Автогрейдеры среднего типа, мощность 99 кВт (135 л.с.) | маш.час | 1.8303 | 1
| 91.05.07-002 | Краны на железнодорожном ходу, грузоподъемность 16 т | маш.час | 61.6703 | 1
| 91.06.01-002 | Домкраты гидравлические, грузоподъемность 6,3-25 т | маш.час | 47.215 | 1
| 91.06.05-011 | Погрузчики, грузоподъемность 5 т | маш.час | 4.1218 | 1
| 91.08.03-030 | Катки самоходные пневмоколесные статические, масса 30 т | маш.час | 9.7167 | 1
| 91.09.03-024 | Вагоны широкой колеи 20 т | маш.час | 34.958 | 1
| 91.09.03-035 | Платформы широкой колеи 71 т | маш.час | 183.24 | 1
| 91.09.03-037 | Платформы широкой колеи с роликовым транспортером | маш.час | 9.0856 | 1
| 91.09.05-022 | Тепловозы широкой колеи маневровые, мощность 552 кВт (750 л.с.) | маш.час | 7.0277 | 1
| 91.09.05-023 | Тепловозы широкой колеи маневровые, мощность 883 кВт (1200 л.с.) | маш.час | 11.6437 | 1
| 91.09.07-011 | Машины для балластировки железнодорожного пути | маш.час | 0.97133 | 1
| 91.09.07-021 | Планировщики балласта | маш.час | 1.1328 | 1
| 91.09.09-001 | Краны козловые двухконсольные для работы на звеносборочных базах, 10 т | маш.час | 4.9556 | 1
| 91.09.10-006 | Машины выправочно-подбивочно-рихтовочные производительностью до 2000 шпал/час | маш.час | 1.7292 | 1
| 91.09.10-031 | Рихтовщики гидравлические | маш.час | 1.141 | 1
| 91.09.10-041 | Стабилизаторы пути динамические | маш.час | 0.52534 | 1
| 91.09.10-051 | Шпалоподбойки | маш.час | 14.9248 | 1
| 91.09.12-031 | Ключи путевые универсальные | маш.час | 71.5854 | 1
| 91.09.12-051 | Костылезабивщики | маш.час | 37.3842 | 1
| 91.09.12-081 | Разгонщики гидравлические | маш.час | 6.5312 | 1
| 91.09.12-101 | Станки рельсорезные | маш.час | 11.4364 | 1
| 91.09.12-102 | Станки рельсосверлильные | маш.час | 14.2257 | 1
| 91.09.12-103 | Станки сверлильно-шлифовальные (сверлошлифовалки) | маш.час | 37.3842 | 1
| 91.13.01-038 | Машины поливомоечные 6000 л | маш.час | 0.82763 | 1
Заказчик:__________________________________
[должность, подпись (инициалы, фамилия)]
Составил:__________________________________
[должность, подпись (инициалы, фамилия)]
Проверил:__________________________________
[должность, подпись (инициалы, фамилия)]