## смета на основе акта - Дефектна
УТВЕРЖДАЮ
______________________
"____" ________________ 2024
ВЕДОМОСТЬ ОБЪЕМОВ РАБОТ
Ремонт СП12-Электрифицированный путь у ЛСЦ.
№ п/п | Наименование | Ед. изм. | Кол. | Примечание
1 | 2 | 3 | 4 | 5
Раздел 1. Ремонтно-восстановительные работы на пути 11 |  |  |  |  | Раздел 1. Ремонтно-восстановительные работы на пути 11
Демонтаж рельсошпальной решётки | [5 empty] | Демонтаж рельсошпальной решётки
1 | Разборка пути поэлементно на деревянных шпалах тип рельсов: Р50, на 1 км число шпал 2000 и 1840 | км пути | 0.032
Подготовка зем.полотна (уборка старого) | [5 empty] | Подготовка зем.полотна (уборка старого)
2 | Устройство подстилающих и выравнивающих слоев оснований: из щебня | 100 м3 | 0.1024
3 | Щебень гранитный 25/60 (РЖД) | м3 | 12.9
Монтажные работы | [5 empty] | Монтажные работы
4 | Укладка пути отдельными элементами на железобетонных шпалах тип рельсов: Р65, длина рельсов 12,5 м, на 1 км число шпал 1840 | км пути | 0.032
5 | Шпалы железобетонные Ш1, объем бетона 0,106 м3, расход стали 7,25 кг | шт | -64
6 | Шпала железобетонная, Ш1 1-й сорт | шт | 64
7 | Болты закладные для рельсовых скреплений железнодорожного пути с гайками, М22х175 мм | т | -0.169
8 | Болт закладной М22х175 в сборе | тн | 0.226
9 | Болты клеммные для рельсовых скреплений железнодорожного пути с гайками, М22х75 мм | т | -0.033
10 | Болт клеммный М22х75 в сборе | тн | 0.088
11 | Болты для рельсовых стыков железнодорожного пути с гайками, М27х160-180 мм | т | -0.017
12 | Болт стыковой М27х160 в сборе | тн | 0.029
13 | Накладка рельсовая двухголовая 2Р65 | шт | -11
14 | Накладка 1Р-65 | тн | 0.354
15 | Подкладка раздельного скрепления железнодорожного пути КБ-65 | шт | -128
16 | Подкладка КБ-65 (справочно 796 шт.) | т | 0.896
17 | Рельсы железнодорожные Р-65 категория Т1 | м | -5.9
18 | Рельсы РП65 ДТ350 L=12.5 м (35 шт.) | тн | 0.389
19 | Прокладки повышенной упругости под подкладку КБ, КБ10 ЦП 328 из смеси РП 101-710 | шт | -128
20 | Прокладка ЦП-328 | шт | 128
21 | Прокладки ПБР65х8 ЦП143 (ПБР 65х7 ЦП318) из смеси РП 101-710 | шт | -128
22 | Прокладка подрельсовая ЦП-143 | шт | 128
23 | Балластировка пути и стрелочных переводов на деревянных шпалах, балласт: щебеночный | 1000 м3 | 0.005
24 | Щебень из плотных горных пород для балластного слоя железнодорожного пути, фракция от 25 до 60 мм | м3 | -6.3
25 | Щебень гранитный 25/60 (РЖД) | м3 | 6.3
Прочие работы | [5 empty] | Прочие работы
26 | Погрузка при автомобильных перевозках переводов стрелочных и пересечений, рельс/погрузка РШР | 1 т груза | 11
27 | Погрузка при автомобильных перевозках мусора строительного с погрузкой вручную | 1 т груза | 8.62
28 | Погрузка при автомобильных перевозках мусора строительного с погрузкой экскаваторами емкостью ковша до 0,5 м3 | 1 т груза | 77.57
Раздел 2. Замена деревянного бруса на стрелочном переводе 126 (1/9) |  |  |  |  | Раздел 2. Замена деревянного бруса на стрелочном переводе 126 (1/9)
31 | Разборка стрелочных переводов на деревянных брусьях на базе, марка перевода: 1/9. Прим. | компл | 1
32 | Укладка поэлементно стреловыми кранами стрелочных переводов обыкновенных на деревянных брусьях при типе рельсов Р65, марка перевода: 1/9. Прим. | стрелочный перевод | 1
33 | Шпалы деревянные пропитанные, тип II | шт | -5
34 | Брус переводной Б2-2 | комплект | 1
35 | Прокладки под подкладку Д65 и СД-65, ЦП67 из смеси РП 101-710 | шт | -180
36 | Подкладка СД65 (104 шт.) | тн | 0.725
37 | Прокладка ЦП-362 | шт | 104
38 | Костыли для железных дорог широкой колеи, сечение 16х16 мм, длина 165 мм | т | -0.2
39 | Костыль путевой 16х16х165 (520 шт.) | тн | 0.197
40 | Шурупы путевые, размер 24х170 мм | т | -0.15
41 | Шуруп путевой М24х170 (486 шт.) | тн | 0.272
42 | Брус деревянный L-5,25 м. | шт | 2
43 | Переводной механизм (флюгарка) | шт | 1
44 | Балластировка пути и стрелочных переводов на деревянных шпалах, балласт: щебеночный | 1000 м3 | 0.01973
45 | Щебень из плотных горных пород для балластного слоя железнодорожного пути, фракция от 25 до 60 мм | м3 | -23.08
46 | Щебень гранитный 25/60 (РЖД) | м3 | 23.08
Прочие работы | [5 empty] | Прочие работы
47 | Погрузка при автомобильных перевозках переводов стрелочных и пересечений, рельс/погрузка РШР | 1 т груза | 6.586
48 | Погрузка при автомобильных перевозках мусора строительного с погрузкой вручную | 1 т груза | 2.39
49 | Погрузка при автомобильных перевозках мусора строительного с погрузкой экскаваторами емкостью ковша до 0,5 м3 | 1 т груза | 21.52
Раздел 3. Замена деревянного бруса на стрелочном переводе 12 (1/9) |  |  |  |  | Раздел 3. Замена деревянного бруса на стрелочном переводе 12 (1/9)
51 | Разборка стрелочных переводов на деревянных брусьях на базе, марка перевода: 1/9. Прим. | компл | 1
52 | Укладка поэлементно стреловыми кранами стрелочных переводов обыкновенных на деревянных брусьях при типе рельсов Р65, марка перевода: 1/9. Прим. | стрелочный перевод | 1
53 | Шпалы деревянные пропитанные, тип II | шт | -5
54 | Брус переводной Б2-2 | комплект | 1
55 | Прокладки под подкладку Д65 и СД-65, ЦП67 из смеси РП 101-710 | шт | -180
56 | Подкладка СД50 (116 шт.) | тн | 0.737
57 | Прокладка ОП 68-74 | шт | 116
58 | Костыли для железных дорог широкой колеи, сечение 16х16 мм, длина 165 мм | т | -0.2
59 | Костыль путевой 16х16х165 (728 шт.) | тн | 0.275
60 | Шурупы путевые, размер 24х170 мм | т | -0.15
61 | Шуруп путевой М24х170 (348 шт.) | тн | 0.195
62 | Брус деревянный L-5,25 м. | шт | 2
63 | Переводной механизм (флюгарка) | шт | 1
64 | Балластировка пути и стрелочных переводов на деревянных шпалах, балласт: щебеночный | 1000 м3 | 0.01973
65 | Щебень из плотных горных пород для балластного слоя железнодорожного пути, фракция от 25 до 60 мм | м3 | -23.08
66 | Щебень гранитный 25/60 (РЖД) | м3 | 23.08
Прочие работы | [5 empty] | Прочие работы
67 | Погрузка при автомобильных перевозках переводов стрелочных и пересечений, рельс/погрузка РШР | 1 т груза | 9.61
68 | Погрузка при автомобильных перевозках мусора строительного с погрузкой вручную | 1 т груза | 2.32
69 | Погрузка при автомобильных перевозках мусора строительного с погрузкой экскаваторами емкостью ковша до 0,5 м3 | 1 т груза | 20.95
Заказчик: ____________________________
[должность, подпись (инициалы, фамилия)]
Составил: ____________________________
[должность, подпись (инициалы, фамилия)]
Проверил: ____________________________
[должность, подпись (инициалы, фамилия)]