## ЛСР Ремонт пути №СП12_на подпи
Код
[10 empty] | Форма по ОКУД | 0322005
Инвестор | [9 empty] | по ОКПО
(организация, адрес, телефон, факс)
Заказчик (Генподрядчик) | [9 empty] | по ОКПО
(организация, адрес, телефон, факс)
Подрядчик (Субподрядчик) | [9 empty] | по ОКПО
(организация, адрес, телефон, факс)
Стройка
(наименование, адрес)
Объект |  | Ремонт СП12-Электрифицированный путь у ЛСЦ. | [11 empty] | Ремонт СП12-Электрифицированный путь у ЛСЦ.
|  |  |  | (наименование) | [5 empty] | Вид деятельности по ОКДП
[9 empty] | Договор подряда (контракт) | номер
дата
Вид операции
[10 empty] | Номер документа | Дата составления | Отчетный период
[12 empty] | с | по
[6 empty] | АКТ |  |  |  | 5 | 30.11.2024 | 01.11.2024 | 30.11.2024
О ПРИЕМКЕ ВЫПОЛНЕННЫХ РАБОТ
Смета № 04, Ремонт СП12-Электрифицированный путь у ЛСЦ. | [14 empty] | Смета № 04, Ремонт СП12-Электрифицированный путь у ЛСЦ.
Основание: ВОР | [15 empty] | Основание: ВОР
Сметная (договорная) стоимость в соответствии с договором подряда (субподряда): | [5 empty] | 6956.37 | (662,24) | тыс.руб.
Средства на оплату труда | [5 empty] | 295.9 | (6,3) | тыс.руб.
Сметная трудоемкость | [6 empty] | 720.23 | чел.час.
Номер |  | Обоснование | Наименование работ и затрат |  | Единица измерения | Количество |  |  | Сметная стоимость в базисном уровне цен (в текущем уровне цен (гр. 9) для ресурсов, отсутствующих в СНБ), руб. |  |  | Индексы | Сметная стоимость в текущем уровне цен, руб.
по порядку | позиции по смете |  |  |  |  | на единицу | коэффициенты | всего с учетом коэффициентов | на единицу | коэффициенты | всего
1 | 2 | 3 | 4 |  | 5 | 6 | 7 | 8 | 9 | 10 | 11 | 12 | 13
Раздел 1. Ремонтно-восстановительные работы на пути 11 | [16 empty] | Раздел 1. Ремонтно-восстановительные работы на пути 11
Демонтаж рельсошпальной решётки | [17 empty] | Демонтаж рельсошпальной решётки
1 | 1 | ФЕР28-01-007-02 | Разборка пути поэлементно на деревянных шпалах тип рельсов: Р50, на 1 км число шпал 2000 и 1840 |  | 5: км пути; 6: 0.032; 7: 1; 8: 0,032 | [5 empty] | Разборка пути поэлементно на деревянных шпалах тип рельсов: Р50, на 1 км число шпал 2000 и 1840
|  | Прил.28.1 п.1.1, ОП п.1.28.7 | Выполнение работ в условиях движения поездов: для участков пути со скоростями движения до 140 км/ч. Число поездов, проходящих по путям в сутки: 14-18 ОЗП=1,05; ЭМ=1,05 к расх.; ЗПМ=1,05; ТЗ=1,05; ТЗМ=1,05 | [16 empty] | Выполнение работ в условиях движения поездов: для участков пути со скоростями движения до 140 км/ч. Число поездов, проходящих по путям в сутки: 14-18 ОЗП=1,05; ЭМ=1,05 к расх.; ЗПМ=1,05; ТЗ=1,05; ТЗМ=1,05
|  | Прил.28.1 п.1.2, ОП п.1.28.8 | Производство работ вблизи объектов, находящихся под высоким напряжением; в охранной зоне действующей воздушной линии электропередачи, в том числе контактной сети, если выполнение указанных работ приводит к ограничению действий рабочих в соответствии с требованиями техники безопасности ОЗП=1,2; ЭМ=1,2 к расх.; ЗПМ=1,2; ТЗ=1,2; ТЗМ=1,2 | [16 empty] | Производство работ вблизи объектов, находящихся под высоким напряжением; в охранной зоне действующей воздушной линии электропередачи, в том числе контактной сети, если выполнение указанных работ приводит к ограничению действий рабочих в соответствии с требованиями техники безопасности ОЗП=1,2; ЭМ=1,2 к расх.; ЗПМ=1,2; ТЗ=1,2; ТЗМ=1,2
|  | Приказ от 07.07.2022 № 557/пр прил.8 табл.2 п.3 | Производство работ осуществляется на территории действующего предприятия с наличием в зоне производства работ одного или нескольких из перечисленных ниже факторов: - разветвленная сеть транспортных и инженерных коммуникаций; - стесненные условия для складирования материалов; - действующее технологическое оборудование; - движение технологического транспорта ОЗП=1,15; ЭМ=1,15 к расх.; ЗПМ=1,15; ТЗ=1,15; ТЗМ=1,15 | [16 empty] | Производство работ осуществляется на территории действующего предприятия с наличием в зоне производства работ одного или нескольких из перечисленных ниже факторов: - разветвленная сеть транспортных и инженерных коммуникаций; - стесненные условия для складирования материалов; - действующее технологическое оборудование; - движение технологического транспорта ОЗП=1,15; ЭМ=1,15 к расх.; ЗПМ=1,15; ТЗ=1,15; ТЗМ=1,15
|  | 1 | ОТ |  | 9: 11490.2; 10: 1.449; 11: 532.78; 12: 46.99; 13: 25035.33 | [7 empty] | ОТ
|  | 2 | ЭМ |  | 9: 4269.64; 10: 1.449; 11: 197.97; 12: 14.01; 13: 2773.56 | [7 empty] | ЭМ
|  | 3 | в т.ч. ОТм |  | 9: 512.04; 10: 1.449; 11: 23.74; 12: 46.99; 13: 1115.54 | [7 empty] | в т.ч. ОТм
|  |  | ЗТ |  | 5: чел.-ч; 6: 1460; 7: 1.449; 8: 67.6973 | [8 empty] | ЗТ
|  |  | ЗТм |  | 5: чел.-ч; 6: 40.8; 7: 1.449; 8: 1.8918 | [8 empty] | ЗТм
|  |  | Итого по расценке |  | 9: 15759.84; 11: 730.75; 13: 27808.89 | [9 empty] | Итого по расценке
|  |  | ФОТ |  | 11: 556.52; 13: 26150.87 | [8 empty] | ФОТ
|  | Приказ № 812/пр от 21.12.2020 Прил. п.22 | НР Железные дороги |  | 5: %; 6: 109; 8: 109; 11: 606.61; 13: 28504.45 | [8 empty] | НР Железные дороги
|  | Приказ № 774/пр от 11.12.2020 Прил. п.22, Приказ № 774/пр от 11.12.2020 п.16 | СП Железные дороги |  | % | 65 | 0.85 | 55.25 |  |  | 307.48 |  | 14448.36 | [8 empty] | СП Железные дороги
|  |  | Всего по позиции |  | 11: 1644.84; 13: 70761.7 | [10 empty] | Всего по позиции
Подготовка зем.полотна (уборка старого) | [17 empty] | Подготовка зем.полотна (уборка старого)
2 | 2 | ФЕР27-04-001-04 | Устройство подстилающих и выравнивающих слоев оснований: из щебня |  | 5: 100 м3; 6: 0.1024; 7: 1; 8: 0,1024 | [5 empty] | Устройство подстилающих и выравнивающих слоев оснований: из щебня
|  | Приказ от 07.07.2022 № 557/пр прил.8 табл.2 п.3 | Производство работ осуществляется на территории действующего предприятия с наличием в зоне производства работ одного или нескольких из перечисленных ниже факторов: - разветвленная сеть транспортных и инженерных коммуникаций; - стесненные условия для складирования материалов; - действующее технологическое оборудование; - движение технологического транспорта ОЗП=1,15; ЭМ=1,15 к расх.; ЗПМ=1,15; ТЗ=1,15; ТЗМ=1,15 | [16 empty] | Производство работ осуществляется на территории действующего предприятия с наличием в зоне производства работ одного или нескольких из перечисленных ниже факторов: - разветвленная сеть транспортных и инженерных коммуникаций; - стесненные условия для складирования материалов; - действующее технологическое оборудование; - движение технологического транспорта ОЗП=1,15; ЭМ=1,15 к расх.; ЗПМ=1,15; ТЗ=1,15; ТЗМ=1,15
|  | 1 | ОТ |  | 9: 173.23; 10: 1.15; 11: 20.4; 12: 46.99; 13: 958.6 | [7 empty] | ОТ
|  | 2 | ЭМ |  | 9: 5268.76; 10: 1.15; 11: 620.45; 12: 14.01; 13: 8692.5 | [7 empty] | ЭМ
|  | 3 | в т.ч. ОТм |  | 9: 267.67; 10: 1.15; 11: 31.52; 12: 46.99; 13: 1481.12 | [7 empty] | в т.ч. ОТм
|  | 4 | М |  | 9: 17.08; 11: 1.75; 12: 8.75; 13: 15.31 | [7 empty] | М
|  |  | ЗТ |  | 5: чел.-ч; 6: 21.6; 7: 1.15; 8: 2.5436 | [8 empty] | ЗТ
|  |  | ЗТм |  | 5: чел.-ч; 6: 20.6; 7: 1.15; 8: 2.4259 | [8 empty] | ЗТм
|  |  | Итого по расценке |  | 9: 5459.07; 11: 642.6; 13: 9666.41 | [9 empty] | Итого по расценке
|  |  | ФОТ |  | 11: 51.92; 13: 2439.72 | [8 empty] | ФОТ
|  | Приказ № 812/пр от 21.12.2020 Прил. п.21 (в ред. пр. № 636/пр от 02.09.2021) | НР Автомобильные дороги |  | 5: %; 6: 147; 8: 147; 11: 76.32; 13: 3586.39 | [8 empty] | НР Автомобильные дороги
|  | Приказ № 774/пр от 11.12.2020 Прил. п.21 (в ред. пр. № 317/пр от 22.04.2022), Приказ № 774/пр от 11.12.2020 п.16 | СП Автомобильные дороги |  | % | 134 | 0.85 | 113.9 |  |  | 59.14 |  | 2778.84 | [8 empty] | СП Автомобильные дороги
|  |  | Всего по позиции |  | 11: 778.06; 13: 16031.64 | [10 empty] | Всего по позиции
3 | 3 | ООО "НГПС" КП от 17.06.2024 г. п.2 | Щебень гранитный 25/60 (РЖД) |  | м3 | 12.9 | 1 | 12,9 | 523,81 | 1,04236 | 7 043,38 | 8,75 | 61 629,58 | [5 empty] | Щебень гранитный 25/60 (РЖД)
|  |  | Цена=5500/8,75/1,2 | [21 empty] | Цена=5500/8,75/1,2
|  |  | ТР МАТ=1,03 к расх. | [16 empty] | ТР МАТ=1,03 к расх.
|  |  | ЗСР МАТ=1,012 к расх. | [16 empty] | ЗСР МАТ=1,012 к расх.
|  |  | Всего по позиции |  | 11: 7043.38; 13: 61629.58 | [10 empty] | Всего по позиции
Монтажные работы | [17 empty] | Монтажные работы
4 | 4 | ФЕР28-01-004-08 | Укладка пути отдельными элементами на железобетонных шпалах тип рельсов: Р65, длина рельсов 12,5 м, на 1 км число шпал 1840 |  | 5: км пути; 6: 0.032; 7: 1; 8: 0,032 | [5 empty] | Укладка пути отдельными элементами на железобетонных шпалах тип рельсов: Р65, длина рельсов 12,5 м, на 1 км число шпал 1840
|  | Прил.28.1 п.1.1, ОП п.1.28.7 | Выполнение работ в условиях движения поездов: для участков пути со скоростями движения до 140 км/ч. Число поездов, проходящих по путям в сутки: 14-18 ОЗП=1,05; ЭМ=1,05 к расх.; ЗПМ=1,05; ТЗ=1,05; ТЗМ=1,05 | [16 empty] | Выполнение работ в условиях движения поездов: для участков пути со скоростями движения до 140 км/ч. Число поездов, проходящих по путям в сутки: 14-18 ОЗП=1,05; ЭМ=1,05 к расх.; ЗПМ=1,05; ТЗ=1,05; ТЗМ=1,05
|  | Прил.28.1 п.1.2, ОП п.1.28.8 | Производство работ вблизи объектов, находящихся под высоким напряжением; в охранной зоне действующей воздушной линии электропередачи, в том числе контактной сети, если выполнение указанных работ приводит к ограничению действий рабочих в соответствии с требованиями техники безопасности ОЗП=1,2; ЭМ=1,2 к расх.; ЗПМ=1,2; ТЗ=1,2; ТЗМ=1,2 | [16 empty] | Производство работ вблизи объектов, находящихся под высоким напряжением; в охранной зоне действующей воздушной линии электропередачи, в том числе контактной сети, если выполнение указанных работ приводит к ограничению действий рабочих в соответствии с требованиями техники безопасности ОЗП=1,2; ЭМ=1,2 к расх.; ЗПМ=1,2; ТЗ=1,2; ТЗМ=1,2
|  | Приказ от 04.08.2020 № 421/пр п.58б | При применении сметных норм, включенных в сборники ГЭСН (ФЕР, ТЕР), аналогичных технологическим процессам в новом строительстве, в том числе по возведению новых конструктивных элементов ОЗП=1,15; ЭМ=1,25 к расх.; ЗПМ=1,25; ТЗ=1,15; ТЗМ=1,25 | [16 empty] | При применении сметных норм, включенных в сборники ГЭСН (ФЕР, ТЕР), аналогичных технологическим процессам в новом строительстве, в том числе по возведению новых конструктивных элементов ОЗП=1,15; ЭМ=1,25 к расх.; ЗПМ=1,25; ТЗ=1,15; ТЗМ=1,25
|  | Приказ от 07.07.2022 № 557/пр прил.8 табл.2 п.3 | Производство работ осуществляется на территории действующего предприятия с наличием в зоне производства работ одного или нескольких из перечисленных ниже факторов: - разветвленная сеть транспортных и инженерных коммуникаций; - стесненные условия для складирования материалов; - действующее технологическое оборудование; - движение технологического транспорта ОЗП=1,15; ЭМ=1,15 к расх.; ЗПМ=1,15; ТЗ=1,15; ТЗМ=1,15 | [16 empty] | Производство работ осуществляется на территории действующего предприятия с наличием в зоне производства работ одного или нескольких из перечисленных ниже факторов: - разветвленная сеть транспортных и инженерных коммуникаций; - стесненные условия для складирования материалов; - действующее технологическое оборудование; - движение технологического транспорта ОЗП=1,15; ЭМ=1,15 к расх.; ЗПМ=1,15; ТЗ=1,15; ТЗМ=1,15
|  | 1 | ОТ |  | 9: 9218; 10: 1.6663; 11: 491.53; 12: 46.99; 13: 23096.99 | [7 empty] | ОТ
|  | 2 | ЭМ |  | 9: 40105.1; 10: 1.8113; 11: 2324.49; 12: 14.01; 13: 32566.1 | [7 empty] | ЭМ
|  | 3 | в т.ч. ОТм |  | 9: 2629.93; 10: 1.8113; 11: 152.43; 12: 46.99; 13: 7162.69 | [7 empty] | в т.ч. ОТм
|  | 4 | М |  | 9: 1477980.73; 11: 47295.38; 12: 8.75; 13: 413834.58 | [7 empty] | М
|  |  | ЗТ |  | 5: чел.-ч; 6: 1100; 7: 1.6663; 8: 58.6555 | [8 empty] | ЗТ
|  |  | ЗТм |  | 5: чел.-ч; 6: 213.68; 7: 1.8113; 8: 12.3849 | [8 empty] | ЗТм
|  |  | Итого по расценке |  | 9: 1527303.83; 11: 50111.4; 13: 469497.67 | [9 empty] | Итого по расценке
|  |  | ФОТ |  | 11: 643.96; 13: 30259.68 | [8 empty] | ФОТ
|  | Приказ № 812/пр от 21.12.2020 Прил. п.22 | НР Железные дороги |  | 5: %; 6: 109; 8: 109; 11: 701.92; 13: 32983.05 | [8 empty] | НР Железные дороги
|  | Приказ № 774/пр от 11.12.2020 Прил. п.22, Приказ № 774/пр от 11.12.2020 п.16 | СП Железные дороги |  | % | 65 | 0.85 | 55.25 |  |  | 355.79 |  | 16718.47 | [8 empty] | СП Железные дороги
|  |  | Всего по позиции |  | 11: 51169.11; 13: 519199.19 | [10 empty] | Всего по позиции
5 | 5 | ФССЦ-25.1.02.01-0035 | Шпалы железобетонные Ш1, объем бетона 0,106 м3, расход стали 7,25 кг |  | шт | -63 | 1 | -63 | 188,10 |  | -11 850,30 | 8,75 | -103 690,13 | [5 empty] | Шпалы железобетонные Ш1, объем бетона 0,106 м3, расход стали 7,25 кг
|  |  | Всего по позиции |  | 11: -11850.3; 13: -103690.13 | [10 empty] | Всего по позиции
6 | 6 | АО "НТПК" Счет №6846 от 05 августа 2024 г. п.3 | Шпала железобетонная, Ш1 1-й сорт |  | шт | 63 | 1 | 63 | 779,24 | 1,04236 | 51 171,66 | 8,75 | 447 752,03 | [5 empty] | Шпала железобетонная, Ш1 1-й сорт
|  |  | Цена=8182/8,75/1,2 | [21 empty] | Цена=8182/8,75/1,2
|  |  | ТР МАТ=1,03 к расх. | [16 empty] | ТР МАТ=1,03 к расх.
|  |  | ЗСР МАТ=1,012 к расх. | [16 empty] | ЗСР МАТ=1,012 к расх.
|  |  | Всего по позиции |  | 11: 51171.66; 13: 447752.03 | [10 empty] | Всего по позиции
7 | 7 | ФССЦ-25.1.04.01-0001 | Болты закладные для рельсовых скреплений железнодорожного пути с гайками, М22х175 мм |  | т | -0.169 | 1 | -0,169 | 10 948,00 |  | -1 850,21 | 8,75 | -16 189,34 | [5 empty] | Болты закладные для рельсовых скреплений железнодорожного пути с гайками, М22х175 мм
|  |  | Всего по позиции |  | 11: -1850.21; 13: -16189.34 | [10 empty] | Всего по позиции
8 | 8 | АО "НТПК" Счет №6846 от 05 августа 2024 г. п.8 | Болт закладной М22х175 в сборе |  | тн | 0.226 | 1 | 0,226 | 26 000,00 | 1,04236 | 6 124,91 | 8,75 | 53 592,96 | [5 empty] | Болт закладной М22х175 в сборе
|  |  | Цена=273000/8,75/1,2 | [21 empty] | Цена=273000/8,75/1,2
|  |  | ТР МАТ=1,03 к расх. | [16 empty] | ТР МАТ=1,03 к расх.
|  |  | ЗСР МАТ=1,012 к расх. | [16 empty] | ЗСР МАТ=1,012 к расх.
|  |  | Всего по позиции |  | 11: 6124.91; 13: 53592.96 | [10 empty] | Всего по позиции
9 | 9 | ФССЦ-25.1.04.02-0001 | Болты клеммные для рельсовых скреплений железнодорожного пути с гайками, М22х75 мм |  | т | -0.033 | 1 | -0,033 | 11 859,00 |  | -391,35 | 8,75 | -3 424,31 | [5 empty] | Болты клеммные для рельсовых скреплений железнодорожного пути с гайками, М22х75 мм
|  |  | Всего по позиции |  | 11: -391.35; 13: -3424.31 | [10 empty] | Всего по позиции
10 | 10 | АО "НТПК" Счет №6846 от 05 августа 2024 г. п.7 | Болт клеммный М22х75 в сборе |  | тн | 0.088 | 1 | 0,088 | 33 366,67 | 1,04236 | 3 060,65 | 8,75 | 26 780,69 | [5 empty] | Болт клеммный М22х75 в сборе
|  |  | Цена=350350/8,75/1,2 | [21 empty] | Цена=350350/8,75/1,2
|  |  | ТР МАТ=1,03 к расх. | [16 empty] | ТР МАТ=1,03 к расх.
|  |  | ЗСР МАТ=1,012 к расх. | [16 empty] | ЗСР МАТ=1,012 к расх.
|  |  | Всего по позиции |  | 11: 3060.65; 13: 26780.69 | [10 empty] | Всего по позиции
11 | 11 | ФССЦ-25.1.04.04-0003 | Болты для рельсовых стыков железнодорожного пути с гайками, М27х160-180 мм |  | т | -0.017 | 1 | -0,017 | 10 424,00 |  | -177,21 | 8,75 | -1 550,59 | [5 empty] | Болты для рельсовых стыков железнодорожного пути с гайками, М27х160-180 мм
|  |  | Всего по позиции |  | 11: -177.21; 13: -1550.59 | [10 empty] | Всего по позиции
12 | 12 | АО "НТПК" Счет №6846 от 05 августа 2024 г. п.9 | Болт стыковой М27х160 в сборе |  | тн | 0.029 | 1 | 0,029 | 29 333,33 | 1,04236 | 886,70 | 8,75 | 7 758,63 | [5 empty] | Болт стыковой М27х160 в сборе
|  |  | Цена=308000/8,75/1,2 | [21 empty] | Цена=308000/8,75/1,2
|  |  | ТР МАТ=1,03 к расх. | [16 empty] | ТР МАТ=1,03 к расх.
|  |  | ЗСР МАТ=1,012 к расх. | [16 empty] | ЗСР МАТ=1,012 к расх.
|  |  | Всего по позиции |  | 11: 886.7; 13: 7758.63 | [10 empty] | Всего по позиции
13 | 13 | ФССЦ-25.1.05.01-0002 | Накладка рельсовая двухголовая 2Р65 |  | шт | -11 | 1 | -11 | 145,30 |  | -1 598,30 | 8,75 | -13 985,13 | [5 empty] | Накладка рельсовая двухголовая 2Р65
|  |  | Всего по позиции |  | 11: -1598.3; 13: -13985.13 | [10 empty] | Всего по позиции
14 | 14 | АО "НТПК" Счет №6846 от 05 августа 2024 г. п.2 | Накладка 1Р-65 |  | тн | 0.354 | 1 | 0,354 | 44 095,24 | 1,04236 | 16 270,94 | 8,75 | 142 370,73 | [5 empty] | Накладка 1Р-65
|  |  | Цена=463000/8,75/1,2 | [21 empty] | Цена=463000/8,75/1,2
|  |  | ТР МАТ=1,03 к расх. | [16 empty] | ТР МАТ=1,03 к расх.
|  |  | ЗСР МАТ=1,012 к расх. | [16 empty] | ЗСР МАТ=1,012 к расх.
|  |  | Всего по позиции |  | 11: 16270.94; 13: 142370.73 | [10 empty] | Всего по позиции
15 | 15 | ФССЦ-25.1.05.02-0006 | Подкладка раздельного скрепления железнодорожного пути КБ-65 |  | шт | -128 | 1 | -128 | 43,61 |  | -5 582,08 | 8,75 | -48 843,20 | [5 empty] | Подкладка раздельного скрепления железнодорожного пути КБ-65
|  |  | Всего по позиции |  | 11: -5582.08; 13: -48843.2 | [10 empty] | Всего по позиции
16 | 16 | АО "НТПК" Счет №6846 от 05 августа 2024 г. п.4 | Подкладка КБ-65 (справочно 796 шт.) |  | т | 0.896 | 1 | 0,896 | 40 595,24 | 1,04236 | 37 914,11 | 8,75 | 331 748,46 | [5 empty] | Подкладка КБ-65 (справочно 796 шт.)
|  |  | Цена=426250/8,75/1,2 | [21 empty] | Цена=426250/8,75/1,2
|  |  | ТР МАТ=1,03 к расх. | [16 empty] | ТР МАТ=1,03 к расх.
|  |  | ЗСР МАТ=1,012 к расх. | [16 empty] | ЗСР МАТ=1,012 к расх.
|  |  | Всего по позиции |  | 11: 37914.11; 13: 331748.46 | [10 empty] | Всего по позиции
17 | 17 | ФССЦ-25.1.05.05-0043 | Рельсы железнодорожные Р-65 категория Т1 |  | м | -5.9 | 1 | -5,9 | 351,20 |  | -2 072,08 | 8,75 | -18 130,70 | [5 empty] | Рельсы железнодорожные Р-65 категория Т1
|  |  | Всего по позиции |  | 11: -2072.08; 13: -18130.7 | [10 empty] | Всего по позиции
18 | 18 | АО "НТПК" Счет №6846 от 05 августа 2024 г. п.1 | Рельсы РП65 ДТ350 L=12.5 м (35 шт.) |  | тн | 0.389 | 1 | 0,389 | 19 047,62 | 1,04236 | 7 723,39 | 8,75 | 67 579,66 | [5 empty] | Рельсы РП65 ДТ350 L=12.5 м (35 шт.)
|  |  | Цена=200000/8,75/1,2 | [21 empty] | Цена=200000/8,75/1,2
|  |  | ТР МАТ=1,03 к расх. | [16 empty] | ТР МАТ=1,03 к расх.
|  |  | ЗСР МАТ=1,012 к расх. | [16 empty] | ЗСР МАТ=1,012 к расх.
|  |  | Всего по позиции |  | 11: 7723.39; 13: 67579.66 | [10 empty] | Всего по позиции
19 | 19 | ФССЦ-25.1.06.19-0051 | Прокладки повышенной упругости под подкладку КБ, КБ10 ЦП 328 из смеси РП 101-710 |  | шт | -128 | 1 | -128 | 5,60 |  | -716,80 | 8,75 | -6 272,00 | [5 empty] | Прокладки повышенной упругости под подкладку КБ, КБ10 ЦП 328 из смеси РП 101-710
|  |  | Всего по позиции |  | 11: -716.8; 13: -6272 | [10 empty] | Всего по позиции
20 | 20 | АО "НТПК" Счет №6846 от 05 августа 2024 г. п.6 | Прокладка ЦП-328 |  | шт | 128 | 1 | 128 | 12,57 | 1,04236 | 1 677,12 | 8,75 | 14 674,80 | [5 empty] | Прокладка ЦП-328
|  |  | Цена=132/8,75/1,2 | [21 empty] | Цена=132/8,75/1,2
|  |  | ТР МАТ=1,03 к расх. | [16 empty] | ТР МАТ=1,03 к расх.
|  |  | ЗСР МАТ=1,012 к расх. | [16 empty] | ЗСР МАТ=1,012 к расх.
|  |  | Всего по позиции |  | 11: 1677.12; 13: 14674.8 | [10 empty] | Всего по позиции
21 | 21 | ФССЦ-25.1.06.19-0085 | Прокладки ПБР65х8 ЦП143 (ПБР 65х7 ЦП318) из смеси РП 101-710 |  | шт | -128 | 1 | -128 | 2,50 |  | -320,00 | 8,75 | -2 800,00 | [5 empty] | Прокладки ПБР65х8 ЦП143 (ПБР 65х7 ЦП318) из смеси РП 101-710
|  |  | Всего по позиции |  | 11: -320; 13: -2800 | [10 empty] | Всего по позиции
22 | 22 | АО "НТПК" Счет №6846 от 05 августа 2024 г. п.5 | Прокладка подрельсовая ЦП-143 |  | шт | 128 | 1 | 128 | 11,24 | 1,04236 | 1 499,66 | 8,75 | 13 122,03 | [5 empty] | Прокладка подрельсовая ЦП-143
|  |  | Цена=118/8,75/1,2 | [21 empty] | Цена=118/8,75/1,2
|  |  | ТР МАТ=1,03 к расх. | [16 empty] | ТР МАТ=1,03 к расх.
|  |  | ЗСР МАТ=1,012 к расх. | [16 empty] | ЗСР МАТ=1,012 к расх.
|  |  | Всего по позиции |  | 11: 1499.66; 13: 13122.03 | [10 empty] | Всего по позиции
23 | 23 | ФЕР28-01-027-01 | Балластировка пути и стрелочных переводов на деревянных шпалах, балласт: щебеночный |  | 5: 1000 м3; 6: 0.005; 7: 1; 8: 0,005 | [5 empty] | Балластировка пути и стрелочных переводов на деревянных шпалах, балласт: щебеночный
|  | Прил.28.1 п.1.1, ОП п.1.28.7 | Выполнение работ в условиях движения поездов: для участков пути со скоростями движения до 140 км/ч. Число поездов, проходящих по путям в сутки: 14-18 ОЗП=1,05; ЭМ=1,05 к расх.; ЗПМ=1,05; ТЗ=1,05; ТЗМ=1,05 | [16 empty] | Выполнение работ в условиях движения поездов: для участков пути со скоростями движения до 140 км/ч. Число поездов, проходящих по путям в сутки: 14-18 ОЗП=1,05; ЭМ=1,05 к расх.; ЗПМ=1,05; ТЗ=1,05; ТЗМ=1,05
|  | Прил.28.1 п.1.2, ОП п.1.28.8 | Производство работ вблизи объектов, находящихся под высоким напряжением; в охранной зоне действующей воздушной линии электропередачи, в том числе контактной сети, если выполнение указанных работ приводит к ограничению действий рабочих в соответствии с требованиями техники безопасности ОЗП=1,2; ЭМ=1,2 к расх.; ЗПМ=1,2; ТЗ=1,2; ТЗМ=1,2 | [16 empty] | Производство работ вблизи объектов, находящихся под высоким напряжением; в охранной зоне действующей воздушной линии электропередачи, в том числе контактной сети, если выполнение указанных работ приводит к ограничению действий рабочих в соответствии с требованиями техники безопасности ОЗП=1,2; ЭМ=1,2 к расх.; ЗПМ=1,2; ТЗ=1,2; ТЗМ=1,2
|  | Приказ от 04.08.2020 № 421/пр п.58б | При применении сметных норм, включенных в сборники ГЭСН (ФЕР, ТЕР), аналогичных технологическим процессам в новом строительстве, в том числе по возведению новых конструктивных элементов ОЗП=1,15; ЭМ=1,25 к расх.; ЗПМ=1,25; ТЗ=1,15; ТЗМ=1,25 | [16 empty] | При применении сметных норм, включенных в сборники ГЭСН (ФЕР, ТЕР), аналогичных технологическим процессам в новом строительстве, в том числе по возведению новых конструктивных элементов ОЗП=1,15; ЭМ=1,25 к расх.; ЗПМ=1,25; ТЗ=1,15; ТЗМ=1,25
|  | Приказ от 07.07.2022 № 557/пр прил.8 табл.2 п.3 | Производство работ осуществляется на территории действующего предприятия с наличием в зоне производства работ одного или нескольких из перечисленных ниже факторов: - разветвленная сеть транспортных и инженерных коммуникаций; - стесненные условия для складирования материалов; - действующее технологическое оборудование; - движение технологического транспорта ОЗП=1,15; ЭМ=1,15 к расх.; ЗПМ=1,15; ТЗ=1,15; ТЗМ=1,15 | [16 empty] | Производство работ осуществляется на территории действующего предприятия с наличием в зоне производства работ одного или нескольких из перечисленных ниже факторов: - разветвленная сеть транспортных и инженерных коммуникаций; - стесненные условия для складирования материалов; - действующее технологическое оборудование; - движение технологического транспорта ОЗП=1,15; ЭМ=1,15 к расх.; ЗПМ=1,15; ТЗ=1,15; ТЗМ=1,15
|  | 1 | ОТ |  | 9: 1107.95; 10: 1.6663; 11: 9.23; 12: 46.99; 13: 433.72 | [7 empty] | ОТ
|  | 2 | ЭМ |  | 9: 12533.99; 10: 1.8113; 11: 113.51; 12: 14.01; 13: 1590.28 | [7 empty] | ЭМ
|  | 3 | в т.ч. ОТм |  | 9: 820.22; 10: 1.8113; 11: 7.43; 12: 46.99; 13: 349.14 | [7 empty] | в т.ч. ОТм
|  | 4 | М |  | 9: 230267.7; 11: 1151.34; 12: 8.75; 13: 10074.23 | [7 empty] | М
|  |  | ЗТ |  | 5: чел.-ч; 6: 134.46; 7: 1.6663; 8: 1.1203 | [8 empty] | ЗТ
|  |  | ЗТм |  | 5: чел.-ч; 6: 54.89; 7: 1.8113; 8: 0.4971 | [8 empty] | ЗТм
|  |  | Итого по расценке |  | 9: 243909.64; 11: 1274.08; 13: 12098.23 | [9 empty] | Итого по расценке
|  |  | ФОТ |  | 11: 16.66; 13: 782.86 | [8 empty] | ФОТ
|  | Приказ № 812/пр от 21.12.2020 Прил. п.22 | НР Железные дороги |  | 5: %; 6: 109; 8: 109; 11: 18.16; 13: 853.32 | [8 empty] | НР Железные дороги
|  | Приказ № 774/пр от 11.12.2020 Прил. п.22, Приказ № 774/пр от 11.12.2020 п.16 | СП Железные дороги |  | % | 65 | 0.85 | 55.25 |  |  | 9.2 |  | 432.53 | [8 empty] | СП Железные дороги
|  |  | Всего по позиции |  | 11: 1301.44; 13: 13384.08 | [10 empty] | Всего по позиции
24 | 24 | ФССЦ-02.2.05.04-0061 | Щебень из плотных горных пород для балластного слоя железнодорожного пути, фракция от 25 до 60 мм |  | м3 | -6.3 | 1 | -6,3 | 196,81 |  | -1 239,90 | 8,75 | -10 849,13 | [5 empty] | Щебень из плотных горных пород для балластного слоя железнодорожного пути, фракция от 25 до 60 мм
|  |  | Всего по позиции |  | 11: -1239.9; 13: -10849.13 | [10 empty] | Всего по позиции
25 | 25 | ООО "НГПС" КП от 17.06.2024 г. п.2 | Щебень гранитный 25/60 (РЖД) |  | м3 | 6.3 | 1 | 6,3 | 523,81 | 1,04236 | 3 439,79 | 8,75 | 30 098,16 | [5 empty] | Щебень гранитный 25/60 (РЖД)
|  |  | Цена=5500/8,75/1,2 | [21 empty] | Цена=5500/8,75/1,2
|  |  | ТР МАТ=1,03 к расх. | [16 empty] | ТР МАТ=1,03 к расх.
|  |  | ЗСР МАТ=1,012 к расх. | [16 empty] | ЗСР МАТ=1,012 к расх.
|  |  | Всего по позиции |  | 11: 3439.79; 13: 30098.16 | [10 empty] | Всего по позиции
Прочие работы | [17 empty] | Прочие работы
26 | 26 | ФССЦпг-01-01-01-026 | Погрузка при автомобильных перевозках переводов стрелочных и пересечений, рельс/погрузка РШР |  | 1 т груза | 11 | 1 | 11 | 8,39 |  | 92,29 | 14,01 | 1 292,98 | [5 empty] | Погрузка при автомобильных перевозках переводов стрелочных и пересечений, рельс/погрузка РШР
|  |  | Всего по позиции |  | 11: 92.29; 13: 1292.98 | [10 empty] | Всего по позиции
27 | 27 | ФССЦпг-01-01-01-041 | Погрузка при автомобильных перевозках мусора строительного с погрузкой вручную |  | 1 т груза | 8.62 | 1 | 8,62 | 42,98 |  | 370,49 | 14,01 | 5 190,56 | [5 empty] | Погрузка при автомобильных перевозках мусора строительного с погрузкой вручную
|  |  | Всего по позиции |  | 11: 370.49; 13: 5190.56 | [10 empty] | Всего по позиции
28 | 28 | ФССЦпг-01-01-01-043 | Погрузка при автомобильных перевозках мусора строительного с погрузкой экскаваторами емкостью ковша до 0,5 м3 |  | 1 т груза | 77.57 | 1 | 77,57 | 3,28 |  | 254,43 | 14,01 | 3 564,56 | [5 empty] | Погрузка при автомобильных перевозках мусора строительного с погрузкой экскаваторами емкостью ковша до 0,5 м3
|  |  | Всего по позиции |  | 11: 254.43; 13: 3564.56 | [10 empty] | Всего по позиции
|  |  | Итого по разделу 1 Ремонтно-восстановительные работы на пути 11 |  | 11: 166624.74 | [12 empty] | Итого по разделу 1 Ремонтно-восстановительные работы на пути 11
Раздел 2. Замена деревянного бруса на стрелочном переводе 126 (1/9) | [16 empty] | Раздел 2. Замена деревянного бруса на стрелочном переводе 126 (1/9)
29 | 31 | ФЕР28-01-023-02 | Разборка стрелочных переводов на деревянных брусьях на базе, марка перевода: 1/9. Прим. |  | 5: компл; 6: 1; 7: 1; 8: 1 | [5 empty] | Разборка стрелочных переводов на деревянных брусьях на базе, марка перевода: 1/9. Прим.
|  | Прил.28.1 п.1.1, ОП п.1.28.7 | Выполнение работ в условиях движения поездов: для участков пути со скоростями движения до 140 км/ч. Число поездов, проходящих по путям в сутки: 14-18 ОЗП=1,05; ЭМ=1,05 к расх.; ЗПМ=1,05; ТЗ=1,05; ТЗМ=1,05 | [16 empty] | Выполнение работ в условиях движения поездов: для участков пути со скоростями движения до 140 км/ч. Число поездов, проходящих по путям в сутки: 14-18 ОЗП=1,05; ЭМ=1,05 к расх.; ЗПМ=1,05; ТЗ=1,05; ТЗМ=1,05
|  | Прил.28.1 п.1.2, ОП п.1.28.8 | Производство работ вблизи объектов, находящихся под высоким напряжением; в охранной зоне действующей воздушной линии электропередачи, в том числе контактной сети, если выполнение указанных работ приводит к ограничению действий рабочих в соответствии с требованиями техники безопасности ОЗП=1,2; ЭМ=1,2 к расх.; ЗПМ=1,2; ТЗ=1,2; ТЗМ=1,2 | [16 empty] | Производство работ вблизи объектов, находящихся под высоким напряжением; в охранной зоне действующей воздушной линии электропередачи, в том числе контактной сети, если выполнение указанных работ приводит к ограничению действий рабочих в соответствии с требованиями техники безопасности ОЗП=1,2; ЭМ=1,2 к расх.; ЗПМ=1,2; ТЗ=1,2; ТЗМ=1,2
|  | Приказ от 07.07.2022 № 557/пр прил.8 табл.2 п.3 | Производство работ осуществляется на территории действующего предприятия с наличием в зоне производства работ одного или нескольких из перечисленных ниже факторов: - разветвленная сеть транспортных и инженерных коммуникаций; - стесненные условия для складирования материалов; - действующее технологическое оборудование; - движение технологического транспорта ОЗП=1,15; ЭМ=1,15 к расх.; ЗПМ=1,15; ТЗ=1,15; ТЗМ=1,15 | [16 empty] | Производство работ осуществляется на территории действующего предприятия с наличием в зоне производства работ одного или нескольких из перечисленных ниже факторов: - разветвленная сеть транспортных и инженерных коммуникаций; - стесненные условия для складирования материалов; - действующее технологическое оборудование; - движение технологического транспорта ОЗП=1,15; ЭМ=1,15 к расх.; ЗПМ=1,15; ТЗ=1,15; ТЗМ=1,15
|  | 1 | ОТ |  | 9: 298.64; 10: 1.449; 11: 432.73; 12: 46.99; 13: 20333.98 | [7 empty] | ОТ
|  | 2 | ЭМ |  | 9: 128.02; 10: 1.449; 11: 185.5; 12: 14.01; 13: 2598.86 | [7 empty] | ЭМ
|  | 3 | в т.ч. ОТм |  | 9: 19.84; 10: 1.449; 11: 28.75; 12: 46.99; 13: 1350.96 | [7 empty] | в т.ч. ОТм
|  |  | ЗТ |  | 5: чел.-ч; 6: 35.01; 7: 1.449; 8: 50.7295 | [8 empty] | ЗТ
|  |  | ЗТм |  | 5: чел.-ч; 6: 1.71; 7: 1.449; 8: 2.4778 | [8 empty] | ЗТм
|  |  | Итого по расценке |  | 9: 426.66; 11: 618.23; 13: 22932.84 | [9 empty] | Итого по расценке
|  |  | ФОТ |  | 11: 461.48; 13: 21684.94 | [8 empty] | ФОТ
|  | Приказ № 812/пр от 21.12.2020 Прил. п.22 | НР Железные дороги |  | 5: %; 6: 109; 8: 109; 11: 503.01; 13: 23636.58 | [8 empty] | НР Железные дороги
|  | Приказ № 774/пр от 11.12.2020 Прил. п.22, Приказ № 774/пр от 11.12.2020 п.16 | СП Железные дороги |  | % | 65 | 0.85 | 55.25 |  |  | 254.97 |  | 11980.93 | [8 empty] | СП Железные дороги
|  |  | Всего по позиции |  | 11: 1376.21; 13: 58550.35 | [10 empty] | Всего по позиции
30 | 32 | ФЕР28-01-020-02 | Укладка поэлементно стреловыми кранами стрелочных переводов обыкновенных на деревянных брусьях при типе рельсов Р65, марка перевода: 1/9. Прим. |  | 5: стрелочный перевод; 6: 1; 7: 1; 8: 1 | [5 empty] | Укладка поэлементно стреловыми кранами стрелочных переводов обыкновенных на деревянных брусьях при типе рельсов Р65, марка перевода: 1/9. Прим.
|  | Прил.28.1 п.1.1, ОП п.1.28.7 | Выполнение работ в условиях движения поездов: для участков пути со скоростями движения до 140 км/ч. Число поездов, проходящих по путям в сутки: 14-18 ОЗП=1,05; ЭМ=1,05 к расх.; ЗПМ=1,05; ТЗ=1,05; ТЗМ=1,05 | [16 empty] | Выполнение работ в условиях движения поездов: для участков пути со скоростями движения до 140 км/ч. Число поездов, проходящих по путям в сутки: 14-18 ОЗП=1,05; ЭМ=1,05 к расх.; ЗПМ=1,05; ТЗ=1,05; ТЗМ=1,05
|  | Прил.28.1 п.1.2, ОП п.1.28.8 | Производство работ вблизи объектов, находящихся под высоким напряжением; в охранной зоне действующей воздушной линии электропередачи, в том числе контактной сети, если выполнение указанных работ приводит к ограничению действий рабочих в соответствии с требованиями техники безопасности ОЗП=1,2; ЭМ=1,2 к расх.; ЗПМ=1,2; ТЗ=1,2; ТЗМ=1,2 | [16 empty] | Производство работ вблизи объектов, находящихся под высоким напряжением; в охранной зоне действующей воздушной линии электропередачи, в том числе контактной сети, если выполнение указанных работ приводит к ограничению действий рабочих в соответствии с требованиями техники безопасности ОЗП=1,2; ЭМ=1,2 к расх.; ЗПМ=1,2; ТЗ=1,2; ТЗМ=1,2
|  | Приказ от 04.08.2020 № 421/пр п.58б | При применении сметных норм, включенных в сборники ГЭСН (ФЕР, ТЕР), аналогичных технологическим процессам в новом строительстве, в том числе по возведению новых конструктивных элементов ОЗП=1,15; ЭМ=1,25 к расх.; ЗПМ=1,25; ТЗ=1,15; ТЗМ=1,25 | [16 empty] | При применении сметных норм, включенных в сборники ГЭСН (ФЕР, ТЕР), аналогичных технологическим процессам в новом строительстве, в том числе по возведению новых конструктивных элементов ОЗП=1,15; ЭМ=1,25 к расх.; ЗПМ=1,25; ТЗ=1,15; ТЗМ=1,25
|  | Приказ от 07.07.2022 № 557/пр прил.8 табл.2 п.3 | Производство работ осуществляется на территории действующего предприятия с наличием в зоне производства работ одного или нескольких из перечисленных ниже факторов: - разветвленная сеть транспортных и инженерных коммуникаций; - стесненные условия для складирования материалов; - действующее технологическое оборудование; - движение технологического транспорта ОЗП=1,15; ЭМ=1,15 к расх.; ЗПМ=1,15; ТЗ=1,15; ТЗМ=1,15 | [16 empty] | Производство работ осуществляется на территории действующего предприятия с наличием в зоне производства работ одного или нескольких из перечисленных ниже факторов: - разветвленная сеть транспортных и инженерных коммуникаций; - стесненные условия для складирования материалов; - действующее технологическое оборудование; - движение технологического транспорта ОЗП=1,15; ЭМ=1,15 к расх.; ЗПМ=1,15; ТЗ=1,15; ТЗМ=1,15
|  | 1 | ОТ |  | 9: 1291.68; 10: 1.6663; 11: 2152.39; 12: 46.99; 13: 101140.81 | [7 empty] | ОТ
|  | 2 | ЭМ |  | 9: 2411.97; 10: 1.8113; 11: 4368.68; 12: 14.01; 13: 61205.21 | [7 empty] | ЭМ
|  | 3 | в т.ч. ОТм |  | 9: 211.93; 10: 1.8113; 11: 383.86; 12: 46.99; 13: 18037.58 | [7 empty] | в т.ч. ОТм
|  | 4 | М |  | 9: 5127.08; 11: 5127.08; 12: 8.75; 13: 44861.95 | [7 empty] | М
|  |  | ЗТ |  | 5: чел.-ч; 6: 144; 7: 1.6663; 8: 239.9544 | [8 empty] | ЗТ
|  |  | ЗТм |  | 5: чел.-ч; 6: 17.18; 7: 1.8113; 8: 31.1173 | [8 empty] | ЗТм
|  |  | Итого по расценке |  | 9: 8830.73; 11: 11648.15; 13: 207207.97 | [9 empty] | Итого по расценке
|  |  | ФОТ |  | 11: 2536.25; 13: 119178.39 | [8 empty] | ФОТ
|  | Приказ № 812/пр от 21.12.2020 Прил. п.22 | НР Железные дороги |  | 5: %; 6: 109; 8: 109; 11: 2764.51; 13: 129904.45 | [8 empty] | НР Железные дороги
|  | Приказ № 774/пр от 11.12.2020 Прил. п.22, Приказ № 774/пр от 11.12.2020 п.16 | СП Железные дороги |  | % | 65 | 0.85 | 55.25 |  |  | 1401.28 |  | 65846.06 | [8 empty] | СП Железные дороги
|  |  | Всего по позиции |  | 11: 15813.94; 13: 402958.48 | [10 empty] | Всего по позиции
31 | 33 | ФССЦ-25.1.01.05-0012 | Шпалы деревянные пропитанные, тип II |  | шт | -5 | 1 | -5 | 259,70 |  | -1 298,50 | 8,75 | -11 361,88 | [5 empty] | Шпалы деревянные пропитанные, тип II
|  |  | Всего по позиции |  | 11: -1298.5; 13: -11361.88 | [10 empty] | Всего по позиции
32 | 34 | АО "НТПК" Счет №6887 от 10 августа 2024 г. п.16 | Брус переводной Б2-2 |  | комплект | 1 | 1 | 1 | 60 238,10 | 1,04236 | 62 789,79 | 8,75 | 549 410,66 | [5 empty] | Брус переводной Б2-2
|  |  | Цена=632500/8,75/1,2 | [21 empty] | Цена=632500/8,75/1,2
|  |  | ТР МАТ=1,03 к расх. | [16 empty] | ТР МАТ=1,03 к расх.
|  |  | ЗСР МАТ=1,012 к расх. | [16 empty] | ЗСР МАТ=1,012 к расх.
|  |  | Всего по позиции |  | 11: 62789.79; 13: 549410.66 | [10 empty] | Всего по позиции
33 | 35 | ФССЦ-25.1.06.19-0061 | Прокладки под подкладку Д65 и СД-65, ЦП67 из смеси РП 101-710 |  | шт | -180 | 1 | -180 | 4,60 |  | -828,00 | 8,75 | -7 245,00 | [5 empty] | Прокладки под подкладку Д65 и СД-65, ЦП67 из смеси РП 101-710
|  |  | Всего по позиции |  | 11: -828; 13: -7245 | [10 empty] | Всего по позиции
34 | 36 | АО "НТПК" Счет №6887 от 10 августа 2024 г. ,п.6 | Подкладка СД65 (104 шт.) |  | тн | 0.725 | 1 | 0,725 | 48 492,19 | 1,04236 | 36 646,08 | 8,75 | 320 653,20 | [5 empty] | Подкладка СД65 (104 шт.)
|  |  | Цена=509168/8,75/1,2 | [21 empty] | Цена=509168/8,75/1,2
|  |  | ТР МАТ=1,03 к расх. | [16 empty] | ТР МАТ=1,03 к расх.
|  |  | ЗСР МАТ=1,012 к расх. | [16 empty] | ЗСР МАТ=1,012 к расх.
|  |  | Всего по позиции |  | 11: 36646.08; 13: 320653.2 | [10 empty] | Всего по позиции
35 | 37 | АО "НТПК" Счет №6887 от 10 августа 2024 г., п.8 | Прокладка ЦП-362 |  | шт | 104 | 1 | 104 | 14,14 | 1,04236 | 1 532,85 | 8,75 | 13 412,44 | [5 empty] | Прокладка ЦП-362
|  |  | Цена=148,5/8,75/1,2 | [21 empty] | Цена=148,5/8,75/1,2
|  |  | ТР МАТ=1,03 к расх. | [16 empty] | ТР МАТ=1,03 к расх.
|  |  | ЗСР МАТ=1,012 к расх. | [16 empty] | ЗСР МАТ=1,012 к расх.
|  |  | Всего по позиции |  | 11: 1532.85; 13: 13412.44 | [10 empty] | Всего по позиции
36 | 38 | ФССЦ-25.1.03.02-0001 | Костыли для железных дорог широкой колеи, сечение 16х16 мм, длина 165 мм |  | т | -0.2 | 1 | -0,2 | 5 470,15 |  | -1 094,03 | 8,75 | -9 572,76 | [5 empty] | Костыли для железных дорог широкой колеи, сечение 16х16 мм, длина 165 мм
|  |  | Всего по позиции |  | 11: -1094.03; 13: -9572.76 | [10 empty] | Всего по позиции
37 | 39 | АО "НТПК" Счет №6887 от 10 августа 2024 г., п.9 | Костыль путевой 16х16х165 (520 шт.) |  | тн | 0.197 | 1 | 0,197 | 20 742,86 | 1,04236 | 4 259,44 | 8,75 | 37 270,10 | [5 empty] | Костыль путевой 16х16х165 (520 шт.)
|  |  | Цена=217800/8,75/1,2 | [21 empty] | Цена=217800/8,75/1,2
|  |  | ТР МАТ=1,03 к расх. | [16 empty] | ТР МАТ=1,03 к расх.
|  |  | ЗСР МАТ=1,012 к расх. | [16 empty] | ЗСР МАТ=1,012 к расх.
|  |  | Всего по позиции |  | 11: 4259.44; 13: 37270.1 | [10 empty] | Всего по позиции
38 | 40 | ФССЦ-25.1.04.07-0003 | Шурупы путевые, размер 24х170 мм |  | т | -0.15 | 1 | -0,15 | 11 856,00 |  | -1 778,40 | 8,75 | -15 561,00 | [5 empty] | Шурупы путевые, размер 24х170 мм
|  |  | Всего по позиции |  | 11: -1778.4; 13: -15561 | [10 empty] | Всего по позиции
39 | 41 | АО "НТПК" Счет №6887 от 10 августа 2024 г., п.10 | Шуруп путевой М24х170 (486 шт.) |  | тн | 0.272 | 1 | 0,272 | 20 795,24 | 1,04236 | 5 895,91 | 8,75 | 51 589,21 | [5 empty] | Шуруп путевой М24х170 (486 шт.)
|  |  | Цена=218350/8,75/1,2 | [21 empty] | Цена=218350/8,75/1,2
|  |  | ТР МАТ=1,03 к расх. | [16 empty] | ТР МАТ=1,03 к расх.
|  |  | ЗСР МАТ=1,012 к расх. | [16 empty] | ЗСР МАТ=1,012 к расх.
|  |  | Всего по позиции |  | 11: 5895.91; 13: 51589.21 | [10 empty] | Всего по позиции
40 | 42 | АО "НТПК" Счет №7814 от 13 июля 2024 г., п.1 | Брус деревянный L-5,25 м. |  | шт | 2 | 1 | 2 | 2 765,71 | 1,04236 | 5 765,73 | 8,75 | 50 450,14 | [5 empty] | Брус деревянный L-5,25 м.
|  |  | Цена=29040/8,75/1,2 | [21 empty] | Цена=29040/8,75/1,2
|  |  | ТР МАТ=1,03 к расх. | [16 empty] | ТР МАТ=1,03 к расх.
|  |  | ЗСР МАТ=1,012 к расх. | [16 empty] | ЗСР МАТ=1,012 к расх.
|  |  | Всего по позиции |  | 11: 5765.73; 13: 50450.14 | [10 empty] | Всего по позиции
41 | 43 | Существующий | Переводной механизм (флюгарка) |  | 5: шт; 6: 1; 7: 1; 8: 1; 12: 8,75 | [5 empty] | Переводной механизм (флюгарка)
|  |  | Цена=0/8,75/1,2 | [21 empty] | Цена=0/8,75/1,2
|  |  | Всего по позиции |  | 11: 0; 13: 0 | [10 empty] | Всего по позиции
42 | 44 | ФЕР28-01-027-01 | Балластировка пути и стрелочных переводов на деревянных шпалах, балласт: щебеночный |  | 5: 1000 м3; 6: 0.01973; 7: 1; 8: 0,01973 | [5 empty] | Балластировка пути и стрелочных переводов на деревянных шпалах, балласт: щебеночный
|  | Прил.28.1 п.1.1, ОП п.1.28.7 | Выполнение работ в условиях движения поездов: для участков пути со скоростями движения до 140 км/ч. Число поездов, проходящих по путям в сутки: 14-18 ОЗП=1,05; ЭМ=1,05 к расх.; ЗПМ=1,05; ТЗ=1,05; ТЗМ=1,05 | [16 empty] | Выполнение работ в условиях движения поездов: для участков пути со скоростями движения до 140 км/ч. Число поездов, проходящих по путям в сутки: 14-18 ОЗП=1,05; ЭМ=1,05 к расх.; ЗПМ=1,05; ТЗ=1,05; ТЗМ=1,05
|  | Прил.28.1 п.1.2, ОП п.1.28.8 | Производство работ вблизи объектов, находящихся под высоким напряжением; в охранной зоне действующей воздушной линии электропередачи, в том числе контактной сети, если выполнение указанных работ приводит к ограничению действий рабочих в соответствии с требованиями техники безопасности ОЗП=1,2; ЭМ=1,2 к расх.; ЗПМ=1,2; ТЗ=1,2; ТЗМ=1,2 | [16 empty] | Производство работ вблизи объектов, находящихся под высоким напряжением; в охранной зоне действующей воздушной линии электропередачи, в том числе контактной сети, если выполнение указанных работ приводит к ограничению действий рабочих в соответствии с требованиями техники безопасности ОЗП=1,2; ЭМ=1,2 к расх.; ЗПМ=1,2; ТЗ=1,2; ТЗМ=1,2
|  | Приказ от 04.08.2020 № 421/пр п.58б | При применении сметных норм, включенных в сборники ГЭСН (ФЕР, ТЕР), аналогичных технологическим процессам в новом строительстве, в том числе по возведению новых конструктивных элементов ОЗП=1,15; ЭМ=1,25 к расх.; ЗПМ=1,25; ТЗ=1,15; ТЗМ=1,25 | [16 empty] | При применении сметных норм, включенных в сборники ГЭСН (ФЕР, ТЕР), аналогичных технологическим процессам в новом строительстве, в том числе по возведению новых конструктивных элементов ОЗП=1,15; ЭМ=1,25 к расх.; ЗПМ=1,25; ТЗ=1,15; ТЗМ=1,25
|  | Приказ от 07.07.2022 № 557/пр прил.8 табл.2 п.3 | Производство работ осуществляется на территории действующего предприятия с наличием в зоне производства работ одного или нескольких из перечисленных ниже факторов: - разветвленная сеть транспортных и инженерных коммуникаций; - стесненные условия для складирования материалов; - действующее технологическое оборудование; - движение технологического транспорта ОЗП=1,15; ЭМ=1,15 к расх.; ЗПМ=1,15; ТЗ=1,15; ТЗМ=1,15 | [16 empty] | Производство работ осуществляется на территории действующего предприятия с наличием в зоне производства работ одного или нескольких из перечисленных ниже факторов: - разветвленная сеть транспортных и инженерных коммуникаций; - стесненные условия для складирования материалов; - действующее технологическое оборудование; - движение технологического транспорта ОЗП=1,15; ЭМ=1,15 к расх.; ЗПМ=1,15; ТЗ=1,15; ТЗМ=1,15
|  | 1 | ОТ |  | 9: 1107.95; 10: 1.6663; 11: 36.43; 12: 46.99; 13: 1711.85 | [7 empty] | ОТ
|  | 2 | ЭМ |  | 9: 12533.99; 10: 1.8113; 11: 447.91; 12: 14.01; 13: 6275.22 | [7 empty] | ЭМ
|  | 3 | в т.ч. ОТм |  | 9: 820.22; 10: 1.8113; 11: 29.31; 12: 46.99; 13: 1377.28 | [7 empty] | в т.ч. ОТм
|  | 4 | М |  | 9: 230267.7; 11: 4543.18; 12: 8.75; 13: 39752.83 | [7 empty] | М
|  |  | ЗТ |  | 5: чел.-ч; 6: 134.46; 7: 1.6663; 8: 4.4207 | [8 empty] | ЗТ
|  |  | ЗТм |  | 5: чел.-ч; 6: 54.89; 7: 1.8113; 8: 1.9615 | [8 empty] | ЗТм
|  |  | Итого по расценке |  | 9: 243909.64; 11: 5027.52; 13: 47739.9 | [9 empty] | Итого по расценке
|  |  | ФОТ |  | 11: 65.74; 13: 3089.13 | [8 empty] | ФОТ
|  | Приказ № 812/пр от 21.12.2020 Прил. п.22 | НР Железные дороги |  | 5: %; 6: 109; 8: 109; 11: 71.66; 13: 3367.15 | [8 empty] | НР Железные дороги
|  | Приказ № 774/пр от 11.12.2020 Прил. п.22, Приказ № 774/пр от 11.12.2020 п.16 | СП Железные дороги |  | % | 65 | 0.85 | 55.25 |  |  | 36.32 |  | 1706.74 | [8 empty] | СП Железные дороги
|  |  | Всего по позиции |  | 11: 5135.5; 13: 52813.79 | [10 empty] | Всего по позиции
43 | 45 | ФССЦ-02.2.05.04-0061 | Щебень из плотных горных пород для балластного слоя железнодорожного пути, фракция от 25 до 60 мм |  | м3 | -23.08 | 1 | -23,08 | 196,81 |  | -4 542,37 | 8,75 | -39 745,74 | [5 empty] | Щебень из плотных горных пород для балластного слоя железнодорожного пути, фракция от 25 до 60 мм
|  |  | Всего по позиции |  | 11: -4542.37; 13: -39745.74 | [10 empty] | Всего по позиции
44 | 46 | ООО "НГПС" КП от 17.06.2024 г. п.2 | Щебень гранитный 25/60 (РЖД) |  | м3 | 23.08 | 1 | 23,08 | 523,81 | 1,04236 | 12 601,65 | 8,75 | 110 264,44 | [5 empty] | Щебень гранитный 25/60 (РЖД)
|  |  | Цена=5500/8,75/1,2 | [21 empty] | Цена=5500/8,75/1,2
|  |  | ТР МАТ=1,03 к расх. | [16 empty] | ТР МАТ=1,03 к расх.
|  |  | ЗСР МАТ=1,012 к расх. | [16 empty] | ЗСР МАТ=1,012 к расх.
|  |  | Всего по позиции |  | 11: 12601.65; 13: 110264.44 | [10 empty] | Всего по позиции
Прочие работы | [17 empty] | Прочие работы
45 | 47 | ФССЦпг-01-01-01-026 | Погрузка при автомобильных перевозках переводов стрелочных и пересечений, рельс/погрузка РШР |  | 1 т груза | 6.586 | 1 | 6,586 | 8,39 |  | 55,26 | 14,01 | 774,19 | [5 empty] | Погрузка при автомобильных перевозках переводов стрелочных и пересечений, рельс/погрузка РШР
|  |  | Всего по позиции |  | 11: 55.26; 13: 774.19 | [10 empty] | Всего по позиции
46 | 48 | ФССЦпг-01-01-01-041 | Погрузка при автомобильных перевозках мусора строительного с погрузкой вручную |  | 1 т груза | 2.39 | 1 | 2,39 | 42,98 |  | 102,72 | 14,01 | 1 439,11 | [5 empty] | Погрузка при автомобильных перевозках мусора строительного с погрузкой вручную
|  |  | Всего по позиции |  | 11: 102.72; 13: 1439.11 | [10 empty] | Всего по позиции
47 | 49 | ФССЦпг-01-01-01-043 | Погрузка при автомобильных перевозках мусора строительного с погрузкой экскаваторами емкостью ковша до 0,5 м3 |  | 1 т груза | 21.52 | 1 | 21,52 | 3,28 |  | 70,59 | 14,01 | 988,97 | [5 empty] | Погрузка при автомобильных перевозках мусора строительного с погрузкой экскаваторами емкостью ковша до 0,5 м3
|  |  | Всего по позиции |  | 11: 70.59; 13: 988.97 | [10 empty] | Всего по позиции
|  |  | Итого по разделу 2 Замена деревянного бруса на стрелочном переводе 126 (1/9) |  | 11: 142504.37 | [12 empty] | Итого по разделу 2 Замена деревянного бруса на стрелочном переводе 126 (1/9)
Раздел 3. Замена деревянного бруса на стрелочном переводе 12 (1/9) | [16 empty] | Раздел 3. Замена деревянного бруса на стрелочном переводе 12 (1/9)
48 | 51 | ФЕР28-01-023-02 | Разборка стрелочных переводов на деревянных брусьях на базе, марка перевода: 1/9. Прим. |  | 5: компл; 6: 1; 7: 1; 8: 1 | [5 empty] | Разборка стрелочных переводов на деревянных брусьях на базе, марка перевода: 1/9. Прим.
|  | Прил.28.1 п.1.1, ОП п.1.28.7 | Выполнение работ в условиях движения поездов: для участков пути со скоростями движения до 140 км/ч. Число поездов, проходящих по путям в сутки: 14-18 ОЗП=1,05; ЭМ=1,05 к расх.; ЗПМ=1,05; ТЗ=1,05; ТЗМ=1,05 | [16 empty] | Выполнение работ в условиях движения поездов: для участков пути со скоростями движения до 140 км/ч. Число поездов, проходящих по путям в сутки: 14-18 ОЗП=1,05; ЭМ=1,05 к расх.; ЗПМ=1,05; ТЗ=1,05; ТЗМ=1,05
|  | Прил.28.1 п.1.2, ОП п.1.28.8 | Производство работ вблизи объектов, находящихся под высоким напряжением; в охранной зоне действующей воздушной линии электропередачи, в том числе контактной сети, если выполнение указанных работ приводит к ограничению действий рабочих в соответствии с требованиями техники безопасности ОЗП=1,2; ЭМ=1,2 к расх.; ЗПМ=1,2; ТЗ=1,2; ТЗМ=1,2 | [16 empty] | Производство работ вблизи объектов, находящихся под высоким напряжением; в охранной зоне действующей воздушной линии электропередачи, в том числе контактной сети, если выполнение указанных работ приводит к ограничению действий рабочих в соответствии с требованиями техники безопасности ОЗП=1,2; ЭМ=1,2 к расх.; ЗПМ=1,2; ТЗ=1,2; ТЗМ=1,2
|  | Приказ от 07.07.2022 № 557/пр прил.8 табл.2 п.3 | Производство работ осуществляется на территории действующего предприятия с наличием в зоне производства работ одного или нескольких из перечисленных ниже факторов: - разветвленная сеть транспортных и инженерных коммуникаций; - стесненные условия для складирования материалов; - действующее технологическое оборудование; - движение технологического транспорта ОЗП=1,15; ЭМ=1,15 к расх.; ЗПМ=1,15; ТЗ=1,15; ТЗМ=1,15 | [16 empty] | Производство работ осуществляется на территории действующего предприятия с наличием в зоне производства работ одного или нескольких из перечисленных ниже факторов: - разветвленная сеть транспортных и инженерных коммуникаций; - стесненные условия для складирования материалов; - действующее технологическое оборудование; - движение технологического транспорта ОЗП=1,15; ЭМ=1,15 к расх.; ЗПМ=1,15; ТЗ=1,15; ТЗМ=1,15
|  | 1 | ОТ |  | 9: 298.64; 10: 1.449; 11: 432.73; 12: 46.99; 13: 20333.98 | [7 empty] | ОТ
|  | 2 | ЭМ |  | 9: 128.02; 10: 1.449; 11: 185.5; 12: 14.01; 13: 2598.86 | [7 empty] | ЭМ
|  | 3 | в т.ч. ОТм |  | 9: 19.84; 10: 1.449; 11: 28.75; 12: 46.99; 13: 1350.96 | [7 empty] | в т.ч. ОТм
|  |  | ЗТ |  | 5: чел.-ч; 6: 35.01; 7: 1.449; 8: 50.7295 | [8 empty] | ЗТ
|  |  | ЗТм |  | 5: чел.-ч; 6: 1.71; 7: 1.449; 8: 2.4778 | [8 empty] | ЗТм
|  |  | Итого по расценке |  | 9: 426.66; 11: 618.23; 13: 22932.84 | [9 empty] | Итого по расценке
|  |  | ФОТ |  | 11: 461.48; 13: 21684.94 | [8 empty] | ФОТ
|  | Приказ № 812/пр от 21.12.2020 Прил. п.22 | НР Железные дороги |  | 5: %; 6: 109; 8: 109; 11: 503.01; 13: 23636.58 | [8 empty] | НР Железные дороги
|  | Приказ № 774/пр от 11.12.2020 Прил. п.22, Приказ № 774/пр от 11.12.2020 п.16 | СП Железные дороги |  | % | 65 | 0.85 | 55.25 |  |  | 254.97 |  | 11980.93 | [8 empty] | СП Железные дороги
|  |  | Всего по позиции |  | 11: 1376.21; 13: 58550.35 | [10 empty] | Всего по позиции
49 | 52 | ФЕР28-01-020-02 | Укладка поэлементно стреловыми кранами стрелочных переводов обыкновенных на деревянных брусьях при типе рельсов Р65, марка перевода: 1/9. Прим. |  | 5: стрелочный перевод; 6: 1; 7: 1; 8: 1 | [5 empty] | Укладка поэлементно стреловыми кранами стрелочных переводов обыкновенных на деревянных брусьях при типе рельсов Р65, марка перевода: 1/9. Прим.
|  | Прил.28.1 п.1.1, ОП п.1.28.7 | Выполнение работ в условиях движения поездов: для участков пути со скоростями движения до 140 км/ч. Число поездов, проходящих по путям в сутки: 14-18 ОЗП=1,05; ЭМ=1,05 к расх.; ЗПМ=1,05; ТЗ=1,05; ТЗМ=1,05 | [16 empty] | Выполнение работ в условиях движения поездов: для участков пути со скоростями движения до 140 км/ч. Число поездов, проходящих по путям в сутки: 14-18 ОЗП=1,05; ЭМ=1,05 к расх.; ЗПМ=1,05; ТЗ=1,05; ТЗМ=1,05
|  | Прил.28.1 п.1.2, ОП п.1.28.8 | Производство работ вблизи объектов, находящихся под высоким напряжением; в охранной зоне действующей воздушной линии электропередачи, в том числе контактной сети, если выполнение указанных работ приводит к ограничению действий рабочих в соответствии с требованиями техники безопасности ОЗП=1,2; ЭМ=1,2 к расх.; ЗПМ=1,2; ТЗ=1,2; ТЗМ=1,2 | [16 empty] | Производство работ вблизи объектов, находящихся под высоким напряжением; в охранной зоне действующей воздушной линии электропередачи, в том числе контактной сети, если выполнение указанных работ приводит к ограничению действий рабочих в соответствии с требованиями техники безопасности ОЗП=1,2; ЭМ=1,2 к расх.; ЗПМ=1,2; ТЗ=1,2; ТЗМ=1,2
|  | Приказ от 04.08.2020 № 421/пр п.58б | При применении сметных норм, включенных в сборники ГЭСН (ФЕР, ТЕР), аналогичных технологическим процессам в новом строительстве, в том числе по возведению новых конструктивных элементов ОЗП=1,15; ЭМ=1,25 к расх.; ЗПМ=1,25; ТЗ=1,15; ТЗМ=1,25 | [16 empty] | При применении сметных норм, включенных в сборники ГЭСН (ФЕР, ТЕР), аналогичных технологическим процессам в новом строительстве, в том числе по возведению новых конструктивных элементов ОЗП=1,15; ЭМ=1,25 к расх.; ЗПМ=1,25; ТЗ=1,15; ТЗМ=1,25
|  | Приказ от 07.07.2022 № 557/пр прил.8 табл.2 п.3 | Производство работ осуществляется на территории действующего предприятия с наличием в зоне производства работ одного или нескольких из перечисленных ниже факторов: - разветвленная сеть транспортных и инженерных коммуникаций; - стесненные условия для складирования материалов; - действующее технологическое оборудование; - движение технологического транспорта ОЗП=1,15; ЭМ=1,15 к расх.; ЗПМ=1,15; ТЗ=1,15; ТЗМ=1,15 | [16 empty] | Производство работ осуществляется на территории действующего предприятия с наличием в зоне производства работ одного или нескольких из перечисленных ниже факторов: - разветвленная сеть транспортных и инженерных коммуникаций; - стесненные условия для складирования материалов; - действующее технологическое оборудование; - движение технологического транспорта ОЗП=1,15; ЭМ=1,15 к расх.; ЗПМ=1,15; ТЗ=1,15; ТЗМ=1,15
|  | 1 | ОТ |  | 9: 1291.68; 10: 1.6663; 11: 2152.39; 12: 46.99; 13: 101140.81 | [7 empty] | ОТ
|  | 2 | ЭМ |  | 9: 2411.97; 10: 1.8113; 11: 4368.68; 12: 14.01; 13: 61205.21 | [7 empty] | ЭМ
|  | 3 | в т.ч. ОТм |  | 9: 211.93; 10: 1.8113; 11: 383.86; 12: 46.99; 13: 18037.58 | [7 empty] | в т.ч. ОТм
|  | 4 | М |  | 9: 5127.08; 11: 5127.08; 12: 8.75; 13: 44861.95 | [7 empty] | М
|  |  | ЗТ |  | 5: чел.-ч; 6: 144; 7: 1.6663; 8: 239.9544 | [8 empty] | ЗТ
|  |  | ЗТм |  | 5: чел.-ч; 6: 17.18; 7: 1.8113; 8: 31.1173 | [8 empty] | ЗТм
|  |  | Итого по расценке |  | 9: 8830.73; 11: 11648.15; 13: 207207.97 | [9 empty] | Итого по расценке
|  |  | ФОТ |  | 11: 2536.25; 13: 119178.39 | [8 empty] | ФОТ
|  | Приказ № 812/пр от 21.12.2020 Прил. п.22 | НР Железные дороги |  | 5: %; 6: 109; 8: 109; 11: 2764.51; 13: 129904.45 | [8 empty] | НР Железные дороги
|  | Приказ № 774/пр от 11.12.2020 Прил. п.22, Приказ № 774/пр от 11.12.2020 п.16 | СП Железные дороги |  | % | 65 | 0.85 | 55.25 |  |  | 1401.28 |  | 65846.06 | [8 empty] | СП Железные дороги
|  |  | Всего по позиции |  | 11: 15813.94; 13: 402958.48 | [10 empty] | Всего по позиции
50 | 53 | ФССЦ-25.1.01.05-0012 | Шпалы деревянные пропитанные, тип II |  | шт | -5 | 1 | -5 | 259,70 |  | -1 298,50 | 8,75 | -11 361,88 | [5 empty] | Шпалы деревянные пропитанные, тип II
|  |  | Всего по позиции |  | 11: -1298.5; 13: -11361.88 | [10 empty] | Всего по позиции
51 | 54 | АО "НТПК" Счет №6887 от 10 августа 2024 г., п.16 | Брус переводной Б2-2 |  | комплект | 1 | 1 | 1 | 60 238,10 | 1,04236 | 62 789,79 | 8,75 | 549 410,66 | [5 empty] | Брус переводной Б2-2
|  |  | Цена=632500/8,75/1,2 | [21 empty] | Цена=632500/8,75/1,2
|  |  | ТР МАТ=1,03 к расх. | [16 empty] | ТР МАТ=1,03 к расх.
|  |  | ЗСР МАТ=1,012 к расх. | [16 empty] | ЗСР МАТ=1,012 к расх.
|  |  | Всего по позиции |  | 11: 62789.79; 13: 549410.66 | [10 empty] | Всего по позиции
52 | 55 | ФССЦ-25.1.06.19-0061 | Прокладки под подкладку Д65 и СД-65, ЦП67 из смеси РП 101-710 |  | шт | -180 | 1 | -180 | 4,60 |  | -828,00 | 8,75 | -7 245,00 | [5 empty] | Прокладки под подкладку Д65 и СД-65, ЦП67 из смеси РП 101-710
|  |  | Всего по позиции |  | 11: -828; 13: -7245 | [10 empty] | Всего по позиции
53 | 56 | АО "НТПК" Счет №6887 от 10 августа 2024 г., п.5 | Подкладка СД50 (116 шт.) |  | тн | 0.737 | 1 | 0,737 | 40 859,76 | 1,04236 | 31 389,26 | 8,75 | 274 656,03 | [5 empty] | Подкладка СД50 (116 шт.)
|  |  | Цена=429027,5/8,75/1,2 | [21 empty] | Цена=429027,5/8,75/1,2
|  |  | ТР МАТ=1,03 к расх. | [16 empty] | ТР МАТ=1,03 к расх.
|  |  | ЗСР МАТ=1,012 к расх. | [16 empty] | ЗСР МАТ=1,012 к расх.
|  |  | Всего по позиции |  | 11: 31389.26; 13: 274656.03 | [10 empty] | Всего по позиции
54 | 57 | АО "НТПК" Счет №6887 от 10 августа 2024 г. ,п.7 | Прокладка ОП 68-74 |  | шт | 116 | 1 | 116 | 13,33 | 1,04236 | 1 611,78 | 8,75 | 14 103,08 | [5 empty] | Прокладка ОП 68-74
|  |  | Цена=140/8,75/1,2 | [21 empty] | Цена=140/8,75/1,2
|  |  | ТР МАТ=1,03 к расх. | [16 empty] | ТР МАТ=1,03 к расх.
|  |  | ЗСР МАТ=1,012 к расх. | [16 empty] | ЗСР МАТ=1,012 к расх.
|  |  | Всего по позиции |  | 11: 1611.78; 13: 14103.08 | [10 empty] | Всего по позиции
55 | 58 | ФССЦ-25.1.03.02-0001 | Костыли для железных дорог широкой колеи, сечение 16х16 мм, длина 165 мм |  | т | -0.2 | 1 | -0,2 | 5 470,15 |  | -1 094,03 | 8,75 | -9 572,76 | [5 empty] | Костыли для железных дорог широкой колеи, сечение 16х16 мм, длина 165 мм
|  |  | Всего по позиции |  | 11: -1094.03; 13: -9572.76 | [10 empty] | Всего по позиции
56 | 59 | АО "НТПК" Счет №6887 от 10 августа 2024 г. , п.9 | Костыль путевой 16х16х165 (728 шт.) |  | тн | 0.275 | 1 | 0,275 | 20 742,86 | 1,04236 | 5 945,92 | 8,75 | 52 026,80 | [5 empty] | Костыль путевой 16х16х165 (728 шт.)
|  |  | Цена=217800/8,75/1,2 | [21 empty] | Цена=217800/8,75/1,2
|  |  | ТР МАТ=1,03 к расх. | [16 empty] | ТР МАТ=1,03 к расх.
|  |  | ЗСР МАТ=1,012 к расх. | [16 empty] | ЗСР МАТ=1,012 к расх.
|  |  | Всего по позиции |  | 11: 5945.92; 13: 52026.8 | [10 empty] | Всего по позиции
57 | 60 | ФССЦ-25.1.04.07-0003 | Шурупы путевые, размер 24х170 мм |  | т | -0.15 | 1 | -0,15 | 11 856,00 |  | -1 778,40 | 8,75 | -15 561,00 | [5 empty] | Шурупы путевые, размер 24х170 мм
|  |  | Всего по позиции |  | 11: -1778.4; 13: -15561 | [10 empty] | Всего по позиции
58 | 61 | АО "НТПК" Счет №6887 от 10 августа 2024 г. ,п.10 | Шуруп путевой М24х170 (348 шт.) |  | тн | 0.195 | 1 | 0,195 | 20 795,24 | 1,04236 | 4 226,84 | 8,75 | 36 984,85 | [5 empty] | Шуруп путевой М24х170 (348 шт.)
|  |  | Цена=218350/8,75/1,2 | [21 empty] | Цена=218350/8,75/1,2
|  |  | ТР МАТ=1,03 к расх. | [16 empty] | ТР МАТ=1,03 к расх.
|  |  | ЗСР МАТ=1,012 к расх. | [16 empty] | ЗСР МАТ=1,012 к расх.
|  |  | Всего по позиции |  | 11: 4226.84; 13: 36984.85 | [10 empty] | Всего по позиции
59 | 62 | АО "НТПК" Счет №7814 от 13 июля 2024 г., п.1 | Брус деревянный L-5,25 м. |  | шт | 2 | 1 | 2 | 2 765,71 | 1,04236 | 5 765,73 | 8,75 | 50 450,14 | [5 empty] | Брус деревянный L-5,25 м.
|  |  | Цена=29040/8,75/1,2 | [21 empty] | Цена=29040/8,75/1,2
|  |  | ТР МАТ=1,03 к расх. | [16 empty] | ТР МАТ=1,03 к расх.
|  |  | ЗСР МАТ=1,012 к расх. | [16 empty] | ЗСР МАТ=1,012 к расх.
|  |  | Всего по позиции |  | 11: 5765.73; 13: 50450.14 | [10 empty] | Всего по позиции
60 | 63 | Существующий | Переводной механизм (флюгарка) |  | 5: шт; 6: 1; 7: 1; 8: 1; 12: 8,75 | [5 empty] | Переводной механизм (флюгарка)
|  |  | Цена=0/8,75/1,2 | [21 empty] | Цена=0/8,75/1,2
|  |  | Всего по позиции |  | 11: 0; 13: 0 | [10 empty] | Всего по позиции
61 | 64 | ФЕР28-01-027-01 | Балластировка пути и стрелочных переводов на деревянных шпалах, балласт: щебеночный |  | 5: 1000 м3; 6: 0.01973; 7: 1; 8: 0,01973 | [5 empty] | Балластировка пути и стрелочных переводов на деревянных шпалах, балласт: щебеночный
|  | Прил.28.1 п.1.1, ОП п.1.28.7 | Выполнение работ в условиях движения поездов: для участков пути со скоростями движения до 140 км/ч. Число поездов, проходящих по путям в сутки: 14-18 ОЗП=1,05; ЭМ=1,05 к расх.; ЗПМ=1,05; ТЗ=1,05; ТЗМ=1,05 | [16 empty] | Выполнение работ в условиях движения поездов: для участков пути со скоростями движения до 140 км/ч. Число поездов, проходящих по путям в сутки: 14-18 ОЗП=1,05; ЭМ=1,05 к расх.; ЗПМ=1,05; ТЗ=1,05; ТЗМ=1,05
|  | Прил.28.1 п.1.2, ОП п.1.28.8 | Производство работ вблизи объектов, находящихся под высоким напряжением; в охранной зоне действующей воздушной линии электропередачи, в том числе контактной сети, если выполнение указанных работ приводит к ограничению действий рабочих в соответствии с требованиями техники безопасности ОЗП=1,2; ЭМ=1,2 к расх.; ЗПМ=1,2; ТЗ=1,2; ТЗМ=1,2 | [16 empty] | Производство работ вблизи объектов, находящихся под высоким напряжением; в охранной зоне действующей воздушной линии электропередачи, в том числе контактной сети, если выполнение указанных работ приводит к ограничению действий рабочих в соответствии с требованиями техники безопасности ОЗП=1,2; ЭМ=1,2 к расх.; ЗПМ=1,2; ТЗ=1,2; ТЗМ=1,2
|  | Приказ от 04.08.2020 № 421/пр п.58б | При применении сметных норм, включенных в сборники ГЭСН (ФЕР, ТЕР), аналогичных технологическим процессам в новом строительстве, в том числе по возведению новых конструктивных элементов ОЗП=1,15; ЭМ=1,25 к расх.; ЗПМ=1,25; ТЗ=1,15; ТЗМ=1,25 | [16 empty] | При применении сметных норм, включенных в сборники ГЭСН (ФЕР, ТЕР), аналогичных технологическим процессам в новом строительстве, в том числе по возведению новых конструктивных элементов ОЗП=1,15; ЭМ=1,25 к расх.; ЗПМ=1,25; ТЗ=1,15; ТЗМ=1,25
|  | Приказ от 07.07.2022 № 557/пр прил.8 табл.2 п.3 | Производство работ осуществляется на территории действующего предприятия с наличием в зоне производства работ одного или нескольких из перечисленных ниже факторов: - разветвленная сеть транспортных и инженерных коммуникаций; - стесненные условия для складирования материалов; - действующее технологическое оборудование; - движение технологического транспорта ОЗП=1,15; ЭМ=1,15 к расх.; ЗПМ=1,15; ТЗ=1,15; ТЗМ=1,15 | [16 empty] | Производство работ осуществляется на территории действующего предприятия с наличием в зоне производства работ одного или нескольких из перечисленных ниже факторов: - разветвленная сеть транспортных и инженерных коммуникаций; - стесненные условия для складирования материалов; - действующее технологическое оборудование; - движение технологического транспорта ОЗП=1,15; ЭМ=1,15 к расх.; ЗПМ=1,15; ТЗ=1,15; ТЗМ=1,15
|  | 1 | ОТ |  | 9: 1107.95; 10: 1.6663; 11: 36.43; 12: 46.99; 13: 1711.85 | [7 empty] | ОТ
|  | 2 | ЭМ |  | 9: 12533.99; 10: 1.8113; 11: 447.91; 12: 14.01; 13: 6275.22 | [7 empty] | ЭМ
|  | 3 | в т.ч. ОТм |  | 9: 820.22; 10: 1.8113; 11: 29.31; 12: 46.99; 13: 1377.28 | [7 empty] | в т.ч. ОТм
|  | 4 | М |  | 9: 230267.7; 11: 4543.18; 12: 8.75; 13: 39752.83 | [7 empty] | М
|  |  | ЗТ |  | 5: чел.-ч; 6: 134.46; 7: 1.6663; 8: 4.4207 | [8 empty] | ЗТ
|  |  | ЗТм |  | 5: чел.-ч; 6: 54.89; 7: 1.8113; 8: 1.9615 | [8 empty] | ЗТм
|  |  | Итого по расценке |  | 9: 243909.64; 11: 5027.52; 13: 47739.9 | [9 empty] | Итого по расценке
|  |  | ФОТ |  | 11: 65.74; 13: 3089.13 | [8 empty] | ФОТ
|  | Приказ № 812/пр от 21.12.2020 Прил. п.22 | НР Железные дороги |  | 5: %; 6: 109; 8: 109; 11: 71.66; 13: 3367.15 | [8 empty] | НР Железные дороги
|  | Приказ № 774/пр от 11.12.2020 Прил. п.22, Приказ № 774/пр от 11.12.2020 п.16 | СП Железные дороги |  | % | 65 | 0.85 | 55.25 |  |  | 36.32 |  | 1706.74 | [8 empty] | СП Железные дороги
|  |  | Всего по позиции |  | 11: 5135.5; 13: 52813.79 | [10 empty] | Всего по позиции
62 | 65 | ФССЦ-02.2.05.04-0061 | Щебень из плотных горных пород для балластного слоя железнодорожного пути, фракция от 25 до 60 мм |  | м3 | -23.08 | 1 | -23,08 | 196,81 |  | -4 542,37 | 8,75 | -39 745,74 | [5 empty] | Щебень из плотных горных пород для балластного слоя железнодорожного пути, фракция от 25 до 60 мм
|  |  | Всего по позиции |  | 11: -4542.37; 13: -39745.74 | [10 empty] | Всего по позиции
63 | 66 | ООО "НГПС" КП от 17.06.2024 г. п.2 | Щебень гранитный 25/60 (РЖД) |  | м3 | 23.08 | 1 | 23,08 | 523,81 | 1,04236 | 12 601,65 | 8,75 | 110 264,44 | [5 empty] | Щебень гранитный 25/60 (РЖД)
|  |  | Цена=5500/8,75/1,2 | [21 empty] | Цена=5500/8,75/1,2
|  |  | ТР МАТ=1,03 к расх. | [16 empty] | ТР МАТ=1,03 к расх.
|  |  | ЗСР МАТ=1,012 к расх. | [16 empty] | ЗСР МАТ=1,012 к расх.
|  |  | Всего по позиции |  | 11: 12601.65; 13: 110264.44 | [10 empty] | Всего по позиции
Прочие работы | [17 empty] | Прочие работы
64 | 67 | ФССЦпг-01-01-01-026 | Погрузка при автомобильных перевозках переводов стрелочных и пересечений, рельс/погрузка РШР |  | 1 т груза | 9.61 | 1 | 9,61 | 8,39 |  | 80,63 | 14,01 | 1 129,63 | [5 empty] | Погрузка при автомобильных перевозках переводов стрелочных и пересечений, рельс/погрузка РШР
|  |  | Всего по позиции |  | 11: 80.63; 13: 1129.63 | [10 empty] | Всего по позиции
65 | 68 | ФССЦпг-01-01-01-041 | Погрузка при автомобильных перевозках мусора строительного с погрузкой вручную |  | 1 т груза | 2.32 | 1 | 2,32 | 42,98 |  | 99,71 | 14,01 | 1 396,94 | [5 empty] | Погрузка при автомобильных перевозках мусора строительного с погрузкой вручную
|  |  | Всего по позиции |  | 11: 99.71; 13: 1396.94 | [10 empty] | Всего по позиции
66 | 69 | ФССЦпг-01-01-01-043 | Погрузка при автомобильных перевозках мусора строительного с погрузкой экскаваторами емкостью ковша до 0,5 м3 |  | 1 т груза | 20.95 | 1 | 20,95 | 3,28 |  | 68,72 | 14,01 | 962,77 | [5 empty] | Погрузка при автомобильных перевозках мусора строительного с погрузкой экскаваторами емкостью ковша до 0,5 м3
|  |  | Всего по позиции |  | 11: 68.72; 13: 962.77 | [10 empty] | Всего по позиции
|  |  | Итого по разделу 3 Замена деревянного бруса на стрелочном переводе 12 (1/9) |  | 11: 137364.38 | [12 empty] | Итого по разделу 3 Замена деревянного бруса на стрелочном переводе 12 (1/9)
|  |  | Итоги по акту: | [23 empty] | Итоги по акту:
|  |  | Итого прямые затраты (справочно) |  | 11: 434295.37; 13: 4116918.96 | [14 empty] | Итого прямые затраты (справочно)
|  |  | в том числе: | [24 empty] | в том числе:
|  |  | Оплата труда рабочих |  | 11: 6297.04; 13: 295897.92 | [14 empty] | Оплата труда рабочих
|  |  | Эксплуатация машин |  | 11: 13260.6; 13: 185781.02 | [14 empty] | Эксплуатация машин
|  |  | в том числе оплата труда машинистов (Отм) |  | 11: 1098.96; 13: 51640.13 | [14 empty] | в том числе оплата труда машинистов (Отм)
|  |  | Материалы |  | 11: 413771.07; 13: 3621697.11 | [14 empty] | Материалы
|  |  | Перевозка |  | 11: 966.66; 13: 13542.91 | [14 empty] | Перевозка
|  |  | Строительные работы |  | 11: 446493.49; 13: 4690108.19 | [14 empty] | Строительные работы
|  |  | Строительные работы |  | 11: 445526.83; 13: 4676565.28 | [14 empty] | Строительные работы
|  |  | в том числе: | [24 empty] | в том числе:
|  |  | оплата труда |  | 11: 6297.04; 13: 295897.92 | [14 empty] | оплата труда
|  |  | эксплуатация машин и механизмов |  | 11: 13260.6; 13: 185781.02 | [14 empty] | эксплуатация машин и механизмов
|  |  | в том числе оплата труда машинистов (ОТм) |  | 11: 1098.96; 13: 51640.13 | [14 empty] | в том числе оплата труда машинистов (ОТм)
|  |  | материалы |  | 11: 413771.07; 13: 3621697.11 | [14 empty] | материалы
|  |  | накладные расходы |  | 11: 8081.37; 13: 379743.57 | [14 empty] | накладные расходы
|  |  | сметная прибыль |  | 11: 4116.75; 13: 193445.66 | [14 empty] | сметная прибыль
|  |  | Перевозка |  | 11: 966.66; 13: 13542.91 | [14 empty] | Перевозка
|  |  | Итого ФОТ (справочно) |  | 11: 7396; 13: 347538.05 | [14 empty] | Итого ФОТ (справочно)
|  |  | Итого накладные расходы (справочно) |  | 11: 8081.37; 13: 379743.57 | [14 empty] | Итого накладные расходы (справочно)
|  |  | Итого сметная прибыль (справочно) |  | 11: 4116.75; 13: 193445.66 | [14 empty] | Итого сметная прибыль (справочно)
|  |  | Непредвиденные затраты 3% |  | 11: 13394.8; 13: 140703.25 | [14 empty] | Непредвиденные затраты 3%
|  |  | Итого с непредвиденными |  | 11: 459888.29; 13: 4830811.44 | [15 empty] | Итого с непредвиденными
|  |  | Договорной коэффициент 1,2 |  | 11: 91977.66; 13: 966162.29 | [14 empty] | Договорной коэффициент 1,2
|  |  | Итого с учетом доп. работ и затрат |  | 11: 551865.95; 13: 5796973.73 | [15 empty] | Итого с учетом доп. работ и затрат
|  |  | НДС 20% |  | 11: 110373.19; 13: 1159394.75 | [16 empty] | НДС 20%
|  |  | ВСЕГО по акту |  | 11: 662239.14; 13: 6956368.48 | [17 empty] | ВСЕГО по акту
| Сдал: | [30 empty] | () | bar: 7
[должность, подпись (инициалы, фамилия)]
| Принял: | [31 empty] | () | bar: 7
[должность, подпись (инициалы, фамилия)]