## ЛСР Ремонт пути №СП12_на подпи
(наименование стройки)
ЛОКАЛЬНАЯ РЕСУРСНАЯ ВЕДОМОСТЬ № 04
(локальная смета)
| на | Ремонт СП12-Электрифицированный путь у ЛСЦ., Ремонт СП12-Электрифицированный путь у ЛСЦ. |  |  |  | Ремонт СП12-Электрифицированный путь у ЛСЦ., Ремонт СП12-Электрифицированный путь у ЛСЦ.
(наименование работ и затрат, наименование объекта)
| Основание: ВОР | [5 empty] | Основание: ВОР
№ пп | Шифр, номера нормативов и коды ресурсов | Наименование работ и затрат, характеристика оборудования и его масса | Единица измерения | Количество
|  |  |  | на единицу | общая
1 | 2 | 3 | 4 | 5 | 6
Раздел 1. Ремонтно-восстановительные работы на пути 11 | [7 empty] | Раздел 1. Ремонтно-восстановительные работы на пути 11
Демонтаж рельсошпальной решётки | [8 empty] | Демонтаж рельсошпальной решётки
1 | ФЕР28-01-007-02 | Разборка пути поэлементно на деревянных шпалах тип рельсов: Р50, на 1 км число шпал 2000 и 1840 | км пути |  | 0,21631
Подготовка зем.полотна (уборка старого) | [8 empty] | Подготовка зем.полотна (уборка старого)
2 | ФЕР27-04-001-04 | Устройство подстилающих и выравнивающих слоев оснований: из щебня | 100 м3 |  | 0,692
| 01.7.03.01-0001 | Вода | м3 | 7 | 4,844
3 | ООО "НГПС" КП от 17.06.2024 г. п.2 | Щебень гранитный 25/60 (РЖД) | м3 |  | 87,22
Монтажные работы | [8 empty] | Монтажные работы
4 | ФЕР28-01-004-08 | Укладка пути отдельными элементами на железобетонных шпалах тип рельсов: Р65, длина рельсов 12,5 м, на 1 км число шпал 1840 | км пути |  | 0,21631
| 20.2.02.01-0021 | Втулки изолирующие текстолитовые | 1000 шт | 7,37 | 1,5942047
| 25.1.02.01-0035 | Шпалы железобетонные Ш1, объем бетона 0,106 м3, расход стали 7,25 кг | шт | 1840 | 398,0104
| 25.1.03.01-0002 | Клемма ПК | шт | 7360 | 1592,0416
| 25.1.03.04-0013 | Скоба для изолирующей втулки, размер 65х40 мм | 1000 шт | 7,37 | 1,5942047
| 25.1.03.06-0011 | Шайбы двухвитковые | т | 1,79 | 0,3871949
| 25.1.03.06-0023 | Шайбы пружинные путевые, диаметр 27 мм | т | 0,06 | 0,0129786
| 25.1.04.01-0001 | Болты закладные для рельсовых скреплений железнодорожного пути с гайками, М22х175 мм | т | 5,52 | 1,1940312
| 25.1.04.02-0001 | Болты клеммные для рельсовых скреплений железнодорожного пути с гайками, М22х75 мм | т | 3,44 | 0,7441064
| 25.1.04.04-0003 | Болты для рельсовых стыков железнодорожного пути с гайками, М27х160-180 мм | т | 0,66 | 0,1427646
| 25.1.05.01-0002 | Накладка рельсовая двухголовая 2Р65 | шт | 320 | 69,2192
| 25.1.05.02-0006 | Подкладка раздельного скрепления железнодорожного пути КБ-65 | шт | 3680 | 796,0208
| 25.1.05.05-0043 | Рельсы железнодорожные Р-65 категория Т1 | м | 2000 | 432,62
| 25.1.06.19-0051 | Прокладки повышенной упругости под подкладку КБ, КБ10 ЦП 328 из смеси РП 101-710 | шт | 3680 | 796,0208
| 25.1.06.19-0085 | Прокладки ПБР65х8 ЦП143 (ПБР 65х7 ЦП318) из смеси РП 101-710 | шт | 3680 | 796,0208
5 | ФССЦ-25.1.02.01-0035 | Шпалы железобетонные Ш1, объем бетона 0,106 м3, расход стали 7,25 кг | шт |  | -398
6 | АО "НТПК" Счет №6846 от 05 августа 2024 г. п.3 | Шпала железобетонная, Ш1 1-й сорт | шт |  | 398
7 | ФССЦ-25.1.04.01-0001 | Болты закладные для рельсовых скреплений железнодорожного пути с гайками, М22х175 мм | т |  | -1,194
8 | АО "НТПК" Счет №6846 от 05 августа 2024 г. п.8 | Болт закладной М22х175 в сборе | тн |  | 1,597
9 | ФССЦ-25.1.04.02-0001 | Болты клеммные для рельсовых скреплений железнодорожного пути с гайками, М22х75 мм | т |  | -0,744
10 | АО "НТПК" Счет №6846 от 05 августа 2024 г. п.7 | Болт клеммный М22х75 в сборе | тн |  | 2
11 | ФССЦ-25.1.04.04-0003 | Болты для рельсовых стыков железнодорожного пути с гайками, М27х160-180 мм | т |  | -0,143
12 | АО "НТПК" Счет №6846 от 05 августа 2024 г. п.9 | Болт стыковой М27х160 в сборе | тн |  | 0,244
13 | ФССЦ-25.1.05.01-0002 | Накладка рельсовая двухголовая 2Р65 | шт |  | -69
14 | АО "НТПК" Счет №6846 от 05 августа 2024 г. п.2 | Накладка 1Р-65 | тн |  | 2,124
15 | ФССЦ-25.1.05.02-0006 | Подкладка раздельного скрепления железнодорожного пути КБ-65 | шт |  | -796
16 | АО "НТПК" Счет №6846 от 05 августа 2024 г. п.4 | Подкладка КБ-65 (справочно 796 шт.) | т |  | 5,572
17 | ФССЦ-25.1.05.05-0043 | Рельсы железнодорожные Р-65 категория Т1 | м |  | -432,62
18 | АО "НТПК" Счет №6846 от 05 августа 2024 г. п.1 | Рельсы РП65 ДТ350 L=12.5 м (35 шт.) | тн |  | 28,385
19 | ФССЦ-25.1.06.19-0051 | Прокладки повышенной упругости под подкладку КБ, КБ10 ЦП 328 из смеси РП 101-710 | шт |  | -796
20 | АО "НТПК" Счет №6846 от 05 августа 2024 г. п.6 | Прокладка ЦП-328 | шт |  | 796
21 | ФССЦ-25.1.06.19-0085 | Прокладки ПБР65х8 ЦП143 (ПБР 65х7 ЦП318) из смеси РП 101-710 | шт |  | -796
22 | АО "НТПК" Счет №6846 от 05 августа 2024 г. п.5 | Прокладка подрельсовая ЦП-143 | шт |  | 796
23 | ФЕР28-01-027-01 | Балластировка пути и стрелочных переводов на деревянных шпалах, балласт: щебеночный | 1000 м3 |  | 0,111603
| 02.2.05.04-0061 | Щебень из плотных горных пород для балластного слоя железнодорожного пути, фракция от 25 до 60 мм | м3 | 1170 | 130,57551
24 | ФССЦ-02.2.05.04-0061 | Щебень из плотных горных пород для балластного слоя железнодорожного пути, фракция от 25 до 60 мм | м3 |  | -130,58
25 | ООО "НГПС" КП от 17.06.2024 г. п.2 | Щебень гранитный 25/60 (РЖД) | м3 |  | 130,58
Прочие работы | [8 empty] | Прочие работы
26 | ФССЦпг-01-01-01-026 | Погрузка при автомобильных перевозках переводов стрелочных и пересечений, рельс/погрузка РШР | 1 т груза |  | 60
27 | ФССЦпг-01-01-01-041 | Погрузка при автомобильных перевозках мусора строительного с погрузкой вручную | 1 т груза |  | 9,69
28 | ФССЦпг-01-01-01-043 | Погрузка при автомобильных перевозках мусора строительного с погрузкой экскаваторами емкостью ковша до 0,5 м3 | 1 т груза |  | 87,22
29 | ФССЦпг-03-21-01-002 | Перевозка грузов I класса автомобилями-самосвалами грузоподъемностью 10 т работающих вне карьера на расстояние до 2 км | 1 т груза |  | 156,91
30 | ФЕР32-11-001-01 | Послеосадочный ремонт трамвайных путей на железобетонных шпалах при балласте: щебеночном. Прим. | км пути |  | 0,21631
Раздел 2. Замена деревянного бруса на стрелочном переводе 126 (1/9) | [7 empty] | Раздел 2. Замена деревянного бруса на стрелочном переводе 126 (1/9)
31 | ФЕР28-01-023-02 | Разборка стрелочных переводов на деревянных брусьях на базе, марка перевода: 1/9. Прим. | компл |  | 1
32 | ФЕР28-01-020-02 | Укладка поэлементно стреловыми кранами стрелочных переводов обыкновенных на деревянных брусьях при типе рельсов Р65, марка перевода: 1/9. Прим. | стрелочный перевод |  | 1
| 01.3.04.08-0013 | Масло каменноугольное для пропитки древесины | т | 0,004 | 0,004
| 25.1.01.05-0012 | Шпалы деревянные пропитанные, тип II | шт | 5 | 5
| 25.1.03.02-0001 | Костыли для железных дорог широкой колеи, сечение 16х16 мм, длина 165 мм | т | 0,2 | 0,2
| 25.1.03.04-0011 | Скоба S-образная для укрепления концов шпал от растрескивания | 1000 шт | 0,073 | 0,073
| 25.1.04.07-0003 | Шурупы путевые, размер 24х170 мм | т | 0,15 | 0,15
| 25.1.06.19-0061 | Прокладки под подкладку Д65 и СД-65, ЦП67 из смеси РП 101-710 | шт | 180 | 180
33 | ФССЦ-25.1.01.05-0012 | Шпалы деревянные пропитанные, тип II | шт |  | -5
34 | АО "НТПК" Счет №6887 от 10 августа 2024 г. п.16 | Брус переводной Б2-2 | комплект |  | 1
35 | ФССЦ-25.1.06.19-0061 | Прокладки под подкладку Д65 и СД-65, ЦП67 из смеси РП 101-710 | шт |  | -180
36 | АО "НТПК" Счет №6887 от 10 августа 2024 г. ,п.6 | Подкладка СД65 (104 шт.) | тн |  | 0,725
37 | АО "НТПК" Счет №6887 от 10 августа 2024 г., п.8 | Прокладка ЦП-362 | шт |  | 104
38 | ФССЦ-25.1.03.02-0001 | Костыли для железных дорог широкой колеи, сечение 16х16 мм, длина 165 мм | т |  | -0,2
39 | АО "НТПК" Счет №6887 от 10 августа 2024 г., п.9 | Костыль путевой 16х16х165 (520 шт.) | тн |  | 0,197
40 | ФССЦ-25.1.04.07-0003 | Шурупы путевые, размер 24х170 мм | т |  | -0,15
41 | АО "НТПК" Счет №6887 от 10 августа 2024 г., п.10 | Шуруп путевой М24х170 (486 шт.) | тн |  | 0,272
42 | АО "НТПК" Счет №7814 от 13 июля 2024 г., п.1 | Брус деревянный L-5,25 м. | шт |  | 2
43 | Существующий | Переводной механизм (флюгарка) | шт |  | 1
44 | ФЕР28-01-027-01 | Балластировка пути и стрелочных переводов на деревянных шпалах, балласт: щебеночный | 1000 м3 |  | 0,01973
| 02.2.05.04-0061 | Щебень из плотных горных пород для балластного слоя железнодорожного пути, фракция от 25 до 60 мм | м3 | 1170 | 23,0841
45 | ФССЦ-02.2.05.04-0061 | Щебень из плотных горных пород для балластного слоя железнодорожного пути, фракция от 25 до 60 мм | м3 |  | -23,08
46 | ООО "НГПС" КП от 17.06.2024 г. п.2 | Щебень гранитный 25/60 (РЖД) | м3 |  | 23,08
Прочие работы | [8 empty] | Прочие работы
47 | ФССЦпг-01-01-01-026 | Погрузка при автомобильных перевозках переводов стрелочных и пересечений, рельс/погрузка РШР | 1 т груза |  | 6,586
48 | ФССЦпг-01-01-01-041 | Погрузка при автомобильных перевозках мусора строительного с погрузкой вручную | 1 т груза |  | 2,39
49 | ФССЦпг-01-01-01-043 | Погрузка при автомобильных перевозках мусора строительного с погрузкой экскаваторами емкостью ковша до 0,5 м3 | 1 т груза |  | 21,52
50 | ФССЦпг-03-21-01-002 | Перевозка грузов I класса автомобилями-самосвалами грузоподъемностью 10 т работающих вне карьера на расстояние до 2 км | 1 т груза |  | 30,496
Раздел 3. Замена деревянного бруса на стрелочном переводе 12 (1/9) | [7 empty] | Раздел 3. Замена деревянного бруса на стрелочном переводе 12 (1/9)
51 | ФЕР28-01-023-02 | Разборка стрелочных переводов на деревянных брусьях на базе, марка перевода: 1/9. Прим. | компл |  | 1
52 | ФЕР28-01-020-02 | Укладка поэлементно стреловыми кранами стрелочных переводов обыкновенных на деревянных брусьях при типе рельсов Р65, марка перевода: 1/9. Прим. | стрелочный перевод |  | 1
| 01.3.04.08-0013 | Масло каменноугольное для пропитки древесины | т | 0,004 | 0,004
| 25.1.01.05-0012 | Шпалы деревянные пропитанные, тип II | шт | 5 | 5
| 25.1.03.02-0001 | Костыли для железных дорог широкой колеи, сечение 16х16 мм, длина 165 мм | т | 0,2 | 0,2
| 25.1.03.04-0011 | Скоба S-образная для укрепления концов шпал от растрескивания | 1000 шт | 0,073 | 0,073
| 25.1.04.07-0003 | Шурупы путевые, размер 24х170 мм | т | 0,15 | 0,15
| 25.1.06.19-0061 | Прокладки под подкладку Д65 и СД-65, ЦП67 из смеси РП 101-710 | шт | 180 | 180
53 | ФССЦ-25.1.01.05-0012 | Шпалы деревянные пропитанные, тип II | шт |  | -5
54 | АО "НТПК" Счет №6887 от 10 августа 2024 г., п.16 | Брус переводной Б2-2 | комплект |  | 1
55 | ФССЦ-25.1.06.19-0061 | Прокладки под подкладку Д65 и СД-65, ЦП67 из смеси РП 101-710 | шт |  | -180
56 | АО "НТПК" Счет №6887 от 10 августа 2024 г., п.5 | Подкладка СД50 (116 шт.) | тн |  | 0,737
57 | АО "НТПК" Счет №6887 от 10 августа 2024 г. ,п.7 | Прокладка ОП 68-74 | шт |  | 116
58 | ФССЦ-25.1.03.02-0001 | Костыли для железных дорог широкой колеи, сечение 16х16 мм, длина 165 мм | т |  | -0,2
59 | АО "НТПК" Счет №6887 от 10 августа 2024 г. , п.9 | Костыль путевой 16х16х165 (728 шт.) | тн |  | 0,275
60 | ФССЦ-25.1.04.07-0003 | Шурупы путевые, размер 24х170 мм | т |  | -0,15
61 | АО "НТПК" Счет №6887 от 10 августа 2024 г. ,п.10 | Шуруп путевой М24х170 (348 шт.) | тн |  | 0,195
62 | АО "НТПК" Счет №7814 от 13 июля 2024 г., п.1 | Брус деревянный L-5,25 м. | шт |  | 2
63 | Существующий | Переводной механизм (флюгарка) | шт |  | 1
64 | ФЕР28-01-027-01 | Балластировка пути и стрелочных переводов на деревянных шпалах, балласт: щебеночный | 1000 м3 |  | 0,01973
| 02.2.05.04-0061 | Щебень из плотных горных пород для балластного слоя железнодорожного пути, фракция от 25 до 60 мм | м3 | 1170 | 23,0841
65 | ФССЦ-02.2.05.04-0061 | Щебень из плотных горных пород для балластного слоя железнодорожного пути, фракция от 25 до 60 мм | м3 |  | -23,08
66 | ООО "НГПС" КП от 17.06.2024 г. п.2 | Щебень гранитный 25/60 (РЖД) | м3 |  | 23,08
Прочие работы | [8 empty] | Прочие работы
67 | ФССЦпг-01-01-01-026 | Погрузка при автомобильных перевозках переводов стрелочных и пересечений, рельс/погрузка РШР | 1 т груза |  | 9,61
68 | ФССЦпг-01-01-01-041 | Погрузка при автомобильных перевозках мусора строительного с погрузкой вручную | 1 т груза |  | 2,32
69 | ФССЦпг-01-01-01-043 | Погрузка при автомобильных перевозках мусора строительного с погрузкой экскаваторами емкостью ковша до 0,5 м3 | 1 т груза |  | 20,95
70 | ФССЦпг-03-21-01-002 | Перевозка грузов I класса автомобилями-самосвалами грузоподъемностью 10 т работающих вне карьера на расстояние до 2 км | 1 т груза |  | 32,88
Заказчик: ____________________________
(должность, подпись, расшифровка)
Составил: ____________________________
(должность, подпись, расшифровка)
Проверил: ____________________________
(должность, подпись, расшифровка)