## без 1,2
ЛОКАЛЬНАЯ СМЕТА № 04
(локальный сметный расчет)
Ремонт СП12-Электрифицированный путь у ЛСЦ., Ремонт СП12-Электрифицированный путь у ЛСЦ.
(наименование работ и затрат, наименование объекта)
Основание: | ВОР | [10 empty] | ВОР
: |  |  |  |  | В базисном уровне цен |  | В текущем уровне цен
: |  |  |  | Сметная стоимость | 2265191,71 руб. |  | 22 162 470,85 руб. | [5 empty] | 2265191,71 руб. | 22162470,85 руб.
|  |  |  | Средства на оплату труда | 17769,49 руб. |  | 834988,09 руб.
|  |  |  | Нормативная трудоемкость | 1 815,48 чел.час.
Составлен(а) в ценах на 1 квартал 2024г. | [14 empty] | Составлен(а) в ценах на 1 квартал 2024г.
№ п/п | Шифр расценки и коды ресурсов (обоснование коэффициента) | Наименование работ и затрат | Единица измерения | Кол-во единиц | Коэф. поправ. к позиции | Всего в базисных ценах, руб. | Коэф. пересчета | Всего в текущих (прогнозных) ценах, руб.
1 | 2 | 3 | 4 | 5 | 7 | 8 | 9 | 10
Раздел 1. Ремонтно-восстановительные работы на пути 11 | [15 empty] | Раздел 1. Ремонтно-восстановительные работы на пути 11
Демонтаж рельсошпальной решётки | [16 empty] | Демонтаж рельсошпальной решётки
1 | ФЕР28-01-007-02 Прил.28.1 п.1.1, ОП п.1.28.7 Прил.28.1 п.1.2, ОП п.1.28.8 Приказ от 07.07.2022 № 557/пр прил.8 табл.2 п.3 | Разборка пути поэлементно на деревянных шпалах тип рельсов: Р50, на 1 км число шпал 2000 и 1840 | 4: км пути; 5: 0.21631; 9: № 16169-ИФ/09 от 22.03.2024. Московская обл. Прочие объекты | 0.032 | [8 empty] | Разборка пути поэлементно на деревянных шпалах тип рельсов: Р50, на 1 км число шпал 2000 и 1840
|  | ЗП | 7: 1,05*1,2*1,15; 8: 3601.41; 10: 169230.26 | [10 empty] | ЗП
|  | ЭМ | 7: 1,05*1,2*1,15; 8: 1338.25; 10: 18748.84 | [10 empty] | ЭМ
|  | в т.ч. ЗПМ | 7: 1,05*1,2*1,15; 8: '(160,49); 10: '(7 541,44) | [10 empty] | в т.ч. ЗПМ
|  | МР | [16 empty] | МР
|  | НР от ФОТ (109) | % | 109 |  | 4100.47 | 109 | 192681.15 | [11 empty] | НР от ФОТ (109)
|  | СП от ФОТ (65*0.85) | % | 65 | 0.85 | 2078.45 | 55.25 | 97666.36 | [11 empty] | СП от ФОТ (65*0.85)
|  | ЗТР | чел-ч | 1460 | 1,05*1,2*1,15 |  |  | 457.61 | [11 empty] | ЗТР
|  | ЗТМ | чел-ч | 40.8 | 1,05*1,2*1,15 |  |  | 12.79 | [11 empty] | ЗТМ
|  | Всего по позиции | 8: 11118.58; 10: 478326.61 | [12 empty] | Всего по позиции
Подготовка зем.полотна (уборка старого) | [16 empty] | Подготовка зем.полотна (уборка старого)
2 | ФЕР27-04-001-04 Приказ от 07.07.2022 № 557/пр прил.8 табл.2 п.3 | Устройство подстилающих и выравнивающих слоев оснований: из щебня | 4: 100 м3; 5: 0.692; 9: № 16169-ИФ/09 от 22.03.2024. Московская обл. Прочие объекты | 0.1024 | [8 empty] | Устройство подстилающих и выравнивающих слоев оснований: из щебня
|  | ЗП | 7: 1.15; 8: 137.86; 10: 6477.87 | [10 empty] | ЗП
|  | ЭМ | 7: 1.15; 8: 4192.88; 10: 58742.24 | [10 empty] | ЭМ
|  | в т.ч. ЗПМ | 7: 1.15; 8: '(213,01); 10: '(10 009,42) | [10 empty] | в т.ч. ЗПМ
|  | МР | 8: 11.82; 10: 103.42 | [10 empty] | МР
|  | НР от ФОТ (147) | % | 147 |  | 515.78 | 147 | 24236.32 | [11 empty] | НР от ФОТ (147)
|  | СП от ФОТ (134*0.85) | % | 134 | 0.85 | 399.64 | 113.9 | 18779.02 | [11 empty] | СП от ФОТ (134*0.85)
|  | ЗТР | чел-ч | 21.6 | 1.15 |  |  | 17.19 | [11 empty] | ЗТР
|  | ЗТМ | чел-ч | 20.6 | 1.15 |  |  | 16.39 | [11 empty] | ЗТМ
|  | Всего по позиции | 8: 5257.98; 10: 108338.87 | [12 empty] | Всего по позиции
3 | ООО "НГПС" КП от 17.06.2024 г. п.2 | Щебень гранитный 25/60 (РЖД) | м3 | 87.22 |  | 47622 | № 16169-ИФ/09 от 22.03.2024. Московская обл. Прочие объекты ОЗП=46,99; ЭМ=14,01; ЗПМ=46,99; МАТ=8,75 | 416692.48 | 12.9 | [8 empty] | Щебень гранитный 25/60 (РЖД)
Монтажные работы | [16 empty] | Монтажные работы
4 | ФЕР28-01-004-08 Прил.28.1 п.1.1, ОП п.1.28.7 Прил.28.1 п.1.2, ОП п.1.28.8 Приказ от 04.08.2020 № 421/пр п.58б Приказ от 07.07.2022 № 557/пр прил.8 табл.2 п.3 | Укладка пути отдельными элементами на железобетонных шпалах тип рельсов: Р65, длина рельсов 12,5 м, на 1 км число шпал 1840 | 4: км пути; 5: 0.21631; 9: № 16169-ИФ/09 от 22.03.2024. Московская обл. Прочие объекты | 0.032 | [8 empty] | Укладка пути отдельными элементами на железобетонных шпалах тип рельсов: Р65, длина рельсов 12,5 м, на 1 км число шпал 1840
|  | ЗП | 7: 1,05*1,2*1,15*1,15; 8: 3322.61; 10: 156129.5 | [10 empty] | ЗП
|  | ЭМ | 7: 1,05*1,2*1,25*1,15; 8: 15712.84; 10: 220136.84 | [10 empty] | ЭМ
|  | в т.ч. ЗПМ | 7: 1,05*1,2*1,25*1,15; 8: '(1 030,38); 10: '(48 417,75) | [10 empty] | в т.ч. ЗПМ
|  | МР | 8: 319702.01; 10: 2797392.6 | [10 empty] | МР
|  | НР от ФОТ (109) | % | 109 |  | 4744.76 | 109 | 222956.5 | [11 empty] | НР от ФОТ (109)
|  | СП от ФОТ (65*0.85) | % | 65 | 0.85 | 2405.03 | 55.25 | 113012.36 | [11 empty] | СП от ФОТ (65*0.85)
|  | ЗТР | чел-ч | 1100 | 1,05*1,2*1,15*1,15 |  |  | 396.49 | [11 empty] | ЗТР
|  | ЗТМ | чел-ч | 213.68 | 1,05*1,2*1,25*1,15 |  |  | 83.72 | [11 empty] | ЗТМ
|  | Всего по позиции | 8: 345887.25; 10: 3509627.8 | [12 empty] | Всего по позиции
5 | ФССЦ-25.1.02.01-0035 | Шпалы железобетонные Ш1, объем бетона 0,106 м3, расход стали 7,25 кг | шт | -398 |  | -74863.8 | № 16169-ИФ/09 от 22.03.2024. Московская обл. Прочие объекты ОЗП=46,99; ЭМ=14,01; ЗПМ=46,99; МАТ=8,75 | -655058.25 | [9 empty] | Шпалы железобетонные Ш1, объем бетона 0,106 м3, расход стали 7,25 кг
6 | АО "НТПК" Счет №6846 от 05 августа 2024 г. п.3 | Шпала железобетонная, Ш1 1-й сорт | шт | 398 |  | 323274.95 | № 16169-ИФ/09 от 22.03.2024. Московская обл. Прочие объекты ОЗП=46,99; ЭМ=14,01; ЗПМ=46,99; МАТ=8,75 | 2828655.77 | 64 | Давальческие | в ВОР, п.10 - не обозначено, что это давальческий | [6 empty] | Шпала железобетонная, Ш1 1-й сорт
7 | ФССЦ-25.1.04.01-0001 | Болты закладные для рельсовых скреплений железнодорожного пути с гайками, М22х175 мм | т | -1.194 |  | -13071.91 | № 16169-ИФ/09 от 22.03.2024. Московская обл. Прочие объекты ОЗП=46,99; ЭМ=14,01; ЗПМ=46,99; МАТ=8,75 | -114379.23 | [9 empty] | Болты закладные для рельсовых скреплений железнодорожного пути с гайками, М22х175 мм
8 | АО "НТПК" Счет №6846 от 05 августа 2024 г. п.8 | Болт закладной М22х175 в сборе | тн | 1.597 |  | 43280.87 | № 16169-ИФ/09 от 22.03.2024. Московская обл. Прочие объекты ОЗП=46,99; ЭМ=14,01; ЗПМ=46,99; МАТ=8,75 | 378707.63 | 0.22554 | [8 empty] | Болт закладной М22х175 в сборе
9 | ФССЦ-25.1.04.02-0001 | Болты клеммные для рельсовых скреплений железнодорожного пути с гайками, М22х75 мм | т | -0.744 |  | -8823.1 | № 16169-ИФ/09 от 22.03.2024. Московская обл. Прочие объекты ОЗП=46,99; ЭМ=14,01; ЗПМ=46,99; МАТ=8,75 | -77202.09 | [9 empty] | Болты клеммные для рельсовых скреплений железнодорожного пути с гайками, М22х75 мм
10 | АО "НТПК" Счет №6846 от 05 августа 2024 г. п.7 | Болт клеммный М22х75 в сборе | тн | 2 |  | 69560.16 | № 16169-ИФ/09 от 22.03.2024. Московская обл. Прочие объекты ОЗП=46,99; ЭМ=14,01; ЗПМ=46,99; МАТ=8,75 | 608651.44 | 0.08832 | [8 empty] | Болт клеммный М22х75 в сборе
11 | ФССЦ-25.1.04.04-0003 | Болты для рельсовых стыков железнодорожного пути с гайками, М27х160-180 мм | т | -0.143 |  | -1490.63 | № 16169-ИФ/09 от 22.03.2024. Московская обл. Прочие объекты ОЗП=46,99; ЭМ=14,01; ЗПМ=46,99; МАТ=8,75 | -13043.03 | [9 empty] | Болты для рельсовых стыков железнодорожного пути с гайками, М27х160-180 мм
12 | АО "НТПК" Счет №6846 от 05 августа 2024 г. п.9 | Болт стыковой М27х160 в сборе | тн | 0.244 |  | 7460.52 | № 16169-ИФ/09 от 22.03.2024. Московская обл. Прочие объекты ОЗП=46,99; ЭМ=14,01; ЗПМ=46,99; МАТ=8,75 | 65279.52 | 0.029448 | [8 empty] | Болт стыковой М27х160 в сборе
13 | ФССЦ-25.1.05.01-0002 | Накладка рельсовая двухголовая 2Р65 | шт | -69 |  | -10025.7 | № 16169-ИФ/09 от 22.03.2024. Московская обл. Прочие объекты ОЗП=46,99; ЭМ=14,01; ЗПМ=46,99; МАТ=8,75 | -87724.88 | [9 empty] | Накладка рельсовая двухголовая 2Р65
14 | АО "НТПК" Счет №6846 от 05 августа 2024 г. п.2 | Накладка 1Р-65 | тн | 2.124 |  | 97625.65 | № 16169-ИФ/09 от 22.03.2024. Московская обл. Прочие объекты ОЗП=46,99; ЭМ=14,01; ЗПМ=46,99; МАТ=8,75 | 854224.48 | 0.354 | [8 empty] | Накладка 1Р-65
15 | ФССЦ-25.1.05.02-0006 | Подкладка раздельного скрепления железнодорожного пути КБ-65 | шт | -796 |  | -34713.56 | № 16169-ИФ/09 от 22.03.2024. Московская обл. Прочие объекты ОЗП=46,99; ЭМ=14,01; ЗПМ=46,99; МАТ=8,75 | -303743.65 | [9 empty] | Подкладка раздельного скрепления железнодорожного пути КБ-65
16 | АО "НТПК" Счет №6846 от 05 августа 2024 г. п.4 | Подкладка КБ-65 (справочно 796 шт.) | т | 5.572 |  | 235778.37 | № 16169-ИФ/09 от 22.03.2024. Московская обл. Прочие объекты ОЗП=46,99; ЭМ=14,01; ЗПМ=46,99; МАТ=8,75 | 2063060.72 | 0.896 | [8 empty] | Подкладка КБ-65 (справочно 796 шт.)
17 | ФССЦ-25.1.05.05-0043 | Рельсы железнодорожные Р-65 категория Т1 | м | -432.62 |  | -151936.14 | № 16169-ИФ/09 от 22.03.2024. Московская обл. Прочие объекты ОЗП=46,99; ЭМ=14,01; ЗПМ=46,99; МАТ=8,75 | -1329441.26 | [9 empty] | Рельсы железнодорожные Р-65 категория Т1
18 | АО "НТПК" Счет №6846 от 05 августа 2024 г. п.1 | Рельсы РП65 ДТ350 L=12.5 м (35 шт.) | тн | 28.385 |  | 563569.33 | № 16169-ИФ/09 от 22.03.2024. Московская обл. Прочие объекты ОЗП=46,99; ЭМ=14,01; ЗПМ=46,99; МАТ=8,75 | 4931231.68 | 0.38928 | 4 шт. наши новые 2 шт. давальческие старогодние | [7 empty] | Рельсы РП65 ДТ350 L=12.5 м (35 шт.)
19 | ФССЦ-25.1.06.19-0051 | Прокладки повышенной упругости под подкладку КБ, КБ10 ЦП 328 из смеси РП 101-710 | шт | -796 |  | -4457.6 | № 16169-ИФ/09 от 22.03.2024. Московская обл. Прочие объекты ОЗП=46,99; ЭМ=14,01; ЗПМ=46,99; МАТ=8,75 | -39004 | [9 empty] | Прокладки повышенной упругости под подкладку КБ, КБ10 ЦП 328 из смеси РП 101-710
20 | АО "НТПК" Счет №6846 от 05 августа 2024 г. п.6 | Прокладка ЦП-328 | шт | 796 |  | 10429.56 | № 16169-ИФ/09 от 22.03.2024. Московская обл. Прочие объекты ОЗП=46,99; ЭМ=14,01; ЗПМ=46,99; МАТ=8,75 | 91258.67 | 128 | [8 empty] | Прокладка ЦП-328
21 | ФССЦ-25.1.06.19-0085 | Прокладки ПБР65х8 ЦП143 (ПБР 65х7 ЦП318) из смеси РП 101-710 | шт | -796 |  | -1990 | № 16169-ИФ/09 от 22.03.2024. Московская обл. Прочие объекты ОЗП=46,99; ЭМ=14,01; ЗПМ=46,99; МАТ=8,75 | -17412.5 | [9 empty] | Прокладки ПБР65х8 ЦП143 (ПБР 65х7 ЦП318) из смеси РП 101-710
22 | АО "НТПК" Счет №6846 от 05 августа 2024 г. п.5 | Прокладка подрельсовая ЦП-143 | шт | 796 |  | 9326.04 | № 16169-ИФ/09 от 22.03.2024. Московская обл. Прочие объекты ОЗП=46,99; ЭМ=14,01; ЗПМ=46,99; МАТ=8,75 | 81602.82 | 128 | [8 empty] | Прокладка подрельсовая ЦП-143
23 | ФЕР28-01-027-01 Прил.28.1 п.1.1, ОП п.1.28.7 Прил.28.1 п.1.2, ОП п.1.28.8 Приказ от 04.08.2020 № 421/пр п.58б Приказ от 07.07.2022 № 557/пр прил.8 табл.2 п.3 | Балластировка пути и стрелочных переводов на деревянных шпалах, балласт: щебеночный | 4: 1000 м3; 5: 0.1116; 9: № 16169-ИФ/09 от 22.03.2024. Московская обл. Прочие объекты | 0.005 | [8 empty] | Балластировка пути и стрелочных переводов на деревянных шпалах, балласт: щебеночный
|  | ЗП | 7: 1,05*1,2*1,15*1,15; 8: 206.05; 10: 9682.06 | [10 empty] | ЗП
|  | ЭМ | 7: 1,05*1,2*1,25*1,15; 8: 2533.63; 10: 35496.19 | [10 empty] | ЭМ
|  | в т.ч. ЗПМ | 7: 1,05*1,2*1,25*1,15; 8: '(165,80); 10: '(7 790,94) | [10 empty] | в т.ч. ЗПМ
|  | МР | 8: 25698.57; 10: 224862.45 | [10 empty] | МР
|  | НР от ФОТ (109) | % | 109 |  | 405.32 | 109 | 19045.57 | [11 empty] | НР от ФОТ (109)
|  | СП от ФОТ (65*0.85) | % | 65 | 0.85 | 205.45 | 55.25 | 9653.83 | [11 empty] | СП от ФОТ (65*0.85)
|  | ЗТР | чел-ч | 134.46 | 1,05*1,2*1,15*1,15 |  |  | 25.01 | [11 empty] | ЗТР
|  | ЗТМ | чел-ч | 54.89 | 1,05*1,2*1,25*1,15 |  |  | 11.1 | [11 empty] | ЗТМ
|  | Всего по позиции | 8: 29049.02; 10: 298740.1 | [12 empty] | Всего по позиции
24 | ФССЦ-02.2.05.04-0061 | Щебень из плотных горных пород для балластного слоя железнодорожного пути, фракция от 25 до 60 мм | м3 | -130.58 |  | -25699.45 | № 16169-ИФ/09 от 22.03.2024. Московская обл. Прочие объекты ОЗП=46,99; ЭМ=14,01; ЗПМ=46,99; МАТ=8,75 | -224870.19 | [9 empty] | Щебень из плотных горных пород для балластного слоя железнодорожного пути, фракция от 25 до 60 мм
25 | ООО "НГПС" КП от 17.06.2024 г. п.2 | Щебень гранитный 25/60 (РЖД) | м3 | 130.58 |  | 71296.5 | № 16169-ИФ/09 от 22.03.2024. Московская обл. Прочие объекты ОЗП=46,99; ЭМ=14,01; ЗПМ=46,99; МАТ=8,75 | 623844.34 | 6.3 | [8 empty] | Щебень гранитный 25/60 (РЖД)
Прочие работы | [16 empty] | Прочие работы
26 | ФССЦпг-01-01-01-026 | Погрузка при автомобильных перевозках переводов стрелочных и пересечений, рельс/погрузка РШР | 1 т груза | 60 |  | 503.4 | Погрузка ЭМ=14,01; МАТ=14,01 | 7052.63 | 11 | [8 empty] | Погрузка при автомобильных перевозках переводов стрелочных и пересечений, рельс/погрузка РШР
27 | ФССЦпг-01-01-01-041 | Погрузка при автомобильных перевозках мусора строительного с погрузкой вручную | 1 т груза | 9.69 |  | 416.48 | Погрузка ЭМ=14,01; МАТ=14,01 | 5834.83 | 8.6184 | !!! В смете не учтена очистка основания жд путей от загрязнённого щебня, мусора, грунта и пр. | [7 empty] | Погрузка при автомобильных перевозках мусора строительного с погрузкой вручную
|  | ЗП | [7 empty] | !!! В смете не учтена шурфовка | [8 empty] | ЗП
|  | ЭМ | 8: 416.48; 10: 5834.83 | [10 empty] | ЭМ
|  | в т.ч. ЗПМ | [16 empty] | в т.ч. ЗПМ
|  | МР | [16 empty] | МР
|  | НР от ФОТ (0) | 4: %; 5: 0; 9: 0 | [11 empty] | НР от ФОТ (0)
|  | СП от ФОТ (0) | 4: %; 5: 0; 9: 0 | [11 empty] | СП от ФОТ (0)
|  | Всего по позиции | 8: 416.48; 10: 5834.83 | [12 empty] | Всего по позиции
28 | ФССЦпг-01-01-01-043 | Погрузка при автомобильных перевозках мусора строительного с погрузкой экскаваторами емкостью ковша до 0,5 м3 | 1 т груза | 87.22 |  | 286.08 | Погрузка ЭМ=14,01; МАТ=14,01 | 4008 | 77.5656 | [8 empty] | Погрузка при автомобильных перевозках мусора строительного с погрузкой экскаваторами емкостью ковша до 0,5 м3
|  | ЗП | [16 empty] | ЗП
|  | ЭМ | 8: 286.08; 10: 4008 | [10 empty] | ЭМ
|  | в т.ч. ЗПМ | [16 empty] | в т.ч. ЗПМ
|  | МР | [16 empty] | МР
|  | НР от ФОТ (0) | 4: %; 5: 0; 9: 0 | [11 empty] | НР от ФОТ (0)
|  | СП от ФОТ (0) | 4: %; 5: 0; 9: 0 | [11 empty] | СП от ФОТ (0)
|  | Всего по позиции | 8: 286.08; 10: 4008 | [12 empty] | Всего по позиции
29 | ФССЦпг-03-21-01-002 | Перевозка грузов I класса автомобилями-самосвалами грузоподъемностью 10 т работающих вне карьера на расстояние до 2 км | 1 т груза | 156.91 |  | 605.67 | Автомобили-самосвалы ЭМ=14,38; МАТ=14,38 | 8709.57 | [9 empty] | Перевозка грузов I класса автомобилями-самосвалами грузоподъемностью 10 т работающих вне карьера на расстояние до 2 км
|  | ЗП | [16 empty] | ЗП
|  | ЭМ | 8: 605.67; 10: 8709.57 | [10 empty] | ЭМ
|  | в т.ч. ЗПМ | [16 empty] | в т.ч. ЗПМ
|  | МР | [16 empty] | МР
|  | НР от ФОТ (0) | 4: %; 5: 0; 9: 0 | [11 empty] | НР от ФОТ (0)
|  | СП от ФОТ (0) | 4: %; 5: 0; 9: 0 | [11 empty] | СП от ФОТ (0)
|  | Всего по позиции | 8: 605.67; 10: 8709.57 | [12 empty] | Всего по позиции
30 | ФЕР32-11-001-01 Приказ от 04.08.2020 № 421/пр п.58б Приказ от 07.07.2022 № 557/пр прил.8 табл.2 п.3 | Послеосадочный ремонт трамвайных путей на железобетонных шпалах при балласте: щебеночном. Прим. | 4: км пути; 5: 0.21631; 9: № 16169-ИФ/09 от 22.03.2024. Московская обл. Прочие объекты | [9 empty] | Послеосадочный ремонт трамвайных путей на железобетонных шпалах при балласте: щебеночном. Прим.
|  | ЗП | 7: 1,15*1,15; 8: 2783.17; 10: 130781.38 | [10 empty] | ЗП
|  | ЭМ | 7: 1,25*1,15; 8: 197.93; 10: 2772.95 | [10 empty] | ЭМ
|  | в т.ч. ЗПМ | 7: 1,25*1,15; 8: '(21,77); 10: '(1 023,09) | [10 empty] | в т.ч. ЗПМ
|  | МР | [16 empty] | МР
|  | НР от ФОТ (106) | % | 106 |  | 2973.24 | 106 | 139712.74 | [11 empty] | НР от ФОТ (106)
|  | СП от ФОТ (56*0.85) | % | 56 | 0.85 | 1335.15 | 47.6 | 62738.93 | [11 empty] | СП от ФОТ (56*0.85)
|  | ЗТР | чел-ч | 1150 | 1,15*1,15 |  |  | 328.98 | [11 empty] | ЗТР
|  | ЗТМ | чел-ч | 6.96 | 1,25*1,15 |  |  | 2.16 | [11 empty] | ЗТМ
|  | Всего по позиции | 8: 7289.49; 10: 336006 | [12 empty] | Всего по позиции
|  | Итого прямые затраты по разделу в текущих ценах | 10: 13937492.1 | [13 empty] | Итого прямые затраты по разделу в текущих ценах
|  | Накладные расходы | 8: 12739.57; 10: 598632.29 | [13 empty] | Накладные расходы
|  | Сметная прибыль | 8: 6423.71; 10: 301850.5 | [13 empty] | Сметная прибыль
|  | Итого по разделу 1 Ремонтно-восстановительные работы на пути 11 | 8: 1552566; 10: 14837974.89 | [13 empty] | Итого по разделу 1 Ремонтно-восстановительные работы на пути 11
Раздел 2. Замена деревянного бруса на стрелочном переводе 126 (1/9) | [9 empty] | !!! Не учтено в смете -Очистка межшпальных ящиков от грунта, боя и мусора -17,08м3 | [5 empty] | Раздел 2. Замена деревянного бруса на стрелочном переводе 126 (1/9)
31 | ФЕР28-01-023-02 Прил.28.1 п.1.1, ОП п.1.28.7 Прил.28.1 п.1.2, ОП п.1.28.8 Приказ от 07.07.2022 № 557/пр прил.8 табл.2 п.3 | Разборка стрелочных переводов на деревянных брусьях на базе, марка перевода: 1/9. Прим. | 4: компл; 5: 1; 9: № 16169-ИФ/09 от 22.03.2024. Московская обл. Прочие объекты | 1 | [8 empty] | Разборка стрелочных переводов на деревянных брусьях на базе, марка перевода: 1/9. Прим.
|  | ЗП | 7: 1,05*1,2*1,15; 8: 432.73; 10: 20333.95 | [10 empty] | ЗП
|  | ЭМ | 7: 1,05*1,2*1,15; 8: 185.5; 10: 2598.87 | [10 empty] | ЭМ
|  | в т.ч. ЗПМ | 7: 1,05*1,2*1,15; 8: '(28,75); 10: '(1 350,88) | [10 empty] | в т.ч. ЗПМ
|  | МР | [16 empty] | МР
|  | НР от ФОТ (109) | % | 109 |  | 503.01 | 109 | 23636.46 | [11 empty] | НР от ФОТ (109)
|  | СП от ФОТ (65*0.85) | % | 65 | 0.85 | 254.97 | 55.25 | 11980.87 | [11 empty] | СП от ФОТ (65*0.85)
|  | ЗТР | чел-ч | 35.01 | 1,05*1,2*1,15 |  |  | 50.73 | [11 empty] | ЗТР
|  | ЗТМ | чел-ч | 1.71 | 1,05*1,2*1,15 |  |  | 2.48 | [11 empty] | ЗТМ
|  | Всего по позиции | 8: 1376.21; 10: 58550.15 | [12 empty] | Всего по позиции
32 | ФЕР28-01-020-02 Прил.28.1 п.1.1, ОП п.1.28.7 Прил.28.1 п.1.2, ОП п.1.28.8 Приказ от 04.08.2020 № 421/пр п.58б Приказ от 07.07.2022 № 557/пр прил.8 табл.2 п.3 | Укладка поэлементно стреловыми кранами стрелочных переводов обыкновенных на деревянных брусьях при типе рельсов Р65, марка перевода: 1/9. Прим. | 4: стрелочный перевод; 5: 1; 9: № 16169-ИФ/09 от 22.03.2024. Московская обл. Прочие объекты | 1 | [8 empty] | Укладка поэлементно стреловыми кранами стрелочных переводов обыкновенных на деревянных брусьях при типе рельсов Р65, марка перевода: 1/9. Прим.
|  | ЗП | 7: 1,05*1,2*1,15*1,15; 8: 2152.39; 10: 101140.85 | [10 empty] | ЗП
|  | ЭМ | 7: 1,05*1,2*1,25*1,15; 8: 4368.68; 10: 61205.22 | [10 empty] | ЭМ
|  | в т.ч. ЗПМ | 7: 1,05*1,2*1,25*1,15; 8: '(383,86); 10: '(18 037,50) | [10 empty] | в т.ч. ЗПМ
|  | МР | 8: 5127.08; 10: 44861.95 | [10 empty] | МР
|  | НР от ФОТ (109) | % | 109 |  | 2764.51 | 109 | 129904.4 | [11 empty] | НР от ФОТ (109)
|  | СП от ФОТ (65*0.85) | % | 65 | 0.85 | 1401.28 | 55.25 | 65846.04 | [11 empty] | СП от ФОТ (65*0.85)
|  | ЗТР | чел-ч | 144 | 1,05*1,2*1,15*1,15 |  |  | 239.95 | [11 empty] | ЗТР
|  | ЗТМ | чел-ч | 17.18 | 1,05*1,2*1,25*1,15 |  |  | 31.12 | [11 empty] | ЗТМ
|  | Всего по позиции | 8: 15813.94; 10: 402958.46 | [12 empty] | Всего по позиции
33 | ФССЦ-25.1.01.05-0012 | Шпалы деревянные пропитанные, тип II | шт | -5 |  | -1298.5 | № 16169-ИФ/09 от 22.03.2024. Московская обл. Прочие объекты ОЗП=46,99; ЭМ=14,01; ЗПМ=46,99; МАТ=8,75 | -11361.88 | [9 empty] | Шпалы деревянные пропитанные, тип II
34 | АО "НТПК" Счет №6887 от 10 августа 2024 г. п.16 | Брус переводной Б2-2 | комплект | 1 |  | 62789.79 | № 16169-ИФ/09 от 22.03.2024. Московская обл. Прочие объекты ОЗП=46,99; ЭМ=14,01; ЗПМ=46,99; МАТ=8,75 | 549410.63 | 1 | [8 empty] | Брус переводной Б2-2
35 | ФССЦ-25.1.06.19-0061 | Прокладки под подкладку Д65 и СД-65, ЦП67 из смеси РП 101-710 | шт | -180 |  | -828 | № 16169-ИФ/09 от 22.03.2024. Московская обл. Прочие объекты ОЗП=46,99; ЭМ=14,01; ЗПМ=46,99; МАТ=8,75 | -7245 | [9 empty] | Прокладки под подкладку Д65 и СД-65, ЦП67 из смеси РП 101-710
36 | АО "НТПК" Счет №6887 от 10 августа 2024 г. ,п.6 | Подкладка СД65 (104 шт.) | тн | 0.725 |  | 36646.08 | № 16169-ИФ/09 от 22.03.2024. Московская обл. Прочие объекты ОЗП=46,99; ЭМ=14,01; ЗПМ=46,99; МАТ=8,75 | 320653.21 | 0.725 | [8 empty] | Подкладка СД65 (104 шт.)
37 | АО "НТПК" Счет №6887 от 10 августа 2024 г., п.8 | Прокладка ЦП-362 | шт | 104 |  | 1532.85 | № 16169-ИФ/09 от 22.03.2024. Московская обл. Прочие объекты ОЗП=46,99; ЭМ=14,01; ЗПМ=46,99; МАТ=8,75 | 13412.46 | 104 | [8 empty] | Прокладка ЦП-362
38 | ФССЦ-25.1.03.02-0001 | Костыли для железных дорог широкой колеи, сечение 16х16 мм, длина 165 мм | т | -0.2 |  | -1094.03 | № 16169-ИФ/09 от 22.03.2024. Московская обл. Прочие объекты ОЗП=46,99; ЭМ=14,01; ЗПМ=46,99; МАТ=8,75 | -9572.76 | [9 empty] | Костыли для железных дорог широкой колеи, сечение 16х16 мм, длина 165 мм
39 | АО "НТПК" Счет №6887 от 10 августа 2024 г., п.9 | Костыль путевой 16х16х165 (520 шт.) | тн | 0.197 |  | 4259.44 | № 16169-ИФ/09 от 22.03.2024. Московская обл. Прочие объекты ОЗП=46,99; ЭМ=14,01; ЗПМ=46,99; МАТ=8,75 | 37270.11 | 0.197 | [8 empty] | Костыль путевой 16х16х165 (520 шт.)
40 | ФССЦ-25.1.04.07-0003 | Шурупы путевые, размер 24х170 мм | т | -0.15 |  | -1778.4 | № 16169-ИФ/09 от 22.03.2024. Московская обл. Прочие объекты ОЗП=46,99; ЭМ=14,01; ЗПМ=46,99; МАТ=8,75 | -15561 | [9 empty] | Шурупы путевые, размер 24х170 мм
41 | АО "НТПК" Счет №6887 от 10 августа 2024 г., п.10 | Шуруп путевой М24х170 (486 шт.) | тн | 0.272 |  | 5895.91 | № 16169-ИФ/09 от 22.03.2024. Московская обл. Прочие объекты ОЗП=46,99; ЭМ=14,01; ЗПМ=46,99; МАТ=8,75 | 51589.18 | 0.272 | [8 empty] | Шуруп путевой М24х170 (486 шт.)
42 | АО "НТПК" Счет №7814 от 13 июля 2024 г., п.1 | Брус деревянный L-5,25 м. | шт | 2 |  | 5765.73 | № 16169-ИФ/09 от 22.03.2024. Московская обл. Прочие объекты ОЗП=46,99; ЭМ=14,01; ЗПМ=46,99; МАТ=8,75 | 50450.15 | 2 | [8 empty] | Брус деревянный L-5,25 м.
43 | Существующий | Переводной механизм (флюгарка) | 4: шт; 5: 1; 9: № 16169-ИФ/09 от 22.03.2024. Московская обл. Прочие объекты ОЗП=46,99; ЭМ=14,01; ЗПМ=46,99; МАТ=8,75 | 1 | [8 empty] | Переводной механизм (флюгарка)
44 | ФЕР28-01-027-01 Прил.28.1 п.1.1, ОП п.1.28.7 Прил.28.1 п.1.2, ОП п.1.28.8 Приказ от 04.08.2020 № 421/пр п.58б Приказ от 07.07.2022 № 557/пр прил.8 табл.2 п.3 | Балластировка пути и стрелочных переводов на деревянных шпалах, балласт: щебеночный | 4: 1000 м3; 5: 0.01973; 9: № 16169-ИФ/09 от 22.03.2024. Московская обл. Прочие объекты | 0.01973 | [8 empty] | Балластировка пути и стрелочных переводов на деревянных шпалах, балласт: щебеночный
|  | ЗП | 7: 1,05*1,2*1,15*1,15; 8: 36.43; 10: 1711.67 | [10 empty] | ЗП
|  | ЭМ | 7: 1,05*1,2*1,25*1,15; 8: 447.91; 10: 6275.28 | [10 empty] | ЭМ
|  | в т.ч. ЗПМ | 7: 1,05*1,2*1,25*1,15; 8: '(29,31); 10: '(1 377,34) | [10 empty] | в т.ч. ЗПМ
|  | МР | 8: 4543.18; 10: 39752.84 | [10 empty] | МР
|  | НР от ФОТ (109) | % | 109 |  | 71.66 | 109 | 3367.02 | [11 empty] | НР от ФОТ (109)
|  | СП от ФОТ (65*0.85) | % | 65 | 0.85 | 36.32 | 55.25 | 1706.68 | [11 empty] | СП от ФОТ (65*0.85)
|  | ЗТР | чел-ч | 134.46 | 1,05*1,2*1,15*1,15 |  |  | 4.42 | [11 empty] | ЗТР
|  | ЗТМ | чел-ч | 54.89 | 1,05*1,2*1,25*1,15 |  |  | 1.96 | [11 empty] | ЗТМ
|  | Всего по позиции | 8: 5135.5; 10: 52813.49 | [12 empty] | Всего по позиции
45 | ФССЦ-02.2.05.04-0061 | Щебень из плотных горных пород для балластного слоя железнодорожного пути, фракция от 25 до 60 мм | м3 | -23.08 |  | -4542.37 | № 16169-ИФ/09 от 22.03.2024. Московская обл. Прочие объекты ОЗП=46,99; ЭМ=14,01; ЗПМ=46,99; МАТ=8,75 | -39745.78 | [9 empty] | Щебень из плотных горных пород для балластного слоя железнодорожного пути, фракция от 25 до 60 мм
46 | ООО "НГПС" КП от 17.06.2024 г. п.2 | Щебень гранитный 25/60 (РЖД) | м3 | 23.08 |  | 12601.65 | № 16169-ИФ/09 от 22.03.2024. Московская обл. Прочие объекты ОЗП=46,99; ЭМ=14,01; ЗПМ=46,99; МАТ=8,75 | 110264.42 | 23.08 | [8 empty] | Щебень гранитный 25/60 (РЖД)
Прочие работы | [16 empty] | Прочие работы
47 | ФССЦпг-01-01-01-026 | Погрузка при автомобильных перевозках переводов стрелочных и пересечений, рельс/погрузка РШР | 1 т груза | 6.586 |  | 55.26 | Погрузка ЭМ=14,01; МАТ=14,01 | 774.14 | 6.586 | [8 empty] | Погрузка при автомобильных перевозках переводов стрелочных и пересечений, рельс/погрузка РШР
48 | ФССЦпг-01-01-01-041 | Погрузка при автомобильных перевозках мусора строительного с погрузкой вручную | 1 т груза | 2.39 |  | 102.72 | Погрузка ЭМ=14,01; МАТ=14,01 | 1439.14 | 2.39 | [8 empty] | Погрузка при автомобильных перевозках мусора строительного с погрузкой вручную
|  | ЗП | [16 empty] | ЗП
|  | ЭМ | 8: 102.72; 10: 1439.14 | [10 empty] | ЭМ
|  | в т.ч. ЗПМ | [16 empty] | в т.ч. ЗПМ
|  | МР | [16 empty] | МР
|  | НР от ФОТ (0) | 4: %; 5: 0; 9: 0 | [11 empty] | НР от ФОТ (0)
|  | СП от ФОТ (0) | 4: %; 5: 0; 9: 0 | [11 empty] | СП от ФОТ (0)
|  | Всего по позиции | 8: 102.72; 10: 1439.14 | [12 empty] | Всего по позиции
49 | ФССЦпг-01-01-01-043 | Погрузка при автомобильных перевозках мусора строительного с погрузкой экскаваторами емкостью ковша до 0,5 м3 | 1 т груза | 21.52 |  | 70.59 | Погрузка ЭМ=14,01; МАТ=14,01 | 988.9 | 21.52 | [8 empty] | Погрузка при автомобильных перевозках мусора строительного с погрузкой экскаваторами емкостью ковша до 0,5 м3
|  | ЗП | [16 empty] | ЗП
|  | ЭМ | 8: 70.59; 10: 988.9 | [10 empty] | ЭМ
|  | в т.ч. ЗПМ | [16 empty] | в т.ч. ЗПМ
|  | МР | [16 empty] | МР
|  | НР от ФОТ (0) | 4: %; 5: 0; 9: 0 | [11 empty] | НР от ФОТ (0)
|  | СП от ФОТ (0) | 4: %; 5: 0; 9: 0 | [11 empty] | СП от ФОТ (0)
|  | Всего по позиции | 8: 70.59; 10: 988.9 | [12 empty] | Всего по позиции
50 | ФССЦпг-03-21-01-002 | Перевозка грузов I класса автомобилями-самосвалами грузоподъемностью 10 т работающих вне карьера на расстояние до 2 км | 1 т груза | 30.496 |  | 117.71 | Автомобили-самосвалы ЭМ=14,38; МАТ=14,38 | 1692.74 | [9 empty] | Перевозка грузов I класса автомобилями-самосвалами грузоподъемностью 10 т работающих вне карьера на расстояние до 2 км
|  | ЗП | [16 empty] | ЗП
|  | ЭМ | 8: 117.71; 10: 1692.74 | [10 empty] | ЭМ
|  | в т.ч. ЗПМ | [16 empty] | в т.ч. ЗПМ
|  | МР | [16 empty] | МР
|  | НР от ФОТ (0) | 4: %; 5: 0; 9: 0 | [11 empty] | НР от ФОТ (0)
|  | СП от ФОТ (0) | 4: %; 5: 0; 9: 0 | [11 empty] | СП от ФОТ (0)
|  | Всего по позиции | 8: 117.71; 10: 1692.74 | [12 empty] | Всего по позиции
|  | Итого прямые затраты по разделу в текущих ценах | 10: 1332339.29 | [13 empty] | Итого прямые затраты по разделу в текущих ценах
|  | Накладные расходы | 8: 3339.18; 10: 156907.89 | [13 empty] | Накладные расходы
|  | Сметная прибыль | 8: 1692.57; 10: 79533.59 | [13 empty] | Сметная прибыль
|  | Итого по разделу 2 Замена деревянного бруса на стрелочном переводе 126 (1/9) | 8: 142622.08; 10: 1568780.77 | [13 empty] | Итого по разделу 2 Замена деревянного бруса на стрелочном переводе 126 (1/9)
Раздел 3. Замена деревянного бруса на стрелочном переводе 12 (1/9) | [9 empty] | !!! Не учтено в смете -Очистка межшпальных ящиков от грунта, боя и мусора -16,62м3 | [5 empty] | Раздел 3. Замена деревянного бруса на стрелочном переводе 12 (1/9)
51 | ФЕР28-01-023-02 Прил.28.1 п.1.1, ОП п.1.28.7 Прил.28.1 п.1.2, ОП п.1.28.8 Приказ от 07.07.2022 № 557/пр прил.8 табл.2 п.3 | Разборка стрелочных переводов на деревянных брусьях на базе, марка перевода: 1/9. Прим. | 4: компл; 5: 1; 9: № 16169-ИФ/09 от 22.03.2024. Московская обл. Прочие объекты | 1 | [8 empty] | Разборка стрелочных переводов на деревянных брусьях на базе, марка перевода: 1/9. Прим.
|  | ЗП | 7: 1,05*1,2*1,15; 8: 432.73; 10: 20333.95 | [10 empty] | ЗП
|  | ЭМ | 7: 1,05*1,2*1,15; 8: 185.5; 10: 2598.87 | [10 empty] | ЭМ
|  | в т.ч. ЗПМ | 7: 1,05*1,2*1,15; 8: '(28,75); 10: '(1 350,88) | [10 empty] | в т.ч. ЗПМ
|  | МР | [16 empty] | МР
|  | НР от ФОТ (109) | % | 109 |  | 503.01 | 109 | 23636.46 | [11 empty] | НР от ФОТ (109)
|  | СП от ФОТ (65*0.85) | % | 65 | 0.85 | 254.97 | 55.25 | 11980.87 | [11 empty] | СП от ФОТ (65*0.85)
|  | ЗТР | чел-ч | 35.01 | 1,05*1,2*1,15 |  |  | 50.73 | [11 empty] | ЗТР
|  | ЗТМ | чел-ч | 1.71 | 1,05*1,2*1,15 |  |  | 2.48 | [11 empty] | ЗТМ
|  | Всего по позиции | 8: 1376.21; 10: 58550.15 | [12 empty] | Всего по позиции
52 | ФЕР28-01-020-02 Прил.28.1 п.1.1, ОП п.1.28.7 Прил.28.1 п.1.2, ОП п.1.28.8 Приказ от 04.08.2020 № 421/пр п.58б Приказ от 07.07.2022 № 557/пр прил.8 табл.2 п.3 | Укладка поэлементно стреловыми кранами стрелочных переводов обыкновенных на деревянных брусьях при типе рельсов Р65, марка перевода: 1/9. Прим. | 4: стрелочный перевод; 5: 1; 9: № 16169-ИФ/09 от 22.03.2024. Московская обл. Прочие объекты | 1 | [8 empty] | Укладка поэлементно стреловыми кранами стрелочных переводов обыкновенных на деревянных брусьях при типе рельсов Р65, марка перевода: 1/9. Прим.
|  | ЗП | 7: 1,05*1,2*1,15*1,15; 8: 2152.39; 10: 101140.85 | [10 empty] | ЗП
|  | ЭМ | 7: 1,05*1,2*1,25*1,15; 8: 4368.68; 10: 61205.22 | [10 empty] | ЭМ
|  | в т.ч. ЗПМ | 7: 1,05*1,2*1,25*1,15; 8: '(383,86); 10: '(18 037,50) | [10 empty] | в т.ч. ЗПМ
|  | МР | 8: 5127.08; 10: 44861.95 | [10 empty] | МР
|  | НР от ФОТ (109) | % | 109 |  | 2764.51 | 109 | 129904.4 | [11 empty] | НР от ФОТ (109)
|  | СП от ФОТ (65*0.85) | % | 65 | 0.85 | 1401.28 | 55.25 | 65846.04 | [11 empty] | СП от ФОТ (65*0.85)
|  | ЗТР | чел-ч | 144 | 1,05*1,2*1,15*1,15 |  |  | 239.95 | [11 empty] | ЗТР
|  | ЗТМ | чел-ч | 17.18 | 1,05*1,2*1,25*1,15 |  |  | 31.12 | [11 empty] | ЗТМ
|  | Всего по позиции | 8: 15813.94; 10: 402958.46 | [12 empty] | Всего по позиции
53 | ФССЦ-25.1.01.05-0012 | Шпалы деревянные пропитанные, тип II | шт | -5 |  | -1298.5 | № 16169-ИФ/09 от 22.03.2024. Московская обл. Прочие объекты ОЗП=46,99; ЭМ=14,01; ЗПМ=46,99; МАТ=8,75 | -11361.88 | [9 empty] | Шпалы деревянные пропитанные, тип II
54 | АО "НТПК" Счет №6887 от 10 августа 2024 г., п.16 | Брус переводной Б2-2 | комплект | 1 |  | 62789.79 | № 16169-ИФ/09 от 22.03.2024. Московская обл. Прочие объекты ОЗП=46,99; ЭМ=14,01; ЗПМ=46,99; МАТ=8,75 | 549410.63 | 1 | [8 empty] | Брус переводной Б2-2
55 | ФССЦ-25.1.06.19-0061 | Прокладки под подкладку Д65 и СД-65, ЦП67 из смеси РП 101-710 | шт | -180 |  | -828 | № 16169-ИФ/09 от 22.03.2024. Московская обл. Прочие объекты ОЗП=46,99; ЭМ=14,01; ЗПМ=46,99; МАТ=8,75 | -7245 | [9 empty] | Прокладки под подкладку Д65 и СД-65, ЦП67 из смеси РП 101-710
56 | АО "НТПК" Счет №6887 от 10 августа 2024 г., п.5 | Подкладка СД50 (116 шт.) | тн | 0.737 |  | 31389.26 | № 16169-ИФ/09 от 22.03.2024. Московская обл. Прочие объекты ОЗП=46,99; ЭМ=14,01; ЗПМ=46,99; МАТ=8,75 | 274656 | 0.737 | [8 empty] | Подкладка СД50 (116 шт.)
57 | АО "НТПК" Счет №6887 от 10 августа 2024 г. ,п.7 | Прокладка ОП 68-74 | шт | 116 |  | 1611.78 | № 16169-ИФ/09 от 22.03.2024. Московская обл. Прочие объекты ОЗП=46,99; ЭМ=14,01; ЗПМ=46,99; МАТ=8,75 | 14103.08 | 116 | [8 empty] | Прокладка ОП 68-74
58 | ФССЦ-25.1.03.02-0001 | Костыли для железных дорог широкой колеи, сечение 16х16 мм, длина 165 мм | т | -0.2 |  | -1094.03 | № 16169-ИФ/09 от 22.03.2024. Московская обл. Прочие объекты ОЗП=46,99; ЭМ=14,01; ЗПМ=46,99; МАТ=8,75 | -9572.76 | [9 empty] | Костыли для железных дорог широкой колеи, сечение 16х16 мм, длина 165 мм
59 | АО "НТПК" Счет №6887 от 10 августа 2024 г. , п.9 | Костыль путевой 16х16х165 (728 шт.) | тн | 0.275 |  | 5945.92 | № 16169-ИФ/09 от 22.03.2024. Московская обл. Прочие объекты ОЗП=46,99; ЭМ=14,01; ЗПМ=46,99; МАТ=8,75 | 52026.8 | 0.275 | [8 empty] | Костыль путевой 16х16х165 (728 шт.)
60 | ФССЦ-25.1.04.07-0003 | Шурупы путевые, размер 24х170 мм | т | -0.15 |  | -1778.4 | № 16169-ИФ/09 от 22.03.2024. Московская обл. Прочие объекты ОЗП=46,99; ЭМ=14,01; ЗПМ=46,99; МАТ=8,75 | -15561 | [9 empty] | Шурупы путевые, размер 24х170 мм
61 | АО "НТПК" Счет №6887 от 10 августа 2024 г. ,п.10 | Шуруп путевой М24х170 (348 шт.) | тн | 0.195 |  | 4226.84 | № 16169-ИФ/09 от 22.03.2024. Московская обл. Прочие объекты ОЗП=46,99; ЭМ=14,01; ЗПМ=46,99; МАТ=8,75 | 36984.89 | 0.195 | [8 empty] | Шуруп путевой М24х170 (348 шт.)
62 | АО "НТПК" Счет №7814 от 13 июля 2024 г., п.1 | Брус деревянный L-5,25 м. | шт | 2 |  | 5765.73 | № 16169-ИФ/09 от 22.03.2024. Московская обл. Прочие объекты ОЗП=46,99; ЭМ=14,01; ЗПМ=46,99; МАТ=8,75 | 50450.15 | 2 | [8 empty] | Брус деревянный L-5,25 м.
63 | Существующий | Переводной механизм (флюгарка) | 4: шт; 5: 1; 9: № 16169-ИФ/09 от 22.03.2024. Московская обл. Прочие объекты ОЗП=46,99; ЭМ=14,01; ЗПМ=46,99; МАТ=8,75 | 1 | [8 empty] | Переводной механизм (флюгарка)
64 | ФЕР28-01-027-01 Прил.28.1 п.1.1, ОП п.1.28.7 Прил.28.1 п.1.2, ОП п.1.28.8 Приказ от 04.08.2020 № 421/пр п.58б Приказ от 07.07.2022 № 557/пр прил.8 табл.2 п.3 | Балластировка пути и стрелочных переводов на деревянных шпалах, балласт: щебеночный | 4: 1000 м3; 5: 0.01973; 9: № 16169-ИФ/09 от 22.03.2024. Московская обл. Прочие объекты | 0.01973 | [8 empty] | Балластировка пути и стрелочных переводов на деревянных шпалах, балласт: щебеночный
|  | ЗП | 7: 1,05*1,2*1,15*1,15; 8: 36.43; 10: 1711.67 | [10 empty] | ЗП
|  | ЭМ | 7: 1,05*1,2*1,25*1,15; 8: 447.91; 10: 6275.28 | [10 empty] | ЭМ
|  | в т.ч. ЗПМ | 7: 1,05*1,2*1,25*1,15; 8: '(29,31); 10: '(1 377,34) | [10 empty] | в т.ч. ЗПМ
|  | МР | 8: 4543.18; 10: 39752.84 | [10 empty] | МР
|  | НР от ФОТ (109) | % | 109 |  | 71.66 | 109 | 3367.02 | [11 empty] | НР от ФОТ (109)
|  | СП от ФОТ (65*0.85) | % | 65 | 0.85 | 36.32 | 55.25 | 1706.68 | [11 empty] | СП от ФОТ (65*0.85)
|  | ЗТР | чел-ч | 134.46 | 1,05*1,2*1,15*1,15 |  |  | 4.42 | [11 empty] | ЗТР
|  | ЗТМ | чел-ч | 54.89 | 1,05*1,2*1,25*1,15 |  |  | 1.96 | [11 empty] | ЗТМ
|  | Всего по позиции | 8: 5135.5; 10: 52813.49 | [12 empty] | Всего по позиции
65 | ФССЦ-02.2.05.04-0061 | Щебень из плотных горных пород для балластного слоя железнодорожного пути, фракция от 25 до 60 мм | м3 | -23.08 |  | -4542.37 | № 16169-ИФ/09 от 22.03.2024. Московская обл. Прочие объекты ОЗП=46,99; ЭМ=14,01; ЗПМ=46,99; МАТ=8,75 | -39745.78 | [9 empty] | Щебень из плотных горных пород для балластного слоя железнодорожного пути, фракция от 25 до 60 мм
66 | ООО "НГПС" КП от 17.06.2024 г. п.2 | Щебень гранитный 25/60 (РЖД) | м3 | 23.08 |  | 12601.65 | № 16169-ИФ/09 от 22.03.2024. Московская обл. Прочие объекты ОЗП=46,99; ЭМ=14,01; ЗПМ=46,99; МАТ=8,75 | 110264.42 | 23.08 | [8 empty] | Щебень гранитный 25/60 (РЖД)
Прочие работы | [16 empty] | Прочие работы
67 | ФССЦпг-01-01-01-026 | Погрузка при автомобильных перевозках переводов стрелочных и пересечений, рельс/погрузка РШР | 1 т груза | 9.61 |  | 80.63 | Погрузка ЭМ=14,01; МАТ=14,01 | 1129.6 | 9.61 | [8 empty] | Погрузка при автомобильных перевозках переводов стрелочных и пересечений, рельс/погрузка РШР
68 | ФССЦпг-01-01-01-041 | Погрузка при автомобильных перевозках мусора строительного с погрузкой вручную | 1 т груза | 2.32 |  | 99.71 | Погрузка ЭМ=14,01; МАТ=14,01 | 1396.99 | 2.32 | [8 empty] | Погрузка при автомобильных перевозках мусора строительного с погрузкой вручную
|  | ЗП | [16 empty] | ЗП
|  | ЭМ | 8: 99.71; 10: 1396.99 | [10 empty] | ЭМ
|  | в т.ч. ЗПМ | [16 empty] | в т.ч. ЗПМ
|  | МР | [16 empty] | МР
|  | НР от ФОТ (0) | 4: %; 5: 0; 9: 0 | [11 empty] | НР от ФОТ (0)
|  | СП от ФОТ (0) | 4: %; 5: 0; 9: 0 | [11 empty] | СП от ФОТ (0)
|  | Всего по позиции | 8: 99.71; 10: 1396.99 | [12 empty] | Всего по позиции
69 | ФССЦпг-01-01-01-043 | Погрузка при автомобильных перевозках мусора строительного с погрузкой экскаваторами емкостью ковша до 0,5 м3 | 1 т груза | 20.95 |  | 68.72 | Погрузка ЭМ=14,01; МАТ=14,01 | 962.71 | 20.95 | [8 empty] | Погрузка при автомобильных перевозках мусора строительного с погрузкой экскаваторами емкостью ковша до 0,5 м3
|  | ЗП | [16 empty] | ЗП
|  | ЭМ | 8: 68.72; 10: 962.71 | [10 empty] | ЭМ
|  | в т.ч. ЗПМ | [16 empty] | в т.ч. ЗПМ
|  | МР | [16 empty] | МР
|  | НР от ФОТ (0) | 4: %; 5: 0; 9: 0 | [11 empty] | НР от ФОТ (0)
|  | СП от ФОТ (0) | 4: %; 5: 0; 9: 0 | [11 empty] | СП от ФОТ (0)
|  | Всего по позиции | 8: 68.72; 10: 962.71 | [12 empty] | Всего по позиции
70 | ФССЦпг-03-21-01-002 | Перевозка грузов I класса автомобилями-самосвалами грузоподъемностью 10 т работающих вне карьера на расстояние до 2 км | 1 т груза | 32.88 |  | 126.92 | Автомобили-самосвалы ЭМ=14,38; МАТ=14,38 | 1825.06 | [9 empty] | Перевозка грузов I класса автомобилями-самосвалами грузоподъемностью 10 т работающих вне карьера на расстояние до 2 км
|  | ЗП | [16 empty] | ЗП
|  | ЭМ | 8: 126.92; 10: 1825.06 | [10 empty] | ЭМ
|  | в т.ч. ЗПМ | [16 empty] | в т.ч. ЗПМ
|  | МР | [16 empty] | МР
|  | НР от ФОТ (0) | 4: %; 5: 0; 9: 0 | [11 empty] | НР от ФОТ (0)
|  | СП от ФОТ (0) | 4: %; 5: 0; 9: 0 | [11 empty] | СП от ФОТ (0)
|  | Всего по позиции | 8: 126.92; 10: 1825.06 | [12 empty] | Всего по позиции
|  | Итого прямые затраты по разделу в текущих ценах | 10: 1287604.54 | [13 empty] | Итого прямые затраты по разделу в текущих ценах
|  | Накладные расходы | 8: 3339.18; 10: 156907.89 | [13 empty] | Накладные расходы
|  | Сметная прибыль | 8: 1692.57; 10: 79533.59 | [13 empty] | Сметная прибыль
|  | Итого по разделу 3 Замена деревянного бруса на стрелочном переводе 12 (1/9) | 8: 137491.3; 10: 1524046.02 | [13 empty] | Итого по разделу 3 Замена деревянного бруса на стрелочном переводе 12 (1/9)
|  | Итого прямые затраты по смете в текущих ценах | 10: 16557435.93 | [14 empty] | Итого прямые затраты по смете в текущих ценах
|  | Накладные расходы | 8: 19417.93; 10: 912448.06 | [14 empty] | Накладные расходы
|  | Сметная прибыль | 8: 9808.85; 10: 460917.67 | [14 empty] | Сметная прибыль
|  | ВСЕГО по смете | 8: 2265191.71; 10: 22162470.85 | [14 empty] | ВСЕГО по смете
Составил:
[должность, подпись (инициалы, фамилия)]
Проверил:
[должность, подпись (инициалы, фамилия)]