## смета на основе акта_СП3 - Дефе
УТВЕРЖДАЮ
______________________
"____" ________________ 2024
ВЕДОМОСТЬ ОБЪЕМОВ РАБОТ
Ремонт и устройство пути №3 от СП24 до СП35.
№ п/п | Наименование | Ед. изм. | Кол. | Примечание
1 | 2 | 3 | 4 | 5
Раздел 1. Ремонт и устройство пути №3 |  |  |  |  | Раздел 1. Ремонт и устройство пути №3
Демонтажные работы. Сопутствующие работы | [5 empty] | Демонтажные работы. Сопутствующие работы
1 | Копание ям вручную без креплений для стоек и столбов: с откосами глубиной до 1,5 м, группа грунтов 1/применит. Очистка межпутья, откосов и выемок жд. путей от мусора, грунта и пр. | 100 м3 | 0.6738
2 | Разбивка железобетонных конструкций экскаватором с гидромолотом с погрузкой в автомобили-самосвалы при толщине разбиваемого слоя: до 0,5 м | м3 | 4
3 | Разборка пути поэлементно на деревянных шпалах тип рельсов: Р50, на 1 км число шпал 2000 и 1840 | км пути | 0.209
4 | Разборка переездов шириной, м: 6 | переезд | 1
5 | Копание ям вручную без креплений для стоек и столбов: с откосами глубиной до 1,5 м, группа грунтов 1/применит. Выемка грунта загрязнённого (с включениями щебня, мусора) из основания пути 3 | 100 м3 | 5.679
6 | Разработка грунта вручную в траншеях глубиной до 2 м без креплений с откосами, группа грунтов: 2 | 100 м3 | 0.0335
7 | Демонтаж чугунных люков | шт | 5
8 | Устройство плит перекрытий каналов площадью: до 5 м2/применит. Покрытие плитами горловин существ. колодцев | 100 шт | 0.05
9 | Плита днища ПН15, бетон B15 (М200), объем 0,38 м3, расход арматуры 33,13 кг | шт | 5
10 | Засыпка вручную траншей, пазух котлованов и ям, группа грунтов: 1 | 100 м3 | 0.0145
11 | Разработка грунта вручную в траншеях глубиной до 2 м без креплений с откосами, группа грунтов: 2 | 100 м3 | 0.165
12 | Разработка грунта вручную в траншеях глубиной до 2 м без креплений с откосами, группа грунтов: 2/при пересечении с сущ. КЛ | 100 м3 | 0.0809
Сопутствующие работы | [5 empty] | Сопутствующие работы
13 | Укладка стальных водопроводных труб с гидравлическим испытанием диаметром: 50 мм/применит. Демонтаж 50х4мм,32х4мм,40х4мм | км | 0.0122
14 | Укладка стальных водопроводных труб с гидравлическим испытанием диаметром: 100 мм/применит.Демонтаж 108х5мм,76х4мм,70х5мм,89х4мм | км | 0.0329
15 | Укладка стальных водопроводных труб с гидравлическим испытанием диаметром: 150 мм/применит.Демонтаж 168х10мм,127х5мм,159х6мм | км | 0.0135
16 | Укладка стальных водопроводных труб с гидравлическим испытанием диаметром: 200 мм/применит.Демонтаж 219х10мм, 203х10мм | км | 0.00652
19 | Погрузка при автомобильных перевозках мусора строительного с погрузкой экскаваторами емкостью ковша до 0,5 м3 | 1 т груза | 140.49
20 | Погрузка при автомобильных перевозках переводов стрелочных и пересечений, рельс | 1 т груза | 85.61
21 | Погрузка при автомобильных перевозках мусора строительного с погрузкой вручную | 1 т груза | 1.11
22 | Перевозка грузов I класса автомобилями-самосвалами грузоподъемностью 10 т работающих вне карьера на расстояние до 1 км | 1 т груза | 227.21
Реконструкция пути 3 | [5 empty] | Реконструкция пути 3
23 | Уплотнение грунта прицепными кулачковыми катками 8 т на первый проход по одному следу при толщине слоя: 10 см | 1000 м3 | 0.0863
24 | На каждый последующий проход по одному следу добавлять: к расценке 01-02-002-01/до 4 раз | 1000 м3 | 0.0863
25 | Устройство прослойки из нетканого синтетического материала (НСМ) в земляном полотне: сплошной | 1000 м2 | 0.8087
26 | Нетканый геотекстиль: Дорнит 500 г/м2 | м2 | 889.57
27 | Устройство подстилающих и выравнивающих слоев оснований: из песка | 100 м3 | 1.7263
28 | Песок карьерный кф. 0,5 | м3 | 189.89
29 | Устройство подстилающих и выравнивающих слоев оснований: из щебня | 100 м3 | 3.021
30 | Щебень гранитный 25/60 (РЖД) | м3 | 380.65
31 | Укладка пути отдельными элементами на железобетонных шпалах тип рельсов: Р65, длина рельсов 12,5 м, на 1 км число шпал 1840 | км пути | 0.209
32 | Шпалы железобетонные Ш1, объем бетона 0,106 м3, расход стали 7,25 кг | шт | -385
33 | Шпала железобетонная, Ш1 1-й сорт | шт | 385
34 | Болты закладные для рельсовых скреплений железнодорожного пути с гайками, М22х175 мм | т | -1.154
35 | Болт закладной М22х175 в сборе (справочно 1840 шт.) | тн | 1.545
36 | Болты клеммные для рельсовых скреплений железнодорожного пути с гайками, М22х75 мм | т | -0.719
37 | Болт клеммный М22х75 в сборе (справочно 1840 шт.) | тн | 1.934
38 | Болты для рельсовых стыков железнодорожного пути с гайками, М27х160-180 мм | т | -0.138
39 | Болт стыковой М27х160 в сборе (справочно 252 шт.) | тн | 0.244
40 | Накладка рельсовая двухголовая 2Р65 | шт | -67
41 | Накладка 1Р-65 (справочно 84 шт.) | тн | 2.23
42 | Подкладка раздельного скрепления железнодорожного пути КБ-65 | шт | -770
43 | Подкладка КБ-65 (справочно 920 шт.) | т | 5.39
44 | Рельсы железнодорожные Р-65 категория Т1 | м | -418
45 | Рельсы РП65 ДТ350 L=12.5 м (40 шт.) | тн | 27.12
46 | Прокладки повышенной упругости под подкладку КБ, КБ10 ЦП 328 из смеси РП 101-710 | шт | -770
47 | Прокладка ЦП-328 | шт | 770
48 | Прокладки ПБР65х8 ЦП143 (ПБР 65х7 ЦП318) из смеси РП 101-710 | шт | -770
49 | Прокладка подрельсовая ЦП-143 | шт | 770
50 | Балластировка пути и стрелочных переводов на деревянных шпалах, балласт: щебеночный | 1000 м3 | 0.0877
51 | Щебень из плотных горных пород для балластного слоя железнодорожного пути, фракция от 25 до 60 мм | м3 | -102.61
52 | Щебень гранитный 25/60 (РЖД) | м3 | 110.5
Заказчик: ____________________________
[должность, подпись (инициалы, фамилия)]
Составил: ____________________________
[должность, подпись (инициалы, фамилия)]
Проверил: ____________________________
[должность, подпись (инициалы, фамилия)]