## с 1,12
ЛОКАЛЬНАЯ СМЕТА № 05
(локальный сметный расчет)
Ремонт и устройство пути №3 от СП24 до СП35., Ремонт и устройство пути №3 от СП24 до СП35.
(наименование работ и затрат, наименование объекта)
Основание: | ВОР | [8 empty] | ВОР
: | [5 empty] | В базисном уровне цен |  | В текущем уровне цен
: |  |  |  | Сметная стоимость |  | 2900755,38 руб. |  | 29 206 119,02 руб. |  |  | 2900755,38 руб. | 29206119,02 руб.
|  |  |  | Средства на оплату труда |  | 25519,04 руб. |  | 1199140,77 руб.
|  |  |  | Нормативная трудоемкость |  | 2 664,36 чел.час.
Составлен(а) в ценах на 1 квартал 2024г. | [12 empty] | Составлен(а) в ценах на 1 квартал 2024г.
№ п/п | Шифр расценки и коды ресурсов (обоснование коэффициента) | Наименование работ и затрат | Единица измерения | Кол-во единиц | Цена на ед. изм., руб. | Коэф. поправ. к позиции | Всего в базисных ценах, руб. | Коэф. пересчета | Всего в текущих (прогнозных) ценах, руб.
1 | 2 | 3 | 4 | 5 | 6 | 7 | 8 | 9 | 10
Раздел 1. Ремонт и устройство пути №3 | [13 empty] | Раздел 1. Ремонт и устройство пути №3
Демонтажные работы. Сопутствующие работы | [14 empty] | Демонтажные работы. Сопутствующие работы
1 | ФЕР01-02-058-05 Приказ от 07.07.2022 № 557/пр прил.8 табл.2 п.3 | Копание ям вручную без креплений для стоек и столбов: с откосами глубиной до 1,5 м, группа грунтов 1/применит. Очистка межпутья, откосов и выемок жд. путей от мусора, грунта и пр. | 4: 100 м3; 5: 0.6738; 6: 920.4; 9: № 16169-ИФ/09 от 22.03.2024. Московская обл. Прочие объекты | [6 empty] | Копание ям вручную без креплений для стоек и столбов: с откосами глубиной до 1,5 м, группа грунтов 1/применит. Очистка межпутья, откосов и выемок жд. путей от мусора, грунта и пр.
|  | ЗП | 6: 920.4; 7: 1.15; 8: 713.19; 10: 33512.81 | [7 empty] | ЗП
|  | ЭМ | 7: 1.15 | [7 empty] | ЭМ
|  | в т.ч. ЗПМ | 7: 1.15 | [7 empty] | в т.ч. ЗПМ
|  | МР | [14 empty] | МР
|  | НР от ФОТ (89) | % | 89 |  |  | 634.74 | 89 | 29826.4 | [8 empty] | НР от ФОТ (89)
|  | СП от ФОТ (40*0.85) | % | 40 |  | 0.85 | 242.48 | 34 | 11394.36 | [8 empty] | СП от ФОТ (40*0.85)
|  | ЗТР | 4: чел-ч; 5: 118; 7: 1.15; 10: 91.43 | [8 empty] | ЗТР
|  | Всего по позиции | 8: 1590.41; 10: 74733.57 | [9 empty] | Всего по позиции
2 | ФЕР29-02-027-01 Приказ от 07.07.2022 № 557/пр прил.8 табл.2 п.3 | Разбивка железобетонных конструкций экскаватором с гидромолотом с погрузкой в автомобили-самосвалы при толщине разбиваемого слоя: до 0,5 м | 4: м3; 5: 4; 6: 509.98; 9: № 16169-ИФ/09 от 22.03.2024. Московская обл. Прочие объекты | [6 empty] | Разбивка железобетонных конструкций экскаватором с гидромолотом с погрузкой в автомобили-самосвалы при толщине разбиваемого слоя: до 0,5 м
|  | ЗП | 6: 8.84; 7: 1.15; 8: 40.66; 10: 1910.8 | [7 empty] | ЗП
|  | ЭМ | 6: 496.84; 7: 1.15; 8: 2285.46; 10: 32019.35 | [7 empty] | ЭМ
|  | в т.ч. ЗПМ | 6: '(51,03); 7: 1.15; 8: '(234,74); 10: '(11 030,34) | [7 empty] | в т.ч. ЗПМ
|  | МР | 6: 4.3; 8: 17.2; 10: 150.5 | [7 empty] | МР
|  | НР от ФОТ (126) | % | 126 |  |  | 347 | 126 | 16305.84 | [8 empty] | НР от ФОТ (126)
|  | СП от ФОТ (60*0.85) | % | 60 |  | 0.85 | 140.45 | 51 | 6599.98 | [8 empty] | СП от ФОТ (60*0.85)
|  | ЗТР | 4: чел-ч; 5: 0.94; 7: 1.15; 10: 4.32 | [8 empty] | ЗТР
|  | ЗТМ | 4: чел-ч; 5: 3.78; 7: 1.15; 10: 17.39 | [8 empty] | ЗТМ
|  | Всего по позиции | 8: 2830.77; 10: 56986.47 | [9 empty] | Всего по позиции
3 | ФЕР28-01-007-02 Прил.28.1 п.1.1, ОП п.1.28.7 Прил.28.1 п.1.2, ОП п.1.28.8 Приказ от 07.07.2022 № 557/пр прил.8 табл.2 п.3 | Разборка пути поэлементно на деревянных шпалах тип рельсов: Р50, на 1 км число шпал 2000 и 1840 | 4: км пути; 5: 0.25; 6: 15759.84; 9: № 16169-ИФ/09 от 22.03.2024. Московская обл. Прочие объекты | [6 empty] | Разборка пути поэлементно на деревянных шпалах тип рельсов: Р50, на 1 км число шпал 2000 и 1840
|  | ЗП | 6: 11490.2; 7: 1,05*1,2*1,15; 8: 4162.32; 10: 195587.65 | [7 empty] | ЗП
|  | ЭМ | 6: 4269.64; 7: 1,05*1,2*1,15; 8: 1546.68; 10: 21668.95 | [7 empty] | ЭМ
|  | в т.ч. ЗПМ | 6: '(512,04); 7: 1,05*1,2*1,15; 8: '(185,49); 10: '(8 716,01) | [7 empty] | в т.ч. ЗПМ
|  | МР | [14 empty] | МР
|  | НР от ФОТ (109) | % | 109 |  |  | 4739.11 | 109 | 222690.99 | [8 empty] | НР от ФОТ (109)
|  | СП от ФОТ (65*0.85) | % | 65 |  | 0.85 | 2402.17 | 55.25 | 112877.77 | [8 empty] | СП от ФОТ (65*0.85)
|  | ЗТР | 4: чел-ч; 5: 1460; 7: 1,05*1,2*1,15; 10: 528.89 | [8 empty] | ЗТР
|  | ЗТМ | 4: чел-ч; 5: 40.8; 7: 1,05*1,2*1,15; 10: 14.78 | [8 empty] | ЗТМ
|  | Всего по позиции | 8: 12850.28; 10: 552825.36 | [9 empty] | Всего по позиции
4 | ФЕР28-01-087-01 Приказ от 04.08.2020 № 421/пр п.58б Приказ от 07.07.2022 № 557/пр прил.8 табл.2 п.3 | Разборка переездов шириной, м: 6 | 4: переезд; 5: 1; 6: 1404.69; 9: № 16169-ИФ/09 от 22.03.2024. Московская обл. Прочие объекты | [6 empty] | Разборка переездов шириной, м: 6
|  | ЗП | 6: 637.72; 7: 1,15*1,15; 8: 843.38; 10: 39630.65 | [7 empty] | ЗП
|  | ЭМ | 6: 766.97; 7: 1,25*1,15; 8: 1102.52; 10: 15446.3 | [7 empty] | ЭМ
|  | в т.ч. ЗПМ | 6: '(64,53); 7: 1,25*1,15; 8: '(92,76); 10: '(4 358,88) | [7 empty] | в т.ч. ЗПМ
|  | МР | [14 empty] | МР
|  | НР от ФОТ (109) | % | 109 |  |  | 1020.39 | 109 | 47948.59 | [8 empty] | НР от ФОТ (109)
|  | СП от ФОТ (65*0.85) | % | 65 |  | 0.85 | 517.22 | 55.25 | 24304.22 | [8 empty] | СП от ФОТ (65*0.85)
|  | ЗТР | 4: чел-ч; 5: 76.1; 7: 1,15*1,15; 10: 100.64 | [8 empty] | ЗТР
|  | ЗТМ | 4: чел-ч; 5: 4.78; 7: 1,25*1,15; 10: 6.87 | [8 empty] | ЗТМ
|  | Всего по позиции | 8: 3483.51; 10: 127329.76 | [9 empty] | Всего по позиции
5 | ФЕР01-02-058-05 Приказ от 07.07.2022 № 557/пр прил.8 табл.2 п.3 | Копание ям вручную без креплений для стоек и столбов: с откосами глубиной до 1,5 м, группа грунтов 1/применит. Выемка грунта загрязнённого (с включениями щебня, мусора) из основания пути 3 | 4: 100 м3; 5: 5.679; 6: 920.4; 9: № 16169-ИФ/09 от 22.03.2024. Московская обл. Прочие объекты | [6 empty] | Копание ям вручную без креплений для стоек и столбов: с откосами глубиной до 1,5 м, группа грунтов 1/применит. Выемка грунта загрязнённого (с включениями щебня, мусора) из основания пути 3
|  | ЗП | 6: 920.4; 7: 1.15; 8: 6010.99; 10: 282456.62 | [7 empty] | ЗП
|  | ЭМ | 7: 1.15 | [7 empty] | ЭМ
|  | в т.ч. ЗПМ | 7: 1.15 | [7 empty] | в т.ч. ЗПМ
|  | МР | [14 empty] | МР
|  | НР от ФОТ (89) | % | 89 |  |  | 5349.78 | 89 | 251386.39 | [8 empty] | НР от ФОТ (89)
|  | СП от ФОТ (40*0.85) | % | 40 |  | 0.85 | 2043.74 | 34 | 96035.25 | [8 empty] | СП от ФОТ (40*0.85)
|  | ЗТР | 4: чел-ч; 5: 118; 7: 1.15; 10: 770.64 | [8 empty] | ЗТР
|  | Всего по позиции | 8: 13404.51; 10: 629878.26 | [9 empty] | Всего по позиции
6 | ФЕР01-02-057-02 Прил.1.12 п.3.189 Приказ от 04.08.2020 № 421/пр п.58б Приказ от 07.07.2022 № 557/пр прил.8 табл.2 п.3 | Разработка грунта вручную в траншеях глубиной до 2 м без креплений с откосами, группа грунтов: 2 | 4: 100 м3; 5: 0.0335; 6: 1201.2; 9: № 16169-ИФ/09 от 22.03.2024. Московская обл. Прочие объекты | [6 empty] | Разработка грунта вручную в траншеях глубиной до 2 м без креплений с откосами, группа грунтов: 2
|  | ЗП | 6: 1201.2; 7: 1,15*1,15*1,15; 8: 61.2; 10: 2875.8 | [7 empty] | ЗП
|  | ЭМ | 7: 1,25*1,15 | [7 empty] | ЭМ
|  | в т.ч. ЗПМ | 7: 1,25*1,15 | [7 empty] | в т.ч. ЗПМ
|  | МР | [14 empty] | МР
|  | НР от ФОТ (89) | % | 89 |  |  | 54.47 | 89 | 2559.46 | [8 empty] | НР от ФОТ (89)
|  | СП от ФОТ (40*0.85) | % | 40 |  | 0.85 | 20.81 | 34 | 977.77 | [8 empty] | СП от ФОТ (40*0.85)
|  | ЗТР | 4: чел-ч; 5: 154; 7: 1,15*1,15*1,15; 10: 7.85 | [8 empty] | ЗТР
|  | Всего по позиции | 8: 136.48; 10: 6413.03 | [9 empty] | Всего по позиции
7 | ФЕРр66-8-1 Приказ от 07.07.2022 № 557/пр прил.8 табл.2 п.3 | Демонтаж чугунных люков | 4: шт; 5: 5; 6: 17.86; 9: № 16169-ИФ/09 от 22.03.2024. Московская обл. Прочие объекты | [6 empty] | Демонтаж чугунных люков
|  | ЗП | 6: 17.86; 7: 1.15; 8: 102.7; 10: 4825.64 | [7 empty] | ЗП
|  | ЭМ | 7: 1.15 | [7 empty] | ЭМ
|  | в т.ч. ЗПМ | 7: 1.15 | [7 empty] | в т.ч. ЗПМ
|  | МР | [14 empty] | МР
|  | НР от ФОТ (89) | % | 89 |  |  | 91.4 | 89 | 4294.82 | [8 empty] | НР от ФОТ (89)
|  | СП от ФОТ (44) | % | 44 |  |  | 45.19 | 44 | 2123.28 | [8 empty] | СП от ФОТ (44)
|  | ЗТР | 4: чел-ч; 5: 2.27; 7: 1.15; 10: 13.05 | [8 empty] | ЗТР
|  | Всего по позиции | 8: 239.29; 10: 11243.74 | [9 empty] | Всего по позиции
8 | ФЕР07-06-002-07 Приказ от 04.08.2020 № 421/пр п.58б Приказ от 07.07.2022 № 557/пр прил.8 табл.2 п.3 | Устройство плит перекрытий каналов площадью: до 5 м2/применит. Покрытие плитами горловин существ. колодцев | 4: 100 шт; 5: 0.05; 6: 6826.7; 9: № 16169-ИФ/09 от 22.03.2024. Московская обл. Прочие объекты | [6 empty] | Устройство плит перекрытий каналов площадью: до 5 м2/применит. Покрытие плитами горловин существ. колодцев
|  | ЗП | 6: 934.08; 7: 1,15*1,15; 8: 61.77; 10: 2902.39 | [7 empty] | ЗП
|  | ЭМ | 6: 5644.81; 7: 1,25*1,15; 8: 405.72; 10: 5684.15 | [7 empty] | ЭМ
|  | в т.ч. ЗПМ | 6: '(786,51); 7: 1,25*1,15; 8: '(56,53); 10: '(2 656,36) | [7 empty] | в т.ч. ЗПМ
|  | МР | 6: 247.81; 8: 12.39; 10: 108.42 | [7 empty] | МР
|  | НР от ФОТ (110) | % | 110 |  |  | 130.13 | 110 | 6114.63 | [8 empty] | НР от ФОТ (110)
|  | СП от ФОТ (73*0.85) | % | 73 |  | 0.85 | 73.41 | 62.05 | 3449.2 | [8 empty] | СП от ФОТ (73*0.85)
|  | ЗТР | 4: чел-ч; 5: 99.37; 7: 1,15*1,15; 10: 6.57 | [8 empty] | ЗТР
|  | ЗТМ | 4: чел-ч; 5: 58.26; 7: 1,25*1,15; 10: 4.19 | [8 empty] | ЗТМ
|  | Всего по позиции | 8: 683.42; 10: 18258.79 | [9 empty] | Всего по позиции
9 | ФССЦ-05.1.01.11-0045 | Плита днища ПН15, бетон B15 (М200), объем 0,38 м3, расход арматуры 33,13 кг | шт | 5 | 462.83 |  | 2314.15 | № 16169-ИФ/09 от 22.03.2024. Московская обл. Прочие объекты ОЗП=46,99; ЭМ=14,01; ЗПМ=46,99; МАТ=8,75 | 20248.81 | [6 empty] | Плита днища ПН15, бетон B15 (М200), объем 0,38 м3, расход арматуры 33,13 кг
10 | ФЕР01-02-061-01 Приказ от 04.08.2020 № 421/пр п.58б Приказ от 07.07.2022 № 557/пр прил.8 табл.2 п.3 | Засыпка вручную траншей, пазух котлованов и ям, группа грунтов: 1 | 4: 100 м3; 5: 0.0145; 6: 663.75; 9: № 16169-ИФ/09 от 22.03.2024. Московская обл. Прочие объекты | [6 empty] | Засыпка вручную траншей, пазух котлованов и ям, группа грунтов: 1
|  | ЗП | 6: 663.75; 7: 1,15*1,15; 8: 12.73; 10: 598.1 | [7 empty] | ЗП
|  | ЭМ | 7: 1,25*1,15 | [7 empty] | ЭМ
|  | в т.ч. ЗПМ | 7: 1,25*1,15 | [7 empty] | в т.ч. ЗПМ
|  | МР | [14 empty] | МР
|  | НР от ФОТ (89) | % | 89 |  |  | 11.33 | 89 | 532.31 | [8 empty] | НР от ФОТ (89)
|  | СП от ФОТ (40*0.85) | % | 40 |  | 0.85 | 4.33 | 34 | 203.35 | [8 empty] | СП от ФОТ (40*0.85)
|  | ЗТР | 4: чел-ч; 5: 88.5; 7: 1,15*1,15; 10: 1.7 | [8 empty] | ЗТР
|  | Всего по позиции | 8: 28.39; 10: 1333.76 | [9 empty] | Всего по позиции
11 | ФЕР01-02-057-02 Приказ от 04.08.2020 № 421/пр п.58б Приказ от 07.07.2022 № 557/пр прил.8 табл.2 п.3 | Разработка грунта вручную в траншеях глубиной до 2 м без креплений с откосами, группа грунтов: 2 | 4: 100 м3; 5: 0.165; 6: 1201.2; 9: № 16169-ИФ/09 от 22.03.2024. Московская обл. Прочие объекты | [6 empty] | Разработка грунта вручную в траншеях глубиной до 2 м без креплений с откосами, группа грунтов: 2
|  | ЗП | 6: 1201.2; 7: 1,15*1,15; 8: 262.12; 10: 12316.87 | [7 empty] | ЗП
|  | ЭМ | 7: 1,25*1,15 | [7 empty] | ЭМ
|  | в т.ч. ЗПМ | 7: 1,25*1,15 | [7 empty] | в т.ч. ЗПМ
|  | МР | [14 empty] | МР
|  | НР от ФОТ (89) | % | 89 |  |  | 233.29 | 89 | 10962.01 | [8 empty] | НР от ФОТ (89)
|  | СП от ФОТ (40*0.85) | % | 40 |  | 0.85 | 89.12 | 34 | 4187.74 | [8 empty] | СП от ФОТ (40*0.85)
|  | ЗТР | 4: чел-ч; 5: 154; 7: 1,15*1,15; 10: 33.6 | [8 empty] | ЗТР
|  | Всего по позиции | 8: 584.53; 10: 27466.62 | [9 empty] | Всего по позиции
12 | ФЕР01-02-057-02 Прил.1.12 п.3.188 Приказ от 04.08.2020 № 421/пр п.58б Приказ от 07.07.2022 № 557/пр прил.8 табл.2 п.3 | Разработка грунта вручную в траншеях глубиной до 2 м без креплений с откосами, группа грунтов: 2/при пересечении с сущ. КЛ | 4: 100 м3; 5: 0.0825; 6: 1201.2; 9: № 16169-ИФ/09 от 22.03.2024. Московская обл. Прочие объекты | [6 empty] | Разработка грунта вручную в траншеях глубиной до 2 м без креплений с откосами, группа грунтов: 2/при пересечении с сущ. КЛ
|  | ЗП | 6: 1201.2; 7: 1,3*1,15*1,15; 8: 170.38; 10: 8005.97 | [7 empty] | ЗП
|  | ЭМ | 7: 1,25*1,15 | [7 empty] | ЭМ
|  | в т.ч. ЗПМ | 7: 1,25*1,15 | [7 empty] | в т.ч. ЗПМ
|  | МР | [14 empty] | МР
|  | НР от ФОТ (89) | % | 89 |  |  | 151.64 | 89 | 7125.31 | [8 empty] | НР от ФОТ (89)
|  | СП от ФОТ (40*0.85) | % | 40 |  | 0.85 | 57.93 | 34 | 2722.03 | [8 empty] | СП от ФОТ (40*0.85)
|  | ЗТР | 4: чел-ч; 5: 154; 7: 1,3*1,15*1,15; 10: 21.84 | [8 empty] | ЗТР
|  | Всего по позиции | 8: 379.95; 10: 17853.31 | [9 empty] | Всего по позиции
Сопутствующие работы | [14 empty] | Сопутствующие работы
13 | ФЕР22-01-011-01 Приказ от 14.07.2022 № 571/пр п.83 табл.2 Приказ от 04.08.2020 № 421/пр п.58б Приказ от 07.07.2022 № 557/пр прил.8 табл.2 п.3 | Укладка стальных водопроводных труб с гидравлическим испытанием диаметром: 50 мм/применит. Демонтаж 50х4мм,32х4мм,40х4мм | 4: км; 5: 0.0122; 6: 4803.07; 9: № 16169-ИФ/09 от 22.03.2024. Московская обл. Прочие объекты | [6 empty] | Укладка стальных водопроводных труб с гидравлическим испытанием диаметром: 50 мм/применит. Демонтаж 50х4мм,32х4мм,40х4мм
|  | ЗП | 6: 2618.55; 7: 0,6*1,15*1,15; 8: 25.35; 10: 1191.17 | [7 empty] | ЗП
|  | ЭМ | 6: 1736.8; 7: 0,6*1,25*1,15; 8: 18.28; 10: 256.04 | [7 empty] | ЭМ
|  | в т.ч. ЗПМ | 6: '(216,69); 7: 0,6*1,25*1,15; 8: '(2,28); 10: '(107,14) | [7 empty] | в т.ч. ЗПМ
|  | МР | 6: 447.72; 7: 0 | [7 empty] | МР
|  | НР от ФОТ (117) | % | 117 |  |  | 32.33 | 117 | 1519.02 | [8 empty] | НР от ФОТ (117)
|  | СП от ФОТ (74*0.85) | % | 74 |  | 0.85 | 17.38 | 62.9 | 816.64 | [8 empty] | СП от ФОТ (74*0.85)
|  | ЗТР | 4: чел-ч; 5: 253; 7: 0,6*1,15*1,15; 10: 2.45 | [8 empty] | ЗТР
|  | ЗТМ | 4: чел-ч; 5: 16.97; 7: 0,6*1,25*1,15; 10: 0.18 | [8 empty] | ЗТМ
|  | Всего по позиции | 8: 93.34; 10: 3782.87 | [9 empty] | Всего по позиции
14 | ФЕР22-01-011-03 Приказ от 14.07.2022 № 571/пр п.83 табл.2 Приказ от 04.08.2020 № 421/пр п.58б Приказ от 07.07.2022 № 557/пр прил.8 табл.2 п.3 | Укладка стальных водопроводных труб с гидравлическим испытанием диаметром: 100 мм/применит.Демонтаж 108х5мм,76х4мм,70х5мм,89х4мм | 4: км; 5: 0.0329; 6: 6235.17; 9: № 16169-ИФ/09 от 22.03.2024. Московская обл. Прочие объекты | [6 empty] | Укладка стальных водопроводных труб с гидравлическим испытанием диаметром: 100 мм/применит.Демонтаж 108х5мм,76х4мм,70х5мм,89х4мм
|  | ЗП | 6: 2794.5; 7: 0,6*1,15*1,15; 8: 72.95; 10: 3428.09 | [7 empty] | ЗП
|  | ЭМ | 6: 2758.1; 7: 0,6*1,25*1,15; 8: 78.26; 10: 1096.49 | [7 empty] | ЭМ
|  | в т.ч. ЗПМ | 6: '(363,99); 7: 0,6*1,25*1,15; 8: '(10,33); 10: '(485,34) | [7 empty] | в т.ч. ЗПМ
|  | МР | 6: 682.57; 7: 0 | [7 empty] | МР
|  | НР от ФОТ (117) | % | 117 |  |  | 97.44 | 117 | 4578.71 | [8 empty] | НР от ФОТ (117)
|  | СП от ФОТ (74*0.85) | % | 74 |  | 0.85 | 52.38 | 62.9 | 2461.55 | [8 empty] | СП от ФОТ (74*0.85)
|  | ЗТР | 4: чел-ч; 5: 270; 7: 0,6*1,15*1,15; 10: 7.05 | [8 empty] | ЗТР
|  | ЗТМ | 4: чел-ч; 5: 28.73; 7: 0,6*1,25*1,15; 10: 0.82 | [8 empty] | ЗТМ
|  | Всего по позиции | 8: 301.03; 10: 11564.84 | [9 empty] | Всего по позиции
15 | ФЕР22-01-011-05 Приказ от 14.07.2022 № 571/пр п.83 табл.2 Приказ от 04.08.2020 № 421/пр п.58б Приказ от 07.07.2022 № 557/пр прил.8 табл.2 п.3 | Укладка стальных водопроводных труб с гидравлическим испытанием диаметром: 150 мм/применит.Демонтаж 168х10мм,127х5мм,159х6мм | 4: км; 5: 0.0135; 6: 11506.13; 9: № 16169-ИФ/09 от 22.03.2024. Московская обл. Прочие объекты | [6 empty] | Укладка стальных водопроводных труб с гидравлическим испытанием диаметром: 150 мм/применит.Демонтаж 168х10мм,127х5мм,159х6мм
|  | ЗП | 6: 3726; 7: 0,6*1,15*1,15; 8: 39.91; 10: 1875.55 | [7 empty] | ЗП
|  | ЭМ | 6: 5767.29; 7: 0,6*1,25*1,15; 8: 67.15; 10: 940.81 | [7 empty] | ЭМ
|  | в т.ч. ЗПМ | 6: '(687,40); 7: 0,6*1,25*1,15; 8: '(8,00); 10: '(376,10) | [7 empty] | в т.ч. ЗПМ
|  | МР | 6: 2012.84; 7: 0 | [7 empty] | МР
|  | НР от ФОТ (117) | % | 117 |  |  | 56.05 | 117 | 2634.43 | [8 empty] | НР от ФОТ (117)
|  | СП от ФОТ (74*0.85) | % | 74 |  | 0.85 | 30.14 | 62.9 | 1416.29 | [8 empty] | СП от ФОТ (74*0.85)
|  | ЗТР | 4: чел-ч; 5: 360; 7: 0,6*1,15*1,15; 10: 3.86 | [8 empty] | ЗТР
|  | ЗТМ | 4: чел-ч; 5: 52.86; 7: 0,6*1,25*1,15; 10: 0.62 | [8 empty] | ЗТМ
|  | Всего по позиции | 8: 193.25; 10: 6867.08 | [9 empty] | Всего по позиции
16 | ФЕР22-01-011-06 Приказ от 14.07.2022 № 571/пр п.83 табл.2 Приказ от 04.08.2020 № 421/пр п.58б Приказ от 07.07.2022 № 557/пр прил.8 табл.2 п.3 | Укладка стальных водопроводных труб с гидравлическим испытанием диаметром: 200 мм/применит.Демонтаж 219х10мм, 203х10мм | 4: км; 5: 0.00652; 6: 19554.92; 9: № 16169-ИФ/09 от 22.03.2024. Московская обл. Прочие объекты | [6 empty] | Укладка стальных водопроводных труб с гидравлическим испытанием диаметром: 200 мм/применит.Демонтаж 219х10мм, 203х10мм
|  | ЗП | 6: 3891.6; 7: 0,6*1,15*1,15; 8: 20.13; 10: 946.08 | [7 empty] | ЗП
|  | ЭМ | 6: 12813.74; 7: 0,6*1,25*1,15; 8: 72.06; 10: 1009.53 | [7 empty] | ЭМ
|  | в т.ч. ЗПМ | 6: '(1 431,70); 7: 0,6*1,25*1,15; 8: '(8,05); 10: '(378,32) | [7 empty] | в т.ч. ЗПМ
|  | МР | 6: 2849.58; 7: 0 | [7 empty] | МР
|  | НР от ФОТ (117) | % | 117 |  |  | 32.97 | 117 | 1549.55 | [8 empty] | НР от ФОТ (117)
|  | СП от ФОТ (74*0.85) | % | 74 |  | 0.85 | 17.73 | 62.9 | 833.05 | [8 empty] | СП от ФОТ (74*0.85)
|  | ЗТР | 4: чел-ч; 5: 376; 7: 0,6*1,15*1,15; 10: 1.95 | [8 empty] | ЗТР
|  | ЗТМ | 4: чел-ч; 5: 108.85; 7: 0,6*1,25*1,15; 10: 0.61 | [8 empty] | ЗТМ
|  | Всего по позиции | 8: 142.89; 10: 4338.21 | [9 empty] | Всего по позиции
17 | ФЕР22-01-011-06 Приказ от 14.07.2022 № 571/пр п.83 табл.2 Приказ от 04.08.2020 № 421/пр п.58б Приказ от 07.07.2022 № 557/пр прил.8 табл.2 п.3 | Укладка стальных водопроводных труб с гидравлическим испытанием диаметром: 200 мм/применит.Демонтаж трубопровода (байпас) из стальных труб ф219х5 | 4: км; 5: 0.04; 6: 19554.92; 9: № 16169-ИФ/09 от 22.03.2024. Московская обл. Прочие объекты | [6 empty] | Укладка стальных водопроводных труб с гидравлическим испытанием диаметром: 200 мм/применит.Демонтаж трубопровода (байпас) из стальных труб ф219х5
|  | ЗП | 6: 3891.6; 7: 0,6*1,15*1,15; 8: 123.52; 10: 5804.18 | [7 empty] | ЗП
|  | ЭМ | 6: 12813.74; 7: 0,6*1,25*1,15; 8: 442.07; 10: 6193.46 | [7 empty] | ЭМ
|  | в т.ч. ЗПМ | 6: '(1 431,70); 7: 0,6*1,25*1,15; 8: '(49,39); 10: '(2 321,01) | [7 empty] | в т.ч. ЗПМ
|  | МР | 6: 2849.58; 7: 0 | [7 empty] | МР
|  | НР от ФОТ (117) | % | 117 |  |  | 202.3 | 117 | 9506.47 | [8 empty] | НР от ФОТ (117)
|  | СП от ФОТ (74*0.85) | % | 74 |  | 0.85 | 108.76 | 62.9 | 5110.74 | [8 empty] | СП от ФОТ (74*0.85)
|  | ЗТР | 4: чел-ч; 5: 376; 7: 0,6*1,15*1,15; 10: 11.93 | [8 empty] | ЗТР
|  | ЗТМ | 4: чел-ч; 5: 108.85; 7: 0,6*1,25*1,15; 10: 3.76 | [8 empty] | ЗТМ
|  | Всего по позиции | 8: 876.65; 10: 26614.85 | [9 empty] | Всего по позиции
18 | ФЕР07-01-001-01 Приказ от 14.07.2022 № 571/пр п.83 табл.2 Приказ от 04.08.2020 № 421/пр п.58б Приказ от 07.07.2022 № 557/пр прил.8 табл.2 п.3 | Укладка блоков и плит ленточных фундаментов при глубине котлована до 4 м, масса конструкций: до 0,5 т | 4: 100 шт; 5: 0.05; 6: 2955.17; 9: № 16169-ИФ/09 от 22.03.2024. Московская обл. Прочие объекты | [6 empty] | Укладка блоков и плит ленточных фундаментов при глубине котлована до 4 м, масса конструкций: до 0,5 т
|  | ЗП | 6: 569.85; 7: 0,8*1,15*1,15; 8: 30.15; 10: 1416.52 | [7 empty] | ЗП
|  | ЭМ | 6: 2385.32; 7: 0,8*1,25*1,15; 8: 137.16; 10: 1921.55 | [7 empty] | ЭМ
|  | в т.ч. ЗПМ | 6: '(325,85); 7: 0,8*1,25*1,15; 8: '(18,74); 10: '(880,42) | [7 empty] | в т.ч. ЗПМ
|  | МР | 7: 0 | [7 empty] | МР
|  | НР от ФОТ (110) | % | 110 |  |  | 53.78 | 110 | 2526.63 | [8 empty] | НР от ФОТ (110)
|  | СП от ФОТ (73*0.85) | % | 73 |  | 0.85 | 30.34 | 62.05 | 1425.25 | [8 empty] | СП от ФОТ (73*0.85)
|  | ЗТР | 4: чел-ч; 5: 65.2; 7: 0,8*1,15*1,15; 10: 3.45 | [8 empty] | ЗТР
|  | ЗТМ | 4: чел-ч; 5: 24.61; 7: 0,8*1,25*1,15; 10: 1.42 | [8 empty] | ЗТМ
|  | Всего по позиции | 8: 251.43; 10: 7289.95 | [9 empty] | Всего по позиции
19 | ФССЦпг-01-01-01-043 | Погрузка при автомобильных перевозках мусора строительного с погрузкой экскаваторами емкостью ковша до 0,5 м3 | 1 т груза | 168.05 | 3.28 |  | 551.2 | Погрузка ЭМ=14,01; МАТ=14,01 | 7722.37 | [6 empty] | Погрузка при автомобильных перевозках мусора строительного с погрузкой экскаваторами емкостью ковша до 0,5 м3
|  | ЗП | [14 empty] | ЗП
|  | ЭМ | 6: 3.28; 8: 551.2; 10: 7722.37 | [7 empty] | ЭМ
|  | в т.ч. ЗПМ | [14 empty] | в т.ч. ЗПМ
|  | МР | [14 empty] | МР
|  | НР от ФОТ (0) | 4: %; 5: 0; 9: 0 | [8 empty] | НР от ФОТ (0)
|  | СП от ФОТ (0) | 4: %; 5: 0; 9: 0 | [8 empty] | СП от ФОТ (0)
|  | Всего по позиции | 8: 551.2; 10: 7722.37 | [9 empty] | Всего по позиции
20 | ФССЦпг-01-01-01-026 | Погрузка при автомобильных перевозках переводов стрелочных и пересечений, рельс | 1 т груза | 102.4 | 8.39 |  | 859.14 | Погрузка ЭМ=14,01; МАТ=14,01 | 12036.5 | [6 empty] | Погрузка при автомобильных перевозках переводов стрелочных и пересечений, рельс
21 | ФССЦпг-01-01-01-041 | Погрузка при автомобильных перевозках мусора строительного с погрузкой вручную | 1 т груза | 1.329 | 42.98 |  | 57.12 | Погрузка ЭМ=14,01; МАТ=14,01 | 800.26 | [6 empty] | Погрузка при автомобильных перевозках мусора строительного с погрузкой вручную
|  | ЗП | [14 empty] | ЗП
|  | ЭМ | 6: 42.98; 8: 57.12; 10: 800.26 | [7 empty] | ЭМ
|  | в т.ч. ЗПМ | [14 empty] | в т.ч. ЗПМ
|  | МР | [14 empty] | МР
|  | НР от ФОТ (0) | 4: %; 5: 0; 9: 0 | [8 empty] | НР от ФОТ (0)
|  | СП от ФОТ (0) | 4: %; 5: 0; 9: 0 | [8 empty] | СП от ФОТ (0)
|  | Всего по позиции | 8: 57.12; 10: 800.26 | [9 empty] | Всего по позиции
22 | ФССЦпг-03-21-01-001 | Перевозка грузов I класса автомобилями-самосвалами грузоподъемностью 10 т работающих вне карьера на расстояние до 1 км | 1 т груза | 271.78 | 2.91 |  | 790.88 | Автомобили-самосвалы ЭМ=14,38; МАТ=14,38 | 11372.85 | [6 empty] | Перевозка грузов I класса автомобилями-самосвалами грузоподъемностью 10 т работающих вне карьера на расстояние до 1 км
|  | ЗП | [14 empty] | ЗП
|  | ЭМ | 6: 2.91; 8: 790.88; 10: 11372.85 | [7 empty] | ЭМ
|  | в т.ч. ЗПМ | [14 empty] | в т.ч. ЗПМ
|  | МР | [14 empty] | МР
|  | НР от ФОТ (0) | 4: %; 5: 0; 9: 0 | [8 empty] | НР от ФОТ (0)
|  | СП от ФОТ (0) | 4: %; 5: 0; 9: 0 | [8 empty] | СП от ФОТ (0)
|  | Всего по позиции | 8: 790.88; 10: 11372.85 | [9 empty] | Всего по позиции
Реконструкция пути 3 | [14 empty] | Реконструкция пути 3
23 | ФЕР01-02-002-01 Приказ от 04.08.2020 № 421/пр п.58б Приказ от 07.07.2022 № 557/пр прил.8 табл.2 п.3 | Уплотнение грунта прицепными кулачковыми катками 8 т на первый проход по одному следу при толщине слоя: 10 см | 4: 1000 м3; 5: 0.10325; 6: 2347.36; 9: № 16169-ИФ/09 от 22.03.2024. Московская обл. Прочие объекты | [6 empty] | Уплотнение грунта прицепными кулачковыми катками 8 т на первый проход по одному следу при толщине слоя: 10 см
|  | ЗП | 7: 1,15*1,15 | [7 empty] | ЗП
|  | ЭМ | 6: 2347.36; 7: 1,25*1,15; 8: 348.4; 10: 4881.08 | [7 empty] | ЭМ
|  | в т.ч. ЗПМ | 6: '(396,43); 7: 1,25*1,15; 8: '(58,84); 10: '(2 764,84) | [7 empty] | в т.ч. ЗПМ
|  | МР | [14 empty] | МР
|  | НР от ФОТ (92) | % | 92 |  |  | 54.13 | 92 | 2543.65 | [8 empty] | НР от ФОТ (92)
|  | СП от ФОТ (46*0.85) | % | 46 |  | 0.85 | 23.01 | 39.1 | 1081.05 | [8 empty] | СП от ФОТ (46*0.85)
|  | ЗТМ | 4: чел-ч; 5: 29.08; 7: 1,25*1,15; 10: 4.32 | [8 empty] | ЗТМ
|  | Всего по позиции | 8: 425.54; 10: 8505.78 | [9 empty] | Всего по позиции
24 | ФЕР01-02-002-04 4 раз Приказ от 04.08.2020 № 421/пр п.58б Приказ от 07.07.2022 № 557/пр прил.8 табл.2 п.3 | На каждый последующий проход по одному следу добавлять: к расценке 01-02-002-01/до 4 раз | 4: 1000 м3; 5: 0.10325; 6: 386.42; 9: № 16169-ИФ/09 от 22.03.2024. Московская обл. Прочие объекты | [6 empty] | На каждый последующий проход по одному следу добавлять: к расценке 01-02-002-01/до 4 раз
|  | ЗП | 7: 3*1,15*1,15 | [7 empty] | ЗП
|  | ЭМ | 6: 386.42; 7: 3*1,25*1,15; 8: 172.06; 10: 2410.55 | [7 empty] | ЭМ
|  | в т.ч. ЗПМ | 6: '(61,63); 7: 3*1,25*1,15; 8: '(27,44); 10: '(1 289,49) | [7 empty] | в т.ч. ЗПМ
|  | МР | 7: 3 | [7 empty] | МР
|  | НР от ФОТ (92) | % | 92 |  |  | 25.24 | 92 | 1186.33 | [8 empty] | НР от ФОТ (92)
|  | СП от ФОТ (46*0.85) | % | 46 |  | 0.85 | 10.73 | 39.1 | 504.19 | [8 empty] | СП от ФОТ (46*0.85)
|  | ЗТМ | 4: чел-ч; 5: 4.28; 7: 3*1,25*1,15; 10: 1.91 | [8 empty] | ЗТМ
|  | Всего по позиции | 8: 208.03; 10: 4101.07 | [9 empty] | Всего по позиции
25 | ФЕР27-04-016-04 Приказ от 04.08.2020 № 421/пр п.58б Приказ от 07.07.2022 № 557/пр прил.8 табл.2 п.3 | Устройство прослойки из нетканого синтетического материала (НСМ) в земляном полотне: сплошной | 4: 1000 м2; 5: 1; 6: 778.31; 9: № 16169-ИФ/09 от 22.03.2024. Московская обл. Прочие объекты | [6 empty] | Устройство прослойки из нетканого синтетического материала (НСМ) в земляном полотне: сплошной
|  | ЗП | 6: 219.94; 7: 1,15*1,15; 8: 290.87; 10: 13668.01 | [7 empty] | ЗП
|  | ЭМ | 6: 557.59; 7: 1,25*1,15; 8: 801.54; 10: 11229.51 | [7 empty] | ЭМ
|  | в т.ч. ЗПМ | 6: '(51,27); 7: 1,25*1,15; 8: '(73,70); 10: '(3 463,19) | [7 empty] | в т.ч. ЗПМ
|  | МР | 6: 0.78; 8: 0.78; 10: 6.83 | [7 empty] | МР
|  | НР от ФОТ (147) | % | 147 |  |  | 535.92 | 147 | 25182.86 | [8 empty] | НР от ФОТ (147)
|  | СП от ФОТ (134*0.85) | % | 134 |  | 0.85 | 415.25 | 113.9 | 19512.44 | [8 empty] | СП от ФОТ (134*0.85)
|  | ЗТР | 4: чел-ч; 5: 27.7; 7: 1,15*1,15; 10: 36.63 | [8 empty] | ЗТР
|  | ЗТМ | 4: чел-ч; 5: 3.84; 7: 1,25*1,15; 10: 5.52 | [8 empty] | ЗТМ
|  | Всего по позиции | 8: 2044.36; 10: 69599.65 | [9 empty] | Всего по позиции
26 | ФССЦ-01.7.12.05-0059 | Нетканый геотекстиль: Дорнит 500 г/м2 | м2 | 1100 | 11.16 |  | 12276 | № 16169-ИФ/09 от 22.03.2024. Московская обл. Прочие объекты ОЗП=46,99; ЭМ=14,01; ЗПМ=46,99; МАТ=8,75 | 107415 | [6 empty] | Нетканый геотекстиль: Дорнит 500 г/м2
27 | ФЕР27-04-001-01 Приказ от 04.08.2020 № 421/пр п.58б Приказ от 07.07.2022 № 557/пр прил.8 табл.2 п.3 | Устройство подстилающих и выравнивающих слоев оснований: из песка | 4: 100 м3; 5: 2.065; 6: 3390.48; 9: № 16169-ИФ/09 от 22.03.2024. Московская обл. Прочие объекты | [6 empty] | Устройство подстилающих и выравнивающих слоев оснований: из песка
|  | ЗП | 6: 115.49; 7: 1,15*1,15; 8: 315.4; 10: 14820.59 | [7 empty] | ЗП
|  | ЭМ | 6: 3262.79; 7: 1,25*1,15; 8: 9685.39; 10: 135692.29 | [7 empty] | ЭМ
|  | в т.ч. ЗПМ | 6: '(171,22); 7: 1,25*1,15; 8: '(508,26); 10: '(23 882,94) | [7 empty] | в т.ч. ЗПМ
|  | МР | 6: 12.2; 8: 25.19; 10: 220.44 | [7 empty] | МР
|  | НР от ФОТ (147) | % | 147 |  |  | 1210.78 | 147 | 56894.19 | [8 empty] | НР от ФОТ (147)
|  | СП от ФОТ (134*0.85) | % | 134 |  | 0.85 | 938.15 | 113.9 | 44083.32 | [8 empty] | СП от ФОТ (134*0.85)
|  | ЗТР | 4: чел-ч; 5: 14.4; 7: 1,15*1,15; 10: 39.33 | [8 empty] | ЗТР
|  | ЗТМ | 4: чел-ч; 5: 13.88; 7: 1,25*1,15; 10: 41.2 | [8 empty] | ЗТМ
|  | Всего по позиции | 8: 12174.91; 10: 251710.83 | [9 empty] | Всего по позиции
28 | ООО "НГПС", КП от 17.06.2024г., п.1 | Песок карьерный кф. 0,5 | м3 | 227.15 | 110.95 |  | 26269.86 | № 16169-ИФ/09 от 22.03.2024. Московская обл. Прочие объекты ОЗП=46,99; ЭМ=14,01; ЗПМ=46,99; МАТ=8,75 | 229861.29 | [6 empty] | Песок карьерный кф. 0,5
29 | ФЕР27-04-001-04 Приказ от 07.07.2022 № 557/пр прил.8 табл.2 п.3 | Устройство подстилающих и выравнивающих слоев оснований: из щебня | 4: 100 м3; 5: 3.614; 6: 5459.07; 9: № 16169-ИФ/09 от 22.03.2024. Московская обл. Прочие объекты | [6 empty] | Устройство подстилающих и выравнивающих слоев оснований: из щебня
|  | ЗП | 6: 173.23; 7: 1.15; 8: 719.96; 10: 33830.98 | [7 empty] | ЗП
|  | ЭМ | 6: 5268.76; 7: 1.15; 8: 21897.49; 10: 306783.88 | [7 empty] | ЭМ
|  | в т.ч. ЗПМ | 6: '(267,67); 7: 1.15; 8: '(1 112,46); 10: '(52 274,65) | [7 empty] | в т.ч. ЗПМ
|  | МР | 6: 17.08; 8: 61.73; 10: 540.11 | [7 empty] | МР
|  | НР от ФОТ (147) | % | 147 |  |  | 2693.66 | 147 | 126575.28 | [8 empty] | НР от ФОТ (147)
|  | СП от ФОТ (134*0.85) | % | 134 |  | 0.85 | 2087.13 | 113.9 | 98074.31 | [8 empty] | СП от ФОТ (134*0.85)
|  | ЗТР | 4: чел-ч; 5: 21.6; 7: 1.15; 10: 89.77 | [8 empty] | ЗТР
|  | ЗТМ | 4: чел-ч; 5: 20.6; 7: 1.15; 10: 85.62 | [8 empty] | ЗТМ
|  | Всего по позиции | 8: 27459.97; 10: 565804.56 | [9 empty] | Всего по позиции
30 | ООО "НГПС" КП от 17.06.2024 г. п.2 | Щебень гранитный 25/60 (РЖД) | м3 | 455.34 | 523.81 |  | 248615 | № 16169-ИФ/09 от 22.03.2024. Московская обл. Прочие объекты ОЗП=46,99; ЭМ=14,01; ЗПМ=46,99; МАТ=8,75 | 2175381.24 | [6 empty] | Щебень гранитный 25/60 (РЖД)
31 | ФЕР28-01-004-08 Прил.28.1 п.1.1, ОП п.1.28.7 Прил.28.1 п.1.2, ОП п.1.28.8 Приказ от 04.08.2020 № 421/пр п.58б Приказ от 07.07.2022 № 557/пр прил.8 табл.2 п.3 | Укладка пути отдельными элементами на железобетонных шпалах тип рельсов: Р65, длина рельсов 12,5 м, на 1 км число шпал 1840 | 4: км пути; 5: 0.25; 6: 1527303.83; 9: № 16169-ИФ/09 от 22.03.2024. Московская обл. Прочие объекты | [6 empty] | Укладка пути отдельными элементами на железобетонных шпалах тип рельсов: Р65, длина рельсов 12,5 м, на 1 км число шпал 1840
|  | ЗП | 6: 9218; 7: 1,05*1,2*1,15*1,15; 8: 3840.1; 10: 180446.47 | [7 empty] | ЗП
|  | ЭМ | 6: 40105.1; 7: 1,05*1,2*1,25*1,15; 8: 18160.09; 10: 254422.87 | [7 empty] | ЭМ
|  | в т.ч. ЗПМ | 6: '(2 629,93); 7: 1,05*1,2*1,25*1,15; 8: '(1 190,87); 10: '(55 958,75) | [7 empty] | в т.ч. ЗПМ
|  | МР | 6: 1477980.73; 8: 369495.18; 10: 3233082.85 | [7 empty] | МР
|  | НР от ФОТ (109) | % | 109 |  |  | 5483.76 | 109 | 257681.69 | [8 empty] | НР от ФОТ (109)
|  | СП от ФОТ (65*0.85) | % | 65 |  | 0.85 | 2779.61 | 55.25 | 130613.88 | [8 empty] | СП от ФОТ (65*0.85)
|  | ЗТР | 4: чел-ч; 5: 1100; 7: 1,05*1,2*1,15*1,15; 10: 458.25 | [8 empty] | ЗТР
|  | ЗТМ | 4: чел-ч; 5: 213.68; 7: 1,05*1,2*1,25*1,15; 10: 96.76 | [8 empty] | ЗТМ
|  | Всего по позиции | 8: 399758.74; 10: 4056247.76 | [9 empty] | Всего по позиции
32 | ФССЦ-25.1.02.01-0035 | Шпалы железобетонные Ш1, объем бетона 0,106 м3, расход стали 7,25 кг | шт | -460 | 188.1 |  | -86526 | № 16169-ИФ/09 от 22.03.2024. Московская обл. Прочие объекты ОЗП=46,99; ЭМ=14,01; ЗПМ=46,99; МАТ=8,75 | -757102.5 | [6 empty] | Шпалы железобетонные Ш1, объем бетона 0,106 м3, расход стали 7,25 кг
33 | АО "НТПК" Счет №6846 от августа 2024 г. п.3 | Шпала железобетонная, Ш1 1-й сорт | шт | 460 | 779.24 |  | 373634.36 | № 16169-ИФ/09 от 22.03.2024. Московская обл. Прочие объекты ОЗП=46,99; ЭМ=14,01; ЗПМ=46,99; МАТ=8,75 | 3269300.64 | [6 empty] | Шпала железобетонная, Ш1 1-й сорт
34 | ФССЦ-25.1.04.01-0001 | Болты закладные для рельсовых скреплений железнодорожного пути с гайками, М22х175 мм | т | -1.38 | 10948 |  | -15108.24 | № 16169-ИФ/09 от 22.03.2024. Московская обл. Прочие объекты ОЗП=46,99; ЭМ=14,01; ЗПМ=46,99; МАТ=8,75 | -132197.1 | [6 empty] | Болты закладные для рельсовых скреплений железнодорожного пути с гайками, М22х175 мм
35 | АО "НТПК" Счет №6846 от августа 2024 г. п.8 | Болт закладной М22х175 в сборе (справочно 1840 шт.) | тн | 1.846 | 26000 |  | 50029.11 | № 16169-ИФ/09 от 22.03.2024. Московская обл. Прочие объекты ОЗП=46,99; ЭМ=14,01; ЗПМ=46,99; МАТ=8,75 | 437754.72 | [6 empty] | Болт закладной М22х175 в сборе (справочно 1840 шт.)
36 | ФССЦ-25.1.04.02-0001 | Болты клеммные для рельсовых скреплений железнодорожного пути с гайками, М22х75 мм | т | -0.86 | 11859 |  | -10198.74 | № 16169-ИФ/09 от 22.03.2024. Московская обл. Прочие объекты ОЗП=46,99; ЭМ=14,01; ЗПМ=46,99; МАТ=8,75 | -89238.98 | [6 empty] | Болты клеммные для рельсовых скреплений железнодорожного пути с гайками, М22х75 мм
37 | АО "НТПК" Счет №6846 от августа 2024 г. п.7 | Болт клеммный М22х75 в сборе (справочно 1840 шт.) | тн | 2.311 | 33366.67 |  | 80376.77 | № 16169-ИФ/09 от 22.03.2024. Московская обл. Прочие объекты ОЗП=46,99; ЭМ=14,01; ЗПМ=46,99; МАТ=8,75 | 703296.74 | [6 empty] | Болт клеммный М22х75 в сборе (справочно 1840 шт.)
38 | ФССЦ-25.1.04.04-0003 | Болты для рельсовых стыков железнодорожного пути с гайками, М27х160-180 мм | т | -0.165 | 10424 |  | -1719.96 | № 16169-ИФ/09 от 22.03.2024. Московская обл. Прочие объекты ОЗП=46,99; ЭМ=14,01; ЗПМ=46,99; МАТ=8,75 | -15049.65 | [6 empty] | Болты для рельсовых стыков железнодорожного пути с гайками, М27х160-180 мм
39 | АО "НТПК" Счет №6846 от августа 2024 г. п.9 | Болт стыковой М27х160 в сборе (справочно 252 шт.) | тн | 0.285 | 29333.33 |  | 8714.13 | № 16169-ИФ/09 от 22.03.2024. Московская обл. Прочие объекты ОЗП=46,99; ЭМ=14,01; ЗПМ=46,99; МАТ=8,75 | 76248.63 | [6 empty] | Болт стыковой М27х160 в сборе (справочно 252 шт.)
40 | ФССЦ-25.1.05.01-0002 | Накладка рельсовая двухголовая 2Р65 | шт | -80 | 145.3 |  | -11624 | № 16169-ИФ/09 от 22.03.2024. Московская обл. Прочие объекты ОЗП=46,99; ЭМ=14,01; ЗПМ=46,99; МАТ=8,75 | -101710 | [6 empty] | Накладка рельсовая двухголовая 2Р65
41 | АО "НТПК" Счет №6846 от августа 2024 г. п.2 | Накладка 1Р-65 (справочно 84 шт.) | тн | 2.478 | 44095.24 |  | 113896.6 | № 16169-ИФ/09 от 22.03.2024. Московская обл. Прочие объекты ОЗП=46,99; ЭМ=14,01; ЗПМ=46,99; МАТ=8,75 | 996595.23 | [6 empty] | Накладка 1Р-65 (справочно 84 шт.)
42 | ФССЦ-25.1.05.02-0006 | Подкладка раздельного скрепления железнодорожного пути КБ-65 | шт | -920 | 43.61 |  | -40121.2 | № 16169-ИФ/09 от 22.03.2024. Московская обл. Прочие объекты ОЗП=46,99; ЭМ=14,01; ЗПМ=46,99; МАТ=8,75 | -351060.5 | [6 empty] | Подкладка раздельного скрепления железнодорожного пути КБ-65
43 | АО "НТПК" Счет №6846 от августа 2024 г. п.4 | Подкладка КБ-65 (справочно 920 шт.) | т | 6.44 | 40595.24 |  | 272507.66 | № 16169-ИФ/09 от 22.03.2024. Московская обл. Прочие объекты ОЗП=46,99; ЭМ=14,01; ЗПМ=46,99; МАТ=8,75 | 2384442.04 | [6 empty] | Подкладка КБ-65 (справочно 920 шт.)
44 | ФССЦ-25.1.05.05-0043 | Рельсы железнодорожные Р-65 категория Т1 | м | -500 | 351.2 |  | -175600 | № 16169-ИФ/09 от 22.03.2024. Московская обл. Прочие объекты ОЗП=46,99; ЭМ=14,01; ЗПМ=46,99; МАТ=8,75 | -1536500 | [6 empty] | Рельсы железнодорожные Р-65 категория Т1
45 | АО "НТПК" Счет №6846 от августа 2024 г. п.1 | Рельсы РП65 ДТ350 L=12.5 м (40 шт.) | тн | 32.44 | 19047.62 |  | 644079.24 | № 16169-ИФ/09 от 22.03.2024. Московская обл. Прочие объекты ОЗП=46,99; ЭМ=14,01; ЗПМ=46,99; МАТ=8,75 | 5635693.35 | [6 empty] | Рельсы РП65 ДТ350 L=12.5 м (40 шт.)
46 | ФССЦ-25.1.06.19-0051 | Прокладки повышенной упругости под подкладку КБ, КБ10 ЦП 328 из смеси РП 101-710 | шт | -920 | 5.6 |  | -5152 | № 16169-ИФ/09 от 22.03.2024. Московская обл. Прочие объекты ОЗП=46,99; ЭМ=14,01; ЗПМ=46,99; МАТ=8,75 | -45080 | [6 empty] | Прокладки повышенной упругости под подкладку КБ, КБ10 ЦП 328 из смеси РП 101-710
47 | АО "НТПК" Счет №6846 от августа 2024 г. п.6 | Прокладка ЦП-328 | шт | 920 | 12.57 |  | 12054.27 | № 16169-ИФ/09 от 22.03.2024. Московская обл. Прочие объекты ОЗП=46,99; ЭМ=14,01; ЗПМ=46,99; МАТ=8,75 | 105474.84 | [6 empty] | Прокладка ЦП-328
48 | ФССЦ-25.1.06.19-0085 | Прокладки ПБР65х8 ЦП143 (ПБР 65х7 ЦП318) из смеси РП 101-710 | шт | -920 | 2.5 |  | -2300 | № 16169-ИФ/09 от 22.03.2024. Московская обл. Прочие объекты ОЗП=46,99; ЭМ=14,01; ЗПМ=46,99; МАТ=8,75 | -20125 | [6 empty] | Прокладки ПБР65х8 ЦП143 (ПБР 65х7 ЦП318) из смеси РП 101-710
49 | АО "НТПК" Счет №6846 от августа 2024 г. п.5 | Прокладка подрельсовая ЦП-143 | шт | 920 | 11.24 |  | 10778.84 | № 16169-ИФ/09 от 22.03.2024. Московская обл. Прочие объекты ОЗП=46,99; ЭМ=14,01; ЗПМ=46,99; МАТ=8,75 | 94314.82 | [6 empty] | Прокладка подрельсовая ЦП-143
50 | ФЕР28-01-027-01 Прил.28.1 п.1.1, ОП п.1.28.7 Прил.28.1 п.1.2, ОП п.1.28.8 Приказ от 04.08.2020 № 421/пр п.58б Приказ от 07.07.2022 № 557/пр прил.8 табл.2 п.3 | Балластировка пути и стрелочных переводов на деревянных шпалах, балласт: щебеночный | 4: 1000 м3; 5: 0.1075; 6: 243909.64; 9: № 16169-ИФ/09 от 22.03.2024. Московская обл. Прочие объекты | [6 empty] | Балластировка пути и стрелочных переводов на деревянных шпалах, балласт: щебеночный
|  | ЗП | 6: 1107.95; 7: 1,05*1,2*1,15*1,15; 8: 198.47; 10: 9326.1 | [7 empty] | ЗП
|  | ЭМ | 6: 12533.99; 7: 1,05*1,2*1,25*1,15; 8: 2440.49; 10: 34191.2 | [7 empty] | ЭМ
|  | в т.ч. ЗПМ | 6: '(820,22); 7: 1,05*1,2*1,25*1,15; 8: '(159,70); 10: '(7 504,52) | [7 empty] | в т.ч. ЗПМ
|  | МР | 6: 230267.7; 8: 24753.78; 10: 216595.56 | [7 empty] | МР
|  | НР от ФОТ (109) | % | 109 |  |  | 390.41 | 109 | 18345.38 | [8 empty] | НР от ФОТ (109)
|  | СП от ФОТ (65*0.85) | % | 65 |  | 0.85 | 197.89 | 55.25 | 9298.92 | [8 empty] | СП от ФОТ (65*0.85)
|  | ЗТР | 4: чел-ч; 5: 134.46; 7: 1,05*1,2*1,15*1,15; 10: 24.09 | [8 empty] | ЗТР
|  | ЗТМ | 4: чел-ч; 5: 54.89; 7: 1,05*1,2*1,25*1,15; 10: 10.69 | [8 empty] | ЗТМ
|  | Всего по позиции | 8: 27981.04; 10: 287757.16 | [9 empty] | Всего по позиции
51 | ФССЦ-02.2.05.04-0061 | Щебень из плотных горных пород для балластного слоя железнодорожного пути, фракция от 25 до 60 мм | м3 | -125.78 | 196.81 |  | -24754.76 | № 16169-ИФ/09 от 22.03.2024. Московская обл. Прочие объекты ОЗП=46,99; ЭМ=14,01; ЗПМ=46,99; МАТ=8,75 | -216604.17 | [6 empty] | Щебень из плотных горных пород для балластного слоя железнодорожного пути, фракция от 25 до 60 мм
52 | ООО "НГПС" КП от 17.06.2024 г. п.2 | Щебень гранитный 25/60 (РЖД) | м3 | 149 | 523.81 |  | 81353.79 | № 16169-ИФ/09 от 22.03.2024. Московская обл. Прочие объекты ОЗП=46,99; ЭМ=14,01; ЗПМ=46,99; МАТ=8,75 | 711845.66 | [6 empty] | Щебень гранитный 25/60 (РЖД)
53 | ФЕР32-11-001-01 Приказ от 04.08.2020 № 421/пр п.58б Приказ от 07.07.2022 № 557/пр прил.8 табл.2 п.3 | Послеосадочный ремонт трамвайных путей на железобетонных шпалах при балласте: щебеночном | 4: км пути; 5: 0.25; 6: 10365.53; 9: № 16169-ИФ/09 от 22.03.2024. Московская обл. Прочие объекты | [6 empty] | Послеосадочный ремонт трамвайных путей на железобетонных шпалах при балласте: щебеночном
|  | ЗП | 6: 9729; 7: 1,15*1,15; 8: 3216.65; 10: 151150.41 | [7 empty] | ЗП
|  | ЭМ | 6: 636.53; 7: 1,25*1,15; 8: 228.75; 10: 3204.83 | [7 empty] | ЭМ
|  | в т.ч. ЗПМ | 6: '(70,02); 7: 1,25*1,15; 8: '(25,16); 10: '(1 182,43) | [7 empty] | в т.ч. ЗПМ
|  | МР | [14 empty] | МР
|  | НР от ФОТ (106) | % | 106 |  |  | 3436.32 | 106 | 161472.81 | [8 empty] | НР от ФОТ (106)
|  | СП от ФОТ (56*0.85) | % | 56 |  | 0.85 | 1543.1 | 47.6 | 72510.43 | [8 empty] | СП от ФОТ (56*0.85)
|  | ЗТР | 4: чел-ч; 5: 1150; 7: 1,15*1,15; 10: 380.22 | [8 empty] | ЗТР
|  | ЗТМ | 4: чел-ч; 5: 6.96; 7: 1,25*1,15; 10: 2.5 | [8 empty] | ЗТМ
|  | Всего по позиции | 8: 8424.82; 10: 388338.48 | [9 empty] | Всего по позиции
Восстановление трубопровода (байпас) | [14 empty] | Восстановление трубопровода (байпас)
54 | ФЕР07-01-001-02 Приказ от 04.08.2020 № 421/пр п.58б Приказ от 07.07.2022 № 557/пр прил.8 табл.2 п.3 | Укладка блоков и плит ленточных фундаментов при глубине котлована до 4 м, масса конструкций: до 1,5 т/применит. | 4: 100 шт; 5: 0.05; 6: 4040.78; 9: № 16169-ИФ/09 от 22.03.2024. Московская обл. Прочие объекты | [6 empty] | Укладка блоков и плит ленточных фундаментов при глубине котлована до 4 м, масса конструкций: до 1,5 т/применит.
|  | ЗП | 6: 730.95; 7: 1,15*1,15; 8: 48.33; 10: 2271.22 | [7 empty] | ЗП
|  | ЭМ | 6: 3309.83; 7: 1,25*1,15; 8: 237.89; 10: 3332.9 | [7 empty] | ЭМ
|  | в т.ч. ЗПМ | 6: '(446,48); 7: 1,25*1,15; 8: '(32,09); 10: '(1 507,94) | [7 empty] | в т.ч. ЗПМ
|  | МР | [14 empty] | МР
|  | НР от ФОТ (110) | % | 110 |  |  | 88.46 | 110 | 4157.08 | [8 empty] | НР от ФОТ (110)
|  | СП от ФОТ (73*0.85) | % | 73 |  | 0.85 | 49.9 | 62.05 | 2344.97 | [8 empty] | СП от ФОТ (73*0.85)
|  | ЗТР | 4: чел-ч; 5: 82.5; 7: 1,15*1,15; 10: 5.46 | [8 empty] | ЗТР
|  | ЗТМ | 4: чел-ч; 5: 34.17; 7: 1,25*1,15; 10: 2.46 | [8 empty] | ЗТМ
|  | Всего по позиции | 8: 424.58; 10: 12106.17 | [9 empty] | Всего по позиции
55 | ООО "НГПС", КП от 17.06.2024г., п.1 | Песок карьерный кф. 0,5 | м3 | 0.04 | 110.95 |  | 4.63 | № 16169-ИФ/09 от 22.03.2024. Московская обл. Прочие объекты ОЗП=46,99; ЭМ=14,01; ЗПМ=46,99; МАТ=8,75 | 40.48 | [6 empty] | Песок карьерный кф. 0,5
56 | Материал Заказчика | Блоки ФБС9-3-6, ранее демонтированные | 4: шт; 5: 5; 9: № 16169-ИФ/09 от 22.03.2024. Московская обл. Прочие объекты ОЗП=46,99; ЭМ=14,01; ЗПМ=46,99; МАТ=8,75 | [6 empty] | Блоки ФБС9-3-6, ранее демонтированные
57 | ФЕР22-01-011-06 Приказ от 04.08.2020 № 421/пр п.58б Приказ от 07.07.2022 № 557/пр прил.8 табл.2 п.3 | Укладка стальных водопроводных труб с гидравлическим испытанием диаметром: 200 мм/применит. | 4: км; 5: 0.039; 6: 19554.92; 9: № 16169-ИФ/09 от 22.03.2024. Московская обл. Прочие объекты | [6 empty] | Укладка стальных водопроводных труб с гидравлическим испытанием диаметром: 200 мм/применит.
|  | ЗП | 6: 3891.6; 7: 1,15*1,15; 8: 200.72; 10: 9431.79 | [7 empty] | ЗП
|  | ЭМ | 6: 12813.74; 7: 1,25*1,15; 8: 718.37; 10: 10064.37 | [7 empty] | ЭМ
|  | в т.ч. ЗПМ | 6: '(1 431,70); 7: 1,25*1,15; 8: '(80,26); 10: '(3 771,64) | [7 empty] | в т.ч. ЗПМ
|  | МР | 6: 2849.58; 8: 111.13; 10: 972.42 | [7 empty] | МР
|  | НР от ФОТ (117) | % | 117 |  |  | 328.75 | 117 | 15448.01 | [8 empty] | НР от ФОТ (117)
|  | СП от ФОТ (74*0.85) | % | 74 |  | 0.85 | 176.74 | 62.9 | 8304.96 | [8 empty] | СП от ФОТ (74*0.85)
|  | ЗТР | 4: чел-ч; 5: 376; 7: 1,15*1,15; 10: 19.39 | [8 empty] | ЗТР
|  | ЗТМ | 4: чел-ч; 5: 108.85; 7: 1,25*1,15; 10: 6.1 | [8 empty] | ЗТМ
|  | Всего по позиции | 8: 1535.71; 10: 44221.55 | [9 empty] | Всего по позиции
58 | Материал Заказчика | Трубы стальные ф219х5, ранее демонтированные | 4: м; 5: 39; 9: № 16169-ИФ/09 от 22.03.2024. Московская обл. Прочие объекты ОЗП=46,99; ЭМ=14,01; ЗПМ=46,99; МАТ=8,75 | [6 empty] | Трубы стальные ф219х5, ранее демонтированные
|  | Итого прямые затраты по разделу в текущих ценах | 10: 19033535.27 | [10 empty] | Итого прямые затраты по разделу в текущих ценах
|  | Накладные расходы | 8: 27485.58; 10: 1291548.85 | [10 empty] | Накладные расходы
|  | Сметная прибыль | 8: 14115.05; 10: 663266.93 | [10 empty] | Сметная прибыль
|  | Итого по разделу 1 Ремонт и устройство пути №3 | 8: 2084565.64; 10: 20988351.05 | [10 empty] | Итого по разделу 1 Ремонт и устройство пути №3
|  | Итого прямые затраты по смете в текущих ценах | 10: 19033535.27 | [11 empty] | Итого прямые затраты по смете в текущих ценах
|  | Накладные расходы | 8: 27485.58; 10: 1291548.85 | [11 empty] | Накладные расходы
|  | В том числе, справочно: | [19 empty] | В том числе, справочно:
|  | 89% ФОТ (от 344591,81) (Поз. 1, 5-6, 10-12, 7) | 10: 306686.71 | [12 empty] | 89% ФОТ (от 344591,81) (Поз. 1, 5-6, 10-12, 7)
|  | 92% ФОТ (от 4054,33) (Поз. 23-24) | 10: 3729.98 | [12 empty] | 92% ФОТ (от 4054,33) (Поз. 23-24)
|  | 106% ФОТ (от 152332,84) (Поз. 53) | 10: 161472.81 | [12 empty] | 106% ФОТ (от 152332,84) (Поз. 53)
|  | 109% ФОТ (от 501529,03) (Поз. 3-4, 31-32, 34, 36, 38, 40, 42, 44, 46, 48, 50-51) | 10: 546666.64 | [12 empty] | 109% ФОТ (от 501529,03) (Поз. 3-4, 31-32, 34, 36, 38, 40, 42, 44, 46, 48, 50-51)
|  | 110% ФОТ (от 11634,85) (Поз. 8-9, 18, 54) | 10: 12798.34 | [12 empty] | 110% ФОТ (от 11634,85) (Поз. 8-9, 18, 54)
|  | 117% ФОТ (от 30116,41) (Поз. 13-17, 57) | 10: 35236.2 | [12 empty] | 117% ФОТ (от 30116,41) (Поз. 13-17, 57)
|  | 126% ФОТ (от 12941,14) (Поз. 2) | 10: 16305.84 | [12 empty] | 126% ФОТ (от 12941,14) (Поз. 2)
|  | 147% ФОТ (от 141940,36) (Поз. 25-27, 29) | 10: 208652.33 | [12 empty] | 147% ФОТ (от 141940,36) (Поз. 25-27, 29)
|  | Сметная прибыль | 8: 14115.05; 10: 663266.93 | [11 empty] | Сметная прибыль
|  | В том числе, справочно: | [19 empty] | В том числе, справочно:
|  | 40%*0.85 ФОТ (от 339766,17) (Поз. 1, 5-6, 10-12) | 10: 115520.5 | [12 empty] | 40%*0.85 ФОТ (от 339766,17) (Поз. 1, 5-6, 10-12)
|  | 44% ФОТ (от 4825,64) (Поз. 7) | 10: 2123.28 | [12 empty] | 44% ФОТ (от 4825,64) (Поз. 7)
|  | 46%*0.85 ФОТ (от 4054,33) (Поз. 23-24) | 10: 1585.24 | [12 empty] | 46%*0.85 ФОТ (от 4054,33) (Поз. 23-24)
|  | 56%*0.85 ФОТ (от 152332,84) (Поз. 53) | 10: 72510.43 | [12 empty] | 56%*0.85 ФОТ (от 152332,84) (Поз. 53)
|  | 60%*0.85 ФОТ (от 12941,14) (Поз. 2) | 10: 6599.98 | [12 empty] | 60%*0.85 ФОТ (от 12941,14) (Поз. 2)
|  | 65%*0.85 ФОТ (от 501529,03) (Поз. 3-4, 31-32, 34, 36, 38, 40, 42, 44, 46, 48, 50-51) | 10: 277094.79 | [12 empty] | 65%*0.85 ФОТ (от 501529,03) (Поз. 3-4, 31-32, 34, 36, 38, 40, 42, 44, 46, 48, 50-51)
|  | 73%*0.85 ФОТ (от 11634,85) (Поз. 8-9, 18, 54) | 10: 7219.42 | [12 empty] | 73%*0.85 ФОТ (от 11634,85) (Поз. 8-9, 18, 54)
|  | 74%*0.85 ФОТ (от 30116,41) (Поз. 13-17, 57) | 10: 18943.22 | [12 empty] | 74%*0.85 ФОТ (от 30116,41) (Поз. 13-17, 57)
|  | 134%*0.85 ФОТ (от 141940,36) (Поз. 25-27, 29) | 10: 161670.07 | [12 empty] | 134%*0.85 ФОТ (от 141940,36) (Поз. 25-27, 29)
|  | Итоги по смете: | [18 empty] | Итоги по смете:
|  | Земляные работы, выполняемые ручным способом: | [19 empty] | Земляные работы, выполняемые ручным способом:
|  | Итого Поз. 1, 5-6, 10-12 | 8: 7230.61; 10: 339766.17 | [12 empty] | Итого Поз. 1, 5-6, 10-12
|  | Накладные расходы 89% ФОТ (от 339 766,17) | 10: 302391.89 | [12 empty] | Накладные расходы 89% ФОТ (от 339 766,17)
|  | Сметная прибыль 40%*0.85 ФОТ (от 339 766,17) | 10: 115520.5 | [12 empty] | Сметная прибыль 40%*0.85 ФОТ (от 339 766,17)
|  | Итого c накладными и см. прибылью | 8: 16124.26; 10: 757678.56 | [12 empty] | Итого c накладными и см. прибылью
|  | Тоннели и метрополитены, открытый способ работ: | [19 empty] | Тоннели и метрополитены, открытый способ работ:
|  | Итого Поз. 2 | 8: 2343.32; 10: 34080.65 | [12 empty] | Итого Поз. 2
|  | Накладные расходы 126% ФОТ (от 12 941,14) | 10: 16305.84 | [12 empty] | Накладные расходы 126% ФОТ (от 12 941,14)
|  | Сметная прибыль 60%*0.85 ФОТ (от 12 941,14) | 10: 6599.98 | [12 empty] | Сметная прибыль 60%*0.85 ФОТ (от 12 941,14)
|  | Итого c накладными и см. прибылью | 8: 2830.77; 10: 56986.47 | [12 empty] | Итого c накладными и см. прибылью
|  | Железные дороги: | [19 empty] | Железные дороги:
|  | Итого Поз. 3-4, 31-32, 34, 36, 38, 40, 42, 44, 46, 48, 50-51 | 8: 53438.11; 10: 935730.7 | [12 empty] | Итого Поз. 3-4, 31-32, 34, 36, 38, 40, 42, 44, 46, 48, 50-51
|  | Накладные расходы 109% ФОТ (от 501 529,03) | 10: 546666.64 | [12 empty] | Накладные расходы 109% ФОТ (от 501 529,03)
|  | Сметная прибыль 65%*0.85 ФОТ (от 501 529,03) | 10: 277094.79 | [12 empty] | Сметная прибыль 65%*0.85 ФОТ (от 501 529,03)
|  | Итого c накладными и см. прибылью | 8: 70968.66; 10: 1759492.13 | [12 empty] | Итого c накладными и см. прибылью
|  | Наружные инженерные сети: демонтаж, разборка, очистка (ремонтно-строительные): | [19 empty] | Наружные инженерные сети: демонтаж, разборка, очистка (ремонтно-строительные):
|  | Итого Поз. 7 | 8: 102.7; 10: 4825.64 | [12 empty] | Итого Поз. 7
|  | Накладные расходы 89% ФОТ (от 4 825,64) | 10: 4294.82 | [12 empty] | Накладные расходы 89% ФОТ (от 4 825,64)
|  | Сметная прибыль 44% ФОТ (от 4 825,64) | 10: 2123.28 | [12 empty] | Сметная прибыль 44% ФОТ (от 4 825,64)
|  | Итого c накладными и см. прибылью | 8: 239.29; 10: 11243.74 | [12 empty] | Итого c накладными и см. прибылью
|  | Бетонные и железобетонные сборные конструкции и работы в строительстве: | [19 empty] | Бетонные и железобетонные сборные конструкции и работы в строительстве:
|  | Итого Поз. 8-9, 18, 54 | 8: 3247.56; 10: 37885.96 | [12 empty] | Итого Поз. 8-9, 18, 54
|  | Накладные расходы 110% ФОТ (от 11 634,85) | 10: 12798.34 | [12 empty] | Накладные расходы 110% ФОТ (от 11 634,85)
|  | Сметная прибыль 73%*0.85 ФОТ (от 11 634,85) | 10: 7219.42 | [12 empty] | Сметная прибыль 73%*0.85 ФОТ (от 11 634,85)
|  | Итого c накладными и см. прибылью | 8: 3673.57; 10: 57903.72 | [12 empty] | Итого c накладными и см. прибылью
|  | Наружные сети водопровода, канализации, теплоснабжения, газопровода: | [19 empty] | Наружные сети водопровода, канализации, теплоснабжения, газопровода:
|  | Итого Поз. 13-17, 57 | 8: 1989.9; 10: 43209.98 | [12 empty] | Итого Поз. 13-17, 57
|  | Накладные расходы 117% ФОТ (от 30 116,41) | 10: 35236.2 | [12 empty] | Накладные расходы 117% ФОТ (от 30 116,41)
|  | Сметная прибыль 74%*0.85 ФОТ (от 30 116,41) | 10: 18943.22 | [12 empty] | Сметная прибыль 74%*0.85 ФОТ (от 30 116,41)
|  | Итого c накладными и см. прибылью | 8: 3142.86; 10: 97389.4 | [12 empty] | Итого c накладными и см. прибылью
|  | Погрузо-разгрузочные работы при перевозке грузов (грунт, мусор и подобное): | [19 empty] | Погрузо-разгрузочные работы при перевозке грузов (грунт, мусор и подобное):
|  | Итого Поз. 19, 21 | 8: 608.32; 10: 8522.63 | [12 empty] | Итого Поз. 19, 21
|  | Погрузо-разгрузочные работы: | [19 empty] | Погрузо-разгрузочные работы:
|  | Итого Поз. 20 | 8: 859.14; 10: 12036.5 | [12 empty] | Итого Поз. 20
|  | Перевозка грузов автотранспортом (Автомобили-самосвалы): | [19 empty] | Перевозка грузов автотранспортом (Автомобили-самосвалы):
|  | Итого Поз. 22 | 8: 790.88; 10: 11372.85 | [12 empty] | Итого Поз. 22
|  | Земляные работы, выполняемые механизированным способом: | [19 empty] | Земляные работы, выполняемые механизированным способом:
|  | Итого Поз. 23-24 | 8: 520.46; 10: 7291.63 | [12 empty] | Итого Поз. 23-24
|  | Накладные расходы 92% ФОТ (от 4 054,33) | 10: 3729.98 | [12 empty] | Накладные расходы 92% ФОТ (от 4 054,33)
|  | Сметная прибыль 46%*0.85 ФОТ (от 4 054,33) | 10: 1585.24 | [12 empty] | Сметная прибыль 46%*0.85 ФОТ (от 4 054,33)
|  | Итого c накладными и см. прибылью | 8: 633.58; 10: 12606.85 | [12 empty] | Итого c накладными и см. прибылью
|  | Автомобильные дороги: | [19 empty] | Автомобильные дороги:
|  | Итого Поз. 25-27, 29 | 8: 46074.35; 10: 624207.64 | [12 empty] | Итого Поз. 25-27, 29
|  | Накладные расходы 147% ФОТ (от 141 940,36) | 10: 208652.33 | [12 empty] | Накладные расходы 147% ФОТ (от 141 940,36)
|  | Сметная прибыль 134%*0.85 ФОТ (от 141 940,36) | 10: 161670.07 | [12 empty] | Сметная прибыль 134%*0.85 ФОТ (от 141 940,36)
|  | Итого c накладными и см. прибылью | 8: 53955.23; 10: 994530.04 | [12 empty] | Итого c накладными и см. прибылью
|  | Материалы для строительных работ: | [19 empty] | Материалы для строительных работ:
|  | Итого Поз. 28, 30, 33, 35, 37, 39, 41, 43, 45, 47, 49, 52, 55 | 8: 1922314.26; 10: 16820249.68 | [12 empty] | Итого Поз. 28, 30, 33, 35, 37, 39, 41, 43, 45, 47, 49, 52, 55
|  | Трамвайные пути: | [19 empty] | Трамвайные пути:
|  | Итого Поз. 53 | 8: 3445.4; 10: 154355.24 | [12 empty] | Итого Поз. 53
|  | Накладные расходы 106% ФОТ (от 152 332,84) | 10: 161472.81 | [12 empty] | Накладные расходы 106% ФОТ (от 152 332,84)
|  | Сметная прибыль 56%*0.85 ФОТ (от 152 332,84) | 10: 72510.43 | [12 empty] | Сметная прибыль 56%*0.85 ФОТ (от 152 332,84)
|  | Итого c накладными и см. прибылью | 8: 8424.82; 10: 388338.48 | [12 empty] | Итого c накладными и см. прибылью
|  | Итого | 8: 2084565.64; 10: 20988351.05 | [12 empty] | Итого
|  | В том числе: | [19 empty] | В том числе:
|  | Материалы | 8: 1959136.03; 10: 17146959.22 | [12 empty] | Материалы
|  | Машины и механизмы | 8: 62245.03; 10: 872345.59 | [12 empty] | Машины и механизмы
|  | ФОТ | 8: 25519.04; 10: 1199140.77 | [12 empty] | ФОТ
|  | Накладные расходы | 8: 27485.58; 10: 1291548.85 | [12 empty] | Накладные расходы
|  | Сметная прибыль | 8: 14115.05; 10: 663266.93 | [12 empty] | Сметная прибыль
|  | Непредвиденные затраты 3% | 8: 62536.97; 10: 629650.53 | [12 empty] | Непредвиденные затраты 3%
|  | Итого с непредвиденными | 8: 2147102.61; 10: 21618001.58 | [12 empty] | Итого с непредвиденными
|  | Договорной коэффициент 1,125841 | 8: 270193.54; 10: 2720430.94 | [12 empty] | Договорной коэффициент 1,125841
|  | Итого с учетом доп. работ и затрат | 8: 2417296.15; 10: 24338432.52 | [12 empty] | Итого с учетом доп. работ и затрат
|  | НДС 20% | 8: 483459.23; 10: 4867686.5 | [12 empty] | НДС 20%
|  | ВСЕГО по смете | 8: 2900755.38; 10: 29206119.02 | [13 empty] | ВСЕГО по смете
Составил:
[должность, подпись (инициалы, фамилия)]
Проверил:
[должность, подпись (инициалы, фамилия)]

## без 1,12
ЛОКАЛЬНАЯ СМЕТА № 05
(локальный сметный расчет)
Ремонт и устройство пути №3 от СП24 до СП35., Ремонт и устройство пути №3 от СП24 до СП35.
(наименование работ и затрат, наименование объекта)
Основание: | ВОР | [9 empty] | ВОР
: | [5 empty] | В базисном уровне цен |  | В текущем уровне цен
: |  |  |  | Сметная стоимость |  | 2576523,13 руб. |  | 25 941 601,9 руб. |  |  |  | 2576523,13 руб. | 25941601,9 руб.
|  |  |  | Средства на оплату труда |  | 25519,04 руб. |  | 1199140,77 руб.
|  |  |  | Нормативная трудоемкость |  | 2 664,36 чел.час.
Составлен(а) в ценах на 1 квартал 2024г. | [13 empty] | Составлен(а) в ценах на 1 квартал 2024г.
№ п/п | Шифр расценки и коды ресурсов (обоснование коэффициента) | Наименование работ и затрат | Единица измерения | Кол-во единиц | Цена на ед. изм., руб. | Коэф. поправ. к позиции | Всего в базисных ценах, руб. | Коэф. пересчета | Всего в текущих (прогнозных) ценах, руб.
1 | 2 | 3 | 4 | 5 | 6 | 7 | 8 | 9 | 10 | %-но
Раздел 1. Ремонт и устройство пути №3 | [14 empty] | Раздел 1. Ремонт и устройство пути №3
Демонтажные работы. Сопутствующие работы | [15 empty] | Демонтажные работы. Сопутствующие работы
1 | ФЕР01-02-058-05 Приказ от 07.07.2022 № 557/пр прил.8 табл.2 п.3 | Копание ям вручную без креплений для стоек и столбов: с откосами глубиной до 1,5 м, группа грунтов 1/применит. Очистка межпутья, откосов и выемок жд. путей от мусора, грунта и пр. | 4: 100 м3; 5: 0.6738; 6: 920.4; 9: № 16169-ИФ/09 от 22.03.2024. Московская обл. Прочие объекты | 0.6738 | [6 empty] | Копание ям вручную без креплений для стоек и столбов: с откосами глубиной до 1,5 м, группа грунтов 1/применит. Очистка межпутья, откосов и выемок жд. путей от мусора, грунта и пр.
|  | ЗП | 6: 920.4; 7: 1.15; 8: 713.19; 10: 33512.81 | [8 empty] | ЗП
|  | ЭМ | 7: 1.15 | [8 empty] | ЭМ
|  | в т.ч. ЗПМ | 7: 1.15 | [8 empty] | в т.ч. ЗПМ
|  | МР | [15 empty] | МР
|  | НР от ФОТ (89) | % | 89 |  |  | 634.74 | 89 | 29826.4 | [9 empty] | НР от ФОТ (89)
|  | СП от ФОТ (40*0.85) | % | 40 |  | 0.85 | 242.48 | 34 | 11394.36 | [9 empty] | СП от ФОТ (40*0.85)
|  | ЗТР | 4: чел-ч; 5: 118; 7: 1.15; 10: 91.43 | [9 empty] | ЗТР
|  | Всего по позиции | 8: 1590.41; 10: 74733.57 | [10 empty] | Всего по позиции
2 | ФЕР29-02-027-01 Приказ от 07.07.2022 № 557/пр прил.8 табл.2 п.3 | Разбивка железобетонных конструкций экскаватором с гидромолотом с погрузкой в автомобили-самосвалы при толщине разбиваемого слоя: до 0,5 м | 4: м3; 5: 4; 6: 509.98; 9: № 16169-ИФ/09 от 22.03.2024. Московская обл. Прочие объекты | 4 | [6 empty] | Разбивка железобетонных конструкций экскаватором с гидромолотом с погрузкой в автомобили-самосвалы при толщине разбиваемого слоя: до 0,5 м
|  | ЗП | 6: 8.84; 7: 1.15; 8: 40.66; 10: 1910.8 | [8 empty] | ЗП
|  | ЭМ | 6: 496.84; 7: 1.15; 8: 2285.46; 10: 32019.35 | [8 empty] | ЭМ
|  | в т.ч. ЗПМ | 6: '(51,03); 7: 1.15; 8: '(234,74); 10: '(11 030,34) | [8 empty] | в т.ч. ЗПМ
|  | МР | 6: 4.3; 8: 17.2; 10: 150.5 | [8 empty] | МР
|  | НР от ФОТ (126) | % | 126 |  |  | 347 | 126 | 16305.84 | [9 empty] | НР от ФОТ (126)
|  | СП от ФОТ (60*0.85) | % | 60 |  | 0.85 | 140.45 | 51 | 6599.98 | [9 empty] | СП от ФОТ (60*0.85)
|  | ЗТР | 4: чел-ч; 5: 0.94; 7: 1.15; 10: 4.32 | [9 empty] | ЗТР
|  | ЗТМ | 4: чел-ч; 5: 3.78; 7: 1.15; 10: 17.39 | [9 empty] | ЗТМ
|  | Всего по позиции | 8: 2830.77; 10: 56986.47 | [10 empty] | Всего по позиции
3 | ФЕР28-01-007-02 Прил.28.1 п.1.1, ОП п.1.28.7 Прил.28.1 п.1.2, ОП п.1.28.8 Приказ от 07.07.2022 № 557/пр прил.8 табл.2 п.3 | Разборка пути поэлементно на деревянных шпалах тип рельсов: Р50, на 1 км число шпал 2000 и 1840 | 4: км пути; 5: 0.25; 6: 15759.84; 9: № 16169-ИФ/09 от 22.03.2024. Московская обл. Прочие объекты | [7 empty] | Разборка пути поэлементно на деревянных шпалах тип рельсов: Р50, на 1 км число шпал 2000 и 1840
|  | ЗП | 6: 11490.2; 7: 1,05*1,2*1,15; 8: 4162.32; 10: 195587.65 | [8 empty] | ЗП
|  | ЭМ | 6: 4269.64; 7: 1,05*1,2*1,15; 8: 1546.68; 10: 21668.95 | [8 empty] | ЭМ
|  | в т.ч. ЗПМ | 6: '(512,04); 7: 1,05*1,2*1,15; 8: '(185,49); 10: '(8 716,01) | [8 empty] | в т.ч. ЗПМ
|  | МР | [15 empty] | МР
|  | НР от ФОТ (109) | % | 109 |  |  | 4739.11 | 109 | 222690.99 | [9 empty] | НР от ФОТ (109)
|  | СП от ФОТ (65*0.85) | % | 65 |  | 0.85 | 2402.17 | 55.25 | 112877.77 | [9 empty] | СП от ФОТ (65*0.85)
|  | ЗТР | 4: чел-ч; 5: 1460; 7: 1,05*1,2*1,15; 10: 528.89 | [9 empty] | ЗТР
|  | ЗТМ | 4: чел-ч; 5: 40.8; 7: 1,05*1,2*1,15; 10: 14.78 | [9 empty] | ЗТМ
|  | Всего по позиции | 8: 12850.28; 10: 552825.36 | [10 empty] | Всего по позиции
4 | ФЕР28-01-087-01 Приказ от 04.08.2020 № 421/пр п.58б Приказ от 07.07.2022 № 557/пр прил.8 табл.2 п.3 | Разборка переездов шириной, м: 6 | 4: переезд; 5: 1; 6: 1404.69; 9: № 16169-ИФ/09 от 22.03.2024. Московская обл. Прочие объекты | [7 empty] | Разборка переездов шириной, м: 6
|  | ЗП | 6: 637.72; 7: 1,15*1,15; 8: 843.38; 10: 39630.65 | [8 empty] | ЗП
|  | ЭМ | 6: 766.97; 7: 1,25*1,15; 8: 1102.52; 10: 15446.3 | [8 empty] | ЭМ
|  | в т.ч. ЗПМ | 6: '(64,53); 7: 1,25*1,15; 8: '(92,76); 10: '(4 358,88) | [8 empty] | в т.ч. ЗПМ
|  | МР | [15 empty] | МР
|  | НР от ФОТ (109) | % | 109 |  |  | 1020.39 | 109 | 47948.59 | [9 empty] | НР от ФОТ (109)
|  | СП от ФОТ (65*0.85) | % | 65 |  | 0.85 | 517.22 | 55.25 | 24304.22 | [9 empty] | СП от ФОТ (65*0.85)
|  | ЗТР | 4: чел-ч; 5: 76.1; 7: 1,15*1,15; 10: 100.64 | [9 empty] | ЗТР
|  | ЗТМ | 4: чел-ч; 5: 4.78; 7: 1,25*1,15; 10: 6.87 | [9 empty] | ЗТМ
|  | Всего по позиции | 8: 3483.51; 10: 127329.76 | [10 empty] | Всего по позиции
5 | ФЕР01-02-058-05 Приказ от 07.07.2022 № 557/пр прил.8 табл.2 п.3 | Копание ям вручную без креплений для стоек и столбов: с откосами глубиной до 1,5 м, группа грунтов 1/применит. Выемка грунта загрязнённого (с включениями щебня, мусора) из основания пути 3 | 4: 100 м3; 5: 5.679; 6: 920.4; 9: № 16169-ИФ/09 от 22.03.2024. Московская обл. Прочие объекты | [7 empty] | Копание ям вручную без креплений для стоек и столбов: с откосами глубиной до 1,5 м, группа грунтов 1/применит. Выемка грунта загрязнённого (с включениями щебня, мусора) из основания пути 3
|  | ЗП | 6: 920.4; 7: 1.15; 8: 6010.99; 10: 282456.62 | [8 empty] | ЗП
|  | ЭМ | 7: 1.15 | [8 empty] | ЭМ
|  | в т.ч. ЗПМ | 7: 1.15 | [8 empty] | в т.ч. ЗПМ
|  | МР | [15 empty] | МР
|  | НР от ФОТ (89) | % | 89 |  |  | 5349.78 | 89 | 251386.39 | [9 empty] | НР от ФОТ (89)
|  | СП от ФОТ (40*0.85) | % | 40 |  | 0.85 | 2043.74 | 34 | 96035.25 | [9 empty] | СП от ФОТ (40*0.85)
|  | ЗТР | 4: чел-ч; 5: 118; 7: 1.15; 10: 770.64 | [9 empty] | ЗТР
|  | Всего по позиции | 8: 13404.51; 10: 629878.26 | [10 empty] | Всего по позиции
6 | ФЕР01-02-057-02 Прил.1.12 п.3.189 Приказ от 04.08.2020 № 421/пр п.58б Приказ от 07.07.2022 № 557/пр прил.8 табл.2 п.3 | Разработка грунта вручную в траншеях глубиной до 2 м без креплений с откосами, группа грунтов: 2 | 4: 100 м3; 5: 0.0335; 6: 1201.2; 9: № 16169-ИФ/09 от 22.03.2024. Московская обл. Прочие объекты | [7 empty] | Разработка грунта вручную в траншеях глубиной до 2 м без креплений с откосами, группа грунтов: 2
|  | ЗП | 6: 1201.2; 7: 1,15*1,15*1,15; 8: 61.2; 10: 2875.8 | [8 empty] | ЗП
|  | ЭМ | 7: 1,25*1,15 | [8 empty] | ЭМ
|  | в т.ч. ЗПМ | 7: 1,25*1,15 | [8 empty] | в т.ч. ЗПМ
|  | МР | [15 empty] | МР
|  | НР от ФОТ (89) | % | 89 |  |  | 54.47 | 89 | 2559.46 | [9 empty] | НР от ФОТ (89)
|  | СП от ФОТ (40*0.85) | % | 40 |  | 0.85 | 20.81 | 34 | 977.77 | [9 empty] | СП от ФОТ (40*0.85)
|  | ЗТР | 4: чел-ч; 5: 154; 7: 1,15*1,15*1,15; 10: 7.85 | [9 empty] | ЗТР
|  | Всего по позиции | 8: 136.48; 10: 6413.03 | [10 empty] | Всего по позиции
7 | ФЕРр66-8-1 Приказ от 07.07.2022 № 557/пр прил.8 табл.2 п.3 | Демонтаж чугунных люков | 4: шт; 5: 5; 6: 17.86; 9: № 16169-ИФ/09 от 22.03.2024. Московская обл. Прочие объекты | [7 empty] | Демонтаж чугунных люков
|  | ЗП | 6: 17.86; 7: 1.15; 8: 102.7; 10: 4825.64 | [8 empty] | ЗП
|  | ЭМ | 7: 1.15 | [8 empty] | ЭМ
|  | в т.ч. ЗПМ | 7: 1.15 | [8 empty] | в т.ч. ЗПМ
|  | МР | [15 empty] | МР
|  | НР от ФОТ (89) | % | 89 |  |  | 91.4 | 89 | 4294.82 | [9 empty] | НР от ФОТ (89)
|  | СП от ФОТ (44) | % | 44 |  |  | 45.19 | 44 | 2123.28 | [9 empty] | СП от ФОТ (44)
|  | ЗТР | 4: чел-ч; 5: 2.27; 7: 1.15; 10: 13.05 | [9 empty] | ЗТР
|  | Всего по позиции | 8: 239.29; 10: 11243.74 | [10 empty] | Всего по позиции
8 | ФЕР07-06-002-07 Приказ от 04.08.2020 № 421/пр п.58б Приказ от 07.07.2022 № 557/пр прил.8 табл.2 п.3 | Устройство плит перекрытий каналов площадью: до 5 м2/применит. Покрытие плитами горловин существ. колодцев | 4: 100 шт; 5: 0.05; 6: 6826.7; 9: № 16169-ИФ/09 от 22.03.2024. Московская обл. Прочие объекты | [7 empty] | Устройство плит перекрытий каналов площадью: до 5 м2/применит. Покрытие плитами горловин существ. колодцев
|  | ЗП | 6: 934.08; 7: 1,15*1,15; 8: 61.77; 10: 2902.39 | [8 empty] | ЗП
|  | ЭМ | 6: 5644.81; 7: 1,25*1,15; 8: 405.72; 10: 5684.15 | [8 empty] | ЭМ
|  | в т.ч. ЗПМ | 6: '(786,51); 7: 1,25*1,15; 8: '(56,53); 10: '(2 656,36) | [8 empty] | в т.ч. ЗПМ
|  | МР | 6: 247.81; 8: 12.39; 10: 108.42 | [8 empty] | МР
|  | НР от ФОТ (110) | % | 110 |  |  | 130.13 | 110 | 6114.63 | [9 empty] | НР от ФОТ (110)
|  | СП от ФОТ (73*0.85) | % | 73 |  | 0.85 | 73.41 | 62.05 | 3449.2 | [9 empty] | СП от ФОТ (73*0.85)
|  | ЗТР | 4: чел-ч; 5: 99.37; 7: 1,15*1,15; 10: 6.57 | [9 empty] | ЗТР
|  | ЗТМ | 4: чел-ч; 5: 58.26; 7: 1,25*1,15; 10: 4.19 | [9 empty] | ЗТМ
|  | Всего по позиции | 8: 683.42; 10: 18258.79 | [10 empty] | Всего по позиции
9 | ФССЦ-05.1.01.11-0045 | Плита днища ПН15, бетон B15 (М200), объем 0,38 м3, расход арматуры 33,13 кг | шт | 5 | 462.83 |  | 2314.15 | № 16169-ИФ/09 от 22.03.2024. Московская обл. Прочие объекты ОЗП=46,99; ЭМ=14,01; ЗПМ=46,99; МАТ=8,75 | 20248.81 | [7 empty] | Плита днища ПН15, бетон B15 (М200), объем 0,38 м3, расход арматуры 33,13 кг
10 | ФЕР01-02-061-01 Приказ от 04.08.2020 № 421/пр п.58б Приказ от 07.07.2022 № 557/пр прил.8 табл.2 п.3 | Засыпка вручную траншей, пазух котлованов и ям, группа грунтов: 1 | 4: 100 м3; 5: 0.0145; 6: 663.75; 9: № 16169-ИФ/09 от 22.03.2024. Московская обл. Прочие объекты | [7 empty] | Засыпка вручную траншей, пазух котлованов и ям, группа грунтов: 1
|  | ЗП | 6: 663.75; 7: 1,15*1,15; 8: 12.73; 10: 598.1 | [8 empty] | ЗП
|  | ЭМ | 7: 1,25*1,15 | [8 empty] | ЭМ
|  | в т.ч. ЗПМ | 7: 1,25*1,15 | [8 empty] | в т.ч. ЗПМ
|  | МР | [15 empty] | МР
|  | НР от ФОТ (89) | % | 89 |  |  | 11.33 | 89 | 532.31 | [9 empty] | НР от ФОТ (89)
|  | СП от ФОТ (40*0.85) | % | 40 |  | 0.85 | 4.33 | 34 | 203.35 | [9 empty] | СП от ФОТ (40*0.85)
|  | ЗТР | 4: чел-ч; 5: 88.5; 7: 1,15*1,15; 10: 1.7 | [9 empty] | ЗТР
|  | Всего по позиции | 8: 28.39; 10: 1333.76 | [10 empty] | Всего по позиции
11 | ФЕР01-02-057-02 Приказ от 04.08.2020 № 421/пр п.58б Приказ от 07.07.2022 № 557/пр прил.8 табл.2 п.3 | Разработка грунта вручную в траншеях глубиной до 2 м без креплений с откосами, группа грунтов: 2 | 4: 100 м3; 5: 0.165; 6: 1201.2; 9: № 16169-ИФ/09 от 22.03.2024. Московская обл. Прочие объекты | [7 empty] | Разработка грунта вручную в траншеях глубиной до 2 м без креплений с откосами, группа грунтов: 2
|  | ЗП | 6: 1201.2; 7: 1,15*1,15; 8: 262.12; 10: 12316.87 | [8 empty] | ЗП
|  | ЭМ | 7: 1,25*1,15 | [8 empty] | ЭМ
|  | в т.ч. ЗПМ | 7: 1,25*1,15 | [8 empty] | в т.ч. ЗПМ
|  | МР | [15 empty] | МР
|  | НР от ФОТ (89) | % | 89 |  |  | 233.29 | 89 | 10962.01 | [9 empty] | НР от ФОТ (89)
|  | СП от ФОТ (40*0.85) | % | 40 |  | 0.85 | 89.12 | 34 | 4187.74 | [9 empty] | СП от ФОТ (40*0.85)
|  | ЗТР | 4: чел-ч; 5: 154; 7: 1,15*1,15; 10: 33.6 | [9 empty] | ЗТР
|  | Всего по позиции | 8: 584.53; 10: 27466.62 | [10 empty] | Всего по позиции
12 | ФЕР01-02-057-02 Прил.1.12 п.3.188 Приказ от 04.08.2020 № 421/пр п.58б Приказ от 07.07.2022 № 557/пр прил.8 табл.2 п.3 | Разработка грунта вручную в траншеях глубиной до 2 м без креплений с откосами, группа грунтов: 2/при пересечении с сущ. КЛ | 4: 100 м3; 5: 0.0825; 6: 1201.2; 9: № 16169-ИФ/09 от 22.03.2024. Московская обл. Прочие объекты | [7 empty] | Разработка грунта вручную в траншеях глубиной до 2 м без креплений с откосами, группа грунтов: 2/при пересечении с сущ. КЛ
|  | ЗП | 6: 1201.2; 7: 1,3*1,15*1,15; 8: 170.38; 10: 8005.97 | [8 empty] | ЗП
|  | ЭМ | 7: 1,25*1,15 | [8 empty] | ЭМ
|  | в т.ч. ЗПМ | 7: 1,25*1,15 | [8 empty] | в т.ч. ЗПМ
|  | МР | [15 empty] | МР
|  | НР от ФОТ (89) | % | 89 |  |  | 151.64 | 89 | 7125.31 | [9 empty] | НР от ФОТ (89)
|  | СП от ФОТ (40*0.85) | % | 40 |  | 0.85 | 57.93 | 34 | 2722.03 | [9 empty] | СП от ФОТ (40*0.85)
|  | ЗТР | 4: чел-ч; 5: 154; 7: 1,3*1,15*1,15; 10: 21.84 | [9 empty] | ЗТР
|  | Всего по позиции | 8: 379.95; 10: 17853.31 | [10 empty] | Всего по позиции
Сопутствующие работы | [15 empty] | Сопутствующие работы
13 | ФЕР22-01-011-01 Приказ от 14.07.2022 № 571/пр п.83 табл.2 Приказ от 04.08.2020 № 421/пр п.58б Приказ от 07.07.2022 № 557/пр прил.8 табл.2 п.3 | Укладка стальных водопроводных труб с гидравлическим испытанием диаметром: 50 мм/применит. Демонтаж 50х4мм,32х4мм,40х4мм | 4: км; 5: 0.0122; 6: 4803.07; 9: № 16169-ИФ/09 от 22.03.2024. Московская обл. Прочие объекты | [7 empty] | Укладка стальных водопроводных труб с гидравлическим испытанием диаметром: 50 мм/применит. Демонтаж 50х4мм,32х4мм,40х4мм
|  | ЗП | 6: 2618.55; 7: 0,6*1,15*1,15; 8: 25.35; 10: 1191.17 | [8 empty] | ЗП
|  | ЭМ | 6: 1736.8; 7: 0,6*1,25*1,15; 8: 18.28; 10: 256.04 | [8 empty] | ЭМ
|  | в т.ч. ЗПМ | 6: '(216,69); 7: 0,6*1,25*1,15; 8: '(2,28); 10: '(107,14) | [8 empty] | в т.ч. ЗПМ
|  | МР | 6: 447.72; 7: 0 | [8 empty] | МР
|  | НР от ФОТ (117) | % | 117 |  |  | 32.33 | 117 | 1519.02 | [9 empty] | НР от ФОТ (117)
|  | СП от ФОТ (74*0.85) | % | 74 |  | 0.85 | 17.38 | 62.9 | 816.64 | [9 empty] | СП от ФОТ (74*0.85)
|  | ЗТР | 4: чел-ч; 5: 253; 7: 0,6*1,15*1,15; 10: 2.45 | [9 empty] | ЗТР
|  | ЗТМ | 4: чел-ч; 5: 16.97; 7: 0,6*1,25*1,15; 10: 0.18 | [9 empty] | ЗТМ
|  | Всего по позиции | 8: 93.34; 10: 3782.87 | [10 empty] | Всего по позиции
14 | ФЕР22-01-011-03 Приказ от 14.07.2022 № 571/пр п.83 табл.2 Приказ от 04.08.2020 № 421/пр п.58б Приказ от 07.07.2022 № 557/пр прил.8 табл.2 п.3 | Укладка стальных водопроводных труб с гидравлическим испытанием диаметром: 100 мм/применит.Демонтаж 108х5мм,76х4мм,70х5мм,89х4мм | 4: км; 5: 0.0329; 6: 6235.17; 9: № 16169-ИФ/09 от 22.03.2024. Московская обл. Прочие объекты | [7 empty] | Укладка стальных водопроводных труб с гидравлическим испытанием диаметром: 100 мм/применит.Демонтаж 108х5мм,76х4мм,70х5мм,89х4мм
|  | ЗП | 6: 2794.5; 7: 0,6*1,15*1,15; 8: 72.95; 10: 3428.09 | [8 empty] | ЗП
|  | ЭМ | 6: 2758.1; 7: 0,6*1,25*1,15; 8: 78.26; 10: 1096.49 | [8 empty] | ЭМ
|  | в т.ч. ЗПМ | 6: '(363,99); 7: 0,6*1,25*1,15; 8: '(10,33); 10: '(485,34) | [8 empty] | в т.ч. ЗПМ
|  | МР | 6: 682.57; 7: 0 | [8 empty] | МР
|  | НР от ФОТ (117) | % | 117 |  |  | 97.44 | 117 | 4578.71 | [9 empty] | НР от ФОТ (117)
|  | СП от ФОТ (74*0.85) | % | 74 |  | 0.85 | 52.38 | 62.9 | 2461.55 | [9 empty] | СП от ФОТ (74*0.85)
|  | ЗТР | 4: чел-ч; 5: 270; 7: 0,6*1,15*1,15; 10: 7.05 | [9 empty] | ЗТР
|  | ЗТМ | 4: чел-ч; 5: 28.73; 7: 0,6*1,25*1,15; 10: 0.82 | [9 empty] | ЗТМ
|  | Всего по позиции | 8: 301.03; 10: 11564.84 | [10 empty] | Всего по позиции
15 | ФЕР22-01-011-05 Приказ от 14.07.2022 № 571/пр п.83 табл.2 Приказ от 04.08.2020 № 421/пр п.58б Приказ от 07.07.2022 № 557/пр прил.8 табл.2 п.3 | Укладка стальных водопроводных труб с гидравлическим испытанием диаметром: 150 мм/применит.Демонтаж 168х10мм,127х5мм,159х6мм | 4: км; 5: 0.0135; 6: 11506.13; 9: № 16169-ИФ/09 от 22.03.2024. Московская обл. Прочие объекты | [7 empty] | Укладка стальных водопроводных труб с гидравлическим испытанием диаметром: 150 мм/применит.Демонтаж 168х10мм,127х5мм,159х6мм
|  | ЗП | 6: 3726; 7: 0,6*1,15*1,15; 8: 39.91; 10: 1875.55 | [8 empty] | ЗП
|  | ЭМ | 6: 5767.29; 7: 0,6*1,25*1,15; 8: 67.15; 10: 940.81 | [8 empty] | ЭМ
|  | в т.ч. ЗПМ | 6: '(687,40); 7: 0,6*1,25*1,15; 8: '(8,00); 10: '(376,10) | [8 empty] | в т.ч. ЗПМ
|  | МР | 6: 2012.84; 7: 0 | [8 empty] | МР
|  | НР от ФОТ (117) | % | 117 |  |  | 56.05 | 117 | 2634.43 | [9 empty] | НР от ФОТ (117)
|  | СП от ФОТ (74*0.85) | % | 74 |  | 0.85 | 30.14 | 62.9 | 1416.29 | [9 empty] | СП от ФОТ (74*0.85)
|  | ЗТР | 4: чел-ч; 5: 360; 7: 0,6*1,15*1,15; 10: 3.86 | [9 empty] | ЗТР
|  | ЗТМ | 4: чел-ч; 5: 52.86; 7: 0,6*1,25*1,15; 10: 0.62 | [9 empty] | ЗТМ
|  | Всего по позиции | 8: 193.25; 10: 6867.08 | [10 empty] | Всего по позиции
16 | ФЕР22-01-011-06 Приказ от 14.07.2022 № 571/пр п.83 табл.2 Приказ от 04.08.2020 № 421/пр п.58б Приказ от 07.07.2022 № 557/пр прил.8 табл.2 п.3 | Укладка стальных водопроводных труб с гидравлическим испытанием диаметром: 200 мм/применит.Демонтаж 219х10мм, 203х10мм | 4: км; 5: 0.00652; 6: 19554.92; 9: № 16169-ИФ/09 от 22.03.2024. Московская обл. Прочие объекты | [7 empty] | Укладка стальных водопроводных труб с гидравлическим испытанием диаметром: 200 мм/применит.Демонтаж 219х10мм, 203х10мм
|  | ЗП | 6: 3891.6; 7: 0,6*1,15*1,15; 8: 20.13; 10: 946.08 | [8 empty] | ЗП
|  | ЭМ | 6: 12813.74; 7: 0,6*1,25*1,15; 8: 72.06; 10: 1009.53 | [8 empty] | ЭМ
|  | в т.ч. ЗПМ | 6: '(1 431,70); 7: 0,6*1,25*1,15; 8: '(8,05); 10: '(378,32) | [8 empty] | в т.ч. ЗПМ
|  | МР | 6: 2849.58; 7: 0 | [8 empty] | МР
|  | НР от ФОТ (117) | % | 117 |  |  | 32.97 | 117 | 1549.55 | [9 empty] | НР от ФОТ (117)
|  | СП от ФОТ (74*0.85) | % | 74 |  | 0.85 | 17.73 | 62.9 | 833.05 | [9 empty] | СП от ФОТ (74*0.85)
|  | ЗТР | 4: чел-ч; 5: 376; 7: 0,6*1,15*1,15; 10: 1.95 | [9 empty] | ЗТР
|  | ЗТМ | 4: чел-ч; 5: 108.85; 7: 0,6*1,25*1,15; 10: 0.61 | [9 empty] | ЗТМ
|  | Всего по позиции | 8: 142.89; 10: 4338.21 | [10 empty] | Всего по позиции
17 | ФЕР22-01-011-06 Приказ от 14.07.2022 № 571/пр п.83 табл.2 Приказ от 04.08.2020 № 421/пр п.58б Приказ от 07.07.2022 № 557/пр прил.8 табл.2 п.3 | Укладка стальных водопроводных труб с гидравлическим испытанием диаметром: 200 мм/применит.Демонтаж трубопровода (байпас) из стальных труб ф219х5 | 4: км; 5: 0.04; 6: 19554.92; 9: № 16169-ИФ/09 от 22.03.2024. Московская обл. Прочие объекты | [7 empty] | Укладка стальных водопроводных труб с гидравлическим испытанием диаметром: 200 мм/применит.Демонтаж трубопровода (байпас) из стальных труб ф219х5
|  | ЗП | 6: 3891.6; 7: 0,6*1,15*1,15; 8: 123.52; 10: 5804.18 | [8 empty] | ЗП
|  | ЭМ | 6: 12813.74; 7: 0,6*1,25*1,15; 8: 442.07; 10: 6193.46 | [8 empty] | ЭМ
|  | в т.ч. ЗПМ | 6: '(1 431,70); 7: 0,6*1,25*1,15; 8: '(49,39); 10: '(2 321,01) | [8 empty] | в т.ч. ЗПМ
|  | МР | 6: 2849.58; 7: 0 | [8 empty] | МР
|  | НР от ФОТ (117) | % | 117 |  |  | 202.3 | 117 | 9506.47 | [9 empty] | НР от ФОТ (117)
|  | СП от ФОТ (74*0.85) | % | 74 |  | 0.85 | 108.76 | 62.9 | 5110.74 | [9 empty] | СП от ФОТ (74*0.85)
|  | ЗТР | 4: чел-ч; 5: 376; 7: 0,6*1,15*1,15; 10: 11.93 | [9 empty] | ЗТР
|  | ЗТМ | 4: чел-ч; 5: 108.85; 7: 0,6*1,25*1,15; 10: 3.76 | [9 empty] | ЗТМ
|  | Всего по позиции | 8: 876.65; 10: 26614.85 | [10 empty] | Всего по позиции
18 | ФЕР07-01-001-01 Приказ от 14.07.2022 № 571/пр п.83 табл.2 Приказ от 04.08.2020 № 421/пр п.58б Приказ от 07.07.2022 № 557/пр прил.8 табл.2 п.3 | Укладка блоков и плит ленточных фундаментов при глубине котлована до 4 м, масса конструкций: до 0,5 т | 4: 100 шт; 5: 0.05; 6: 2955.17; 9: № 16169-ИФ/09 от 22.03.2024. Московская обл. Прочие объекты | [7 empty] | Укладка блоков и плит ленточных фундаментов при глубине котлована до 4 м, масса конструкций: до 0,5 т
|  | ЗП | 6: 569.85; 7: 0,8*1,15*1,15; 8: 30.15; 10: 1416.52 | [8 empty] | ЗП
|  | ЭМ | 6: 2385.32; 7: 0,8*1,25*1,15; 8: 137.16; 10: 1921.55 | [8 empty] | ЭМ
|  | в т.ч. ЗПМ | 6: '(325,85); 7: 0,8*1,25*1,15; 8: '(18,74); 10: '(880,42) | [8 empty] | в т.ч. ЗПМ
|  | МР | 7: 0 | [8 empty] | МР
|  | НР от ФОТ (110) | % | 110 |  |  | 53.78 | 110 | 2526.63 | [9 empty] | НР от ФОТ (110)
|  | СП от ФОТ (73*0.85) | % | 73 |  | 0.85 | 30.34 | 62.05 | 1425.25 | [9 empty] | СП от ФОТ (73*0.85)
|  | ЗТР | 4: чел-ч; 5: 65.2; 7: 0,8*1,15*1,15; 10: 3.45 | [9 empty] | ЗТР
|  | ЗТМ | 4: чел-ч; 5: 24.61; 7: 0,8*1,25*1,15; 10: 1.42 | [9 empty] | ЗТМ
|  | Всего по позиции | 8: 251.43; 10: 7289.95 | [10 empty] | Всего по позиции
19 | ФССЦпг-01-01-01-043 | Погрузка при автомобильных перевозках мусора строительного с погрузкой экскаваторами емкостью ковша до 0,5 м3 | 1 т груза | 168.05 | 3.28 |  | 551.2 | Погрузка ЭМ=14,01; МАТ=14,01 | 7722.37 | [7 empty] | Погрузка при автомобильных перевозках мусора строительного с погрузкой экскаваторами емкостью ковша до 0,5 м3
|  | ЗП | [15 empty] | ЗП
|  | ЭМ | 6: 3.28; 8: 551.2; 10: 7722.37 | [8 empty] | ЭМ
|  | в т.ч. ЗПМ | [15 empty] | в т.ч. ЗПМ
|  | МР | [15 empty] | МР
|  | НР от ФОТ (0) | 4: %; 5: 0; 9: 0 | [9 empty] | НР от ФОТ (0)
|  | СП от ФОТ (0) | 4: %; 5: 0; 9: 0 | [9 empty] | СП от ФОТ (0)
|  | Всего по позиции | 8: 551.2; 10: 7722.37 | [10 empty] | Всего по позиции
20 | ФССЦпг-01-01-01-026 | Погрузка при автомобильных перевозках переводов стрелочных и пересечений, рельс | 1 т груза | 102.4 | 8.39 |  | 859.14 | Погрузка ЭМ=14,01; МАТ=14,01 | 12036.5 | [7 empty] | Погрузка при автомобильных перевозках переводов стрелочных и пересечений, рельс
21 | ФССЦпг-01-01-01-041 | Погрузка при автомобильных перевозках мусора строительного с погрузкой вручную | 1 т груза | 1.329 | 42.98 |  | 57.12 | Погрузка ЭМ=14,01; МАТ=14,01 | 800.26 | [7 empty] | Погрузка при автомобильных перевозках мусора строительного с погрузкой вручную
|  | ЗП | [15 empty] | ЗП
|  | ЭМ | 6: 42.98; 8: 57.12; 10: 800.26 | [8 empty] | ЭМ
|  | в т.ч. ЗПМ | [15 empty] | в т.ч. ЗПМ
|  | МР | [15 empty] | МР
|  | НР от ФОТ (0) | 4: %; 5: 0; 9: 0 | [9 empty] | НР от ФОТ (0)
|  | СП от ФОТ (0) | 4: %; 5: 0; 9: 0 | [9 empty] | СП от ФОТ (0)
|  | Всего по позиции | 8: 57.12; 10: 800.26 | [10 empty] | Всего по позиции
22 | ФССЦпг-03-21-01-001 | Перевозка грузов I класса автомобилями-самосвалами грузоподъемностью 10 т работающих вне карьера на расстояние до 1 км | 1 т груза | 271.78 | 2.91 |  | 790.88 | Автомобили-самосвалы ЭМ=14,38; МАТ=14,38 | 11372.85 | [7 empty] | Перевозка грузов I класса автомобилями-самосвалами грузоподъемностью 10 т работающих вне карьера на расстояние до 1 км
|  | ЗП | [15 empty] | ЗП
|  | ЭМ | 6: 2.91; 8: 790.88; 10: 11372.85 | [8 empty] | ЭМ
|  | в т.ч. ЗПМ | [15 empty] | в т.ч. ЗПМ
|  | МР | [15 empty] | МР
|  | НР от ФОТ (0) | 4: %; 5: 0; 9: 0 | [9 empty] | НР от ФОТ (0)
|  | СП от ФОТ (0) | 4: %; 5: 0; 9: 0 | [9 empty] | СП от ФОТ (0)
|  | Всего по позиции | 8: 790.88; 10: 11372.85 | [10 empty] | Всего по позиции
Реконструкция пути 3 | [15 empty] | Реконструкция пути 3
23 | ФЕР01-02-002-01 Приказ от 04.08.2020 № 421/пр п.58б Приказ от 07.07.2022 № 557/пр прил.8 табл.2 п.3 | Уплотнение грунта прицепными кулачковыми катками 8 т на первый проход по одному следу при толщине слоя: 10 см | 4: 1000 м3; 5: 0.10325; 6: 2347.36; 9: № 16169-ИФ/09 от 22.03.2024. Московская обл. Прочие объекты | [7 empty] | Уплотнение грунта прицепными кулачковыми катками 8 т на первый проход по одному следу при толщине слоя: 10 см
|  | ЗП | 7: 1,15*1,15 | [8 empty] | ЗП
|  | ЭМ | 6: 2347.36; 7: 1,25*1,15; 8: 348.4; 10: 4881.08 | [8 empty] | ЭМ
|  | в т.ч. ЗПМ | 6: '(396,43); 7: 1,25*1,15; 8: '(58,84); 10: '(2 764,84) | [8 empty] | в т.ч. ЗПМ
|  | МР | [15 empty] | МР
|  | НР от ФОТ (92) | % | 92 |  |  | 54.13 | 92 | 2543.65 | [9 empty] | НР от ФОТ (92)
|  | СП от ФОТ (46*0.85) | % | 46 |  | 0.85 | 23.01 | 39.1 | 1081.05 | [9 empty] | СП от ФОТ (46*0.85)
|  | ЗТМ | 4: чел-ч; 5: 29.08; 7: 1,25*1,15; 10: 4.32 | [9 empty] | ЗТМ
|  | Всего по позиции | 8: 425.54; 10: 8505.78 | [10 empty] | Всего по позиции
24 | ФЕР01-02-002-04 4 раз Приказ от 04.08.2020 № 421/пр п.58б Приказ от 07.07.2022 № 557/пр прил.8 табл.2 п.3 | На каждый последующий проход по одному следу добавлять: к расценке 01-02-002-01/до 4 раз | 4: 1000 м3; 5: 0.10325; 6: 386.42; 9: № 16169-ИФ/09 от 22.03.2024. Московская обл. Прочие объекты | [7 empty] | На каждый последующий проход по одному следу добавлять: к расценке 01-02-002-01/до 4 раз
|  | ЗП | 7: 3*1,15*1,15 | [8 empty] | ЗП
|  | ЭМ | 6: 386.42; 7: 3*1,25*1,15; 8: 172.06; 10: 2410.55 | [8 empty] | ЭМ
|  | в т.ч. ЗПМ | 6: '(61,63); 7: 3*1,25*1,15; 8: '(27,44); 10: '(1 289,49) | [8 empty] | в т.ч. ЗПМ
|  | МР | 7: 3 | [8 empty] | МР
|  | НР от ФОТ (92) | % | 92 |  |  | 25.24 | 92 | 1186.33 | [9 empty] | НР от ФОТ (92)
|  | СП от ФОТ (46*0.85) | % | 46 |  | 0.85 | 10.73 | 39.1 | 504.19 | [9 empty] | СП от ФОТ (46*0.85)
|  | ЗТМ | 4: чел-ч; 5: 4.28; 7: 3*1,25*1,15; 10: 1.91 | [9 empty] | ЗТМ
|  | Всего по позиции | 8: 208.03; 10: 4101.07 | [10 empty] | Всего по позиции
25 | ФЕР27-04-016-04 Приказ от 04.08.2020 № 421/пр п.58б Приказ от 07.07.2022 № 557/пр прил.8 табл.2 п.3 | Устройство прослойки из нетканого синтетического материала (НСМ) в земляном полотне: сплошной | 4: 1000 м2; 5: 1; 6: 778.31; 9: № 16169-ИФ/09 от 22.03.2024. Московская обл. Прочие объекты | [7 empty] | Устройство прослойки из нетканого синтетического материала (НСМ) в земляном полотне: сплошной
|  | ЗП | 6: 219.94; 7: 1,15*1,15; 8: 290.87; 10: 13668.01 | [8 empty] | ЗП
|  | ЭМ | 6: 557.59; 7: 1,25*1,15; 8: 801.54; 10: 11229.51 | [8 empty] | ЭМ
|  | в т.ч. ЗПМ | 6: '(51,27); 7: 1,25*1,15; 8: '(73,70); 10: '(3 463,19) | [8 empty] | в т.ч. ЗПМ
|  | МР | 6: 0.78; 8: 0.78; 10: 6.83 | [8 empty] | МР
|  | НР от ФОТ (147) | % | 147 |  |  | 535.92 | 147 | 25182.86 | [9 empty] | НР от ФОТ (147)
|  | СП от ФОТ (134*0.85) | % | 134 |  | 0.85 | 415.25 | 113.9 | 19512.44 | [9 empty] | СП от ФОТ (134*0.85)
|  | ЗТР | 4: чел-ч; 5: 27.7; 7: 1,15*1,15; 10: 36.63 | [9 empty] | ЗТР
|  | ЗТМ | 4: чел-ч; 5: 3.84; 7: 1,25*1,15; 10: 5.52 | [9 empty] | ЗТМ
|  | Всего по позиции | 8: 2044.36; 10: 69599.65 | [10 empty] | Всего по позиции
26 | ФССЦ-01.7.12.05-0059 | Нетканый геотекстиль: Дорнит 500 г/м2 | м2 | 1100 | 11.16 |  | 12276 | № 16169-ИФ/09 от 22.03.2024. Московская обл. Прочие объекты ОЗП=46,99; ЭМ=14,01; ЗПМ=46,99; МАТ=8,75 | 107415 | [7 empty] | Нетканый геотекстиль: Дорнит 500 г/м2
27 | ФЕР27-04-001-01 Приказ от 04.08.2020 № 421/пр п.58б Приказ от 07.07.2022 № 557/пр прил.8 табл.2 п.3 | Устройство подстилающих и выравнивающих слоев оснований: из песка | 4: 100 м3; 5: 2.065; 6: 3390.48; 9: № 16169-ИФ/09 от 22.03.2024. Московская обл. Прочие объекты | [7 empty] | Устройство подстилающих и выравнивающих слоев оснований: из песка
|  | ЗП | 6: 115.49; 7: 1,15*1,15; 8: 315.4; 10: 14820.59 | [8 empty] | ЗП
|  | ЭМ | 6: 3262.79; 7: 1,25*1,15; 8: 9685.39; 10: 135692.29 | [8 empty] | ЭМ
|  | в т.ч. ЗПМ | 6: '(171,22); 7: 1,25*1,15; 8: '(508,26); 10: '(23 882,94) | [8 empty] | в т.ч. ЗПМ
|  | МР | 6: 12.2; 8: 25.19; 10: 220.44 | [8 empty] | МР
|  | НР от ФОТ (147) | % | 147 |  |  | 1210.78 | 147 | 56894.19 | [9 empty] | НР от ФОТ (147)
|  | СП от ФОТ (134*0.85) | % | 134 |  | 0.85 | 938.15 | 113.9 | 44083.32 | [9 empty] | СП от ФОТ (134*0.85)
|  | ЗТР | 4: чел-ч; 5: 14.4; 7: 1,15*1,15; 10: 39.33 | [9 empty] | ЗТР
|  | ЗТМ | 4: чел-ч; 5: 13.88; 7: 1,25*1,15; 10: 41.2 | [9 empty] | ЗТМ
|  | Всего по позиции | 8: 12174.91; 10: 251710.83 | [10 empty] | Всего по позиции
28 | ООО "НГПС", КП от 17.06.2024г., п.1 | Песок карьерный кф. 0,5 | м3 | 227.15 | 110.95 |  | 26269.86 | № 16169-ИФ/09 от 22.03.2024. Московская обл. Прочие объекты ОЗП=46,99; ЭМ=14,01; ЗПМ=46,99; МАТ=8,75 | 229861.29 | [7 empty] | Песок карьерный кф. 0,5
29 | ФЕР27-04-001-04 Приказ от 07.07.2022 № 557/пр прил.8 табл.2 п.3 | Устройство подстилающих и выравнивающих слоев оснований: из щебня | 4: 100 м3; 5: 3.614; 6: 5459.07; 9: № 16169-ИФ/09 от 22.03.2024. Московская обл. Прочие объекты | [7 empty] | Устройство подстилающих и выравнивающих слоев оснований: из щебня
|  | ЗП | 6: 173.23; 7: 1.15; 8: 719.96; 10: 33830.98 | [8 empty] | ЗП
|  | ЭМ | 6: 5268.76; 7: 1.15; 8: 21897.49; 10: 306783.88 | [8 empty] | ЭМ
|  | в т.ч. ЗПМ | 6: '(267,67); 7: 1.15; 8: '(1 112,46); 10: '(52 274,65) | [8 empty] | в т.ч. ЗПМ
|  | МР | 6: 17.08; 8: 61.73; 10: 540.11 | [8 empty] | МР
|  | НР от ФОТ (147) | % | 147 |  |  | 2693.66 | 147 | 126575.28 | [9 empty] | НР от ФОТ (147)
|  | СП от ФОТ (134*0.85) | % | 134 |  | 0.85 | 2087.13 | 113.9 | 98074.31 | [9 empty] | СП от ФОТ (134*0.85)
|  | ЗТР | 4: чел-ч; 5: 21.6; 7: 1.15; 10: 89.77 | [9 empty] | ЗТР
|  | ЗТМ | 4: чел-ч; 5: 20.6; 7: 1.15; 10: 85.62 | [9 empty] | ЗТМ
|  | Всего по позиции | 8: 27459.97; 10: 565804.56 | [10 empty] | Всего по позиции
30 | ООО "НГПС" КП от 17.06.2024 г. п.2 | Щебень гранитный 25/60 (РЖД) | м3 | 455.34 | 523.81 |  | 248615 | № 16169-ИФ/09 от 22.03.2024. Московская обл. Прочие объекты ОЗП=46,99; ЭМ=14,01; ЗПМ=46,99; МАТ=8,75 | 2175381.24 | [7 empty] | Щебень гранитный 25/60 (РЖД)
31 | ФЕР28-01-004-08 Прил.28.1 п.1.1, ОП п.1.28.7 Прил.28.1 п.1.2, ОП п.1.28.8 Приказ от 04.08.2020 № 421/пр п.58б Приказ от 07.07.2022 № 557/пр прил.8 табл.2 п.3 | Укладка пути отдельными элементами на железобетонных шпалах тип рельсов: Р65, длина рельсов 12,5 м, на 1 км число шпал 1840 | 4: км пути; 5: 0.25; 6: 1527303.83; 9: № 16169-ИФ/09 от 22.03.2024. Московская обл. Прочие объекты | [7 empty] | Укладка пути отдельными элементами на железобетонных шпалах тип рельсов: Р65, длина рельсов 12,5 м, на 1 км число шпал 1840
|  | ЗП | 6: 9218; 7: 1,05*1,2*1,15*1,15; 8: 3840.1; 10: 180446.47 | [8 empty] | ЗП
|  | ЭМ | 6: 40105.1; 7: 1,05*1,2*1,25*1,15; 8: 18160.09; 10: 254422.87 | [8 empty] | ЭМ
|  | в т.ч. ЗПМ | 6: '(2 629,93); 7: 1,05*1,2*1,25*1,15; 8: '(1 190,87); 10: '(55 958,75) | [8 empty] | в т.ч. ЗПМ
|  | МР | 6: 1477980.73; 8: 369495.18; 10: 3233082.85 | [8 empty] | МР
|  | НР от ФОТ (109) | % | 109 |  |  | 5483.76 | 109 | 257681.69 | [9 empty] | НР от ФОТ (109)
|  | СП от ФОТ (65*0.85) | % | 65 |  | 0.85 | 2779.61 | 55.25 | 130613.88 | [9 empty] | СП от ФОТ (65*0.85)
|  | ЗТР | 4: чел-ч; 5: 1100; 7: 1,05*1,2*1,15*1,15; 10: 458.25 | [9 empty] | ЗТР
|  | ЗТМ | 4: чел-ч; 5: 213.68; 7: 1,05*1,2*1,25*1,15; 10: 96.76 | [9 empty] | ЗТМ
|  | Всего по позиции | 8: 399758.74; 10: 4056247.76 | [10 empty] | Всего по позиции
32 | ФССЦ-25.1.02.01-0035 | Шпалы железобетонные Ш1, объем бетона 0,106 м3, расход стали 7,25 кг | шт | -460 | 188.1 |  | -86526 | № 16169-ИФ/09 от 22.03.2024. Московская обл. Прочие объекты ОЗП=46,99; ЭМ=14,01; ЗПМ=46,99; МАТ=8,75 | -757102.5 | [7 empty] | Шпалы железобетонные Ш1, объем бетона 0,106 м3, расход стали 7,25 кг
33 | АО "НТПК" Счет №6846 от августа 2024 г. п.3 | Шпала железобетонная, Ш1 1-й сорт | шт | 460 | 779.24 |  | 373634.36 | № 16169-ИФ/09 от 22.03.2024. Московская обл. Прочие объекты ОЗП=46,99; ЭМ=14,01; ЗПМ=46,99; МАТ=8,75 | 3269300.64 | [7 empty] | Шпала железобетонная, Ш1 1-й сорт
34 | ФССЦ-25.1.04.01-0001 | Болты закладные для рельсовых скреплений железнодорожного пути с гайками, М22х175 мм | т | -1.38 | 10948 |  | -15108.24 | № 16169-ИФ/09 от 22.03.2024. Московская обл. Прочие объекты ОЗП=46,99; ЭМ=14,01; ЗПМ=46,99; МАТ=8,75 | -132197.1 | [7 empty] | Болты закладные для рельсовых скреплений железнодорожного пути с гайками, М22х175 мм
35 | АО "НТПК" Счет №6846 от августа 2024 г. п.8 | Болт закладной М22х175 в сборе (справочно 1840 шт.) | тн | 1.846 | 26000 |  | 50029.11 | № 16169-ИФ/09 от 22.03.2024. Московская обл. Прочие объекты ОЗП=46,99; ЭМ=14,01; ЗПМ=46,99; МАТ=8,75 | 437754.72 | [7 empty] | Болт закладной М22х175 в сборе (справочно 1840 шт.)
36 | ФССЦ-25.1.04.02-0001 | Болты клеммные для рельсовых скреплений железнодорожного пути с гайками, М22х75 мм | т | -0.86 | 11859 |  | -10198.74 | № 16169-ИФ/09 от 22.03.2024. Московская обл. Прочие объекты ОЗП=46,99; ЭМ=14,01; ЗПМ=46,99; МАТ=8,75 | -89238.98 | [7 empty] | Болты клеммные для рельсовых скреплений железнодорожного пути с гайками, М22х75 мм
37 | АО "НТПК" Счет №6846 от августа 2024 г. п.7 | Болт клеммный М22х75 в сборе (справочно 1840 шт.) | тн | 2.311 | 33366.67 |  | 80376.77 | № 16169-ИФ/09 от 22.03.2024. Московская обл. Прочие объекты ОЗП=46,99; ЭМ=14,01; ЗПМ=46,99; МАТ=8,75 | 703296.74 | [7 empty] | Болт клеммный М22х75 в сборе (справочно 1840 шт.)
38 | ФССЦ-25.1.04.04-0003 | Болты для рельсовых стыков железнодорожного пути с гайками, М27х160-180 мм | т | -0.165 | 10424 |  | -1719.96 | № 16169-ИФ/09 от 22.03.2024. Московская обл. Прочие объекты ОЗП=46,99; ЭМ=14,01; ЗПМ=46,99; МАТ=8,75 | -15049.65 | [7 empty] | Болты для рельсовых стыков железнодорожного пути с гайками, М27х160-180 мм
39 | АО "НТПК" Счет №6846 от августа 2024 г. п.9 | Болт стыковой М27х160 в сборе (справочно 252 шт.) | тн | 0.285 | 29333.33 |  | 8714.13 | № 16169-ИФ/09 от 22.03.2024. Московская обл. Прочие объекты ОЗП=46,99; ЭМ=14,01; ЗПМ=46,99; МАТ=8,75 | 76248.63 | [7 empty] | Болт стыковой М27х160 в сборе (справочно 252 шт.)
40 | ФССЦ-25.1.05.01-0002 | Накладка рельсовая двухголовая 2Р65 | шт | -80 | 145.3 |  | -11624 | № 16169-ИФ/09 от 22.03.2024. Московская обл. Прочие объекты ОЗП=46,99; ЭМ=14,01; ЗПМ=46,99; МАТ=8,75 | -101710 | [7 empty] | Накладка рельсовая двухголовая 2Р65
41 | АО "НТПК" Счет №6846 от августа 2024 г. п.2 | Накладка 1Р-65 (справочно 84 шт.) | тн | 2.478 | 44095.24 |  | 113896.6 | № 16169-ИФ/09 от 22.03.2024. Московская обл. Прочие объекты ОЗП=46,99; ЭМ=14,01; ЗПМ=46,99; МАТ=8,75 | 996595.23 | [7 empty] | Накладка 1Р-65 (справочно 84 шт.)
42 | ФССЦ-25.1.05.02-0006 | Подкладка раздельного скрепления железнодорожного пути КБ-65 | шт | -920 | 43.61 |  | -40121.2 | № 16169-ИФ/09 от 22.03.2024. Московская обл. Прочие объекты ОЗП=46,99; ЭМ=14,01; ЗПМ=46,99; МАТ=8,75 | -351060.5 | [7 empty] | Подкладка раздельного скрепления железнодорожного пути КБ-65
43 | АО "НТПК" Счет №6846 от августа 2024 г. п.4 | Подкладка КБ-65 (справочно 920 шт.) | т | 6.44 | 40595.24 |  | 272507.66 | № 16169-ИФ/09 от 22.03.2024. Московская обл. Прочие объекты ОЗП=46,99; ЭМ=14,01; ЗПМ=46,99; МАТ=8,75 | 2384442.04 | [7 empty] | Подкладка КБ-65 (справочно 920 шт.)
44 | ФССЦ-25.1.05.05-0043 | Рельсы железнодорожные Р-65 категория Т1 | м | -500 | 351.2 |  | -175600 | № 16169-ИФ/09 от 22.03.2024. Московская обл. Прочие объекты ОЗП=46,99; ЭМ=14,01; ЗПМ=46,99; МАТ=8,75 | -1536500 | [7 empty] | Рельсы железнодорожные Р-65 категория Т1
45 | АО "НТПК" Счет №6846 от августа 2024 г. п.1 | Рельсы РП65 ДТ350 L=12.5 м (40 шт.) | тн | 32.44 | 19047.62 |  | 644079.24 | № 16169-ИФ/09 от 22.03.2024. Московская обл. Прочие объекты ОЗП=46,99; ЭМ=14,01; ЗПМ=46,99; МАТ=8,75 | 5635693.35 | [7 empty] | Рельсы РП65 ДТ350 L=12.5 м (40 шт.)
46 | ФССЦ-25.1.06.19-0051 | Прокладки повышенной упругости под подкладку КБ, КБ10 ЦП 328 из смеси РП 101-710 | шт | -920 | 5.6 |  | -5152 | № 16169-ИФ/09 от 22.03.2024. Московская обл. Прочие объекты ОЗП=46,99; ЭМ=14,01; ЗПМ=46,99; МАТ=8,75 | -45080 | [7 empty] | Прокладки повышенной упругости под подкладку КБ, КБ10 ЦП 328 из смеси РП 101-710
47 | АО "НТПК" Счет №6846 от августа 2024 г. п.6 | Прокладка ЦП-328 | шт | 920 | 12.57 |  | 12054.27 | № 16169-ИФ/09 от 22.03.2024. Московская обл. Прочие объекты ОЗП=46,99; ЭМ=14,01; ЗПМ=46,99; МАТ=8,75 | 105474.84 | [7 empty] | Прокладка ЦП-328
48 | ФССЦ-25.1.06.19-0085 | Прокладки ПБР65х8 ЦП143 (ПБР 65х7 ЦП318) из смеси РП 101-710 | шт | -920 | 2.5 |  | -2300 | № 16169-ИФ/09 от 22.03.2024. Московская обл. Прочие объекты ОЗП=46,99; ЭМ=14,01; ЗПМ=46,99; МАТ=8,75 | -20125 | [7 empty] | Прокладки ПБР65х8 ЦП143 (ПБР 65х7 ЦП318) из смеси РП 101-710
49 | АО "НТПК" Счет №6846 от августа 2024 г. п.5 | Прокладка подрельсовая ЦП-143 | шт | 920 | 11.24 |  | 10778.84 | № 16169-ИФ/09 от 22.03.2024. Московская обл. Прочие объекты ОЗП=46,99; ЭМ=14,01; ЗПМ=46,99; МАТ=8,75 | 94314.82 | [7 empty] | Прокладка подрельсовая ЦП-143
50 | ФЕР28-01-027-01 Прил.28.1 п.1.1, ОП п.1.28.7 Прил.28.1 п.1.2, ОП п.1.28.8 Приказ от 04.08.2020 № 421/пр п.58б Приказ от 07.07.2022 № 557/пр прил.8 табл.2 п.3 | Балластировка пути и стрелочных переводов на деревянных шпалах, балласт: щебеночный | 4: 1000 м3; 5: 0.1075; 6: 243909.64; 9: № 16169-ИФ/09 от 22.03.2024. Московская обл. Прочие объекты | [7 empty] | Балластировка пути и стрелочных переводов на деревянных шпалах, балласт: щебеночный
|  | ЗП | 6: 1107.95; 7: 1,05*1,2*1,15*1,15; 8: 198.47; 10: 9326.1 | [8 empty] | ЗП
|  | ЭМ | 6: 12533.99; 7: 1,05*1,2*1,25*1,15; 8: 2440.49; 10: 34191.2 | [8 empty] | ЭМ
|  | в т.ч. ЗПМ | 6: '(820,22); 7: 1,05*1,2*1,25*1,15; 8: '(159,70); 10: '(7 504,52) | [8 empty] | в т.ч. ЗПМ
|  | МР | 6: 230267.7; 8: 24753.78; 10: 216595.56 | [8 empty] | МР
|  | НР от ФОТ (109) | % | 109 |  |  | 390.41 | 109 | 18345.38 | [9 empty] | НР от ФОТ (109)
|  | СП от ФОТ (65*0.85) | % | 65 |  | 0.85 | 197.89 | 55.25 | 9298.92 | [9 empty] | СП от ФОТ (65*0.85)
|  | ЗТР | 4: чел-ч; 5: 134.46; 7: 1,05*1,2*1,15*1,15; 10: 24.09 | [9 empty] | ЗТР
|  | ЗТМ | 4: чел-ч; 5: 54.89; 7: 1,05*1,2*1,25*1,15; 10: 10.69 | [9 empty] | ЗТМ
|  | Всего по позиции | 8: 27981.04; 10: 287757.16 | [10 empty] | Всего по позиции
51 | ФССЦ-02.2.05.04-0061 | Щебень из плотных горных пород для балластного слоя железнодорожного пути, фракция от 25 до 60 мм | м3 | -125.78 | 196.81 |  | -24754.76 | № 16169-ИФ/09 от 22.03.2024. Московская обл. Прочие объекты ОЗП=46,99; ЭМ=14,01; ЗПМ=46,99; МАТ=8,75 | -216604.17 | [7 empty] | Щебень из плотных горных пород для балластного слоя железнодорожного пути, фракция от 25 до 60 мм
52 | ООО "НГПС" КП от 17.06.2024 г. п.2 | Щебень гранитный 25/60 (РЖД) | м3 | 149 | 523.81 |  | 81353.79 | № 16169-ИФ/09 от 22.03.2024. Московская обл. Прочие объекты ОЗП=46,99; ЭМ=14,01; ЗПМ=46,99; МАТ=8,75 | 711845.66 | [7 empty] | Щебень гранитный 25/60 (РЖД)
53 | ФЕР32-11-001-01 Приказ от 04.08.2020 № 421/пр п.58б Приказ от 07.07.2022 № 557/пр прил.8 табл.2 п.3 | Послеосадочный ремонт трамвайных путей на железобетонных шпалах при балласте: щебеночном | 4: км пути; 5: 0.25; 6: 10365.53; 9: № 16169-ИФ/09 от 22.03.2024. Московская обл. Прочие объекты | [7 empty] | Послеосадочный ремонт трамвайных путей на железобетонных шпалах при балласте: щебеночном
|  | ЗП | 6: 9729; 7: 1,15*1,15; 8: 3216.65; 10: 151150.41 | [8 empty] | ЗП
|  | ЭМ | 6: 636.53; 7: 1,25*1,15; 8: 228.75; 10: 3204.83 | [8 empty] | ЭМ
|  | в т.ч. ЗПМ | 6: '(70,02); 7: 1,25*1,15; 8: '(25,16); 10: '(1 182,43) | [8 empty] | в т.ч. ЗПМ
|  | МР | [15 empty] | МР
|  | НР от ФОТ (106) | % | 106 |  |  | 3436.32 | 106 | 161472.81 | [9 empty] | НР от ФОТ (106)
|  | СП от ФОТ (56*0.85) | % | 56 |  | 0.85 | 1543.1 | 47.6 | 72510.43 | [9 empty] | СП от ФОТ (56*0.85)
|  | ЗТР | 4: чел-ч; 5: 1150; 7: 1,15*1,15; 10: 380.22 | [9 empty] | ЗТР
|  | ЗТМ | 4: чел-ч; 5: 6.96; 7: 1,25*1,15; 10: 2.5 | [9 empty] | ЗТМ
|  | Всего по позиции | 8: 8424.82; 10: 388338.48 | [10 empty] | Всего по позиции
Восстановление трубопровода (байпас) | [15 empty] | Восстановление трубопровода (байпас)
54 | ФЕР07-01-001-02 Приказ от 04.08.2020 № 421/пр п.58б Приказ от 07.07.2022 № 557/пр прил.8 табл.2 п.3 | Укладка блоков и плит ленточных фундаментов при глубине котлована до 4 м, масса конструкций: до 1,5 т/применит. | 4: 100 шт; 5: 0.05; 6: 4040.78; 9: № 16169-ИФ/09 от 22.03.2024. Московская обл. Прочие объекты | [7 empty] | Укладка блоков и плит ленточных фундаментов при глубине котлована до 4 м, масса конструкций: до 1,5 т/применит.
|  | ЗП | 6: 730.95; 7: 1,15*1,15; 8: 48.33; 10: 2271.22 | [8 empty] | ЗП
|  | ЭМ | 6: 3309.83; 7: 1,25*1,15; 8: 237.89; 10: 3332.9 | [8 empty] | ЭМ
|  | в т.ч. ЗПМ | 6: '(446,48); 7: 1,25*1,15; 8: '(32,09); 10: '(1 507,94) | [8 empty] | в т.ч. ЗПМ
|  | МР | [15 empty] | МР
|  | НР от ФОТ (110) | % | 110 |  |  | 88.46 | 110 | 4157.08 | [9 empty] | НР от ФОТ (110)
|  | СП от ФОТ (73*0.85) | % | 73 |  | 0.85 | 49.9 | 62.05 | 2344.97 | [9 empty] | СП от ФОТ (73*0.85)
|  | ЗТР | 4: чел-ч; 5: 82.5; 7: 1,15*1,15; 10: 5.46 | [9 empty] | ЗТР
|  | ЗТМ | 4: чел-ч; 5: 34.17; 7: 1,25*1,15; 10: 2.46 | [9 empty] | ЗТМ
|  | Всего по позиции | 8: 424.58; 10: 12106.17 | [10 empty] | Всего по позиции
55 | ООО "НГПС", КП от 17.06.2024г., п.1 | Песок карьерный кф. 0,5 | м3 | 0.04 | 110.95 |  | 4.63 | № 16169-ИФ/09 от 22.03.2024. Московская обл. Прочие объекты ОЗП=46,99; ЭМ=14,01; ЗПМ=46,99; МАТ=8,75 | 40.48 | [7 empty] | Песок карьерный кф. 0,5
56 | Материал Заказчика | Блоки ФБС9-3-6, ранее демонтированные | 4: шт; 5: 5; 9: № 16169-ИФ/09 от 22.03.2024. Московская обл. Прочие объекты ОЗП=46,99; ЭМ=14,01; ЗПМ=46,99; МАТ=8,75 | [7 empty] | Блоки ФБС9-3-6, ранее демонтированные
57 | ФЕР22-01-011-06 Приказ от 04.08.2020 № 421/пр п.58б Приказ от 07.07.2022 № 557/пр прил.8 табл.2 п.3 | Укладка стальных водопроводных труб с гидравлическим испытанием диаметром: 200 мм/применит. | 4: км; 5: 0.039; 6: 19554.92; 9: № 16169-ИФ/09 от 22.03.2024. Московская обл. Прочие объекты | [7 empty] | Укладка стальных водопроводных труб с гидравлическим испытанием диаметром: 200 мм/применит.
|  | ЗП | 6: 3891.6; 7: 1,15*1,15; 8: 200.72; 10: 9431.79 | [8 empty] | ЗП
|  | ЭМ | 6: 12813.74; 7: 1,25*1,15; 8: 718.37; 10: 10064.37 | [8 empty] | ЭМ
|  | в т.ч. ЗПМ | 6: '(1 431,70); 7: 1,25*1,15; 8: '(80,26); 10: '(3 771,64) | [8 empty] | в т.ч. ЗПМ
|  | МР | 6: 2849.58; 8: 111.13; 10: 972.42 | [8 empty] | МР
|  | НР от ФОТ (117) | % | 117 |  |  | 328.75 | 117 | 15448.01 | [9 empty] | НР от ФОТ (117)
|  | СП от ФОТ (74*0.85) | % | 74 |  | 0.85 | 176.74 | 62.9 | 8304.96 | [9 empty] | СП от ФОТ (74*0.85)
|  | ЗТР | 4: чел-ч; 5: 376; 7: 1,15*1,15; 10: 19.39 | [9 empty] | ЗТР
|  | ЗТМ | 4: чел-ч; 5: 108.85; 7: 1,25*1,15; 10: 6.1 | [9 empty] | ЗТМ
|  | Всего по позиции | 8: 1535.71; 10: 44221.55 | [10 empty] | Всего по позиции
58 | Материал Заказчика | Трубы стальные ф219х5, ранее демонтированные | 4: м; 5: 39; 9: № 16169-ИФ/09 от 22.03.2024. Московская обл. Прочие объекты ОЗП=46,99; ЭМ=14,01; ЗПМ=46,99; МАТ=8,75 | [7 empty] | Трубы стальные ф219х5, ранее демонтированные
|  | Итого прямые затраты по разделу в текущих ценах | 10: 19033535.27 | [11 empty] | Итого прямые затраты по разделу в текущих ценах
|  | Накладные расходы | 8: 27485.58; 10: 1291548.85 | [11 empty] | Накладные расходы
|  | Сметная прибыль | 8: 14115.05; 10: 663266.93 | [11 empty] | Сметная прибыль
|  | Итого по разделу 1 Ремонт и устройство пути №3 | 8: 2084565.64; 10: 20988351.05 | [11 empty] | Итого по разделу 1 Ремонт и устройство пути №3
|  | Итого прямые затраты по смете в текущих ценах | 10: 19033535.27 | [12 empty] | Итого прямые затраты по смете в текущих ценах
|  | Накладные расходы | 8: 27485.58; 10: 1291548.85 | [12 empty] | Накладные расходы
|  | Сметная прибыль | 8: 14115.05; 10: 663266.93 | [12 empty] | Сметная прибыль
|  | ВСЕГО по смете | 8: 2576523.13; 10: 25941601.9 | [12 empty] | ВСЕГО по смете
Составил:
[должность, подпись (инициалы, фамилия)]
Проверил:
[должность, подпись (инициалы, фамилия)]

## без 1,12 и с мат. по факту
ЛОКАЛЬНАЯ СМЕТА № 05
(локальный сметный расчет)
Ремонт и устройство пути №3 от СП24 до СП35., Ремонт и устройство пути №3 от СП24 до СП35.
(наименование работ и затрат, наименование объекта)
Основание: | ВОР | [8 empty] | ВОР
: | [5 empty] | В базисном уровне цен |  | В текущем уровне цен
: |  |  |  | Сметная стоимость |  | 2059172,06 руб. |  | 21 414 780,25 руб. |  |  | 2059172,06 руб. | 21414780,25 руб.
|  |  |  | Средства на оплату труда |  | 25519,04 руб. |  | 1199140,77 руб.
|  |  |  | Нормативная трудоемкость |  | 2 664,36 чел.час.
Составлен(а) в ценах на 1 квартал 2024г. | [12 empty] | Составлен(а) в ценах на 1 квартал 2024г.
№ п/п | Шифр расценки и коды ресурсов (обоснование коэффициента) | Наименование работ и затрат | Единица измерения | Кол-во единиц | Цена на ед. изм., руб. | Коэф. поправ. к позиции | Всего в базисных ценах, руб. | Коэф. пересчета | Всего в текущих (прогнозных) ценах, руб.
1 | 2 | 3 | 4 | 5 | 6 | 7 | 8 | 9 | 10
Раздел 1. Ремонт и устройство пути №3 | [13 empty] | Раздел 1. Ремонт и устройство пути №3
Демонтажные работы. Сопутствующие работы | [14 empty] | Демонтажные работы. Сопутствующие работы
1 | ФЕР01-02-058-05 Приказ от 07.07.2022 № 557/пр прил.8 табл.2 п.3 | Копание ям вручную без креплений для стоек и столбов: с откосами глубиной до 1,5 м, группа грунтов 1/применит. Очистка межпутья, откосов и выемок жд. путей от мусора, грунта и пр. | 4: 100 м3; 5: 0.6738; 6: 920.4; 9: № 16169-ИФ/09 от 22.03.2024. Московская обл. Прочие объекты | [6 empty] | Копание ям вручную без креплений для стоек и столбов: с откосами глубиной до 1,5 м, группа грунтов 1/применит. Очистка межпутья, откосов и выемок жд. путей от мусора, грунта и пр.
|  | ЗП | 6: 920.4; 7: 1.15; 8: 713.19; 10: 33512.81 | [7 empty] | ЗП
|  | ЭМ | 7: 1.15 | [7 empty] | ЭМ
|  | в т.ч. ЗПМ | 7: 1.15 | [7 empty] | в т.ч. ЗПМ
|  | МР | [14 empty] | МР
|  | НР от ФОТ (89) | % | 89 |  |  | 634.74 | 89 | 29826.4 | [8 empty] | НР от ФОТ (89)
|  | СП от ФОТ (40*0.85) | % | 40 |  | 0.85 | 242.48 | 34 | 11394.36 | [8 empty] | СП от ФОТ (40*0.85)
|  | ЗТР | 4: чел-ч; 5: 118; 7: 1.15; 10: 91.43 | [8 empty] | ЗТР
|  | Всего по позиции | 8: 1590.41; 10: 74733.57 | [9 empty] | Всего по позиции
2 | ФЕР29-02-027-01 Приказ от 07.07.2022 № 557/пр прил.8 табл.2 п.3 | Разбивка железобетонных конструкций экскаватором с гидромолотом с погрузкой в автомобили-самосвалы при толщине разбиваемого слоя: до 0,5 м | 4: м3; 5: 4; 6: 509.98; 9: № 16169-ИФ/09 от 22.03.2024. Московская обл. Прочие объекты | [6 empty] | Разбивка железобетонных конструкций экскаватором с гидромолотом с погрузкой в автомобили-самосвалы при толщине разбиваемого слоя: до 0,5 м
|  | ЗП | 6: 8.84; 7: 1.15; 8: 40.66; 10: 1910.8 | [7 empty] | ЗП
|  | ЭМ | 6: 496.84; 7: 1.15; 8: 2285.46; 10: 32019.35 | [7 empty] | ЭМ
|  | в т.ч. ЗПМ | 6: '(51,03); 7: 1.15; 8: '(234,74); 10: '(11 030,34) | [7 empty] | в т.ч. ЗПМ
|  | МР | 6: 4.3; 8: 17.2; 10: 150.5 | [7 empty] | МР
|  | НР от ФОТ (126) | % | 126 |  |  | 347 | 126 | 16305.84 | [8 empty] | НР от ФОТ (126)
|  | СП от ФОТ (60*0.85) | % | 60 |  | 0.85 | 140.45 | 51 | 6599.98 | [8 empty] | СП от ФОТ (60*0.85)
|  | ЗТР | 4: чел-ч; 5: 0.94; 7: 1.15; 10: 4.32 | [8 empty] | ЗТР
|  | ЗТМ | 4: чел-ч; 5: 3.78; 7: 1.15; 10: 17.39 | [8 empty] | ЗТМ
|  | Всего по позиции | 8: 2830.77; 10: 56986.47 | [9 empty] | Всего по позиции
3 | ФЕР28-01-007-02 Прил.28.1 п.1.1, ОП п.1.28.7 Прил.28.1 п.1.2, ОП п.1.28.8 Приказ от 07.07.2022 № 557/пр прил.8 табл.2 п.3 | Разборка пути поэлементно на деревянных шпалах тип рельсов: Р50, на 1 км число шпал 2000 и 1840 | 4: км пути; 5: 0.25; 6: 15759.84; 9: № 16169-ИФ/09 от 22.03.2024. Московская обл. Прочие объекты | [6 empty] | Разборка пути поэлементно на деревянных шпалах тип рельсов: Р50, на 1 км число шпал 2000 и 1840
|  | ЗП | 6: 11490.2; 7: 1,05*1,2*1,15; 8: 4162.32; 10: 195587.65 | [7 empty] | ЗП
|  | ЭМ | 6: 4269.64; 7: 1,05*1,2*1,15; 8: 1546.68; 10: 21668.95 | [7 empty] | ЭМ
|  | в т.ч. ЗПМ | 6: '(512,04); 7: 1,05*1,2*1,15; 8: '(185,49); 10: '(8 716,01) | [7 empty] | в т.ч. ЗПМ
|  | МР | [14 empty] | МР
|  | НР от ФОТ (109) | % | 109 |  |  | 4739.11 | 109 | 222690.99 | [8 empty] | НР от ФОТ (109)
|  | СП от ФОТ (65*0.85) | % | 65 |  | 0.85 | 2402.17 | 55.25 | 112877.77 | [8 empty] | СП от ФОТ (65*0.85)
|  | ЗТР | 4: чел-ч; 5: 1460; 7: 1,05*1,2*1,15; 10: 528.89 | [8 empty] | ЗТР
|  | ЗТМ | 4: чел-ч; 5: 40.8; 7: 1,05*1,2*1,15; 10: 14.78 | [8 empty] | ЗТМ
|  | Всего по позиции | 8: 12850.28; 10: 552825.36 | [9 empty] | Всего по позиции
4 | ФЕР28-01-087-01 Приказ от 04.08.2020 № 421/пр п.58б Приказ от 07.07.2022 № 557/пр прил.8 табл.2 п.3 | Разборка переездов шириной, м: 6 | 4: переезд; 5: 1; 6: 1404.69; 9: № 16169-ИФ/09 от 22.03.2024. Московская обл. Прочие объекты | [6 empty] | Разборка переездов шириной, м: 6
|  | ЗП | 6: 637.72; 7: 1,15*1,15; 8: 843.38; 10: 39630.65 | [7 empty] | ЗП
|  | ЭМ | 6: 766.97; 7: 1,25*1,15; 8: 1102.52; 10: 15446.3 | [7 empty] | ЭМ
|  | в т.ч. ЗПМ | 6: '(64,53); 7: 1,25*1,15; 8: '(92,76); 10: '(4 358,88) | [7 empty] | в т.ч. ЗПМ
|  | МР | [14 empty] | МР
|  | НР от ФОТ (109) | % | 109 |  |  | 1020.39 | 109 | 47948.59 | [8 empty] | НР от ФОТ (109)
|  | СП от ФОТ (65*0.85) | % | 65 |  | 0.85 | 517.22 | 55.25 | 24304.22 | [8 empty] | СП от ФОТ (65*0.85)
|  | ЗТР | 4: чел-ч; 5: 76.1; 7: 1,15*1,15; 10: 100.64 | [8 empty] | ЗТР
|  | ЗТМ | 4: чел-ч; 5: 4.78; 7: 1,25*1,15; 10: 6.87 | [8 empty] | ЗТМ
|  | Всего по позиции | 8: 3483.51; 10: 127329.76 | [9 empty] | Всего по позиции
5 | ФЕР01-02-058-05 Приказ от 07.07.2022 № 557/пр прил.8 табл.2 п.3 | Копание ям вручную без креплений для стоек и столбов: с откосами глубиной до 1,5 м, группа грунтов 1/применит. Выемка грунта загрязнённого (с включениями щебня, мусора) из основания пути 3 | 4: 100 м3; 5: 5.679; 6: 920.4; 9: № 16169-ИФ/09 от 22.03.2024. Московская обл. Прочие объекты | [6 empty] | Копание ям вручную без креплений для стоек и столбов: с откосами глубиной до 1,5 м, группа грунтов 1/применит. Выемка грунта загрязнённого (с включениями щебня, мусора) из основания пути 3
|  | ЗП | 6: 920.4; 7: 1.15; 8: 6010.99; 10: 282456.62 | [7 empty] | ЗП
|  | ЭМ | 7: 1.15 | [7 empty] | ЭМ
|  | в т.ч. ЗПМ | 7: 1.15 | [7 empty] | в т.ч. ЗПМ
|  | МР | [14 empty] | МР
|  | НР от ФОТ (89) | % | 89 |  |  | 5349.78 | 89 | 251386.39 | [8 empty] | НР от ФОТ (89)
|  | СП от ФОТ (40*0.85) | % | 40 |  | 0.85 | 2043.74 | 34 | 96035.25 | [8 empty] | СП от ФОТ (40*0.85)
|  | ЗТР | 4: чел-ч; 5: 118; 7: 1.15; 10: 770.64 | [8 empty] | ЗТР
|  | Всего по позиции | 8: 13404.51; 10: 629878.26 | [9 empty] | Всего по позиции
6 | ФЕР01-02-057-02 Прил.1.12 п.3.189 Приказ от 04.08.2020 № 421/пр п.58б Приказ от 07.07.2022 № 557/пр прил.8 табл.2 п.3 | Разработка грунта вручную в траншеях глубиной до 2 м без креплений с откосами, группа грунтов: 2 | 4: 100 м3; 5: 0.0335; 6: 1201.2; 9: № 16169-ИФ/09 от 22.03.2024. Московская обл. Прочие объекты | [6 empty] | Разработка грунта вручную в траншеях глубиной до 2 м без креплений с откосами, группа грунтов: 2
|  | ЗП | 6: 1201.2; 7: 1,15*1,15*1,15; 8: 61.2; 10: 2875.8 | [7 empty] | ЗП
|  | ЭМ | 7: 1,25*1,15 | [7 empty] | ЭМ
|  | в т.ч. ЗПМ | 7: 1,25*1,15 | [7 empty] | в т.ч. ЗПМ
|  | МР | [14 empty] | МР
|  | НР от ФОТ (89) | % | 89 |  |  | 54.47 | 89 | 2559.46 | [8 empty] | НР от ФОТ (89)
|  | СП от ФОТ (40*0.85) | % | 40 |  | 0.85 | 20.81 | 34 | 977.77 | [8 empty] | СП от ФОТ (40*0.85)
|  | ЗТР | 4: чел-ч; 5: 154; 7: 1,15*1,15*1,15; 10: 7.85 | [8 empty] | ЗТР
|  | Всего по позиции | 8: 136.48; 10: 6413.03 | [9 empty] | Всего по позиции
7 | ФЕРр66-8-1 Приказ от 07.07.2022 № 557/пр прил.8 табл.2 п.3 | Демонтаж чугунных люков | 4: шт; 5: 5; 6: 17.86; 9: № 16169-ИФ/09 от 22.03.2024. Московская обл. Прочие объекты | [6 empty] | Демонтаж чугунных люков
|  | ЗП | 6: 17.86; 7: 1.15; 8: 102.7; 10: 4825.64 | [7 empty] | ЗП
|  | ЭМ | 7: 1.15 | [7 empty] | ЭМ
|  | в т.ч. ЗПМ | 7: 1.15 | [7 empty] | в т.ч. ЗПМ
|  | МР | [14 empty] | МР
|  | НР от ФОТ (89) | % | 89 |  |  | 91.4 | 89 | 4294.82 | [8 empty] | НР от ФОТ (89)
|  | СП от ФОТ (44) | % | 44 |  |  | 45.19 | 44 | 2123.28 | [8 empty] | СП от ФОТ (44)
|  | ЗТР | 4: чел-ч; 5: 2.27; 7: 1.15; 10: 13.05 | [8 empty] | ЗТР
|  | Всего по позиции | 8: 239.29; 10: 11243.74 | [9 empty] | Всего по позиции
8 | ФЕР07-06-002-07 Приказ от 04.08.2020 № 421/пр п.58б Приказ от 07.07.2022 № 557/пр прил.8 табл.2 п.3 | Устройство плит перекрытий каналов площадью: до 5 м2/применит. Покрытие плитами горловин существ. колодцев | 4: 100 шт; 5: 0.05; 6: 6826.7; 9: № 16169-ИФ/09 от 22.03.2024. Московская обл. Прочие объекты | [6 empty] | Устройство плит перекрытий каналов площадью: до 5 м2/применит. Покрытие плитами горловин существ. колодцев
|  | ЗП | 6: 934.08; 7: 1,15*1,15; 8: 61.77; 10: 2902.39 | [7 empty] | ЗП
|  | ЭМ | 6: 5644.81; 7: 1,25*1,15; 8: 405.72; 10: 5684.15 | [7 empty] | ЭМ
|  | в т.ч. ЗПМ | 6: '(786,51); 7: 1,25*1,15; 8: '(56,53); 10: '(2 656,36) | [7 empty] | в т.ч. ЗПМ
|  | МР | 6: 247.81; 8: 12.39; 10: 108.42 | [7 empty] | МР
|  | НР от ФОТ (110) | % | 110 |  |  | 130.13 | 110 | 6114.63 | [8 empty] | НР от ФОТ (110)
|  | СП от ФОТ (73*0.85) | % | 73 |  | 0.85 | 73.41 | 62.05 | 3449.2 | [8 empty] | СП от ФОТ (73*0.85)
|  | ЗТР | 4: чел-ч; 5: 99.37; 7: 1,15*1,15; 10: 6.57 | [8 empty] | ЗТР
|  | ЗТМ | 4: чел-ч; 5: 58.26; 7: 1,25*1,15; 10: 4.19 | [8 empty] | ЗТМ
|  | Всего по позиции | 8: 683.42; 10: 18258.79 | [9 empty] | Всего по позиции
9 | ФССЦ-05.1.01.11-0045 | Плита днища ПН15, бетон B15 (М200), объем 0,38 м3, расход арматуры 33,13 кг | шт | 5 | 462.83 |  | 2314.15 | № 16169-ИФ/09 от 22.03.2024. Московская обл. Прочие объекты ОЗП=46,99; ЭМ=14,01; ЗПМ=46,99; МАТ=8,75 | 20248.81 | [6 empty] | Плита днища ПН15, бетон B15 (М200), объем 0,38 м3, расход арматуры 33,13 кг
10 | ФЕР01-02-061-01 Приказ от 04.08.2020 № 421/пр п.58б Приказ от 07.07.2022 № 557/пр прил.8 табл.2 п.3 | Засыпка вручную траншей, пазух котлованов и ям, группа грунтов: 1 | 4: 100 м3; 5: 0.0145; 6: 663.75; 9: № 16169-ИФ/09 от 22.03.2024. Московская обл. Прочие объекты | [6 empty] | Засыпка вручную траншей, пазух котлованов и ям, группа грунтов: 1
|  | ЗП | 6: 663.75; 7: 1,15*1,15; 8: 12.73; 10: 598.1 | [7 empty] | ЗП
|  | ЭМ | 7: 1,25*1,15 | [7 empty] | ЭМ
|  | в т.ч. ЗПМ | 7: 1,25*1,15 | [7 empty] | в т.ч. ЗПМ
|  | МР | [14 empty] | МР
|  | НР от ФОТ (89) | % | 89 |  |  | 11.33 | 89 | 532.31 | [8 empty] | НР от ФОТ (89)
|  | СП от ФОТ (40*0.85) | % | 40 |  | 0.85 | 4.33 | 34 | 203.35 | [8 empty] | СП от ФОТ (40*0.85)
|  | ЗТР | 4: чел-ч; 5: 88.5; 7: 1,15*1,15; 10: 1.7 | [8 empty] | ЗТР
|  | Всего по позиции | 8: 28.39; 10: 1333.76 | [9 empty] | Всего по позиции
11 | ФЕР01-02-057-02 Приказ от 04.08.2020 № 421/пр п.58б Приказ от 07.07.2022 № 557/пр прил.8 табл.2 п.3 | Разработка грунта вручную в траншеях глубиной до 2 м без креплений с откосами, группа грунтов: 2 | 4: 100 м3; 5: 0.165; 6: 1201.2; 9: № 16169-ИФ/09 от 22.03.2024. Московская обл. Прочие объекты | [6 empty] | Разработка грунта вручную в траншеях глубиной до 2 м без креплений с откосами, группа грунтов: 2
|  | ЗП | 6: 1201.2; 7: 1,15*1,15; 8: 262.12; 10: 12316.87 | [7 empty] | ЗП
|  | ЭМ | 7: 1,25*1,15 | [7 empty] | ЭМ
|  | в т.ч. ЗПМ | 7: 1,25*1,15 | [7 empty] | в т.ч. ЗПМ
|  | МР | [14 empty] | МР
|  | НР от ФОТ (89) | % | 89 |  |  | 233.29 | 89 | 10962.01 | [8 empty] | НР от ФОТ (89)
|  | СП от ФОТ (40*0.85) | % | 40 |  | 0.85 | 89.12 | 34 | 4187.74 | [8 empty] | СП от ФОТ (40*0.85)
|  | ЗТР | 4: чел-ч; 5: 154; 7: 1,15*1,15; 10: 33.6 | [8 empty] | ЗТР
|  | Всего по позиции | 8: 584.53; 10: 27466.62 | [9 empty] | Всего по позиции
12 | ФЕР01-02-057-02 Прил.1.12 п.3.188 Приказ от 04.08.2020 № 421/пр п.58б Приказ от 07.07.2022 № 557/пр прил.8 табл.2 п.3 | Разработка грунта вручную в траншеях глубиной до 2 м без креплений с откосами, группа грунтов: 2/при пересечении с сущ. КЛ | 4: 100 м3; 5: 0.0825; 6: 1201.2; 9: № 16169-ИФ/09 от 22.03.2024. Московская обл. Прочие объекты | [6 empty] | Разработка грунта вручную в траншеях глубиной до 2 м без креплений с откосами, группа грунтов: 2/при пересечении с сущ. КЛ
|  | ЗП | 6: 1201.2; 7: 1,3*1,15*1,15; 8: 170.38; 10: 8005.97 | [7 empty] | ЗП
|  | ЭМ | 7: 1,25*1,15 | [7 empty] | ЭМ
|  | в т.ч. ЗПМ | 7: 1,25*1,15 | [7 empty] | в т.ч. ЗПМ
|  | МР | [14 empty] | МР
|  | НР от ФОТ (89) | % | 89 |  |  | 151.64 | 89 | 7125.31 | [8 empty] | НР от ФОТ (89)
|  | СП от ФОТ (40*0.85) | % | 40 |  | 0.85 | 57.93 | 34 | 2722.03 | [8 empty] | СП от ФОТ (40*0.85)
|  | ЗТР | 4: чел-ч; 5: 154; 7: 1,3*1,15*1,15; 10: 21.84 | [8 empty] | ЗТР
|  | Всего по позиции | 8: 379.95; 10: 17853.31 | [9 empty] | Всего по позиции
Сопутствующие работы | [14 empty] | Сопутствующие работы
13 | ФЕР22-01-011-01 Приказ от 14.07.2022 № 571/пр п.83 табл.2 Приказ от 04.08.2020 № 421/пр п.58б Приказ от 07.07.2022 № 557/пр прил.8 табл.2 п.3 | Укладка стальных водопроводных труб с гидравлическим испытанием диаметром: 50 мм/применит. Демонтаж 50х4мм,32х4мм,40х4мм | 4: км; 5: 0.0122; 6: 4803.07; 9: № 16169-ИФ/09 от 22.03.2024. Московская обл. Прочие объекты | [6 empty] | Укладка стальных водопроводных труб с гидравлическим испытанием диаметром: 50 мм/применит. Демонтаж 50х4мм,32х4мм,40х4мм
|  | ЗП | 6: 2618.55; 7: 0,6*1,15*1,15; 8: 25.35; 10: 1191.17 | [7 empty] | ЗП
|  | ЭМ | 6: 1736.8; 7: 0,6*1,25*1,15; 8: 18.28; 10: 256.04 | [7 empty] | ЭМ
|  | в т.ч. ЗПМ | 6: '(216,69); 7: 0,6*1,25*1,15; 8: '(2,28); 10: '(107,14) | [7 empty] | в т.ч. ЗПМ
|  | МР | 6: 447.72; 7: 0 | [7 empty] | МР
|  | НР от ФОТ (117) | % | 117 |  |  | 32.33 | 117 | 1519.02 | [8 empty] | НР от ФОТ (117)
|  | СП от ФОТ (74*0.85) | % | 74 |  | 0.85 | 17.38 | 62.9 | 816.64 | [8 empty] | СП от ФОТ (74*0.85)
|  | ЗТР | 4: чел-ч; 5: 253; 7: 0,6*1,15*1,15; 10: 2.45 | [8 empty] | ЗТР
|  | ЗТМ | 4: чел-ч; 5: 16.97; 7: 0,6*1,25*1,15; 10: 0.18 | [8 empty] | ЗТМ
|  | Всего по позиции | 8: 93.34; 10: 3782.87 | [9 empty] | Всего по позиции
14 | ФЕР22-01-011-03 Приказ от 14.07.2022 № 571/пр п.83 табл.2 Приказ от 04.08.2020 № 421/пр п.58б Приказ от 07.07.2022 № 557/пр прил.8 табл.2 п.3 | Укладка стальных водопроводных труб с гидравлическим испытанием диаметром: 100 мм/применит.Демонтаж 108х5мм,76х4мм,70х5мм,89х4мм | 4: км; 5: 0.0329; 6: 6235.17; 9: № 16169-ИФ/09 от 22.03.2024. Московская обл. Прочие объекты | [6 empty] | Укладка стальных водопроводных труб с гидравлическим испытанием диаметром: 100 мм/применит.Демонтаж 108х5мм,76х4мм,70х5мм,89х4мм
|  | ЗП | 6: 2794.5; 7: 0,6*1,15*1,15; 8: 72.95; 10: 3428.09 | [7 empty] | ЗП
|  | ЭМ | 6: 2758.1; 7: 0,6*1,25*1,15; 8: 78.26; 10: 1096.49 | [7 empty] | ЭМ
|  | в т.ч. ЗПМ | 6: '(363,99); 7: 0,6*1,25*1,15; 8: '(10,33); 10: '(485,34) | [7 empty] | в т.ч. ЗПМ
|  | МР | 6: 682.57; 7: 0 | [7 empty] | МР
|  | НР от ФОТ (117) | % | 117 |  |  | 97.44 | 117 | 4578.71 | [8 empty] | НР от ФОТ (117)
|  | СП от ФОТ (74*0.85) | % | 74 |  | 0.85 | 52.38 | 62.9 | 2461.55 | [8 empty] | СП от ФОТ (74*0.85)
|  | ЗТР | 4: чел-ч; 5: 270; 7: 0,6*1,15*1,15; 10: 7.05 | [8 empty] | ЗТР
|  | ЗТМ | 4: чел-ч; 5: 28.73; 7: 0,6*1,25*1,15; 10: 0.82 | [8 empty] | ЗТМ
|  | Всего по позиции | 8: 301.03; 10: 11564.84 | [9 empty] | Всего по позиции
15 | ФЕР22-01-011-05 Приказ от 14.07.2022 № 571/пр п.83 табл.2 Приказ от 04.08.2020 № 421/пр п.58б Приказ от 07.07.2022 № 557/пр прил.8 табл.2 п.3 | Укладка стальных водопроводных труб с гидравлическим испытанием диаметром: 150 мм/применит.Демонтаж 168х10мм,127х5мм,159х6мм | 4: км; 5: 0.0135; 6: 11506.13; 9: № 16169-ИФ/09 от 22.03.2024. Московская обл. Прочие объекты | [6 empty] | Укладка стальных водопроводных труб с гидравлическим испытанием диаметром: 150 мм/применит.Демонтаж 168х10мм,127х5мм,159х6мм
|  | ЗП | 6: 3726; 7: 0,6*1,15*1,15; 8: 39.91; 10: 1875.55 | [7 empty] | ЗП
|  | ЭМ | 6: 5767.29; 7: 0,6*1,25*1,15; 8: 67.15; 10: 940.81 | [7 empty] | ЭМ
|  | в т.ч. ЗПМ | 6: '(687,40); 7: 0,6*1,25*1,15; 8: '(8,00); 10: '(376,10) | [7 empty] | в т.ч. ЗПМ
|  | МР | 6: 2012.84; 7: 0 | [7 empty] | МР
|  | НР от ФОТ (117) | % | 117 |  |  | 56.05 | 117 | 2634.43 | [8 empty] | НР от ФОТ (117)
|  | СП от ФОТ (74*0.85) | % | 74 |  | 0.85 | 30.14 | 62.9 | 1416.29 | [8 empty] | СП от ФОТ (74*0.85)
|  | ЗТР | 4: чел-ч; 5: 360; 7: 0,6*1,15*1,15; 10: 3.86 | [8 empty] | ЗТР
|  | ЗТМ | 4: чел-ч; 5: 52.86; 7: 0,6*1,25*1,15; 10: 0.62 | [8 empty] | ЗТМ
|  | Всего по позиции | 8: 193.25; 10: 6867.08 | [9 empty] | Всего по позиции
16 | ФЕР22-01-011-06 Приказ от 14.07.2022 № 571/пр п.83 табл.2 Приказ от 04.08.2020 № 421/пр п.58б Приказ от 07.07.2022 № 557/пр прил.8 табл.2 п.3 | Укладка стальных водопроводных труб с гидравлическим испытанием диаметром: 200 мм/применит.Демонтаж 219х10мм, 203х10мм | 4: км; 5: 0.00652; 6: 19554.92; 9: № 16169-ИФ/09 от 22.03.2024. Московская обл. Прочие объекты | [6 empty] | Укладка стальных водопроводных труб с гидравлическим испытанием диаметром: 200 мм/применит.Демонтаж 219х10мм, 203х10мм
|  | ЗП | 6: 3891.6; 7: 0,6*1,15*1,15; 8: 20.13; 10: 946.08 | [7 empty] | ЗП
|  | ЭМ | 6: 12813.74; 7: 0,6*1,25*1,15; 8: 72.06; 10: 1009.53 | [7 empty] | ЭМ
|  | в т.ч. ЗПМ | 6: '(1 431,70); 7: 0,6*1,25*1,15; 8: '(8,05); 10: '(378,32) | [7 empty] | в т.ч. ЗПМ
|  | МР | 6: 2849.58; 7: 0 | [7 empty] | МР
|  | НР от ФОТ (117) | % | 117 |  |  | 32.97 | 117 | 1549.55 | [8 empty] | НР от ФОТ (117)
|  | СП от ФОТ (74*0.85) | % | 74 |  | 0.85 | 17.73 | 62.9 | 833.05 | [8 empty] | СП от ФОТ (74*0.85)
|  | ЗТР | 4: чел-ч; 5: 376; 7: 0,6*1,15*1,15; 10: 1.95 | [8 empty] | ЗТР
|  | ЗТМ | 4: чел-ч; 5: 108.85; 7: 0,6*1,25*1,15; 10: 0.61 | [8 empty] | ЗТМ
|  | Всего по позиции | 8: 142.89; 10: 4338.21 | [9 empty] | Всего по позиции
17 | ФЕР22-01-011-06 Приказ от 14.07.2022 № 571/пр п.83 табл.2 Приказ от 04.08.2020 № 421/пр п.58б Приказ от 07.07.2022 № 557/пр прил.8 табл.2 п.3 | Укладка стальных водопроводных труб с гидравлическим испытанием диаметром: 200 мм/применит.Демонтаж трубопровода (байпас) из стальных труб ф219х5 | 4: км; 5: 0.04; 6: 19554.92; 9: № 16169-ИФ/09 от 22.03.2024. Московская обл. Прочие объекты | [6 empty] | Укладка стальных водопроводных труб с гидравлическим испытанием диаметром: 200 мм/применит.Демонтаж трубопровода (байпас) из стальных труб ф219х5
|  | ЗП | 6: 3891.6; 7: 0,6*1,15*1,15; 8: 123.52; 10: 5804.18 | [7 empty] | ЗП
|  | ЭМ | 6: 12813.74; 7: 0,6*1,25*1,15; 8: 442.07; 10: 6193.46 | [7 empty] | ЭМ
|  | в т.ч. ЗПМ | 6: '(1 431,70); 7: 0,6*1,25*1,15; 8: '(49,39); 10: '(2 321,01) | [7 empty] | в т.ч. ЗПМ
|  | МР | 6: 2849.58; 7: 0 | [7 empty] | МР
|  | НР от ФОТ (117) | % | 117 |  |  | 202.3 | 117 | 9506.47 | [8 empty] | НР от ФОТ (117)
|  | СП от ФОТ (74*0.85) | % | 74 |  | 0.85 | 108.76 | 62.9 | 5110.74 | [8 empty] | СП от ФОТ (74*0.85)
|  | ЗТР | 4: чел-ч; 5: 376; 7: 0,6*1,15*1,15; 10: 11.93 | [8 empty] | ЗТР
|  | ЗТМ | 4: чел-ч; 5: 108.85; 7: 0,6*1,25*1,15; 10: 3.76 | [8 empty] | ЗТМ
|  | Всего по позиции | 8: 876.65; 10: 26614.85 | [9 empty] | Всего по позиции
18 | ФЕР07-01-001-01 Приказ от 14.07.2022 № 571/пр п.83 табл.2 Приказ от 04.08.2020 № 421/пр п.58б Приказ от 07.07.2022 № 557/пр прил.8 табл.2 п.3 | Укладка блоков и плит ленточных фундаментов при глубине котлована до 4 м, масса конструкций: до 0,5 т | 4: 100 шт; 5: 0.05; 6: 2955.17; 9: № 16169-ИФ/09 от 22.03.2024. Московская обл. Прочие объекты | [6 empty] | Укладка блоков и плит ленточных фундаментов при глубине котлована до 4 м, масса конструкций: до 0,5 т
|  | ЗП | 6: 569.85; 7: 0,8*1,15*1,15; 8: 30.15; 10: 1416.52 | [7 empty] | ЗП
|  | ЭМ | 6: 2385.32; 7: 0,8*1,25*1,15; 8: 137.16; 10: 1921.55 | [7 empty] | ЭМ
|  | в т.ч. ЗПМ | 6: '(325,85); 7: 0,8*1,25*1,15; 8: '(18,74); 10: '(880,42) | [7 empty] | в т.ч. ЗПМ
|  | МР | 7: 0 | [7 empty] | МР
|  | НР от ФОТ (110) | % | 110 |  |  | 53.78 | 110 | 2526.63 | [8 empty] | НР от ФОТ (110)
|  | СП от ФОТ (73*0.85) | % | 73 |  | 0.85 | 30.34 | 62.05 | 1425.25 | [8 empty] | СП от ФОТ (73*0.85)
|  | ЗТР | 4: чел-ч; 5: 65.2; 7: 0,8*1,15*1,15; 10: 3.45 | [8 empty] | ЗТР
|  | ЗТМ | 4: чел-ч; 5: 24.61; 7: 0,8*1,25*1,15; 10: 1.42 | [8 empty] | ЗТМ
|  | Всего по позиции | 8: 251.43; 10: 7289.95 | [9 empty] | Всего по позиции
19 | ФССЦпг-01-01-01-043 | Погрузка при автомобильных перевозках мусора строительного с погрузкой экскаваторами емкостью ковша до 0,5 м3 | 1 т груза | 168.05 | 3.28 |  | 551.2 | Погрузка ЭМ=14,01; МАТ=14,01 | 7722.37 | [6 empty] | Погрузка при автомобильных перевозках мусора строительного с погрузкой экскаваторами емкостью ковша до 0,5 м3
|  | ЗП | [14 empty] | ЗП
|  | ЭМ | 6: 3.28; 8: 551.2; 10: 7722.37 | [7 empty] | ЭМ
|  | в т.ч. ЗПМ | [14 empty] | в т.ч. ЗПМ
|  | МР | [14 empty] | МР
|  | НР от ФОТ (0) | 4: %; 5: 0; 9: 0 | [8 empty] | НР от ФОТ (0)
|  | СП от ФОТ (0) | 4: %; 5: 0; 9: 0 | [8 empty] | СП от ФОТ (0)
|  | Всего по позиции | 8: 551.2; 10: 7722.37 | [9 empty] | Всего по позиции
20 | ФССЦпг-01-01-01-026 | Погрузка при автомобильных перевозках переводов стрелочных и пересечений, рельс | 1 т груза | 102.4 | 8.39 |  | 859.14 | Погрузка ЭМ=14,01; МАТ=14,01 | 12036.5 | [6 empty] | Погрузка при автомобильных перевозках переводов стрелочных и пересечений, рельс
21 | ФССЦпг-01-01-01-041 | Погрузка при автомобильных перевозках мусора строительного с погрузкой вручную | 1 т груза | 1.329 | 42.98 |  | 57.12 | Погрузка ЭМ=14,01; МАТ=14,01 | 800.26 | [6 empty] | Погрузка при автомобильных перевозках мусора строительного с погрузкой вручную
|  | ЗП | [14 empty] | ЗП
|  | ЭМ | 6: 42.98; 8: 57.12; 10: 800.26 | [7 empty] | ЭМ
|  | в т.ч. ЗПМ | [14 empty] | в т.ч. ЗПМ
|  | МР | [14 empty] | МР
|  | НР от ФОТ (0) | 4: %; 5: 0; 9: 0 | [8 empty] | НР от ФОТ (0)
|  | СП от ФОТ (0) | 4: %; 5: 0; 9: 0 | [8 empty] | СП от ФОТ (0)
|  | Всего по позиции | 8: 57.12; 10: 800.26 | [9 empty] | Всего по позиции
22 | ФССЦпг-03-21-01-001 | Перевозка грузов I класса автомобилями-самосвалами грузоподъемностью 10 т работающих вне карьера на расстояние до 1 км | 1 т груза | 271.78 | 2.91 |  | 790.88 | Автомобили-самосвалы ЭМ=14,38; МАТ=14,38 | 11372.85 | [6 empty] | Перевозка грузов I класса автомобилями-самосвалами грузоподъемностью 10 т работающих вне карьера на расстояние до 1 км
|  | ЗП | [14 empty] | ЗП
|  | ЭМ | 6: 2.91; 8: 790.88; 10: 11372.85 | [7 empty] | ЭМ
|  | в т.ч. ЗПМ | [14 empty] | в т.ч. ЗПМ
|  | МР | [14 empty] | МР
|  | НР от ФОТ (0) | 4: %; 5: 0; 9: 0 | [8 empty] | НР от ФОТ (0)
|  | СП от ФОТ (0) | 4: %; 5: 0; 9: 0 | [8 empty] | СП от ФОТ (0)
|  | Всего по позиции | 8: 790.88; 10: 11372.85 | [9 empty] | Всего по позиции
Реконструкция пути 3 | [14 empty] | Реконструкция пути 3
23 | ФЕР01-02-002-01 Приказ от 04.08.2020 № 421/пр п.58б Приказ от 07.07.2022 № 557/пр прил.8 табл.2 п.3 | Уплотнение грунта прицепными кулачковыми катками 8 т на первый проход по одному следу при толщине слоя: 10 см | 4: 1000 м3; 5: 0.10325; 6: 2347.36; 9: № 16169-ИФ/09 от 22.03.2024. Московская обл. Прочие объекты | [6 empty] | Уплотнение грунта прицепными кулачковыми катками 8 т на первый проход по одному следу при толщине слоя: 10 см
|  | ЗП | 7: 1,15*1,15 | [7 empty] | ЗП
|  | ЭМ | 6: 2347.36; 7: 1,25*1,15; 8: 348.4; 10: 4881.08 | [7 empty] | ЭМ
|  | в т.ч. ЗПМ | 6: '(396,43); 7: 1,25*1,15; 8: '(58,84); 10: '(2 764,84) | [7 empty] | в т.ч. ЗПМ
|  | МР | [14 empty] | МР
|  | НР от ФОТ (92) | % | 92 |  |  | 54.13 | 92 | 2543.65 | [8 empty] | НР от ФОТ (92)
|  | СП от ФОТ (46*0.85) | % | 46 |  | 0.85 | 23.01 | 39.1 | 1081.05 | [8 empty] | СП от ФОТ (46*0.85)
|  | ЗТМ | 4: чел-ч; 5: 29.08; 7: 1,25*1,15; 10: 4.32 | [8 empty] | ЗТМ
|  | Всего по позиции | 8: 425.54; 10: 8505.78 | [9 empty] | Всего по позиции
24 | ФЕР01-02-002-04 4 раз Приказ от 04.08.2020 № 421/пр п.58б Приказ от 07.07.2022 № 557/пр прил.8 табл.2 п.3 | На каждый последующий проход по одному следу добавлять: к расценке 01-02-002-01/до 4 раз | 4: 1000 м3; 5: 0.10325; 6: 386.42; 9: № 16169-ИФ/09 от 22.03.2024. Московская обл. Прочие объекты | [6 empty] | На каждый последующий проход по одному следу добавлять: к расценке 01-02-002-01/до 4 раз
|  | ЗП | 7: 3*1,15*1,15 | [7 empty] | ЗП
|  | ЭМ | 6: 386.42; 7: 3*1,25*1,15; 8: 172.06; 10: 2410.55 | [7 empty] | ЭМ
|  | в т.ч. ЗПМ | 6: '(61,63); 7: 3*1,25*1,15; 8: '(27,44); 10: '(1 289,49) | [7 empty] | в т.ч. ЗПМ
|  | МР | 7: 3 | [7 empty] | МР
|  | НР от ФОТ (92) | % | 92 |  |  | 25.24 | 92 | 1186.33 | [8 empty] | НР от ФОТ (92)
|  | СП от ФОТ (46*0.85) | % | 46 |  | 0.85 | 10.73 | 39.1 | 504.19 | [8 empty] | СП от ФОТ (46*0.85)
|  | ЗТМ | 4: чел-ч; 5: 4.28; 7: 3*1,25*1,15; 10: 1.91 | [8 empty] | ЗТМ
|  | Всего по позиции | 8: 208.03; 10: 4101.07 | [9 empty] | Всего по позиции
25 | ФЕР27-04-016-04 Приказ от 04.08.2020 № 421/пр п.58б Приказ от 07.07.2022 № 557/пр прил.8 табл.2 п.3 | Устройство прослойки из нетканого синтетического материала (НСМ) в земляном полотне: сплошной | 4: 1000 м2; 5: 1; 6: 778.31; 9: № 16169-ИФ/09 от 22.03.2024. Московская обл. Прочие объекты | [6 empty] | Устройство прослойки из нетканого синтетического материала (НСМ) в земляном полотне: сплошной
|  | ЗП | 6: 219.94; 7: 1,15*1,15; 8: 290.87; 10: 13668.01 | [7 empty] | ЗП
|  | ЭМ | 6: 557.59; 7: 1,25*1,15; 8: 801.54; 10: 11229.51 | [7 empty] | ЭМ
|  | в т.ч. ЗПМ | 6: '(51,27); 7: 1,25*1,15; 8: '(73,70); 10: '(3 463,19) | [7 empty] | в т.ч. ЗПМ
|  | МР | 6: 0.78; 8: 0.78; 10: 6.83 | [7 empty] | МР
|  | НР от ФОТ (147) | % | 147 |  |  | 535.92 | 147 | 25182.86 | [8 empty] | НР от ФОТ (147)
|  | СП от ФОТ (134*0.85) | % | 134 |  | 0.85 | 415.25 | 113.9 | 19512.44 | [8 empty] | СП от ФОТ (134*0.85)
|  | ЗТР | 4: чел-ч; 5: 27.7; 7: 1,15*1,15; 10: 36.63 | [8 empty] | ЗТР
|  | ЗТМ | 4: чел-ч; 5: 3.84; 7: 1,25*1,15; 10: 5.52 | [8 empty] | ЗТМ
|  | Всего по позиции | 8: 2044.36; 10: 69599.65 | [9 empty] | Всего по позиции
26 | ФССЦ-01.7.12.05-0059 | Нетканый геотекстиль: Дорнит 500 г/м2 | м2 | 1100 | 11.16 |  | 12276 | № 16169-ИФ/09 от 22.03.2024. Московская обл. Прочие объекты ОЗП=46,99; ЭМ=14,01; ЗПМ=46,99; МАТ=8,75 | 107415 | [6 empty] | Нетканый геотекстиль: Дорнит 500 г/м2
27 | ФЕР27-04-001-01 Приказ от 04.08.2020 № 421/пр п.58б Приказ от 07.07.2022 № 557/пр прил.8 табл.2 п.3 | Устройство подстилающих и выравнивающих слоев оснований: из песка | 4: 100 м3; 5: 2.065; 6: 3390.48; 9: № 16169-ИФ/09 от 22.03.2024. Московская обл. Прочие объекты | [6 empty] | Устройство подстилающих и выравнивающих слоев оснований: из песка
|  | ЗП | 6: 115.49; 7: 1,15*1,15; 8: 315.4; 10: 14820.59 | [7 empty] | ЗП
|  | ЭМ | 6: 3262.79; 7: 1,25*1,15; 8: 9685.39; 10: 135692.29 | [7 empty] | ЭМ
|  | в т.ч. ЗПМ | 6: '(171,22); 7: 1,25*1,15; 8: '(508,26); 10: '(23 882,94) | [7 empty] | в т.ч. ЗПМ
|  | МР | 6: 12.2; 8: 25.19; 10: 220.44 | [7 empty] | МР
|  | НР от ФОТ (147) | % | 147 |  |  | 1210.78 | 147 | 56894.19 | [8 empty] | НР от ФОТ (147)
|  | СП от ФОТ (134*0.85) | % | 134 |  | 0.85 | 938.15 | 113.9 | 44083.32 | [8 empty] | СП от ФОТ (134*0.85)
|  | ЗТР | 4: чел-ч; 5: 14.4; 7: 1,15*1,15; 10: 39.33 | [8 empty] | ЗТР
|  | ЗТМ | 4: чел-ч; 5: 13.88; 7: 1,25*1,15; 10: 41.2 | [8 empty] | ЗТМ
|  | Всего по позиции | 8: 12174.91; 10: 251710.83 | [9 empty] | Всего по позиции
28 | ООО "НГПС", КП от 17.06.2024г., п.1 | Песок карьерный кф. 0,5 | м3 | 227.15 | 114.29 |  | 27060.68 | № 16169-ИФ/09 от 22.03.2024. Московская обл. Прочие объекты ОЗП=46,99; ЭМ=14,01; ЗПМ=46,99; МАТ=8,75 | 236780.95 | [6 empty] | Песок карьерный кф. 0,5
29 | ФЕР27-04-001-04 Приказ от 07.07.2022 № 557/пр прил.8 табл.2 п.3 | Устройство подстилающих и выравнивающих слоев оснований: из щебня | 4: 100 м3; 5: 3.614; 6: 5459.07; 9: № 16169-ИФ/09 от 22.03.2024. Московская обл. Прочие объекты | [6 empty] | Устройство подстилающих и выравнивающих слоев оснований: из щебня
|  | ЗП | 6: 173.23; 7: 1.15; 8: 719.96; 10: 33830.98 | [7 empty] | ЗП
|  | ЭМ | 6: 5268.76; 7: 1.15; 8: 21897.49; 10: 306783.88 | [7 empty] | ЭМ
|  | в т.ч. ЗПМ | 6: '(267,67); 7: 1.15; 8: '(1 112,46); 10: '(52 274,65) | [7 empty] | в т.ч. ЗПМ
|  | МР | 6: 17.08; 8: 61.73; 10: 540.11 | [7 empty] | МР
|  | НР от ФОТ (147) | % | 147 |  |  | 2693.66 | 147 | 126575.28 | [8 empty] | НР от ФОТ (147)
|  | СП от ФОТ (134*0.85) | % | 134 |  | 0.85 | 2087.13 | 113.9 | 98074.31 | [8 empty] | СП от ФОТ (134*0.85)
|  | ЗТР | 4: чел-ч; 5: 21.6; 7: 1.15; 10: 89.77 | [8 empty] | ЗТР
|  | ЗТМ | 4: чел-ч; 5: 20.6; 7: 1.15; 10: 85.62 | [8 empty] | ЗТМ
|  | Всего по позиции | 8: 27459.97; 10: 565804.56 | [9 empty] | Всего по позиции
30 | ООО "НГПС" КП от 17.06.2024 г. п.2 | Щебень гранитный 25/60 (РЖД) | м3 | 455.34 | 373.81 |  | 177420.77 | № 16169-ИФ/09 от 22.03.2024. Московская обл. Прочие объекты ОЗП=46,99; ЭМ=14,01; ЗПМ=46,99; МАТ=8,75 | 1552431.72 | [6 empty] | Щебень гранитный 25/60 (РЖД)
31 | ФЕР28-01-004-08 Прил.28.1 п.1.1, ОП п.1.28.7 Прил.28.1 п.1.2, ОП п.1.28.8 Приказ от 04.08.2020 № 421/пр п.58б Приказ от 07.07.2022 № 557/пр прил.8 табл.2 п.3 | Укладка пути отдельными элементами на железобетонных шпалах тип рельсов: Р65, длина рельсов 12,5 м, на 1 км число шпал 1840 | 4: км пути; 5: 0.25; 6: 1527303.83; 9: № 16169-ИФ/09 от 22.03.2024. Московская обл. Прочие объекты | [6 empty] | Укладка пути отдельными элементами на железобетонных шпалах тип рельсов: Р65, длина рельсов 12,5 м, на 1 км число шпал 1840
|  | ЗП | 6: 9218; 7: 1,05*1,2*1,15*1,15; 8: 3840.1; 10: 180446.47 | [7 empty] | ЗП
|  | ЭМ | 6: 40105.1; 7: 1,05*1,2*1,25*1,15; 8: 18160.09; 10: 254422.87 | [7 empty] | ЭМ
|  | в т.ч. ЗПМ | 6: '(2 629,93); 7: 1,05*1,2*1,25*1,15; 8: '(1 190,87); 10: '(55 958,75) | [7 empty] | в т.ч. ЗПМ
|  | МР | 6: 1477980.73; 8: 369495.18; 10: 3233082.85 | [7 empty] | МР
|  | НР от ФОТ (109) | % | 109 |  |  | 5483.76 | 109 | 257681.69 | [8 empty] | НР от ФОТ (109)
|  | СП от ФОТ (65*0.85) | % | 65 |  | 0.85 | 2779.61 | 55.25 | 130613.88 | [8 empty] | СП от ФОТ (65*0.85)
|  | ЗТР | 4: чел-ч; 5: 1100; 7: 1,05*1,2*1,15*1,15; 10: 458.25 | [8 empty] | ЗТР
|  | ЗТМ | 4: чел-ч; 5: 213.68; 7: 1,05*1,2*1,25*1,15; 10: 96.76 | [8 empty] | ЗТМ
|  | Всего по позиции | 8: 399758.74; 10: 4056247.76 | [9 empty] | Всего по позиции
32 | ФССЦ-25.1.02.01-0035 | Шпалы железобетонные Ш1, объем бетона 0,106 м3, расход стали 7,25 кг | шт | -460 | 188.1 |  | -86526 | № 16169-ИФ/09 от 22.03.2024. Московская обл. Прочие объекты ОЗП=46,99; ЭМ=14,01; ЗПМ=46,99; МАТ=8,75 | -757102.5 | [6 empty] | Шпалы железобетонные Ш1, объем бетона 0,106 м3, расход стали 7,25 кг
33 | АО "НТПК" Счет №6846 от августа 2024 г. п.3 | Шпала железобетонная, Ш1 1-й сорт | шт | 460 | 557.14 |  | 267140.61 | № 16169-ИФ/09 от 22.03.2024. Московская обл. Прочие объекты ОЗП=46,99; ЭМ=14,01; ЗПМ=46,99; МАТ=8,75 | 2337480.31 | [6 empty] | Шпала железобетонная, Ш1 1-й сорт
34 | ФССЦ-25.1.04.01-0001 | Болты закладные для рельсовых скреплений железнодорожного пути с гайками, М22х175 мм | т | -1.38 | 10948 |  | -15108.24 | № 16169-ИФ/09 от 22.03.2024. Московская обл. Прочие объекты ОЗП=46,99; ЭМ=14,01; ЗПМ=46,99; МАТ=8,75 | -132197.1 | [6 empty] | Болты закладные для рельсовых скреплений железнодорожного пути с гайками, М22х175 мм
35 | АО "НТПК" Счет №6846 от августа 2024 г. п.8 | Болт закладной М22х175 в сборе (справочно 1840 шт.) | тн | 1.846 | 18952.38 |  | 36468.1 | № 16169-ИФ/09 от 22.03.2024. Московская обл. Прочие объекты ОЗП=46,99; ЭМ=14,01; ЗПМ=46,99; МАТ=8,75 | 319095.91 | [6 empty] | Болт закладной М22х175 в сборе (справочно 1840 шт.)
36 | ФССЦ-25.1.04.02-0001 | Болты клеммные для рельсовых скреплений железнодорожного пути с гайками, М22х75 мм | т | -0.86 | 11859 |  | -10198.74 | № 16169-ИФ/09 от 22.03.2024. Московская обл. Прочие объекты ОЗП=46,99; ЭМ=14,01; ЗПМ=46,99; МАТ=8,75 | -89238.98 | [6 empty] | Болты клеммные для рельсовых скреплений железнодорожного пути с гайками, М22х75 мм
37 | АО "НТПК" Счет №6846 от августа 2024 г. п.7 | Болт клеммный М22х75 в сборе (справочно 1840 шт.) | тн | 2.311 | 24285.71 |  | 58501.7 | № 16169-ИФ/09 от 22.03.2024. Московская обл. Прочие объекты ОЗП=46,99; ЭМ=14,01; ЗПМ=46,99; МАТ=8,75 | 511889.88 | [6 empty] | Болт клеммный М22х75 в сборе (справочно 1840 шт.)
38 | ФССЦ-25.1.04.04-0003 | Болты для рельсовых стыков железнодорожного пути с гайками, М27х160-180 мм | т | -0.165 | 10424 |  | -1719.96 | № 16169-ИФ/09 от 22.03.2024. Московская обл. Прочие объекты ОЗП=46,99; ЭМ=14,01; ЗПМ=46,99; МАТ=8,75 | -15049.65 | [6 empty] | Болты для рельсовых стыков железнодорожного пути с гайками, М27х160-180 мм
39 | АО "НТПК" Счет №6846 от августа 2024 г. п.9 | Болт стыковой М27х160 в сборе (справочно 252 шт.) | тн | 0.285 | 18952.38 |  | 5630.23 | № 16169-ИФ/09 от 22.03.2024. Московская обл. Прочие объекты ОЗП=46,99; ЭМ=14,01; ЗПМ=46,99; МАТ=8,75 | 49264.54 | [6 empty] | Болт стыковой М27х160 в сборе (справочно 252 шт.)
40 | ФССЦ-25.1.05.01-0002 | Накладка рельсовая двухголовая 2Р65 | шт | -80 | 145.3 |  | -11624 | № 16169-ИФ/09 от 22.03.2024. Московская обл. Прочие объекты ОЗП=46,99; ЭМ=14,01; ЗПМ=46,99; МАТ=8,75 | -101710 | [6 empty] | Накладка рельсовая двухголовая 2Р65
41 | АО "НТПК" Счет №6846 от августа 2024 г. п.2 | Накладка 1Р-65 (справочно 84 шт.) | тн | 2.478 | 32000 |  | 82654.98 | № 16169-ИФ/09 от 22.03.2024. Московская обл. Прочие объекты ОЗП=46,99; ЭМ=14,01; ЗПМ=46,99; МАТ=8,75 | 723231.06 | [6 empty] | Накладка 1Р-65 (справочно 84 шт.)
42 | ФССЦ-25.1.05.02-0006 | Подкладка раздельного скрепления железнодорожного пути КБ-65 | шт | -920 | 43.61 |  | -40121.2 | № 16169-ИФ/09 от 22.03.2024. Московская обл. Прочие объекты ОЗП=46,99; ЭМ=14,01; ЗПМ=46,99; МАТ=8,75 | -351060.5 | [6 empty] | Подкладка раздельного скрепления железнодорожного пути КБ-65
43 | АО "НТПК" Счет №6846 от августа 2024 г. п.4 | Подкладка КБ-65 (справочно 920 шт.) | т | 6.44 | 29523.81 |  | 198187.38 | № 16169-ИФ/09 от 22.03.2024. Московская обл. Прочие объекты ОЗП=46,99; ЭМ=14,01; ЗПМ=46,99; МАТ=8,75 | 1734139.61 | [6 empty] | Подкладка КБ-65 (справочно 920 шт.)
44 | ФССЦ-25.1.05.05-0043 | Рельсы железнодорожные Р-65 категория Т1 | м | -500 | 351.2 |  | -175600 | № 16169-ИФ/09 от 22.03.2024. Московская обл. Прочие объекты ОЗП=46,99; ЭМ=14,01; ЗПМ=46,99; МАТ=8,75 | -1536500 | [6 empty] | Рельсы железнодорожные Р-65 категория Т1
45 | АО "НТПК" Счет №6846 от августа 2024 г. п.1 | Рельсы РП65 ДТ350 L=12.5 м (40 шт.) | тн | 32.44 | 17047.62 |  | 576450.92 | № 16169-ИФ/09 от 22.03.2024. Московская обл. Прочие объекты ОЗП=46,99; ЭМ=14,01; ЗПМ=46,99; МАТ=8,75 | 5043945.58 | [6 empty] | Рельсы РП65 ДТ350 L=12.5 м (40 шт.)
46 | ФССЦ-25.1.06.19-0051 | Прокладки повышенной упругости под подкладку КБ, КБ10 ЦП 328 из смеси РП 101-710 | шт | -920 | 5.6 |  | -5152 | № 16169-ИФ/09 от 22.03.2024. Московская обл. Прочие объекты ОЗП=46,99; ЭМ=14,01; ЗПМ=46,99; МАТ=8,75 | -45080 | [6 empty] | Прокладки повышенной упругости под подкладку КБ, КБ10 ЦП 328 из смеси РП 101-710
47 | АО "НТПК" Счет №6846 от августа 2024 г. п.6 | Прокладка ЦП-328 | шт | 920 | 8.76 |  | 8400.59 | № 16169-ИФ/09 от 22.03.2024. Московская обл. Прочие объекты ОЗП=46,99; ЭМ=14,01; ЗПМ=46,99; МАТ=8,75 | 73505.14 | [6 empty] | Прокладка ЦП-328
48 | ФССЦ-25.1.06.19-0085 | Прокладки ПБР65х8 ЦП143 (ПБР 65х7 ЦП318) из смеси РП 101-710 | шт | -920 | 2.5 |  | -2300 | № 16169-ИФ/09 от 22.03.2024. Московская обл. Прочие объекты ОЗП=46,99; ЭМ=14,01; ЗПМ=46,99; МАТ=8,75 | -20125 | [6 empty] | Прокладки ПБР65х8 ЦП143 (ПБР 65х7 ЦП318) из смеси РП 101-710
49 | АО "НТПК" Счет №6846 от августа 2024 г. п.5 | Прокладка подрельсовая ЦП-143 | шт | 920 | 8.1 |  | 7767.67 | № 16169-ИФ/09 от 22.03.2024. Московская обл. Прочие объекты ОЗП=46,99; ЭМ=14,01; ЗПМ=46,99; МАТ=8,75 | 67967.08 | [6 empty] | Прокладка подрельсовая ЦП-143
50 | ФЕР28-01-027-01 Прил.28.1 п.1.1, ОП п.1.28.7 Прил.28.1 п.1.2, ОП п.1.28.8 Приказ от 04.08.2020 № 421/пр п.58б Приказ от 07.07.2022 № 557/пр прил.8 табл.2 п.3 | Балластировка пути и стрелочных переводов на деревянных шпалах, балласт: щебеночный | 4: 1000 м3; 5: 0.1075; 6: 243909.64; 9: № 16169-ИФ/09 от 22.03.2024. Московская обл. Прочие объекты | [6 empty] | Балластировка пути и стрелочных переводов на деревянных шпалах, балласт: щебеночный
|  | ЗП | 6: 1107.95; 7: 1,05*1,2*1,15*1,15; 8: 198.47; 10: 9326.1 | [7 empty] | ЗП
|  | ЭМ | 6: 12533.99; 7: 1,05*1,2*1,25*1,15; 8: 2440.49; 10: 34191.2 | [7 empty] | ЭМ
|  | в т.ч. ЗПМ | 6: '(820,22); 7: 1,05*1,2*1,25*1,15; 8: '(159,70); 10: '(7 504,52) | [7 empty] | в т.ч. ЗПМ
|  | МР | 6: 230267.7; 8: 24753.78; 10: 216595.56 | [7 empty] | МР
|  | НР от ФОТ (109) | % | 109 |  |  | 390.41 | 109 | 18345.38 | [8 empty] | НР от ФОТ (109)
|  | СП от ФОТ (65*0.85) | % | 65 |  | 0.85 | 197.89 | 55.25 | 9298.92 | [8 empty] | СП от ФОТ (65*0.85)
|  | ЗТР | 4: чел-ч; 5: 134.46; 7: 1,05*1,2*1,15*1,15; 10: 24.09 | [8 empty] | ЗТР
|  | ЗТМ | 4: чел-ч; 5: 54.89; 7: 1,05*1,2*1,25*1,15; 10: 10.69 | [8 empty] | ЗТМ
|  | Всего по позиции | 8: 27981.04; 10: 287757.16 | [9 empty] | Всего по позиции
51 | ФССЦ-02.2.05.04-0061 | Щебень из плотных горных пород для балластного слоя железнодорожного пути, фракция от 25 до 60 мм | м3 | -125.78 | 196.81 |  | -24754.76 | № 16169-ИФ/09 от 22.03.2024. Московская обл. Прочие объекты ОЗП=46,99; ЭМ=14,01; ЗПМ=46,99; МАТ=8,75 | -216604.17 | [6 empty] | Щебень из плотных горных пород для балластного слоя железнодорожного пути, фракция от 25 до 60 мм
52 | ООО "НГПС" КП от 17.06.2024 г. п.2 | Щебень гранитный 25/60 (РЖД) | м3 | 149 | 373.81 |  | 58057.04 | № 16169-ИФ/09 от 22.03.2024. Московская обл. Прочие объекты ОЗП=46,99; ЭМ=14,01; ЗПМ=46,99; МАТ=8,75 | 507999.14 | [6 empty] | Щебень гранитный 25/60 (РЖД)
53 | ФЕР32-11-001-01 Приказ от 04.08.2020 № 421/пр п.58б Приказ от 07.07.2022 № 557/пр прил.8 табл.2 п.3 | Послеосадочный ремонт трамвайных путей на железобетонных шпалах при балласте: щебеночном | 4: км пути; 5: 0.25; 6: 10365.53; 9: № 16169-ИФ/09 от 22.03.2024. Московская обл. Прочие объекты | [6 empty] | Послеосадочный ремонт трамвайных путей на железобетонных шпалах при балласте: щебеночном
|  | ЗП | 6: 9729; 7: 1,15*1,15; 8: 3216.65; 10: 151150.41 | [7 empty] | ЗП
|  | ЭМ | 6: 636.53; 7: 1,25*1,15; 8: 228.75; 10: 3204.83 | [7 empty] | ЭМ
|  | в т.ч. ЗПМ | 6: '(70,02); 7: 1,25*1,15; 8: '(25,16); 10: '(1 182,43) | [7 empty] | в т.ч. ЗПМ
|  | МР | [14 empty] | МР
|  | НР от ФОТ (106) | % | 106 |  |  | 3436.32 | 106 | 161472.81 | [8 empty] | НР от ФОТ (106)
|  | СП от ФОТ (56*0.85) | % | 56 |  | 0.85 | 1543.1 | 47.6 | 72510.43 | [8 empty] | СП от ФОТ (56*0.85)
|  | ЗТР | 4: чел-ч; 5: 1150; 7: 1,15*1,15; 10: 380.22 | [8 empty] | ЗТР
|  | ЗТМ | 4: чел-ч; 5: 6.96; 7: 1,25*1,15; 10: 2.5 | [8 empty] | ЗТМ
|  | Всего по позиции | 8: 8424.82; 10: 388338.48 | [9 empty] | Всего по позиции
Восстановление трубопровода (байпас) | [14 empty] | Восстановление трубопровода (байпас)
54 | ФЕР07-01-001-02 Приказ от 04.08.2020 № 421/пр п.58б Приказ от 07.07.2022 № 557/пр прил.8 табл.2 п.3 | Укладка блоков и плит ленточных фундаментов при глубине котлована до 4 м, масса конструкций: до 1,5 т/применит. | 4: 100 шт; 5: 0.05; 6: 4040.78; 9: № 16169-ИФ/09 от 22.03.2024. Московская обл. Прочие объекты | [6 empty] | Укладка блоков и плит ленточных фундаментов при глубине котлована до 4 м, масса конструкций: до 1,5 т/применит.
|  | ЗП | 6: 730.95; 7: 1,15*1,15; 8: 48.33; 10: 2271.22 | [7 empty] | ЗП
|  | ЭМ | 6: 3309.83; 7: 1,25*1,15; 8: 237.89; 10: 3332.9 | [7 empty] | ЭМ
|  | в т.ч. ЗПМ | 6: '(446,48); 7: 1,25*1,15; 8: '(32,09); 10: '(1 507,94) | [7 empty] | в т.ч. ЗПМ
|  | МР | [14 empty] | МР
|  | НР от ФОТ (110) | % | 110 |  |  | 88.46 | 110 | 4157.08 | [8 empty] | НР от ФОТ (110)
|  | СП от ФОТ (73*0.85) | % | 73 |  | 0.85 | 49.9 | 62.05 | 2344.97 | [8 empty] | СП от ФОТ (73*0.85)
|  | ЗТР | 4: чел-ч; 5: 82.5; 7: 1,15*1,15; 10: 5.46 | [8 empty] | ЗТР
|  | ЗТМ | 4: чел-ч; 5: 34.17; 7: 1,25*1,15; 10: 2.46 | [8 empty] | ЗТМ
|  | Всего по позиции | 8: 424.58; 10: 12106.17 | [9 empty] | Всего по позиции
55 | ООО "НГПС", КП от 17.06.2024г., п.1 | Песок карьерный кф. 0,5 | м3 | 0.04 | 114.29 |  | 4.77 | № 16169-ИФ/09 от 22.03.2024. Московская обл. Прочие объекты ОЗП=46,99; ЭМ=14,01; ЗПМ=46,99; МАТ=8,75 | 41.7 | [6 empty] | Песок карьерный кф. 0,5
56 | Материал Заказчика | Блоки ФБС9-3-6, ранее демонтированные | 4: шт; 5: 5; 9: № 16169-ИФ/09 от 22.03.2024. Московская обл. Прочие объекты ОЗП=46,99; ЭМ=14,01; ЗПМ=46,99; МАТ=8,75 | [6 empty] | Блоки ФБС9-3-6, ранее демонтированные
57 | ФЕР22-01-011-06 Приказ от 04.08.2020 № 421/пр п.58б Приказ от 07.07.2022 № 557/пр прил.8 табл.2 п.3 | Укладка стальных водопроводных труб с гидравлическим испытанием диаметром: 200 мм/применит. | 4: км; 5: 0.039; 6: 19554.92; 9: № 16169-ИФ/09 от 22.03.2024. Московская обл. Прочие объекты | [6 empty] | Укладка стальных водопроводных труб с гидравлическим испытанием диаметром: 200 мм/применит.
|  | ЗП | 6: 3891.6; 7: 1,15*1,15; 8: 200.72; 10: 9431.79 | [7 empty] | ЗП
|  | ЭМ | 6: 12813.74; 7: 1,25*1,15; 8: 718.37; 10: 10064.37 | [7 empty] | ЭМ
|  | в т.ч. ЗПМ | 6: '(1 431,70); 7: 1,25*1,15; 8: '(80,26); 10: '(3 771,64) | [7 empty] | в т.ч. ЗПМ
|  | МР | 6: 2849.58; 8: 111.13; 10: 972.42 | [7 empty] | МР
|  | НР от ФОТ (117) | % | 117 |  |  | 328.75 | 117 | 15448.01 | [8 empty] | НР от ФОТ (117)
|  | СП от ФОТ (74*0.85) | % | 74 |  | 0.85 | 176.74 | 62.9 | 8304.96 | [8 empty] | СП от ФОТ (74*0.85)
|  | ЗТР | 4: чел-ч; 5: 376; 7: 1,15*1,15; 10: 19.39 | [8 empty] | ЗТР
|  | ЗТМ | 4: чел-ч; 5: 108.85; 7: 1,25*1,15; 10: 6.1 | [8 empty] | ЗТМ
|  | Всего по позиции | 8: 1535.71; 10: 44221.55 | [9 empty] | Всего по позиции
58 | Материал Заказчика | Трубы стальные ф219х5, ранее демонтированные | 4: м; 5: 39; 9: № 16169-ИФ/09 от 22.03.2024. Московская обл. Прочие объекты ОЗП=46,99; ЭМ=14,01; ЗПМ=46,99; МАТ=8,75 | [6 empty] | Трубы стальные ф219х5, ранее демонтированные
|  | Итого прямые затраты по разделу в текущих ценах | 10: 15371058.21 | [10 empty] | Итого прямые затраты по разделу в текущих ценах
|  | Накладные расходы | 8: 27485.58; 10: 1291548.85 | [10 empty] | Накладные расходы
|  | Сметная прибыль | 8: 14115.05; 10: 663266.93 | [10 empty] | Сметная прибыль
|  | Итого по разделу 1 Ремонт и устройство пути №3 | 8: 1665996.82; 10: 17325873.99 | [10 empty] | Итого по разделу 1 Ремонт и устройство пути №3
|  | Итого прямые затраты по смете в текущих ценах | 10: 15371058.21 | [11 empty] | Итого прямые затраты по смете в текущих ценах
|  | Накладные расходы | 8: 27485.58; 10: 1291548.85 | [11 empty] | Накладные расходы
|  | В том числе, справочно: | [19 empty] | В том числе, справочно:
|  | 89% ФОТ (от 344591,81) (Поз. 1, 5-6, 10-12, 7) | 10: 306686.71 | [12 empty] | 89% ФОТ (от 344591,81) (Поз. 1, 5-6, 10-12, 7)
|  | 92% ФОТ (от 4054,33) (Поз. 23-24) | 10: 3729.98 | [12 empty] | 92% ФОТ (от 4054,33) (Поз. 23-24)
|  | 106% ФОТ (от 152332,84) (Поз. 53) | 10: 161472.81 | [12 empty] | 106% ФОТ (от 152332,84) (Поз. 53)
|  | 109% ФОТ (от 501529,03) (Поз. 3-4, 31-32, 34, 36, 38, 40, 42, 44, 46, 48, 50-51) | 10: 546666.64 | [12 empty] | 109% ФОТ (от 501529,03) (Поз. 3-4, 31-32, 34, 36, 38, 40, 42, 44, 46, 48, 50-51)
|  | 110% ФОТ (от 11634,85) (Поз. 8-9, 18, 54) | 10: 12798.34 | [12 empty] | 110% ФОТ (от 11634,85) (Поз. 8-9, 18, 54)
|  | 117% ФОТ (от 30116,41) (Поз. 13-17, 57) | 10: 35236.2 | [12 empty] | 117% ФОТ (от 30116,41) (Поз. 13-17, 57)
|  | 126% ФОТ (от 12941,14) (Поз. 2) | 10: 16305.84 | [12 empty] | 126% ФОТ (от 12941,14) (Поз. 2)
|  | 147% ФОТ (от 141940,36) (Поз. 25-27, 29) | 10: 208652.33 | [12 empty] | 147% ФОТ (от 141940,36) (Поз. 25-27, 29)
|  | Сметная прибыль | 8: 14115.05; 10: 663266.93 | [11 empty] | Сметная прибыль
|  | В том числе, справочно: | [19 empty] | В том числе, справочно:
|  | 40%*0.85 ФОТ (от 339766,17) (Поз. 1, 5-6, 10-12) | 10: 115520.5 | [12 empty] | 40%*0.85 ФОТ (от 339766,17) (Поз. 1, 5-6, 10-12)
|  | 44% ФОТ (от 4825,64) (Поз. 7) | 10: 2123.28 | [12 empty] | 44% ФОТ (от 4825,64) (Поз. 7)
|  | 46%*0.85 ФОТ (от 4054,33) (Поз. 23-24) | 10: 1585.24 | [12 empty] | 46%*0.85 ФОТ (от 4054,33) (Поз. 23-24)
|  | 56%*0.85 ФОТ (от 152332,84) (Поз. 53) | 10: 72510.43 | [12 empty] | 56%*0.85 ФОТ (от 152332,84) (Поз. 53)
|  | 60%*0.85 ФОТ (от 12941,14) (Поз. 2) | 10: 6599.98 | [12 empty] | 60%*0.85 ФОТ (от 12941,14) (Поз. 2)
|  | 65%*0.85 ФОТ (от 501529,03) (Поз. 3-4, 31-32, 34, 36, 38, 40, 42, 44, 46, 48, 50-51) | 10: 277094.79 | [12 empty] | 65%*0.85 ФОТ (от 501529,03) (Поз. 3-4, 31-32, 34, 36, 38, 40, 42, 44, 46, 48, 50-51)
|  | 73%*0.85 ФОТ (от 11634,85) (Поз. 8-9, 18, 54) | 10: 7219.42 | [12 empty] | 73%*0.85 ФОТ (от 11634,85) (Поз. 8-9, 18, 54)
|  | 74%*0.85 ФОТ (от 30116,41) (Поз. 13-17, 57) | 10: 18943.22 | [12 empty] | 74%*0.85 ФОТ (от 30116,41) (Поз. 13-17, 57)
|  | 134%*0.85 ФОТ (от 141940,36) (Поз. 25-27, 29) | 10: 161670.07 | [12 empty] | 134%*0.85 ФОТ (от 141940,36) (Поз. 25-27, 29)
|  | Итоги по смете: | [18 empty] | Итоги по смете:
|  | Земляные работы, выполняемые ручным способом: | [19 empty] | Земляные работы, выполняемые ручным способом:
|  | Итого Поз. 1, 5-6, 10-12 | 8: 7230.61; 10: 339766.17 | [12 empty] | Итого Поз. 1, 5-6, 10-12
|  | Накладные расходы 89% ФОТ (от 339 766,17) | 10: 302391.89 | [12 empty] | Накладные расходы 89% ФОТ (от 339 766,17)
|  | Сметная прибыль 40%*0.85 ФОТ (от 339 766,17) | 10: 115520.5 | [12 empty] | Сметная прибыль 40%*0.85 ФОТ (от 339 766,17)
|  | Итого c накладными и см. прибылью | 8: 16124.26; 10: 757678.56 | [12 empty] | Итого c накладными и см. прибылью
|  | Тоннели и метрополитены, открытый способ работ: | [19 empty] | Тоннели и метрополитены, открытый способ работ:
|  | Итого Поз. 2 | 8: 2343.32; 10: 34080.65 | [12 empty] | Итого Поз. 2
|  | Накладные расходы 126% ФОТ (от 12 941,14) | 10: 16305.84 | [12 empty] | Накладные расходы 126% ФОТ (от 12 941,14)
|  | Сметная прибыль 60%*0.85 ФОТ (от 12 941,14) | 10: 6599.98 | [12 empty] | Сметная прибыль 60%*0.85 ФОТ (от 12 941,14)
|  | Итого c накладными и см. прибылью | 8: 2830.77; 10: 56986.47 | [12 empty] | Итого c накладными и см. прибылью
|  | Железные дороги: | [19 empty] | Железные дороги:
|  | Итого Поз. 3-4, 31-32, 34, 36, 38, 40, 42, 44, 46, 48, 50-51 | 8: 53438.11; 10: 935730.7 | [12 empty] | Итого Поз. 3-4, 31-32, 34, 36, 38, 40, 42, 44, 46, 48, 50-51
|  | Накладные расходы 109% ФОТ (от 501 529,03) | 10: 546666.64 | [12 empty] | Накладные расходы 109% ФОТ (от 501 529,03)
|  | Сметная прибыль 65%*0.85 ФОТ (от 501 529,03) | 10: 277094.79 | [12 empty] | Сметная прибыль 65%*0.85 ФОТ (от 501 529,03)
|  | Итого c накладными и см. прибылью | 8: 70968.66; 10: 1759492.13 | [12 empty] | Итого c накладными и см. прибылью
|  | Наружные инженерные сети: демонтаж, разборка, очистка (ремонтно-строительные): | [19 empty] | Наружные инженерные сети: демонтаж, разборка, очистка (ремонтно-строительные):
|  | Итого Поз. 7 | 8: 102.7; 10: 4825.64 | [12 empty] | Итого Поз. 7
|  | Накладные расходы 89% ФОТ (от 4 825,64) | 10: 4294.82 | [12 empty] | Накладные расходы 89% ФОТ (от 4 825,64)
|  | Сметная прибыль 44% ФОТ (от 4 825,64) | 10: 2123.28 | [12 empty] | Сметная прибыль 44% ФОТ (от 4 825,64)
|  | Итого c накладными и см. прибылью | 8: 239.29; 10: 11243.74 | [12 empty] | Итого c накладными и см. прибылью
|  | Бетонные и железобетонные сборные конструкции и работы в строительстве: | [19 empty] | Бетонные и железобетонные сборные конструкции и работы в строительстве:
|  | Итого Поз. 8-9, 18, 54 | 8: 3247.56; 10: 37885.96 | [12 empty] | Итого Поз. 8-9, 18, 54
|  | Накладные расходы 110% ФОТ (от 11 634,85) | 10: 12798.34 | [12 empty] | Накладные расходы 110% ФОТ (от 11 634,85)
|  | Сметная прибыль 73%*0.85 ФОТ (от 11 634,85) | 10: 7219.42 | [12 empty] | Сметная прибыль 73%*0.85 ФОТ (от 11 634,85)
|  | Итого c накладными и см. прибылью | 8: 3673.57; 10: 57903.72 | [12 empty] | Итого c накладными и см. прибылью
|  | Наружные сети водопровода, канализации, теплоснабжения, газопровода: | [19 empty] | Наружные сети водопровода, канализации, теплоснабжения, газопровода:
|  | Итого Поз. 13-17, 57 | 8: 1989.9; 10: 43209.98 | [12 empty] | Итого Поз. 13-17, 57
|  | Накладные расходы 117% ФОТ (от 30 116,41) | 10: 35236.2 | [12 empty] | Накладные расходы 117% ФОТ (от 30 116,41)
|  | Сметная прибыль 74%*0.85 ФОТ (от 30 116,41) | 10: 18943.22 | [12 empty] | Сметная прибыль 74%*0.85 ФОТ (от 30 116,41)
|  | Итого c накладными и см. прибылью | 8: 3142.86; 10: 97389.4 | [12 empty] | Итого c накладными и см. прибылью
|  | Погрузо-разгрузочные работы при перевозке грузов (грунт, мусор и подобное): | [19 empty] | Погрузо-разгрузочные работы при перевозке грузов (грунт, мусор и подобное):
|  | Итого Поз. 19, 21 | 8: 608.32; 10: 8522.63 | [12 empty] | Итого Поз. 19, 21
|  | Погрузо-разгрузочные работы: | [19 empty] | Погрузо-разгрузочные работы:
|  | Итого Поз. 20 | 8: 859.14; 10: 12036.5 | [12 empty] | Итого Поз. 20
|  | Перевозка грузов автотранспортом (Автомобили-самосвалы): | [19 empty] | Перевозка грузов автотранспортом (Автомобили-самосвалы):
|  | Итого Поз. 22 | 8: 790.88; 10: 11372.85 | [12 empty] | Итого Поз. 22
|  | Земляные работы, выполняемые механизированным способом: | [19 empty] | Земляные работы, выполняемые механизированным способом:
|  | Итого Поз. 23-24 | 8: 520.46; 10: 7291.63 | [12 empty] | Итого Поз. 23-24
|  | Накладные расходы 92% ФОТ (от 4 054,33) | 10: 3729.98 | [12 empty] | Накладные расходы 92% ФОТ (от 4 054,33)
|  | Сметная прибыль 46%*0.85 ФОТ (от 4 054,33) | 10: 1585.24 | [12 empty] | Сметная прибыль 46%*0.85 ФОТ (от 4 054,33)
|  | Итого c накладными и см. прибылью | 8: 633.58; 10: 12606.85 | [12 empty] | Итого c накладными и см. прибылью
|  | Автомобильные дороги: | [19 empty] | Автомобильные дороги:
|  | Итого Поз. 25-27, 29 | 8: 46074.35; 10: 624207.64 | [12 empty] | Итого Поз. 25-27, 29
|  | Накладные расходы 147% ФОТ (от 141 940,36) | 10: 208652.33 | [12 empty] | Накладные расходы 147% ФОТ (от 141 940,36)
|  | Сметная прибыль 134%*0.85 ФОТ (от 141 940,36) | 10: 161670.07 | [12 empty] | Сметная прибыль 134%*0.85 ФОТ (от 141 940,36)
|  | Итого c накладными и см. прибылью | 8: 53955.23; 10: 994530.04 | [12 empty] | Итого c накладными и см. прибылью
|  | Материалы для строительных работ: | [19 empty] | Материалы для строительных работ:
|  | Итого Поз. 28, 30, 33, 35, 37, 39, 41, 43, 45, 47, 49, 52, 55 | 8: 1503745.44; 10: 13157772.62 | [12 empty] | Итого Поз. 28, 30, 33, 35, 37, 39, 41, 43, 45, 47, 49, 52, 55
|  | Трамвайные пути: | [19 empty] | Трамвайные пути:
|  | Итого Поз. 53 | 8: 3445.4; 10: 154355.24 | [12 empty] | Итого Поз. 53
|  | Накладные расходы 106% ФОТ (от 152 332,84) | 10: 161472.81 | [12 empty] | Накладные расходы 106% ФОТ (от 152 332,84)
|  | Сметная прибыль 56%*0.85 ФОТ (от 152 332,84) | 10: 72510.43 | [12 empty] | Сметная прибыль 56%*0.85 ФОТ (от 152 332,84)
|  | Итого c накладными и см. прибылью | 8: 8424.82; 10: 388338.48 | [12 empty] | Итого c накладными и см. прибылью
|  | Итого | 8: 1665996.82; 10: 17325873.99 | [12 empty] | Итого
|  | В том числе: | [19 empty] | В том числе:
|  | Материалы | 8: 1540567.21; 10: 13484482.16 | [12 empty] | Материалы
|  | Машины и механизмы | 8: 62245.03; 10: 872345.59 | [12 empty] | Машины и механизмы
|  | ФОТ | 8: 25519.04; 10: 1199140.77 | [12 empty] | ФОТ
|  | Накладные расходы | 8: 27485.58; 10: 1291548.85 | [12 empty] | Накладные расходы
|  | Сметная прибыль | 8: 14115.05; 10: 663266.93 | [12 empty] | Сметная прибыль
|  | Непредвиденные затраты 3% | 8: 49979.9; 10: 519776.22 | [12 empty] | Непредвиденные затраты 3%
|  | Итого с непредвиденными | 8: 1715976.72; 10: 17845650.21 | [12 empty] | Итого с непредвиденными
|  | НДС 20% | 8: 343195.34; 10: 3569130.04 | [12 empty] | НДС 20%
|  | ВСЕГО по смете | 8: 2059172.06; 10: 21414780.25 | [13 empty] | ВСЕГО по смете
Составил:
[должность, подпись (инициалы, фамилия)]
Проверил:
[должность, подпись (инициалы, фамилия)]

## анализ
1) ФОТ+чел./часы 2) стоимость маш.мех+часы 3) накладные 4)материалы 5)сметная прибыль
ФОТ | руб.
ТЗ | чел/час
ЭМ | руб.
маш-час | чел/час
МАТ | руб.
НР | руб.
СП | руб.